## EtaStar_Disp
η* 計算シート (変位入力版) Disp→Acc: a = -(2πf)²·d/1000
■ 入力パラメータ
サンプリング周波数 fs |  | Hz | A列全体平均から自動算出
データ点数 N |  | 点
加振周波数 f | 50 | Hz | 黄色: 加振周波数
粉体質量 m_p | 1.61 | g | 黄色: 粉体のみ(基準ジグなら 0)
容器質量 m_c | 2.1 | g | 黄色: 容器(ジグ)質量
合計質量 m_tot |  | g
角周波数 ω |  | rad/s
■ 使い方
1. 「TimeData」シート: A列=時刻[s], B列=力[N], C列=変位[mm] を貼り付け
2. 黄色セルに 加振周波数 f, 粉体質量 m_p, 容器質量 m_c を入力
3. ★ η* の行に答えが自動表示
※ 加速度は a = -(2πf)²·d/1000 でシート内部換算
■ 計算式
D(f) = Σ d[n]·exp(-j2πf·t[n]) ※d はmm単位の生DFT
X(f) = -(2πf)²·D/1000 ※加速度DFT [m/s²]
Y(f) = Σ F[n]·exp(-j2πf·t[n]) ※力DFT
η* = -2π·Im(X*·Y) / (m_tot · ¦X¦²) ※論文式(2)
■ 計算結果
項目 | 値 | 単位 | 備考
Re(D) [変位DFT, mm単位]
Im(D) [変位DFT, mm単位]
Re(Y) [力DFT]
Im(Y) [力DFT]
Re(X) [加速度DFT = -ω²·D/1000]
Im(X)
¦X¦² (加速度パワー)
Re(P_cross) = Re(X)·Re(Y)+Im(X)·Im(Y)
Im(P_cross) = Re(X)·Im(Y)-Im(X)·Re(Y)
A_disp (変位振幅) |  | mm
A_acc (加速度振幅) |  | m/s²
v_c,max (容器最大速度) |  | m/s
★ η* (Reduced Loss Factor) |  | - | 論文 式(2)
(検算) E_diss [J] |  | J
(検算) 基準KE ½·m_tot·v² [J] |  | J
(検算) E_diss / KE |  | - | η* と一致するはず

## EtaStar_Acc
η* 計算シート (加速度入力版) Acc 直接使用
■ 入力パラメータ
サンプリング周波数 fs |  | Hz | A列全体平均から自動算出
データ点数 N |  | 点
加振周波数 f | 300 | Hz | 黄色: 加振周波数
粉体質量 m_p | 0.78 | g | 黄色: 粉体のみ(基準ジグなら 0)
容器質量 m_c | 0.88 | g | 黄色: 容器(ジグ)質量
合計質量 m_tot |  | g
角周波数 ω |  | rad/s
■ 使い方
1. 「TimeData」シート: A列=時刻[s], B列=力[N], D列=加速度[m/s²] を貼り付け
2. 黄色セルに 加振周波数 f, 粉体質量 m_p, 容器質量 m_c を入力
3. ★ η* の行に答えが自動表示
※ 加速度を直接使用(微分・変換なし)
■ 計算式
X(f) = Σ a[n]·exp(-j2πf·t[n]) ※加速度DFT [m/s²]
Y(f) = Σ F[n]·exp(-j2πf·t[n]) ※力DFT
η* = -2π·Im(X*·Y) / (m_tot · ¦X¦²) ※論文式(2)
■ 計算結果
項目 | 値 | 単位 | 備考
Re(Y) [力DFT]
Im(Y) [力DFT]
Re(X) [加速度DFT]
Im(X) [加速度DFT]
¦X¦² (加速度パワー)
Re(P_cross) = Re(X)·Re(Y)+Im(X)·Im(Y)
Im(P_cross) = Re(X)·Im(Y)-Im(X)·Re(Y)
A_acc (加速度振幅) |  | m/s²
v_c,max (容器最大速度) |  | m/s
★ η* (Reduced Loss Factor) |  | - | 論文 式(2)
(検算) E_diss [J] |  | J
(検算) 基準KE ½·m_tot·v² [J] |  | J
(検算) E_diss / KE |  | - | η* と一致するはず

## TimeData
時刻 t [s] | 力 F [N] | 変位 d [mm] ← Disp版で使う | 加速度 a [m/s²] ← Acc版で使う
0 | -0.099997 |  | -28.8135 | ← A: 時刻[s], B: 力[N] は両方で使用 | 0.29988 | -0.236
1.9531e-05 | -0.087939 |  | -25.0951 | ← C: 変位[mm] → EtaStar_Disp シート | 0.28336 | -0.22279
3.9063e-05 | -0.075523 |  | -21.384 | ← D: 加速度[m/s²] → EtaStar_Acc シート | 0.26342 | -0.20692
5.8594e-05 | -0.063064 |  | -17.6226 | ※ どちらか片方のみ埋めればOK(使う方のシートで計算) | 0.23863 | -0.18741
7.8125e-05 | -0.050282 |  | -13.6962 |  | 0.20914 | -0.16401
9.7656e-05 | -0.037915 |  | -9.9891 |  | 0.17738 | -0.1388
0.00011719 | -0.025597 |  | -6.202 |  | 0.14286 | -0.11167
0.00013672 | -0.013273 |  | -2.3863 |  | 0.10543 | -0.082425
0.00015625 | -0.0015084 |  | 1.3346 |  | 0.067588 | -0.052527
0.00017578 | 0.010756 |  | 5.3014 |  | 0.028356 | -0.021652
0.00019531 | 0.022487 |  | 9.0404 |  | -0.012634 | 0.010316
0.00021484 | 0.033089 |  | 12.7167 |  | -0.05252 | 0.041699
0.00023437 | 0.044038 |  | 16.6353 |  | -0.091279 | 0.072059
0.00025391 | 0.054672 |  | 20.263 |  | -0.12917 | 0.10154
0.00027344 | 0.065024 |  | 23.9364 |  | -0.16467 | 0.1293
0.00029297 | 0.075642 |  | 27.6291 |  | -0.19745 | 0.15492
0.0003125 | 0.08621 |  | 31.1742 |  | -0.22773 | 0.17853
0.00033203 | 0.097027 |  | 34.8493 |  | -0.25454 | 0.19949
0.00035156 | 0.10723 |  | 38.2219 |  | -0.27725 | 0.2171
0.00037109 | 0.1175 |  | 41.7433 |  | -0.29603 | 0.23143
0.00039063 | 0.12871 |  | 45.4813 |  | -0.31029 | 0.24245
0.00041016 | 0.13854 |  | 48.5361 |  | -0.31986 | 0.24993
0.00042969 | 0.14808 |  | 51.7888 |  | -0.32511 | 0.25398
0.00044922 | 0.15905 |  | 55.3564 |  | -0.32545 | 0.2543
0.00046875 | 0.16895 |  | 58.2288 |  | -0.32072 | 0.25035
0.00048828 | 0.1785 |  | 61.3628 |  | -0.31145 | 0.24284
0.00050781 | 0.18887 |  | 64.6664 |  | -0.29741 | 0.23188
0.00052734 | 0.19843 |  | 67.3433 |  | -0.27917 | 0.21739
0.00054688 | 0.20787 |  | 70.2897 |  | -0.25722 | 0.20008
0.00056641 | 0.21701 |  | 73.0343 |  | -0.23028 | 0.17892
0.00058594 | 0.22579 |  | 75.4237 |  | -0.19963 | 0.15465
0.00060547 | 0.23526 |  | 78.2436 |  | -0.16721 | 0.12898
0.000625 | 0.24365 |  | 80.6436 |  | -0.13183 | 0.10111
0.00064453 | 0.25184 |  | 82.8976 |  | -0.094003 | 0.071433
0.00066406 | 0.26088 |  | 85.4148 |  | -0.055219 | 0.040737
0.00068359 | 0.26826 |  | 87.2904 |  | -0.015514 | 0.0092554
0.00070312 | 0.27542 |  | 89.2236 |  | 0.024939 | -0.02229
0.00072266 | 0.28331 |  | 91.3223 |  | 0.064688 | -0.053567
0.00074219 | 0.29001 |  | 92.866 |  | 0.10255 | -0.083583
0.00076172 | 0.29686 |  | 94.684 |  | 0.13912 | -0.11203
0.00078125 | 0.30352 |  | 96.313 |  | 0.17401 | -0.1393
0.00080078 | 0.30898 |  | 97.2883 |  | 0.20587 | -0.16433
0.00082031 | 0.31471 |  | 98.6788 |  | 0.23471 | -0.18674
0.00083984 | 0.32008 |  | 99.8893 |  | 0.26033 | -0.20677
0.00085938 | 0.32502 |  | 100.7323 |  | 0.28121 | -0.22304
0.00087891 | 0.33002 |  | 101.8154 |  | 0.29746 | -0.23559
0.00089844 | 0.33383 |  | 102.3846 |  | 0.31039 | -0.2455
0.00091797 | 0.33742 |  | 102.8411 |  | 0.31851 | -0.25154
0.0009375 | 0.34101 |  | 103.4433 |  | 0.32155 | -0.25374
0.00095703 | 0.34338 |  | 103.4984 |  | 0.32042 | -0.2527
0.00097656 | 0.34599 |  | 103.7297 |  | 0.31362 | -0.24716
0.00099609 | 0.34863 |  | 103.899 |  | 0.30184 | -0.23773
0.0010156 | 0.34995 |  | 103.5746 |  | 0.28639 | -0.22527
0.0010352 | 0.35114 |  | 103.4324 |  | 0.26678 | -0.2097
0.0010547 | 0.35169 |  | 102.882 |  | 0.2431 | -0.19112
0.0010742 | 0.35139 |  | 102.097 |  | 0.21516 | -0.16895
0.0010938 | 0.35147 |  | 101.6152 |  | 0.18329 | -0.14375
0.0011133 | 0.35053 |  | 100.5979 |  | 0.14897 | -0.11675
0.0011328 | 0.34887 |  | 99.5299 |  | 0.11279 | -0.0883
0.0011523 | 0.34745 |  | 98.6113 |  | 0.074679 | -0.058432
0.0011719 | 0.34481 |  | 97.0452 |  | 0.035341 | -0.027324
0.0011914 | 0.34162 |  | 95.5718 |  | -0.0046991 | 0.0041526
0.0012109 | 0.33815 |  | 94.123 |  | -0.045148 | 0.035578
0.0012305 | 0.3339 |  | 92.2274 |  | -0.084764 | 0.066638
0.00125 | 0.32968 |  | 90.4824 |  | -0.12211 | 0.096026
0.0012695 | 0.32469 |  | 88.5245 |  | -0.15729 | 0.1236
0.0012891 | 0.31899 |  | 86.3653 |  | -0.19153 | 0.15017
0.0013086 | 0.313 |  | 84.1475 |  | -0.22271 | 0.17439
0.0013281 | 0.30598 |  | 81.5613 |  | -0.24959 | 0.19548
0.0013477 | 0.2992 |  | 79.2448 |  | -0.27382 | 0.21421
0.0013672 | 0.2925 |  | 76.8301 |  | -0.2929 | 0.2291
0.0013867 | 0.28431 |  | 73.9497 |  | -0.3071 | 0.24016
0.0014062 | 0.27595 |  | 71.3501 |  | -0.31878 | 0.24891
0.0014258 | 0.26743 |  | 68.4679 |  | -0.325 | 0.25372
0.0014453 | 0.25767 |  | 65.2064 |  | -0.32549 | 0.25412
0.0014648 | 0.24783 |  | 62.267 |  | -0.3221 | 0.25124
0.0014844 | 0.23809 |  | 59.1895 |  | -0.31362 | 0.24445
0.0015039 | 0.22784 |  | 56.0608 |  | -0.30022 | 0.23397
0.0015234 | 0.21665 |  | 52.8937 |  | -0.28316 | 0.22039
0.001543 | 0.20394 |  | 49.2271 |  | -0.26147 | 0.20324
0.0015625 | 0.19143 |  | 45.7907 |  | -0.23577 | 0.18302
0.001582 | 0.17911 |  | 42.3582 |  | -0.20675 | 0.16006
0.0016016 | 0.16572 |  | 38.5636 |  | -0.17353 | 0.13402
0.0016211 | 0.15366 |  | 35.3297 |  | -0.1383 | 0.10613
0.0016406 | 0.14192 |  | 31.8538 |  | -0.10161 | 0.077019
0.0016602 | 0.12856 |  | 27.8008 |  | -0.062569 | 0.046403
0.0016797 | 0.1158 |  | 24.1792 |  | -0.022886 | 0.015151
0.0016992 | 0.10338 |  | 20.3937 |  | 0.017055 | -0.016294
0.0017188 | 0.09091 |  | 16.5234 |  | 0.056965 | -0.047582
0.0017383 | 0.078942 |  | 12.9952 |  | 0.095505 | -0.077909
0.0017578 | 0.066435 |  | 9.1965 |  | 0.13248 | -0.1069
0.0017773 | 0.054088 |  | 5.4577 |  | 0.16744 | -0.13422
0.0017969 | 0.041453 |  | 1.63 |  | 0.19982 | -0.15961
0.0018164 | 0.027825 |  | -2.5814 |  | 0.22973 | -0.18292
0.0018359 | 0.015721 |  | -6.1662 |  | 0.25578 | -0.20332
0.0018555 | 0.0040931 |  | -9.6252 |  | 0.27712 | -0.22008
0.001875 | -0.0090856 |  | -13.6349 |  | 0.29485 | -0.23353
0.0018945 | -0.021763 |  | -17.3592 |  | 0.30842 | -0.24382
0.0019141 | -0.034209 |  | -21.099 |  | 0.31738 | -0.25085
0.0019336 | -0.047236 |  | -25.0236 |  | 0.32194 | -0.25424
0.0019531 | -0.059922 |  | -28.6581 |  | 0.32145 | -0.2535
0.0019727 | -0.072155 |  | -32.1797 |  | 0.31562 | -0.24859
0.0019922 | -0.083808 |  | -35.6245 |  | 0.30463 | -0.23978
0.0020117 | -0.096076 |  | -39.234 |  | 0.28977 | -0.22804
0.0020313 | -0.1088 |  | -42.8445 |  | 0.27162 | -0.21358
0.0020508 | -0.12057 |  | -46.2489 |  | 0.24868 | -0.19542
0.0020703 | -0.1326 |  | -49.8488 |  | 0.22073 | -0.17346
0.0020898 | -0.14471 |  | -53.1639 |  | 0.18994 | -0.14896
0.0021094 | -0.15547 |  | -56.0675 |  | 0.15674 | -0.12272
0.0021289 | -0.16633 |  | -59.2521 |  | 0.12016 | -0.094303
0.0021484 | -0.17789 |  | -62.4363 |  | 0.082402 | -0.064465
0.002168 | -0.18915 |  | -65.4794 |  | 0.044081 | -0.034001
0.0021875 | -0.20007 |  | -68.5884 |  | 0.0033788 | -0.0022125
0.002207 | -0.21023 |  | -71.3354 |  | -0.03753 | 0.029843
0.0022266 | -0.22019 |  | -73.9595 |  | -0.076401 | 0.060404
0.0022461 | -0.23009 |  | -76.5777 |  | -0.11429 | 0.089998
0.0022656 | -0.23924 |  | -78.9727 |  | -0.15091 | 0.11856
0.0022852 | -0.24928 |  | -81.7543 |  | -0.18446 | 0.14479
0.0023047 | -0.25915 |  | -84.3677 |  | -0.21564 | 0.16924
0.0023242 | -0.26706 |  | -86.2593 |  | -0.245 | 0.192
0.0023437 | -0.27541 |  | -88.4344 |  | -0.26946 | 0.21103
0.0023633 | -0.28401 |  | -90.5607 |  | -0.28835 | 0.22591
0.0023828 | -0.29157 |  | -92.2434 |  | -0.30432 | 0.23796
0.0024023 | -0.2992 |  | -94.1565 |  | -0.3164 | 0.24714
0.0024219 | -0.30667 |  | -95.7648 |  | -0.32337 | 0.25264
0.0024414 | -0.31407 |  | -97.2238 |  | -0.32583 | 0.25437
0.0024609 | -0.32151 |  | -98.8405 |  | -0.3231 | 0.25217
0.0024805 | -0.32808 |  | -99.8664 |  | -0.31505 | 0.24574
0.0025 | -0.33505 |  | -100.9991 |  | -0.30263 | 0.23582
0.0025195 | -0.34248 |  | -102.1963 |  | -0.28656 | 0.2231
0.0025391 | -0.34906 |  | -102.8422 |  | -0.26606 | 0.20702
0.0025586 | -0.35588 |  | -103.6209 |  | -0.24078 | 0.18728
0.0025781 | -0.36272 |  | -104.1686 |  | -0.21188 | 0.16433
0.0025977 | -0.36881 |  | -104.5057 |  | -0.17973 | 0.1389
0.0026172 | -0.37531 |  | -105.0296 |  | -0.14536 | 0.1118
0.0026367 | -0.38094 |  | -105.1009 |  | -0.109 | 0.083137
0.0026563 | -0.3852 |  | -105.0633 |  | -0.07008 | 0.052576
0.0026758 | -0.38964 |  | -105.0528 |  | -0.03035 | 0.021085
0.0026953 | -0.3926 |  | -104.6285 |  | 0.0096446 | -0.010415
0.0027148 | -0.39445 |  | -104.2741 |  | 0.049783 | -0.041734
0.0027344 | -0.39534 |  | -103.8351 |  | 0.088013 | -0.071989
0.0027539 | -0.39291 |  | -102.8981 |  | 0.12509 | -0.10114
0.0027734 | -0.38917 |  | -102.0899 |  | 0.16139 | -0.12936
0.002793 | -0.3837 |  | -101.2876 |  | 0.19413 | -0.15517
0.0028125 | -0.3754 |  | -100.1413 |  | 0.22376 | -0.17827
0.002832 | -0.36647 |  | -99.066 |  | 0.25111 | -0.19944
0.0028516 | -0.35576 |  | -97.5597 |  | 0.27379 | -0.21731
0.0028711 | -0.34385 |  | -95.8188 |  | 0.29168 | -0.23103
0.0028906 | -0.33239 |  | -94.3299 |  | 0.30612 | -0.24198
0.0029102 | -0.32066 |  | -92.3578 |  | 0.31632 | -0.24982
0.0029297 | -0.31039 |  | -90.5597 |  | 0.32143 | -0.25349
0.0029492 | -0.3019 |  | -88.8448 |  | 0.32165 | -0.2535
0.0029688 | -0.29326 |  | -86.2838 |  | 0.31753 | -0.24997
0.0029883 | -0.28532 |  | -83.9574 |  | 0.30826 | -0.24241
0.0030078 | -0.27786 |  | -81.7241 |  | 0.29352 | -0.23095
0.0030273 | -0.26942 |  | -79.1077 |  | 0.27545 | -0.21656
0.0030469 | -0.2608 |  | -76.7492 |  | 0.2536 | -0.19928
0.0030664 | -0.25138 |  | -73.9302 |  | 0.22655 | -0.17822
0.0030859 | -0.24102 |  | -70.8029 |  | 0.19655 | -0.15442
0.0031055 | -0.2313 |  | -68.0335 |  | 0.16389 | -0.12847
0.003125 | -0.22153 |  | -65.0503 |  | 0.12773 | -0.10001
0.0031445 | -0.21139 |  | -62.0247 |  | 0.090437 | -0.070666
0.0031641 | -0.20082 |  | -58.8825 |  | 0.05152 | -0.04029
0.0031836 | -0.18945 |  | -55.4508 |  | 0.010829 | -0.0082176
0.0032031 | -0.1784 |  | -52.2142 |  | -0.028786 | 0.023295
0.0032227 | -0.16706 |  | -48.7418 |  | -0.068473 | 0.05408
0.0032422 | -0.15505 |  | -45.2175 |  | -0.10731 | 0.08438
0.0032617 | -0.14381 |  | -41.9991 |  | -0.14294 | 0.11258
0.0032812 | -0.13217 |  | -38.3222 |  | -0.17818 | 0.13987
0.0033008 | -0.1196 |  | -34.5549 |  | -0.21128 | 0.16575
0.0033203 | -0.10763 |  | -31.1126 |  | -0.23915 | 0.18761
0.0033398 | -0.09547 |  | -27.3837 |  | -0.26433 | 0.20678
0.0033594 | -0.082667 |  | -23.5086 |  | -0.28574 | 0.22343
0.0033789 | -0.070123 |  | -19.8185 |  | -0.3018 | 0.23603
0.0033984 | -0.057964 |  | -16.1247 |  | -0.31497 | 0.24608
0.003418 | -0.045853 |  | -12.3661 |  | -0.32375 | 0.25288
0.0034375 | -0.032987 |  | -8.482 |  | -0.32609 | 0.25468
0.003457 | -0.020184 |  | -4.5617 |  | -0.32403 | 0.25287
0.0034766 | -0.0085818 |  | -0.89983 |  | -0.31751 | 0.24757
0.0034961 | 0.0031278 |  | 2.7768 |  | -0.30608 | 0.23864
0.0035156 | 0.014947 |  | 6.548 |  | -0.29069 | 0.22652
0.0035352 | 0.026037 |  | 10.2702 |  | -0.27057 | 0.2107
0.0035547 | 0.037239 |  | 14.1845 |  | -0.2464 | 0.19172
0.0035742 | 0.04813 |  | 17.99 |  | -0.21836 | 0.16949
0.0035938 | 0.058331 |  | 21.5887 |  | -0.18635 | 0.14423
0.0036133 | 0.06869 |  | 25.1867 |  | -0.15266 | 0.11749
0.0036328 | 0.079367 |  | 28.8158 |  | -0.11665 | 0.08898
0.0036523 | 0.090487 |  | 32.6477 |  | -0.077856 | 0.058548
0.0036719 | 0.10088 |  | 36.154 |  | -0.038503 | 0.027413
0.0036914 | 0.11069 |  | 39.4918 |  | 0.0011976 | -0.0039374
0.0037109 | 0.12177 |  | 43.1856 |  | 0.041414 | -0.035409
0.0037305 | 0.13224 |  | 46.4832 |  | 0.080556 | -0.066122
0.00375 | 0.14192 |  | 49.7431 |  | 0.11795 | -0.095589
0.0037695 | 0.15273 |  | 53.3493 |  | 0.15387 | -0.12375
0.0037891 | 0.16282 |  | 56.3662 |  | 0.18732 | -0.14981
0.0038086 | 0.17231 |  | 59.3723 |  | 0.21815 | -0.17382
0.0038281 | 0.18255 |  | 62.7271 |  | 0.24628 | -0.19579
0.0038477 | 0.1922 |  | 65.5258 |  | 0.26949 | -0.214
0.0038672 | 0.20149 |  | 68.2818 |  | 0.28825 | -0.22833
0.0038867 | 0.21075 |  | 71.2146 |  | 0.30391 | -0.24021
0.0039062 | 0.22005 |  | 73.8966 |  | 0.31459 | -0.24862
0.0039258 | 0.22982 |  | 76.6981 |  | 0.32062 | -0.25306
0.0039453 | 0.23843 |  | 79.1484 |  | 0.32265 | -0.25442
0.0039648 | 0.24625 |  | 81.2981 |  | 0.31877 | -0.2513
0.0039844 | 0.25508 |  | 83.8152 |  | 0.30986 | -0.24395
0.0040039 | 0.26334 |  | 85.9827 |  | 0.29705 | -0.23383
0.0040234 | 0.27093 |  | 87.9871 |  | 0.27965 | -0.21999
0.004043 | 0.27875 |  | 90.1228 |  | 0.25826 | -0.20292
0.0040625 | 0.2855 |  | 91.6886 |  | 0.23276 | -0.18299
0.004082 | 0.29215 |  | 93.3691 |  | 0.20281 | -0.15942
0.0041016 | 0.2993 |  | 95.2386 |  | 0.17013 | -0.13348
0.0041211 | 0.30562 |  | 96.6093 |  | 0.1351 | -0.10581
0.0041406 | 0.31153 |  | 98.0126 |  | 0.09763 | -0.076355
0.0041602 | 0.31672 |  | 99.1505 |  | 0.059709 | -0.04632
0.0041797 | 0.32144 |  | 99.9824 |  | 0.020215 | -0.015379
0.0041992 | 0.32683 |  | 101.1786 |  | -0.021223 | 0.016901
0.0042188 | 0.33132 |  | 101.942 |  | -0.060945 | 0.048276
0.0042383 | 0.33508 |  | 102.4855 |  | -0.099325 | 0.078221
0.0042578 | 0.33918 |  | 103.2586 |  | -0.13663 | 0.10731
0.0042773 | 0.34213 |  | 103.4058 |  | -0.17126 | 0.13441
0.0042969 | 0.34453 |  | 103.53 |  | -0.20392 | 0.15976
0.0043164 | 0.34709 |  | 103.7859 |  | -0.23362 | 0.18308
0.0043359 | 0.34882 |  | 103.5395 |  | -0.25965 | 0.20324
0.0043555 | 0.35035 |  | 103.4347 |  | -0.28175 | 0.22032
0.004375 | 0.35155 |  | 103.2943 |  | -0.29862 | 0.23348
0.0043945 | 0.35179 |  | 102.6774 |  | -0.31202 | 0.24361
0.0044141 | 0.35148 |  | 101.9822 |  | -0.32197 | 0.25135
0.0044336 | 0.35055 |  | 101.1085 |  | -0.32538 | 0.25421
0.0044531 | 0.34961 |  | 100.208 |  | -0.32434 | 0.25325
0.0044727 | 0.34871 |  | 99.3354 |  | -0.31985 | 0.24945
0.0044922 | 0.34654 |  | 98.0674 |  | -0.30828 | 0.24049
0.0045117 | 0.34364 |  | 96.6928 |  | -0.29267 | 0.22829
0.0045312 | 0.34045 |  | 95.1036 |  | -0.27481 | 0.21394
0.0045508 | 0.33648 |  | 93.2869 |  | -0.25113 | 0.19534
0.0045703 | 0.33277 |  | 91.8291 |  | -0.22403 | 0.17391
0.0045898 | 0.32877 |  | 90.1125 |  | -0.19388 | 0.15001
0.0046094 | 0.32337 |  | 87.9209 |  | -0.15926 | 0.12277
0.0046289 | 0.31721 |  | 85.706 |  | -0.12347 | 0.094209
0.0046484 | 0.31048 |  | 83.2611 |  | -0.085788 | 0.064514
0.004668 | 0.30389 |  | 80.9032 |  | -0.046003 | 0.033332
0.0046875 | 0.29731 |  | 78.582 |  | -0.0067036 | 0.0022932
0.004707 | 0.28956 |  | 75.8905 |  | 0.033416 | -0.029013
0.0047266 | 0.28163 |  | 73.2462 |  | 0.073421 | -0.060536
0.0047461 | 0.27336 |  | 70.4399 |  | 0.11102 | -0.090295
0.0047656 | 0.26373 |  | 67.2719 |  | 0.14744 | -0.1186
0.0047852 | 0.25434 |  | 64.3578 |  | 0.18154 | -0.14529
0.0048047 | 0.24495 |  | 61.3599 |  | 0.21244 | -0.16949
0.0048242 | 0.23443 |  | 58.0464 |  | 0.24142 | -0.192
0.0048437 | 0.22383 |  | 54.9743 |  | 0.2658 | -0.21113
0.0048633 | 0.21261 |  | 51.7236 |  | 0.28506 | -0.22603
0.0048828 | 0.20033 |  | 48.1457 |  | 0.30178 | -0.23855
0.0049023 | 0.18736 |  | 44.5533 |  | 0.3136 | -0.24778
0.0049219 | 0.17422 |  | 40.9766 |  | 0.32006 | -0.25298
0.0049414 | 0.16248 |  | 37.7265 |  | 0.32274 | -0.25462
0.0049609 | 0.15022 |  | 34.151 |  | 0.32022 | -0.25231
0.0049805 | 0.13651 |  | 30.2155 |  | 0.31263 | -0.24623
0.005 | 0.12409 |  | 26.6659 |  | 0.30014 | -0.23631
0.0050195 | 0.1116 |  | 22.7515 |  | 0.2835 | -0.22306
0.0050391 | 0.098663 |  | 18.8715 |  | 0.26368 | -0.2072
0.0050586 | 0.086931 |  | 15.5229 |  | 0.23876 | -0.18764
0.0050781 | 0.074532 |  | 11.5789 |  | 0.2095 | -0.16453
0.0050977 | 0.06154 |  | 7.585 |  | 0.17782 | -0.13922
0.0051172 | 0.048744 |  | 3.8569 |  | 0.14283 | -0.11173
0.0051367 | 0.035788 |  | -0.16936 |  | 0.10562 | -0.082589
0.0051563 | 0.023899 |  | -3.7675 |  | 0.067974 | -0.052842
0.0051758 | 0.011579 |  | -7.4253 |  | 0.028766 | -0.022061
0.0051953 | -0.0018267 |  | -11.5481 |  | -0.012158 | 0.010018
0.0052148 | -0.014116 |  | -15.1869 |  | -0.052443 | 0.041704
0.0052344 | -0.026673 |  | -18.9012 |  | -0.091095 | 0.072023
0.0052539 | -0.039734 |  | -22.801 |  | -0.12873 | 0.10139
0.0052734 | -0.051844 |  | -26.3126 |  | -0.16445 | 0.12916
0.005293 | -0.064283 |  | -29.9981 |  | -0.19711 | 0.15458
0.0053125 | -0.076748 |  | -33.6555 |  | -0.22727 | 0.17803
0.005332 | -0.088989 |  | -37.1355 |  | -0.25449 | 0.19924
0.0053516 | -0.10149 |  | -40.7985 |  | -0.27707 | 0.21705
0.0053711 | -0.11347 |  | -44.3075 |  | -0.29544 | 0.23116
0.0053906 | -0.12572 |  | -47.7789 |  | -0.31002 | 0.2421
0.0054102 | -0.13776 |  | -51.1534 |  | -0.31982 | 0.24974
0.0054297 | -0.14855 |  | -54.1783 |  | -0.32477 | 0.25357
0.0054492 | -0.15993 |  | -57.4702 |  | -0.32501 | 0.25372
0.0054687 | -0.17181 |  | -60.8005 |  | -0.32024 | 0.25
0.0054883 | -0.18285 |  | -63.7666 |  | -0.31076 | 0.24241
0.0055078 | -0.19371 |  | -66.8656 |  | -0.29697 | 0.23153
0.0055273 | -0.20427 |  | -69.7842 |  | -0.27848 | 0.21708
0.0055469 | -0.2144 |  | -72.4189 |  | -0.25587 | 0.19917
0.0055664 | -0.2245 |  | -75.1684 |  | -0.22945 | 0.17821
0.0055859 | -0.23417 |  | -77.7222 |  | -0.19902 | 0.15431
0.0056055 | -0.24402 |  | -80.3235 |  | -0.16602 | 0.12822
0.005625 | -0.25366 |  | -82.9214 |  | -0.13096 | 0.10043
0.0056445 | -0.26212 |  | -85.0029 |  | -0.093364 | 0.070888
0.0056641 | -0.27084 |  | -87.2129 |  | -0.054021 | 0.039838
0.0056836 | -0.27971 |  | -89.4529 |  | -0.014155 | 0.0082389
0.0057031 | -0.28756 |  | -91.3099 |  | 0.02603 | -0.023347
0.0057227 | -0.29521 |  | -93.2284 |  | 0.065858 | -0.054496
0.0057422 | -0.30279 |  | -94.9036 |  | 0.10356 | -0.084098
0.0057617 | -0.31008 |  | -96.3594 |  | 0.13992 | -0.11257
0.0057812 | -0.31732 |  | -97.9205 |  | 0.17501 | -0.14009
0.0058008 | -0.32455 |  | -99.2821 |  | 0.2065 | -0.16492
0.0058203 | -0.33177 |  | -100.5413 |  | 0.23528 | -0.18724
0.0058398 | -0.33859 |  | -101.5494 |  | 0.26124 | -0.20737
0.0058594 | -0.34534 |  | -102.3375 |  | 0.2818 | -0.22347
0.0058789 | -0.35264 |  | -103.3235 |  | 0.29839 | -0.23605
0.0058984 | -0.35945 |  | -103.9658 |  | 0.31154 | -0.24609
0.005918 | -0.36549 |  | -104.3874 |  | 0.31907 | -0.2519
0.0059375 | -0.37192 |  | -104.9203 |  | 0.32216 | -0.25404
0.005957 | -0.37753 |  | -104.9911 |  | 0.32109 | -0.25309
0.0059766 | -0.38202 |  | -105.0972 |  | 0.31446 | -0.24766
0.0059961 | -0.38696 |  | -105.3075 |  | 0.30292 | -0.23842
0.0060156 | -0.39095 |  | -104.9069 |  | 0.28729 | -0.226
0.0060352 | -0.39341 |  | -104.5394 |  | 0.26754 | -0.21032
0.0060547 | -0.39481 |  | -104.2857 |  | 0.24332 | -0.1914
0.0060742 | -0.39423 |  | -103.5621 |  | 0.21523 | -0.16912
0.0060938 | -0.39194 |  | -102.778 |  | 0.18394 | -0.14422
0.0061133 | -0.38747 |  | -101.8787 |  | 0.14976 | -0.11736
0.0061328 | -0.38057 |  | -100.7429 |  | 0.11355 | -0.088808
0.0061523 | -0.37276 |  | -99.7825 |  | 0.075384 | -0.058657
0.0061719 | -0.36338 |  | -98.5179 |  | 0.035714 | -0.027406
0.0061914 | -0.3518 |  | -96.9107 |  | -0.0045874 | 0.0041979
0.0062109 | -0.33996 |  | -95.4462 |  | -0.044603 | 0.035562
0.0062305 | -0.32801 |  | -93.6323 |  | -0.083566 | 0.06608
0.00625 | -0.31647 |  | -91.7115 |  | -0.12122 | 0.095609
0.0062695 | -0.30708 |  | -89.9971 |  | -0.1573 | 0.1237
0.0062891 | -0.2986 |  | -87.8448 |  | -0.19121 | 0.14993
0.0063086 | -0.29082 |  | -85.6291 |  | -0.2216 | 0.17374
0.0063281 | -0.28358 |  | -83.4234 |  | -0.2489 | 0.19492
0.0063477 | -0.27535 |  | -80.8784 |  | -0.27291 | 0.21348
0.0063672 | -0.26677 |  | -78.4145 |  | -0.2918 | 0.22814
0.0063867 | -0.25749 |  | -75.6886 |  | -0.30666 | 0.23949
0.0064062 | -0.24775 |  | -72.8937 |  | -0.31794 | 0.24836
0.0064258 | -0.23866 |  | -70.2854 |  | -0.32429 | 0.25328
0.0064453 | -0.22859 |  | -67.111 |  | -0.32513 | 0.25388
0.0064648 | -0.21801 |  | -63.9648 |  | -0.32081 | 0.25051
0.0064844 | -0.20786 |  | -61.0688 |  | -0.3124 | 0.24361
0.0065039 | -0.19709 |  | -57.7605 |  | -0.29934 | 0.23343
0.0065234 | -0.18619 |  | -54.5383 |  | -0.28156 | 0.2196
0.006543 | -0.17502 |  | -51.2549 |  | -0.26065 | 0.20279
0.0065625 | -0.16326 |  | -47.6192 |  | -0.23524 | 0.18271
0.006582 | -0.15169 |  | -44.1954 |  | -0.20485 | 0.15881
0.0066016 | -0.13987 |  | -40.693 |  | -0.17243 | 0.13292
0.0066211 | -0.12803 |  | -37.1274 |  | -0.13795 | 0.10568
0.0066406 | -0.11637 |  | -33.6774 |  | -0.10044 | 0.076259
0.0066602 | -0.10393 |  | -29.9036 |  | -0.061583 | 0.045644
0.0066797 | -0.091464 |  | -26.197 |  | -0.021948 | 0.014441
0.0066992 | -0.079067 |  | -22.4476 |  | 0.018275 | -0.017387
0.0067187 | -0.066386 |  | -18.5756 |  | 0.05805 | -0.048477
0.0067383 | -0.054382 |  | -15.0224 |  | 0.09654 | -0.078479
0.0067578 | -0.041957 |  | -11.1342 |  | 0.13307 | -0.10742
0.0067773 | -0.02908 |  | -7.2249 |  | 0.1682 | -0.13478
0.0067969 | -0.017238 |  | -3.6428 |  | 0.20111 | -0.16034
0.0068164 | -0.0052033 |  | 0.26644 |  | 0.23016 | -0.18315
0.0068359 | 0.0069064 |  | 4.0372 |  | 0.2563 | -0.2035
0.0068555 | 0.018373 |  | 7.6862 |  | 0.27865 | -0.22109
0.006875 | 0.030025 |  | 11.7163 |  | 0.29553 | -0.23416
0.0068945 | 0.040931 |  | 15.4848 |  | 0.30856 | -0.24393
0.0069141 | 0.051118 |  | 19.019 |  | 0.31806 | -0.25115
0.0069336 | 0.061752 |  | 22.8383 |  | 0.32243 | -0.25458
0.0069531 | 0.072289 |  | 26.4898 |  | 0.3215 | -0.25384
0.0069727 | 0.083085 |  | 30.1255 |  | 0.31574 | -0.24879
0.0069922 | 0.093937 |  | 33.8812 |  | 0.30529 | -0.24017
0.0070117 | 0.104 |  | 37.2628 |  | 0.29033 | -0.22853
0.0070313 | 0.11479 |  | 40.8421 |  | 0.27117 | -0.21349
0.0070508 | 0.12552 |  | 44.3847 |  | 0.24864 | -0.19557
0.0070703 | 0.13526 |  | 47.5644 |  | 0.22169 | -0.1741
0.0070898 | 0.14567 |  | 51.0379 |  | 0.18948 | -0.14882
0.0071094 | 0.15594 |  | 54.3121 |  | 0.15594 | -0.12229
0.0071289 | 0.16599 |  | 57.477 |  | 0.12098 | -0.094606
0.0071484 | 0.17618 |  | 60.7261 |  | 0.082177 | -0.064419
0.007168 | 0.1856 |  | 63.5742 |  | 0.042979 | -0.033492
0.0071875 | 0.19521 |  | 66.5446 |  | 0.0033979 | -0.0021979
0.007207 | 0.2048 |  | 69.4709 |  | -0.03755 | 0.029795
0.0072266 | 0.21407 |  | 72.1438 |  | -0.076683 | 0.06055
0.0072461 | 0.22393 |  | 75.0967 |  | -0.11441 | 0.090079
0.0072656 | 0.23291 |  | 77.633 |  | -0.151 | 0.11858
0.0072852 | 0.24097 |  | 79.8604 |  | -0.18496 | 0.14511
0.0073047 | 0.2498 |  | 82.4498 |  | -0.21714 | 0.17007
0.0073242 | 0.25802 |  | 84.554 |  | -0.2455 | 0.19221
0.0073437 | 0.26577 |  | 86.6762 |  | -0.26885 | 0.21059
0.0073633 | 0.27408 |  | 89.0715 |  | -0.28915 | 0.22608
0.0073828 | 0.2812 |  | 90.7005 |  | -0.30533 | 0.2384
0.0074023 | 0.28793 |  | 92.3873 |  | -0.31718 | 0.24773
0.0074219 | 0.29497 |  | 94.2566 |  | -0.3245 | 0.25343
0.0074414 | 0.30149 |  | 95.725 |  | -0.32625 | 0.25474
0.0074609 | 0.30766 |  | 97.1562 |  | -0.32363 | 0.2525
0.0074805 | 0.31288 |  | 98.2946 |  | -0.31556 | 0.2461
0.0075 | 0.31833 |  | 99.4507 |  | -0.30287 | 0.2361
0.0075195 | 0.32426 |  | 100.7594 |  | -0.28727 | 0.22361
0.0075391 | 0.32853 |  | 101.43 |  | -0.26653 | 0.20747
0.0075586 | 0.33227 |  | 102.0504 |  | -0.2412 | 0.18759
0.0075781 | 0.33652 |  | 102.8208 |  | -0.21247 | 0.16467
0.0075977 | 0.33975 |  | 103.0133 |  | -0.1798 | 0.13879
0.0076172 | 0.34275 |  | 103.4628 |  | -0.14512 | 0.11134
0.0076367 | 0.34588 |  | 103.8467 |  | -0.10929 | 0.083134
0.0076562 | 0.34768 |  | 103.516 |  | -0.070905 | 0.052975
0.0076758 | 0.34936 |  | 103.6582 |  | -0.030903 | 0.021329
0.0076953 | 0.35081 |  | 103.525 |  | 0.0096489 | -0.010577
0.0077148 | 0.35111 |  | 102.8126 |  | 0.049913 | -0.042096
0.0077344 | 0.35145 |  | 102.4312 |  | 0.088221 | -0.072186
0.0077539 | 0.35103 |  | 101.6306 |  | 0.12513 | -0.10111
0.0077734 | 0.3503 |  | 100.7969 |  | 0.16031 | -0.12866
0.007793 | 0.34963 |  | 100.0233 |  | 0.19336 | -0.15446
0.0078125 | 0.34727 |  | 98.5977 |  | 0.22448 | -0.17867
0.007832 | 0.34494 |  | 97.3943 |  | 0.25134 | -0.1998
0.0078516 | 0.34272 |  | 96.1755 |  | 0.27345 | -0.21712
0.0078711 | 0.33896 |  | 94.4446 |  | 0.2917 | -0.23099
0.0078906 | 0.33528 |  | 92.9485 |  | 0.30581 | -0.2418
0.0079102 | 0.33128 |  | 91.174 |  | 0.31605 | -0.24982
0.0079297 | 0.32589 |  | 88.9543 |  | 0.32147 | -0.25393
0.0079492 | 0.32046 |  | 87.0347 |  | 0.32171 | -0.25392
0.0079688 | 0.31464 |  | 84.8345 |  | 0.31758 | -0.25029
0.0079883 | 0.30844 |  | 82.4953 |  | 0.30727 | -0.24207
0.0080078 | 0.30199 |  | 80.2845 |  | 0.29247 | -0.23022
0.0080273 | 0.29415 |  | 77.5078 |  | 0.27593 | -0.21669
0.0080469 | 0.28647 |  | 74.8768 |  | 0.25378 | -0.19944
0.0080664 | 0.27869 |  | 72.2193 |  | 0.22626 | -0.17788
0.0080859 | 0.26947 |  | 69.1406 |  | 0.1967 | -0.15414
0.0081055 | 0.26096 |  | 66.5292 |  | 0.16329 | -0.1278
0.008125 | 0.25181 |  | 63.4748 |  | 0.12704 | -0.099471
0.0081445 | 0.24104 |  | 60.0296 |  | 0.090067 | -0.070413
0.0081641 | 0.23099 |  | 57.108 |  | 0.051301 | -0.039908
0.0081836 | 0.22014 |  | 53.7336 |  | 0.011116 | -0.0083231
0.0082031 | 0.20832 |  | 50.369 |  | -0.029625 | 0.023574
0.0082227 | 0.1962 |  | 47.1489 |  | -0.069456 | 0.054779
0.0082422 | 0.18274 |  | 43.28 |  | -0.10715 | 0.084464
0.0082617 | 0.17028 |  | 39.8885 |  | -0.14387 | 0.11315
0.0082813 | 0.15823 |  | 36.5362 |  | -0.17864 | 0.14018
0.0083008 | 0.1449 |  | 32.588 |  | -0.21011 | 0.16485
0.0083203 | 0.13243 |  | 29.0721 |  | -0.23975 | 0.18785
0.0083398 | 0.11981 |  | 25.3467 |  | -0.26549 | 0.20789
0.0083594 | 0.10698 |  | 21.4741 |  | -0.2855 | 0.22365
0.0083789 | 0.095034 |  | 17.9275 |  | -0.30219 | 0.23631
0.0083984 | 0.082298 |  | 13.9696 |  | -0.31494 | 0.24603
0.008418 | 0.069828 |  | 10.2131 |  | -0.32292 | 0.25229
0.0084375 | 0.0575 |  | 6.4743 |  | -0.32625 | 0.25485
0.008457 | 0.044345 |  | 2.3816 |  | -0.3241 | 0.25319
0.0084766 | 0.03228 |  | -1.1666 |  | -0.31783 | 0.24803
0.0084961 | 0.019886 |  | -4.9687 |  | -0.30644 | 0.239
0.0085156 | 0.0065601 |  | -9.0476 |  | -0.28974 | 0.22586
0.0085352 | -0.0056851 |  | -12.5467 |  | -0.27067 | 0.21062
0.0085547 | -0.018189 |  | -16.4116 |  | -0.24685 | 0.19207
0.0085742 | -0.030987 |  | -20.2689 |  | -0.21766 | 0.16913
0.0085938 | -0.04332 |  | -23.7453 |  | -0.18685 | 0.1444
0.0086133 | -0.056302 |  | -27.7121 |  | -0.15293 | 0.11767
0.0086328 | -0.068491 |  | -31.2785 |  | -0.11587 | 0.08858
0.0086523 | -0.080404 |  | -34.6571 |  | -0.078088 | 0.058691
0.0086719 | -0.093443 |  | -38.6031 |  | -0.03855 | 0.027529
0.0086914 | -0.10555 |  | -42.0454 |  | 0.0018343 | -0.0043221
0.0087109 | -0.11763 |  | -45.4864 |  | 0.041869 | -0.035652
0.0087305 | -0.12992 |  | -49.0541 |  | 0.081172 | -0.06638
0.00875 | -0.14095 |  | -52.0378 |  | 0.11829 | -0.095746
0.0087695 | -0.15276 |  | -55.4763 |  | 0.15404 | -0.1237
0.0087891 | -0.16462 |  | -58.8531 |  | 0.18813 | -0.15019
0.0088086 | -0.1753 |  | -61.6462 |  | 0.21863 | -0.17419
0.0088281 | -0.18651 |  | -64.9003 |  | 0.24606 | -0.19563
0.0088477 | -0.19731 |  | -67.8896 |  | 0.27013 | -0.21428
0.0088672 | -0.20761 |  | -70.584 |  | 0.28919 | -0.22904
0.0088867 | -0.21821 |  | -73.5841 |  | 0.30391 | -0.2403
0.0089062 | -0.22794 |  | -76.1537 |  | 0.31488 | -0.24868
0.0089258 | -0.23773 |  | -78.7454 |  | 0.32107 | -0.25333
0.0089453 | -0.24764 |  | -81.3948 |  | 0.32254 | -0.25425
0.0089648 | -0.25649 |  | -83.5837 |  | 0.31903 | -0.25137
0.0089844 | -0.26572 |  | -86.0275 |  | 0.31003 | -0.24411
0.0090039 | -0.27449 |  | -88.2705 |  | 0.29665 | -0.2334
0.0090234 | -0.28207 |  | -90.0083 |  | 0.27942 | -0.21969
0.009043 | -0.29036 |  | -92.108 |  | 0.25835 | -0.20295
0.0090625 | -0.29839 |  | -94.0251 |  | 0.23298 | -0.18299
0.009082 | -0.30577 |  | -95.6267 |  | 0.20306 | -0.15941
0.0091016 | -0.31331 |  | -97.3616 |  | 0.17005 | -0.13319
0.0091211 | -0.32004 |  | -98.5599 |  | 0.13495 | -0.10544
0.0091406 | -0.32705 |  | -99.738 |  | 0.097989 | -0.076514
0.0091602 | -0.33448 |  | -101.1367 |  | 0.059349 | -0.046302
0.0091797 | -0.34107 |  | -101.993 |  | 0.019619 | -0.01505
0.0091992 | -0.34801 |  | -102.9613 |  | -0.020414 | 0.016523
0.0092187 | -0.35498 |  | -103.8346 |  | -0.061053 | 0.048254
0.0092383 | -0.36162 |  | -104.3143 |  | -0.10043 | 0.078944
0.0092578 | -0.36862 |  | -104.9624 |  | -0.13636 | 0.10731
0.0092773 | -0.37456 |  | -105.2117 |  | -0.17092 | 0.13423
0.0092969 | -0.37997 |  | -105.2783 |  | -0.20421 | 0.15999
0.0093164 | -0.38528 |  | -105.4664 |  | -0.23378 | 0.18327
0.0093359 | -0.38963 |  | -105.3396 |  | -0.25987 | 0.20356
0.0093555 | -0.39357 |  | -105.1582 |  | -0.28193 | 0.22065
0.009375 | -0.39559 |  | -104.6967 |  | -0.29918 | 0.23399
0.0093945 | -0.39518 |  | -104.0248 |  | -0.31232 | 0.24406
0.0094141 | -0.39477 |  | -103.6697 |  | -0.32101 | 0.25091
0.0094336 | -0.39258 |  | -102.9171 |  | -0.3256 | 0.25421
0.0094531 | -0.38651 |  | -101.7543 |  | -0.32543 | 0.25403
0.0094727 | -0.3791 |  | -100.8478 |  | -0.31905 | 0.24927
0.0094922 | -0.37032 |  | -99.5634 |  | -0.30846 | 0.24056
0.0095117 | -0.3597 |  | -98.0682 |  | -0.29386 | 0.22887
0.0095312 | -0.34851 |  | -96.8366 |  | -0.27404 | 0.21339
0.0095508 | -0.33674 |  | -95.2414 |  | -0.25101 | 0.19511
0.0095703 | -0.32562 |  | -93.508 |  | -0.22447 | 0.17418
0.0095898 | -0.31488 |  | -91.5966 |  | -0.19351 | 0.14965
0.0096094 | -0.30467 |  | -89.3948 |  | -0.15969 | 0.12288
0.0096289 | -0.29699 |  | -87.4262 |  | -0.12339 | 0.094522
0.0096484 | -0.2896 |  | -85.1308 |  | -0.085292 | 0.064419
0.009668 | -0.28154 |  | -82.7052 |  | -0.045961 | 0.033391
0.0096875 | -0.2738 |  | -80.4867 |  | -0.0060221 | 0.0020646
0.009707 | -0.2646 |  | -77.6618 |  | 0.033034 | -0.028839
0.0097266 | -0.25458 |  | -74.8353 |  | 0.072577 | -0.05967
0.0097461 | -0.24517 |  | -72.2508 |  | 0.11166 | -0.090444
0.0097656 | -0.2354 |  | -69.2085 |  | 0.14716 | -0.11868
0.0097852 | -0.22544 |  | -66.2743 |  | 0.18112 | -0.14474
0.0098047 | -0.21537 |  | -63.3337 |  | 0.2129 | -0.16973
0.0098242 | -0.20475 |  | -60.0317 |  | 0.2404 | -0.19152
0.0098438 | -0.19403 |  | -56.8461 |  | 0.26526 | -0.21063
0.0098633 | -0.18269 |  | -53.4831 |  | 0.28557 | -0.22664
0.0098828 | -0.17122 |  | -50.0753 |  | 0.30084 | -0.23813
0.0099023 | -0.16033 |  | -46.8516 |  | 0.31299 | -0.24729
0.0099219 | -0.14849 |  | -43.2515 |  | 0.32012 | -0.25306
0.0099414 | -0.13643 |  | -39.6894 |  | 0.32226 | -0.25424
0.0099609 | -0.12477 |  | -36.2222 |  | 0.31979 | -0.25209
0.0099805 | -0.11217 |  | -32.3579 |  | 0.31155 | -0.24549
0.01 | -0.099749 |  | -28.7006 |  | 0.29953 | -0.23556
0.01002 | -0.08791 |  | -25.1189 |  | 0.28398 | -0.22326
0.010039 | -0.075563 |  | -21.2714 |  | 0.263 | -0.20673
0.010059 | -0.063118 |  | -17.64 |  | 0.23786 | -0.18678
0.010078 | -0.05044 |  | -13.7933 |  | 0.20897 | -0.16405
0.010098 | -0.037917 |  | -9.8852 |  | 0.17646 | -0.13842
0.010117 | -0.025952 |  | -6.2933 |  | 0.14226 | -0.11157
0.010137 | -0.013256 |  | -2.3077 |  | 0.10577 | -0.083045
0.010156 | -0.0010765 |  | 1.4513 |  | 0.067103 | -0.052483
0.010176 | 0.010048 |  | 4.9739 |  | 0.027467 | -0.021313
0.010195 | 0.022028 |  | 9.0655 |  | -0.013611 | 0.01083
0.010215 | 0.033446 |  | 12.8386 |  | -0.053742 | 0.042491
0.010234 | 0.043739 |  | 16.4338 |  | -0.091994 | 0.072395
0.010254 | 0.054291 |  | 20.3024 |  | -0.12919 | 0.10162
0.010273 | 0.064767 |  | 23.8474 |  | -0.16408 | 0.12905
0.010293 | 0.075482 |  | 27.4749 |  | -0.19782 | 0.15505
0.010313 | 0.086125 |  | 31.1956 |  | -0.22896 | 0.17941
0.010332 | 0.096517 |  | 34.706 |  | -0.25506 | 0.19976
0.010352 | 0.1076 |  | 38.4231 |  | -0.27774 | 0.2172
0.010371 | 0.11805 |  | 41.8962 |  | -0.29596 | 0.23143
0.010391 | 0.12774 |  | 45.1152 |  | -0.30947 | 0.24172
0.01041 | 0.13807 |  | 48.5577 |  | -0.32011 | 0.24986
0.01043 | 0.14833 |  | 51.8071 |  | -0.32556 | 0.25411
0.010449 | 0.15873 |  | 55.1898 |  | -0.32543 | 0.25397
0.010469 | 0.16927 |  | 58.5931 |  | -0.32114 | 0.25059
0.010488 | 0.17882 |  | 61.4427 |  | -0.31075 | 0.24224
0.010508 | 0.18832 |  | 64.3868 |  | -0.29639 | 0.23069
0.010527 | 0.19791 |  | 67.3396 |  | -0.27929 | 0.21724
0.010547 | 0.20722 |  | 70.0264 |  | -0.2565 | 0.19955
0.010566 | 0.21695 |  | 72.9709 |  | -0.23008 | 0.17874
0.010586 | 0.22639 |  | 75.7952 |  | -0.20028 | 0.15514
0.010605 | 0.23508 |  | 78.1646 |  | -0.16614 | 0.12817
0.010625 | 0.24346 |  | 80.5591 |  | -0.13067 | 0.10017
0.010645 | 0.25152 |  | 82.8479 |  | -0.09366 | 0.070885
0.010664 | 0.25982 |  | 85.078 |  | -0.05466 | 0.040118
0.010684 | 0.26835 |  | 87.4208 |  | -0.014816 | 0.0089375
0.010703 | 0.27586 |  | 89.3616 |  | 0.025861 | -0.02314
0.010723 | 0.28307 |  | 91.2449 |  | 0.065346 | -0.054283
0.010742 | 0.29023 |  | 93.0414 |  | 0.10314 | -0.08391
0.010762 | 0.29622 |  | 94.3757 |  | 0.14016 | -0.11292
0.010781 | 0.30258 |  | 96.0253 |  | 0.17427 | -0.13962
0.010801 | 0.30924 |  | 97.5322 |  | 0.20555 | -0.16429
0.01082 | 0.31482 |  | 98.6402 |  | 0.23518 | -0.18725
0.01084 | 0.32018 |  | 99.9608 |  | 0.26055 | -0.20678
0.010859 | 0.32504 |  | 100.8373 |  | 0.28116 | -0.223
0.010879 | 0.32951 |  | 101.5355 |  | 0.29812 | -0.23599
0.010898 | 0.33384 |  | 102.338 |  | 0.3105 | -0.24547
0.010918 | 0.33731 |  | 102.7963 |  | 0.31859 | -0.2517
0.010937 | 0.3411 |  | 103.4198 |  | 0.32196 | -0.25386
0.010957 | 0.34434 |  | 103.7573 |  | 0.32003 | -0.25218
0.010977 | 0.34587 |  | 103.574 |  | 0.3137 | -0.2471
0.010996 | 0.34806 |  | 103.7657 |  | 0.30213 | -0.23785
0.011016 | 0.34986 |  | 103.5657 |  | 0.28634 | -0.22531
0.011035 | 0.35035 |  | 103.013 |  | 0.26704 | -0.20992
0.011055 | 0.35171 |  | 103.0568 |  | 0.24262 | -0.19077
0.011074 | 0.3519 |  | 102.3399 |  | 0.2146 | -0.16864
0.011094 | 0.35048 |  | 101.1695 |  | 0.18337 | -0.14388
0.011113 | 0.3499 |  | 100.6662 |  | 0.14872 | -0.11652
0.011133 | 0.34875 |  | 99.5676 |  | 0.11255 | -0.087967
0.011152 | 0.34693 |  | 98.3543 |  | 0.07467 | -0.058271
0.011172 | 0.34462 |  | 97.2959 |  | 0.034899 | -0.02705
0.011191 | 0.34108 |  | 95.5386 |  | -0.0053208 | 0.0046673
0.011211 | 0.33795 |  | 94.0562 |  | -0.04573 | 0.036416
0.01123 | 0.33406 |  | 92.3633 |  | -0.085233 | 0.067279
0.01125 | 0.329 |  | 90.2603 |  | -0.1221 | 0.096147
0.01127 | 0.32498 |  | 88.7001 |  | -0.15784 | 0.12404
0.011289 | 0.31962 |  | 86.4561 |  | -0.19191 | 0.15054
0.011309 | 0.3127 |  | 83.949 |  | -0.22276 | 0.17467
0.011328 | 0.30661 |  | 81.9433 |  | -0.25081 | 0.1965
0.011348 | 0.29968 |  | 79.2728 |  | -0.27361 | 0.21427
0.011367 | 0.29207 |  | 76.705 |  | -0.29229 | 0.22862
0.011387 | 0.28438 |  | 74.2487 |  | -0.3083 | 0.2407
0.011406 | 0.27592 |  | 71.2598 |  | -0.31881 | 0.24896
0.011426 | 0.26757 |  | 68.5515 |  | -0.32488 | 0.25377
0.011445 | 0.25814 |  | 65.4886 |  | -0.3264 | 0.25482
0.011465 | 0.24799 |  | 62.204 |  | -0.32181 | 0.25117
0.011484 | 0.23855 |  | 59.3405 |  | -0.31309 | 0.24427
0.011504 | 0.22779 |  | 55.9827 |  | -0.3003 | 0.23412
0.011523 | 0.21645 |  | 52.7205 |  | -0.28285 | 0.22043
0.011543 | 0.20535 |  | 49.6177 |  | -0.26147 | 0.20361
0.011562 | 0.1923 |  | 45.8043 |  | -0.23559 | 0.18302
0.011582 | 0.17924 |  | 42.3661 |  | -0.20605 | 0.15961
0.011602 | 0.16704 |  | 38.9349 |  | -0.17347 | 0.13396
0.011621 | 0.15394 |  | 35.0036 |  | -0.13771 | 0.10583
0.011641 | 0.14155 |  | 31.7031 |  | -0.10124 | 0.077006
0.01166 | 0.12901 |  | 28.0249 |  | -0.063183 | 0.046882
0.01168 | 0.11601 |  | 24.025 |  | -0.022432 | 0.014857
0.011699 | 0.10414 |  | 20.6476 |  | 0.017502 | -0.016592
0.011719 | 0.091344 |  | 16.7161 |  | 0.057212 | -0.047784
0.011738 | 0.078517 |  | 12.7757 |  | 0.096203 | -0.07835
0.011758 | 0.066378 |  | 9.1427 |  | 0.13219 | -0.10663
0.011777 | 0.053211 |  | 5.0296 |  | 0.16719 | -0.13388
0.011797 | 0.041016 |  | 1.4192 |  | 0.19988 | -0.15941
0.011816 | 0.029079 |  | -2.1421 |  | 0.22931 | -0.18246
0.011836 | 0.015903 |  | -6.2443 |  | 0.25622 | -0.20339
0.011855 | 0.0032561 |  | -9.9819 |  | 0.27722 | -0.21991
0.011875 | -0.0094675 |  | -13.8302 |  | 0.29397 | -0.23276
0.011895 | -0.02228 |  | -17.7158 |  | 0.30848 | -0.24356
0.011914 | -0.034623 |  | -21.2955 |  | 0.31699 | -0.25027
0.011934 | -0.047462 |  | -25.1499 |  | 0.32069 | -0.25316
0.011953 | -0.059784 |  | -28.7696 |  | 0.32062 | -0.25277
0.011973 | -0.071943 |  | -32.2677 |  | 0.31469 | -0.24783
0.011992 | -0.084819 |  | -36.0929 |  | 0.30411 | -0.23932
0.012012 | -0.096803 |  | -39.526 |  | 0.2892 | -0.22745
0.012031 | -0.10885 |  | -42.9859 |  | 0.27026 | -0.21231
0.012051 | -0.12149 |  | -46.6342 |  | 0.24729 | -0.1943
0.01207 | -0.13302 |  | -49.794 |  | 0.21916 | -0.17227
0.01209 | -0.14447 |  | -53.1142 |  | 0.18851 | -0.14772
0.012109 | -0.15626 |  | -56.5363 |  | 0.1554 | -0.12154
0.012129 | -0.16766 |  | -59.6091 |  | 0.11849 | -0.092771
0.012148 | -0.17904 |  | -62.7901 |  | 0.081137 | -0.063308
0.012168 | -0.18953 |  | -65.7384 |  | 0.042449 | -0.032794
0.012188 | -0.19998 |  | -68.553 |  | 0.0011342 | -0.00041337
0.012207 | -0.21096 |  | -71.5997 |  | -0.039011 | 0.031145
0.012227 | -0.22079 |  | -74.2463 |  | -0.078264 | 0.061766
0.012246 | -0.23062 |  | -76.8706 |  | -0.11653 | 0.091634
0.012266 | -0.24067 |  | -79.554 |  | -0.15184 | 0.11947
0.012285 | -0.24973 |  | -81.8414 |  | -0.18624 | 0.14623
0.012305 | -0.25922 |  | -84.4105 |  | -0.21822 | 0.1711
0.012324 | -0.26827 |  | -86.6302 |  | -0.24599 | 0.19274
0.012344 | -0.27619 |  | -88.4818 |  | -0.27094 | 0.21201
0.012363 | -0.28466 |  | -90.8112 |  | -0.29063 | 0.22754
0.012383 | -0.29224 |  | -92.4208 |  | -0.30572 | 0.23919
0.012402 | -0.29943 |  | -94.0111 |  | -0.31832 | 0.24859
0.012422 | -0.3079 |  | -96.2327 |  | -0.32537 | 0.25412
0.012441 | -0.31516 |  | -97.5035 |  | -0.32724 | 0.25552
0.012461 | -0.32159 |  | -98.687 |  | -0.32476 | 0.25344
0.01248 | -0.32852 |  | -100.072 |  | -0.31651 | 0.24696
0.0125 | -0.33497 |  | -100.8666 |  | -0.30402 | 0.23693
0.01252 | -0.34227 |  | -102.053 |  | -0.28744 | 0.22392
0.012539 | -0.34951 |  | -103.081 |  | -0.26686 | 0.20783
0.012559 | -0.35589 |  | -103.6227 |  | -0.24233 | 0.18839
0.012578 | -0.36287 |  | -104.4131 |  | -0.21275 | 0.16505
0.012598 | -0.36889 |  | -104.6943 |  | -0.18085 | 0.13962
0.012617 | -0.3743 |  | -104.7754 |  | -0.14638 | 0.11243
0.012637 | -0.38031 |  | -105.0946 |  | -0.10867 | 0.082982
0.012656 | -0.38513 |  | -105.0257 |  | -0.071373 | 0.053336
0.012676 | -0.38942 |  | -105.0214 |  | -0.032027 | 0.022328
0.012695 | -0.39311 |  | -104.8863 |  | 0.0094625 | -0.010241
0.012715 | -0.39441 |  | -104.1722 |  | 0.048505 | -0.041139
0.012734 | -0.39422 |  | -103.585 |  | 0.087898 | -0.071753
0.012754 | -0.39213 |  | -102.8962 |  | 0.12602 | -0.10172
0.012773 | -0.3884 |  | -102.1348 |  | 0.15964 | -0.12837
0.012793 | -0.38423 |  | -101.5267 |  | 0.19299 | -0.15415
0.012812 | -0.37658 |  | -100.0851 |  | 0.22406 | -0.17845
0.012832 | -0.36621 |  | -98.5686 |  | 0.25031 | -0.1991
0.012852 | -0.35608 |  | -97.4858 |  | 0.27352 | -0.21713
0.012871 | -0.34434 |  | -95.8154 |  | 0.29157 | -0.23097
0.012891 | -0.33246 |  | -94.3291 |  | 0.30531 | -0.24127
0.01291 | -0.32143 |  | -92.7574 |  | 0.31591 | -0.24952
0.01293 | -0.31015 |  | -90.334 |  | 0.32058 | -0.25319
0.012949 | -0.30104 |  | -88.3596 |  | 0.3211 | -0.2532
0.012969 | -0.29344 |  | -86.472 |  | 0.31719 | -0.24987
0.012988 | -0.28598 |  | -84.0946 |  | 0.30625 | -0.2413
0.013008 | -0.27876 |  | -81.8725 |  | 0.29246 | -0.23011
0.013027 | -0.26987 |  | -79.1968 |  | 0.27527 | -0.21637
0.013047 | -0.26025 |  | -76.3914 |  | 0.25227 | -0.19839
0.013066 | -0.25125 |  | -73.9093 |  | 0.22639 | -0.17779
0.013086 | -0.2415 |  | -70.9967 |  | 0.19598 | -0.15387
0.013105 | -0.23174 |  | -68.1152 |  | 0.16213 | -0.12709
0.013125 | -0.2221 |  | -65.2007 |  | 0.12716 | -0.099382
0.013145 | -0.21145 |  | -61.946 |  | 0.088917 | -0.069654
0.013164 | -0.20094 |  | -58.9218 |  | 0.050633 | -0.039322
0.013184 | -0.19006 |  | -55.5919 |  | 0.011288 | -0.0083913
0.013203 | -0.17848 |  | -52.1553 |  | -0.030929 | 0.024537
0.013223 | -0.16734 |  | -48.9627 |  | -0.069909 | 0.055486
0.013242 | -0.1555 |  | -45.3132 |  | -0.10758 | 0.084798
0.013262 | -0.1437 |  | -41.8572 |  | -0.14523 | 0.11402
0.013281 | -0.13237 |  | -38.5098 |  | -0.17864 | 0.14027
0.013301 | -0.1199 |  | -34.6066 |  | -0.21078 | 0.16524
0.01332 | -0.10763 |  | -31.0096 |  | -0.24099 | 0.18877
0.01334 | -0.09561 |  | -27.4427 |  | -0.26563 | 0.20804
0.013359 | -0.083232 |  | -23.6403 |  | -0.28641 | 0.22416
0.013379 | -0.071381 |  | -20.1408 |  | -0.3028 | 0.23661
0.013398 | -0.058702 |  | -16.1843 |  | -0.31493 | 0.24583
0.013418 | -0.045581 |  | -12.123 |  | -0.32388 | 0.25286
0.013437 | -0.033774 |  | -8.6647 |  | -0.3272 | 0.25542
0.013457 | -0.021868 |  | -4.8907 |  | -0.32537 | 0.25391
0.013477 | -0.0095248 |  | -1.0475 |  | -0.31852 | 0.24852
0.013496 | 0.0025182 |  | 2.6132 |  | -0.30578 | 0.23849
0.013516 | 0.014719 |  | 6.6921 |  | -0.29065 | 0.22638
0.013535 | 0.026115 |  | 10.4862 |  | -0.27154 | 0.21142
0.013555 | 0.036708 |  | 14.0002 |  | -0.24687 | 0.19221
0.013574 | 0.047387 |  | 17.8012 |  | -0.21969 | 0.17042
0.013594 | 0.057742 |  | 21.4723 |  | -0.18762 | 0.14503
0.013613 | 0.068555 |  | 25.1811 |  | -0.15238 | 0.11723
0.013633 | 0.07945 |  | 28.9062 |  | -0.11699 | 0.089147
0.013652 | 0.089785 |  | 32.4808 |  | -0.078675 | 0.059161
0.013672 | 0.10061 |  | 36.184 |  | -0.039531 | 0.028232
0.013691 | 0.11097 |  | 39.6291 |  | 4.7972e-05 | -0.0030441
0.013711 | 0.12099 |  | 42.9736 |  | 0.040974 | -0.035138
0.01373 | 0.13153 |  | 46.447 |  | 0.080003 | -0.065802
0.01375 | 0.14148 |  | 49.6285 |  | 0.11786 | -0.095363
0.01377 | 0.15179 |  | 53.0229 |  | 0.15372 | -0.12356
0.013789 | 0.16252 |  | 56.4768 |  | 0.18585 | -0.1488
0.013809 | 0.17227 |  | 59.4007 |  | 0.21701 | -0.17286
0.013828 | 0.1818 |  | 62.3989 |  | 0.24536 | -0.19495
0.013848 | 0.19131 |  | 65.3496 |  | 0.26869 | -0.21331
0.013867 | 0.20094 |  | 68.1932 |  | 0.28845 | -0.22861
0.013887 | 0.21108 |  | 71.2769 |  | 0.30289 | -0.23964
0.013906 | 0.22011 |  | 73.8735 |  | 0.31289 | -0.24722
0.013926 | 0.2286 |  | 76.3003 |  | 0.31972 | -0.25237
0.013945 | 0.23787 |  | 79.005 |  | 0.32085 | -0.25318
0.013965 | 0.24612 |  | 81.212 |  | 0.31811 | -0.25077
0.013984 | 0.25429 |  | 83.5536 |  | 0.31006 | -0.24424
0.014004 | 0.26306 |  | 86.0678 |  | 0.29468 | -0.2322
0.014023 | 0.27031 |  | 87.8063 |  | 0.27791 | -0.21854
0.014043 | 0.27747 |  | 89.7083 |  | 0.25756 | -0.20235
0.014063 | 0.28501 |  | 91.7631 |  | 0.23077 | -0.18161
0.014082 | 0.2918 |  | 93.3218 |  | 0.20226 | -0.15878
0.014102 | 0.29856 |  | 95.0272 |  | 0.16965 | -0.13294
0.014121 | 0.30457 |  | 96.4405 |  | 0.1333 | -0.10441
0.014141 | 0.31042 |  | 97.6436 |  | 0.09693 | -0.075536
0.01416 | 0.31658 |  | 99.108 |  | 0.057991 | -0.04513
0.01418 | 0.3213 |  | 99.9365 |  | 0.018152 | -0.013823
0.014199 | 0.32581 |  | 100.7276 |  | -0.021527 | 0.017475
0.014219 | 0.33084 |  | 101.7514 |  | -0.062406 | 0.049269
0.014238 | 0.33459 |  | 102.1593 |  | -0.10061 | 0.079334
0.014258 | 0.33815 |  | 102.8368 |  | -0.13696 | 0.10773
0.014277 | 0.34179 |  | 103.4099 |  | -0.17291 | 0.13541
0.014297 | 0.3441 |  | 103.2829 |  | -0.20475 | 0.16053
0.014316 | 0.34614 |  | 103.4153 |  | -0.23423 | 0.18358
0.014336 | 0.34781 |  | 103.2925 |  | -0.26108 | 0.20426
0.014355 | 0.34922 |  | 103.0966 |  | -0.28195 | 0.22071
0.014375 | 0.35075 |  | 103.0372 |  | -0.29967 | 0.23419
0.014395 | 0.35066 |  | 102.2225 |  | -0.31349 | 0.24483
0.014414 | 0.35031 |  | 101.5875 |  | -0.32167 | 0.25148
0.014434 | 0.35044 |  | 101.0162 |  | -0.32625 | 0.25474
0.014453 | 0.34898 |  | 99.8062 |  | -0.32543 | 0.25404
0.014473 | 0.34743 |  | 98.8912 |  | -0.31938 | 0.24929
0.014492 | 0.3458 |  | 97.7847 |  | -0.3091 | 0.24112
0.014512 | 0.34279 |  | 96.2328 |  | -0.29344 | 0.22887
0.014531 | 0.33981 |  | 94.9342 |  | -0.27464 | 0.2138
0.014551 | 0.33613 |  | 93.2099 |  | -0.25205 | 0.19592
0.01457 | 0.33161 |  | 91.265 |  | -0.22399 | 0.1739
0.01459 | 0.3272 |  | 89.5767 |  | -0.19351 | 0.14965
0.014609 | 0.32175 |  | 87.4142 |  | -0.15988 | 0.12319
0.014629 | 0.31613 |  | 85.2839 |  | -0.12308 | 0.094274
0.014648 | 0.31033 |  | 83.2397 |  | -0.085861 | 0.064712
0.014668 | 0.30301 |  | 80.5957 |  | -0.04653 | 0.033789
0.014687 | 0.29592 |  | 78.1148 |  | -0.0061594 | 0.0020578
0.014707 | 0.28863 |  | 75.6306 |  | 0.033518 | -0.029212
0.014727 | 0.28018 |  | 72.7294 |  | 0.07305 | -0.06019
0.014746 | 0.27209 |  | 70.0449 |  | 0.1107 | -0.089789
0.014766 | 0.26342 |  | 67.1819 |  | 0.14707 | -0.11818
0.014785 | 0.25388 |  | 64.039 |  | 0.18141 | -0.14503
0.014805 | 0.24429 |  | 61.0423 |  | 0.21199 | -0.16911
0.014824 | 0.23381 |  | 57.8148 |  | 0.24069 | -0.19143
0.014844 | 0.22314 |  | 54.5906 |  | 0.26532 | -0.21077
0.014863 | 0.21201 |  | 51.3955 |  | 0.28458 | -0.2257
0.014883 | 0.19943 |  | 47.856 |  | 0.30102 | -0.23809
0.014902 | 0.18689 |  | 44.4479 |  | 0.31274 | -0.24724
0.014922 | 0.174 |  | 40.8482 |  | 0.31956 | -0.25235
0.014941 | 0.16096 |  | 37.1724 |  | 0.32237 | -0.25428
0.014961 | 0.14895 |  | 33.8532 |  | 0.31903 | -0.2516
0.01498 | 0.13596 |  | 29.9497 |  | 0.3114 | -0.24519
0.015 | 0.12314 |  | 26.2275 |  | 0.29923 | -0.23563
0.01502 | 0.1115 |  | 22.9104 |  | 0.28198 | -0.22195
0.015039 | 0.098543 |  | 18.8003 |  | 0.2625 | -0.20626
0.015059 | 0.085712 |  | 15.0019 |  | 0.2377 | -0.18695
0.015078 | 0.073616 |  | 11.4188 |  | 0.20787 | -0.16327
0.015098 | 0.06092 |  | 7.3338 |  | 0.17661 | -0.13835
0.015117 | 0.048578 |  | 3.7258 |  | 0.14151 | -0.11092
0.015137 | 0.03605 |  | 0.0036609 |  | 0.1044 | -0.081672
0.015156 | 0.023276 |  | -4.0516 |  | 0.066966 | -0.052226
0.015176 | 0.010889 |  | -7.7029 |  | 0.02689 | -0.020718
0.015195 | -0.0020361 |  | -11.528 |  | -0.013521 | 0.011176
0.015215 | -0.014697 |  | -15.3929 |  | -0.053509 | 0.042392
0.015234 | -0.026904 |  | -18.9718 |  | -0.093229 | 0.073436
0.015254 | -0.03995 |  | -22.8374 |  | -0.12983 | 0.10221
0.015273 | -0.052693 |  | -26.5832 |  | -0.16492 | 0.1295
0.015293 | -0.064754 |  | -30.1002 |  | -0.19882 | 0.15584
0.015312 | -0.077288 |  | -33.8039 |  | -0.22833 | 0.17897
0.015332 | -0.089561 |  | -37.2788 |  | -0.25551 | 0.20007
0.015352 | -0.10176 |  | -40.8632 |  | -0.27886 | 0.21821
0.015371 | -0.11419 |  | -44.5559 |  | -0.29575 | 0.23131
0.015391 | -0.126 |  | -47.8753 |  | -0.31057 | 0.24252
0.01541 | -0.13778 |  | -51.279 |  | -0.32086 | 0.25066
0.01543 | -0.1491 |  | -54.466 |  | -0.3247 | 0.25376
0.015449 | -0.16032 |  | -57.5866 |  | -0.32594 | 0.25433
0.015469 | -0.17227 |  | -61.0124 |  | -0.32105 | 0.25039
0.015488 | -0.18311 |  | -63.9347 |  | -0.3103 | 0.242
0.015508 | -0.19355 |  | -66.8074 |  | -0.29717 | 0.23152
0.015527 | -0.20459 |  | -69.8902 |  | -0.2789 | 0.21713
0.015547 | -0.21487 |  | -72.5366 |  | -0.25633 | 0.19943
0.015566 | -0.22508 |  | -75.3837 |  | -0.23008 | 0.17866
0.015586 | -0.23527 |  | -78.1973 |  | -0.199 | 0.15407
0.015605 | -0.24461 |  | -80.474 |  | -0.16604 | 0.12803
0.015625 | -0.25392 |  | -82.9657 |  | -0.1308 | 0.10033
0.015645 | -0.26285 |  | -85.2262 |  | -0.092913 | 0.070512
0.015664 | -0.27145 |  | -87.3075 |  | -0.054372 | 0.039892
0.015684 | -0.28039 |  | -89.6834 |  | -0.014032 | 0.0080855
0.015703 | -0.28833 |  | -91.5447 |  | 0.026152 | -0.02347
0.015723 | -0.29585 |  | -93.3345 |  | 0.064922 | -0.053916
0.015742 | -0.30358 |  | -95.1387 |  | 0.1039 | -0.084426
0.015762 | -0.31051 |  | -96.5105 |  | 0.14034 | -0.11322
0.015781 | -0.31789 |  | -98.1275 |  | 0.17444 | -0.13996
0.015801 | -0.32521 |  | -99.5261 |  | 0.20698 | -0.16522
0.01582 | -0.33182 |  | -100.555 |  | 0.23522 | -0.1873
0.01584 | -0.33906 |  | -101.7905 |  | 0.26059 | -0.20695
0.015859 | -0.34608 |  | -102.709 |  | 0.28228 | -0.22379
0.015879 | -0.35297 |  | -103.4246 |  | 0.29832 | -0.23618
0.015898 | -0.36006 |  | -104.1958 |  | 0.31103 | -0.24568
0.015918 | -0.36622 |  | -104.5692 |  | 0.31914 | -0.25194
0.015938 | -0.37272 |  | -105.002 |  | 0.32201 | -0.25418
0.015957 | -0.37927 |  | -105.4454 |  | 0.32106 | -0.25314
0.015977 | -0.38424 |  | -105.3781 |  | 0.31435 | -0.24765
0.015996 | -0.38871 |  | -105.3331 |  | 0.30239 | -0.23805
0.016016 | -0.39217 |  | -104.9605 |  | 0.28674 | -0.22548
0.016035 | -0.39458 |  | -104.5688 |  | 0.26671 | -0.20976
0.016055 | -0.39678 |  | -104.5907 |  | 0.24315 | -0.19129
0.016074 | -0.39614 |  | -103.8384 |  | 0.21536 | -0.1693
0.016094 | -0.39289 |  | -103.0885 |  | 0.18311 | -0.1438
0.016113 | -0.38806 |  | -102.3412 |  | 0.14903 | -0.11674
0.016133 | -0.38048 |  | -100.7931 |  | 0.1128 | -0.088291
0.016152 | -0.37213 |  | -99.9047 |  | 0.074649 | -0.058436
0.016172 | -0.3631 |  | -98.9593 |  | 0.035647 | -0.027538
0.016191 | -0.35193 |  | -97.2272 |  | -0.0055158 | 0.004738
0.016211 | -0.3404 |  | -95.9042 |  | -0.045867 | 0.036466
0.01623 | -0.32898 |  | -94.15 |  | -0.083928 | 0.066428
0.01625 | -0.31763 |  | -91.9651 |  | -0.1221 | 0.095907
0.01627 | -0.30817 |  | -90.2475 |  | -0.15783 | 0.12387
0.016289 | -0.29967 |  | -88.1031 |  | -0.19131 | 0.15008
0.016309 | -0.29197 |  | -85.9518 |  | -0.22312 | 0.17481
0.016328 | -0.28534 |  | -83.9582 |  | -0.24986 | 0.19581
0.016348 | -0.27679 |  | -81.1349 |  | -0.27336 | 0.21385
0.016367 | -0.26768 |  | -78.5767 |  | -0.29291 | 0.22901
0.016387 | -0.25884 |  | -76.1078 |  | -0.30692 | 0.23996
0.016406 | -0.24847 |  | -72.968 |  | -0.31837 | 0.24853
0.016426 | -0.23919 |  | -70.4787 |  | -0.32474 | 0.25361
0.016445 | -0.23012 |  | -67.7727 |  | -0.32547 | 0.25412
0.016465 | -0.21931 |  | -64.246 |  | -0.32239 | 0.2514
0.016484 | -0.20864 |  | -61.2189 |  | -0.31288 | 0.24408
0.016504 | -0.1979 |  | -58.0395 |  | -0.29917 | 0.23313
0.016523 | -0.18706 |  | -54.6771 |  | -0.28259 | 0.22003
0.016543 | -0.17619 |  | -51.6278 |  | -0.26075 | 0.20306
0.016563 | -0.16434 |  | -48.0547 |  | -0.23548 | 0.18292
0.016582 | -0.15274 |  | -44.5278 |  | -0.20577 | 0.15955
0.016602 | -0.14121 |  | -41.1372 |  | -0.17156 | 0.13253
0.016621 | -0.12855 |  | -37.2577 |  | -0.13713 | 0.10499
0.016641 | -0.1166 |  | -33.8107 |  | -0.10075 | 0.076528
0.01666 | -0.10506 |  | -30.3086 |  | -0.061577 | 0.045782
0.01668 | -0.092283 |  | -26.3202 |  | -0.022174 | 0.014501
0.016699 | -0.079894 |  | -22.7789 |  | 0.018661 | -0.017584
0.016719 | -0.06769 |  | -19.0268 |  | 0.058985 | -0.049325
0.016738 | -0.055116 |  | -15.0748 |  | 0.09658 | -0.078868
0.016758 | -0.042695 |  | -11.4113 |  | 0.13331 | -0.1076
0.016777 | -0.03002 |  | -7.5434 |  | 0.16816 | -0.13503
0.016797 | -0.01791 |  | -3.8172 |  | 0.20078 | -0.16038
0.016816 | -0.0057877 |  | -0.03971 |  | 0.23122 | -0.18395
0.016836 | 0.0066457 |  | 3.9297 |  | 0.25696 | -0.20417
0.016855 | 0.018154 |  | 7.6182 |  | 0.27821 | -0.22074
0.016875 | 0.02949 |  | 11.4855 |  | 0.29562 | -0.23403
0.016895 | 0.040378 |  | 15.2501 |  | 0.30905 | -0.24418
0.016914 | 0.050192 |  | 18.6472 |  | 0.31861 | -0.25159
0.016934 | 0.060692 |  | 22.5012 |  | 0.32279 | -0.25485
0.016953 | 0.072237 |  | 26.4578 |  | 0.32183 | -0.25387
0.016973 | 0.083095 |  | 30.0358 |  | 0.31644 | -0.24938
0.016992 | 0.093161 |  | 33.6156 |  | 0.30526 | -0.24053
0.017012 | 0.10321 |  | 36.9865 |  | 0.28988 | -0.22827
0.017031 | 0.11367 |  | 40.3776 |  | 0.27165 | -0.21372
0.017051 | 0.12446 |  | 44.0406 |  | 0.2488 | -0.19575
0.01707 | 0.13477 |  | 47.4902 |  | 0.22157 | -0.17417
0.01709 | 0.14526 |  | 50.8965 |  | 0.19055 | -0.14964
0.017109 | 0.15549 |  | 54.0692 |  | 0.15624 | -0.12247
0.017129 | 0.16485 |  | 57.0192 |  | 0.12041 | -0.094171
0.017148 | 0.17505 |  | 60.3182 |  | 0.082886 | -0.064828
0.017168 | 0.18521 |  | 63.3568 |  | 0.043802 | -0.034047
0.017188 | 0.19456 |  | 66.2341 |  | 0.0038215 | -0.0026227
0.017207 | 0.20426 |  | 69.2884 |  | -0.037423 | 0.02965
0.017227 | 0.21362 |  | 71.9152 |  | -0.077131 | 0.060834
0.017246 | 0.22258 |  | 74.5338 |  | -0.11382 | 0.089585
0.017266 | 0.23138 |  | 77.2034 |  | -0.15005 | 0.11765
0.017285 | 0.23993 |  | 79.5473 |  | -0.18461 | 0.14444
0.017305 | 0.24895 |  | 82.1168 |  | -0.21574 | 0.16902
0.017324 | 0.25732 |  | 84.4224 |  | -0.24425 | 0.19129
0.017344 | 0.26452 |  | 86.2661 |  | -0.26896 | 0.21029
0.017363 | 0.27257 |  | 88.5296 |  | -0.28869 | 0.22565
0.017383 | 0.28027 |  | 90.4219 |  | -0.30393 | 0.23752
0.017402 | 0.28666 |  | 91.9533 |  | -0.31557 | 0.2465
0.017422 | 0.29392 |  | 94.0141 |  | -0.32318 | 0.25231
0.017441 | 0.3006 |  | 95.4716 |  | -0.32496 | 0.25381
0.017461 | 0.3061 |  | 96.565 |  | -0.32164 | 0.25117
0.01748 | 0.31196 |  | 98.0723 |  | -0.31459 | 0.24523
0.0175 | 0.31729 |  | 99.1199 |  | -0.3021 | 0.23544
0.01752 | 0.32261 |  | 100.1369 |  | -0.2847 | 0.22184
0.017539 | 0.32757 |  | 101.1996 |  | -0.26475 | 0.20589
0.017559 | 0.33149 |  | 101.7947 |  | -0.24031 | 0.18666
0.017578 | 0.33555 |  | 102.4543 |  | -0.21062 | 0.16328
0.017598 | 0.33868 |  | 102.7826 |  | -0.17811 | 0.13741
0.017617 | 0.34138 |  | 102.9904 |  | -0.14356 | 0.11006
0.017637 | 0.3449 |  | 103.5436 |  | -0.10718 | 0.081472
0.017656 | 0.34693 |  | 103.4363 |  | -0.068798 | 0.051336
0.017676 | 0.34787 |  | 103.1224 |  | -0.029032 | 0.02
0.017695 | 0.34971 |  | 103.1585 |  | 0.010894 | -0.01161
0.017715 | 0.35053 |  | 102.5917 |  | 0.051418 | -0.043285
0.017734 | 0.35007 |  | 101.8887 |  | 0.090542 | -0.07378
0.017754 | 0.34996 |  | 101.4313 |  | 0.12657 | -0.10239
0.017773 | 0.34975 |  | 100.5449 |  | 0.16197 | -0.1301
0.017793 | 0.34871 |  | 99.5958 |  | 0.19583 | -0.15638
0.017812 | 0.34637 |  | 98.4418 |  | 0.22573 | -0.17986
0.017832 | 0.34383 |  | 97.0434 |  | 0.25251 | -0.20069
0.017852 | 0.34177 |  | 95.8299 |  | 0.27504 | -0.21828
0.017871 | 0.33805 |  | 94.1372 |  | 0.29278 | -0.232
0.017891 | 0.33388 |  | 92.4732 |  | 0.30713 | -0.24296
0.01791 | 0.33022 |  | 90.9212 |  | 0.31735 | -0.2508
0.01793 | 0.32487 |  | 88.619 |  | 0.32293 | -0.25488
0.017949 | 0.31921 |  | 86.5971 |  | 0.32327 | -0.25505
0.017969 | 0.31396 |  | 84.6538 |  | 0.31792 | -0.25064
0.017988 | 0.30758 |  | 82.1136 |  | 0.30808 | -0.24258
0.018008 | 0.30062 |  | 79.8268 |  | 0.29409 | -0.2314
0.018027 | 0.29316 |  | 77.2875 |  | 0.27617 | -0.21706
0.018047 | 0.28563 |  | 74.4766 |  | 0.2542 | -0.19983
0.018066 | 0.27783 |  | 71.9346 |  | 0.22739 | -0.17872
0.018086 | 0.26857 |  | 68.9039 |  | 0.19693 | -0.15447
0.018105 | 0.25959 |  | 65.9289 |  | 0.1639 | -0.12832
0.018125 | 0.25088 |  | 63.1852 |  | 0.12807 | -0.10014
0.018145 | 0.2404 |  | 59.8092 |  | 0.090772 | -0.070839
0.018164 | 0.22982 |  | 56.6691 |  | 0.051898 | -0.040304
0.018184 | 0.21938 |  | 53.6041 |  | 0.011235 | -0.00844
0.018203 | 0.20738 |  | 50.0162 |  | -0.028896 | 0.023051
0.018223 | 0.1949 |  | 46.7192 |  | -0.068764 | 0.054136
0.018242 | 0.1823 |  | 43.2365 |  | -0.10726 | 0.08429
0.018262 | 0.16965 |  | 39.5927 |  | -0.14274 | 0.11227
0.018281 | 0.15716 |  | 36.1917 |  | -0.17775 | 0.13936
0.018301 | 0.14406 |  | 32.4 |  | -0.21041 | 0.16483
0.01832 | 0.13171 |  | 28.8275 |  | -0.23898 | 0.18721
0.01834 | 0.11962 |  | 25.246 |  | -0.2647 | 0.20724
0.018359 | 0.10649 |  | 21.2505 |  | -0.28505 | 0.22324
0.018379 | 0.094269 |  | 17.6992 |  | -0.30107 | 0.23537
0.018398 | 0.08197 |  | 13.8507 |  | -0.31438 | 0.24556
0.018418 | 0.068794 |  | 9.7635 |  | -0.32218 | 0.25179
0.018437 | 0.056691 |  | 6.291 |  | -0.32529 | 0.25405
0.018457 | 0.04449 |  | 2.5077 |  | -0.32383 | 0.25289
0.018477 | 0.031732 |  | -1.3848 |  | -0.31636 | 0.24688
0.018496 | 0.019209 |  | -5.0219 |  | -0.30489 | 0.23761
0.018516 | 0.0062264 |  | -9.0485 |  | -0.28923 | 0.22539
0.018535 | -0.0062799 |  | -12.8022 |  | -0.26904 | 0.20956
0.018555 | -0.018584 |  | -16.4254 |  | -0.24563 | 0.19105
0.018574 | -0.031547 |  | -20.3858 |  | -0.21758 | 0.16885
0.018594 | -0.043897 |  | -23.9687 |  | -0.18539 | 0.14337
0.018613 | -0.056491 |  | -27.721 |  | -0.15124 | 0.11638
0.018633 | -0.069255 |  | -31.5118 |  | -0.11469 | 0.087638
0.018652 | -0.080896 |  | -34.7671 |  | -0.076697 | 0.057757
0.018672 | -0.093198 |  | -38.4397 |  | -0.0378 | 0.02706
0.018691 | -0.10584 |  | -42.0825 |  | 0.0027502 | -0.0047711
0.018711 | -0.11766 |  | -45.3926 |  | 0.042615 | -0.036092
0.01873 | -0.12977 |  | -48.9919 |  | 0.081466 | -0.066687
0.01875 | -0.14153 |  | -52.2579 |  | 0.12002 | -0.096883
0.01877 | -0.1529 |  | -55.445 |  | 0.15546 | -0.12475
0.018789 | -0.16441 |  | -58.751 |  | 0.188 | -0.15032
0.018809 | -0.17522 |  | -61.6559 |  | 0.2191 | -0.17449
0.018828 | -0.18643 |  | -64.8546 |  | 0.24688 | -0.19611
0.018848 | -0.19771 |  | -67.9904 |  | 0.2703 | -0.2145
0.018867 | -0.20769 |  | -70.5782 |  | 0.28941 | -0.22932
0.018887 | -0.21807 |  | -73.4873 |  | 0.30436 | -0.24068
0.018906 | -0.22829 |  | -76.2225 |  | 0.3152 | -0.24909
0.018926 | -0.23763 |  | -78.6452 |  | 0.32134 | -0.25376
0.018945 | -0.24752 |  | -81.3988 |  | 0.32269 | -0.25449
0.018965 | -0.25682 |  | -83.7113 |  | 0.31921 | -0.25149
0.018984 | -0.26539 |  | -85.8609 |  | 0.31039 | -0.24437
0.019004 | -0.27418 |  | -88.2107 |  | 0.29669 | -0.23353
0.019023 | -0.28224 |  | -90.0549 |  | 0.27947 | -0.21964
0.019043 | -0.29042 |  | -92.0722 |  | 0.2585 | -0.20301
0.019062 | -0.29856 |  | -94.0422 |  | 0.23271 | -0.18291
0.019082 | -0.30561 |  | -95.4373 |  | 0.20272 | -0.15916
0.019102 | -0.31312 |  | -97.1718 |  | 0.17017 | -0.13334
0.019121 | -0.32057 |  | -98.6415 |  | 0.13499 | -0.10559
0.019141 | -0.32709 |  | -99.6581 |  | 0.097369 | -0.076041
0.01916 | -0.33439 |  | -101.0984 |  | 0.059354 | -0.046139
0.01918 | -0.34183 |  | -102.1898 |  | 0.020025 | -0.015282
0.019199 | -0.34841 |  | -102.8593 |  | -0.021312 | 0.016945
0.019219 | -0.35516 |  | -103.6688 |  | -0.061331 | 0.048458
0.019238 | -0.36163 |  | -104.2006 |  | -0.099442 | 0.078419
0.019258 | -0.36821 |  | -104.6878 |  | -0.13665 | 0.10735
0.019277 | -0.3747 |  | -105.1263 |  | -0.1717 | 0.13461
0.019297 | -0.37986 |  | -105.2223 |  | -0.20384 | 0.15971
0.019316 | -0.38484 |  | -105.3938 |  | -0.23297 | 0.1827
0.019336 | -0.38915 |  | -105.2624 |  | -0.25941 | 0.20324
0.019355 | -0.39231 |  | -104.8198 |  | -0.28187 | 0.22048
0.019375 | -0.39477 |  | -104.617 |  | -0.29851 | 0.23345
0.019395 | -0.39583 |  | -104.0651 |  | -0.31165 | 0.24345
0.019414 | -0.39501 |  | -103.3722 |  | -0.32132 | 0.25076
0.019434 | -0.39158 |  | -102.831 |  | -0.32463 | 0.25355
0.019453 | -0.38592 |  | -101.7444 |  | -0.3236 | 0.25261
0.019473 | -0.37847 |  | -100.5891 |  | -0.31847 | 0.24829
0.019492 | -0.36908 |  | -99.4303 |  | -0.30753 | 0.23971
0.019512 | -0.3584 |  | -97.9249 |  | -0.29261 | 0.22788
0.019531 | -0.34739 |  | -96.644 |  | -0.27359 | 0.21292
0.019551 | -0.3362 |  | -95.1629 |  | -0.25012 | 0.19447
0.01957 | -0.32436 |  | -93.2472 |  | -0.2229 | 0.17284
0.01959 | -0.31346 |  | -91.3737 |  | -0.19159 | 0.14816
0.019609 | -0.30411 |  | -89.2829 |  | -0.15804 | 0.1215
0.019629 | -0.29582 |  | -87.1118 |  | -0.12278 | 0.093654
0.019648 | -0.28874 |  | -85.0508 |  | -0.084212 | 0.063715
0.019668 | -0.28139 |  | -82.7386 |  | -0.044479 | 0.032242
0.019688 | -0.27333 |  | -80.3016 |  | -0.0051757 | 0.00098879
0.019707 | -0.26435 |  | -77.6475 |  | 0.035287 | -0.030592
0.019727 | -0.25419 |  | -74.6876 |  | 0.074878 | -0.061735
0.019746 | -0.24465 |  | -71.9751 |  | 0.11169 | -0.090767
0.019766 | -0.23533 |  | -69.218 |  | 0.14798 | -0.11914
0.019785 | -0.22545 |  | -66.1974 |  | 0.18278 | -0.14634
0.019805 | -0.21561 |  | -63.2694 |  | 0.21402 | -0.17071
0.019824 | -0.20485 |  | -59.9951 |  | 0.24217 | -0.19278
0.019844 | -0.19338 |  | -56.5815 |  | 0.26649 | -0.21172
0.019863 | -0.18239 |  | -53.4601 |  | 0.28629 | -0.22697
0.019883 | -0.17118 |  | -50.0612 |  | 0.30174 | -0.23892
0.019902 | -0.1595 |  | -46.5813 |  | 0.31353 | -0.24786
0.019922 | -0.14795 |  | -43.2276 |  | 0.3216 | -0.25389
0.019941 | -0.13626 |  | -39.6314 |  | 0.32346 | -0.25534
0.019961 | -0.12414 |  | -35.9761 |  | 0.32011 | -0.25249
0.01998 | -0.11163 |  | -32.2908 |  | 0.31298 | -0.24659
0.02 | -0.099497 |  | -28.6684 |  | 0.30026 | -0.23651
0.02002 | -0.087855 |  | -25.122 |  | 0.28354 | -0.22312
0.020039 | -0.075288 |  | -21.2248 |  | 0.26343 | -0.20721
0.020059 | -0.062383 |  | -17.3741 |  | 0.23839 | -0.18746
0.020078 | -0.050287 |  | -13.7122 |  | 0.20939 | -0.16448
0.020098 | -0.037973 |  | -9.8267 |  | 0.17697 | -0.13899
0.020117 | -0.025537 |  | -6.1197 |  | 0.14207 | -0.11137
0.020137 | -0.013327 |  | -2.3972 |  | 0.10552 | -0.08258
0.020156 | -0.00091749 |  | 1.6096 |  | 0.067038 | -0.052502
0.020176 | 0.011095 |  | 5.3846 |  | 0.027206 | -0.021214
0.020195 | 0.022537 |  | 9.114 |  | -0.013094 | 0.010516
0.020215 | 0.033309 |  | 12.7977 |  | -0.053278 | 0.042004
0.020234 | 0.04386 |  | 16.5097 |  | -0.09245 | 0.072555
0.020254 | 0.055082 |  | 20.4868 |  | -0.1292 | 0.10146
0.020273 | 0.065431 |  | 24.015 |  | -0.16425 | 0.12879
0.020293 | 0.075243 |  | 27.4719 |  | -0.19806 | 0.15506
0.020313 | 0.086651 |  | 31.4561 |  | -0.22824 | 0.17886
0.020332 | 0.097616 |  | 35.0243 |  | -0.25464 | 0.19941
0.020352 | 0.10743 |  | 38.3684 |  | -0.27779 | 0.21732
0.020371 | 0.11814 |  | 42.0952 |  | -0.29598 | 0.23138
0.020391 | 0.12874 |  | 45.4462 |  | -0.30941 | 0.24172
0.02041 | 0.1387 |  | 48.7002 |  | -0.31944 | 0.24947
0.02043 | 0.14902 |  | 52.2217 |  | -0.32501 | 0.25369
0.020449 | 0.15927 |  | 55.3626 |  | -0.32498 | 0.25368
0.020469 | 0.16939 |  | 58.4967 |  | -0.32005 | 0.24974
0.020488 | 0.17929 |  | 61.7109 |  | -0.31044 | 0.24192
0.020508 | 0.18905 |  | 64.6719 |  | -0.29599 | 0.23056
0.020527 | 0.19909 |  | 67.6382 |  | -0.27737 | 0.216
0.020547 | 0.20828 |  | 70.3626 |  | -0.25522 | 0.19833
0.020566 | 0.21711 |  | 73.0141 |  | -0.22901 | 0.17762
0.020586 | 0.22677 |  | 75.8439 |  | -0.19862 | 0.15378
0.020605 | 0.23568 |  | 78.3787 |  | -0.16529 | 0.12734
0.020625 | 0.244 |  | 80.7816 |  | -0.12956 | 0.099102
0.020645 | 0.25268 |  | 83.1962 |  | -0.091974 | 0.069524
0.020664 | 0.26065 |  | 85.3075 |  | -0.053049 | 0.038939
0.020684 | 0.26814 |  | 87.3507 |  | -0.013064 | 0.0076152
0.020703 | 0.27593 |  | 89.4716 |  | 0.026819 | -0.023862
0.020723 | 0.2836 |  | 91.4178 |  | 0.066404 | -0.054992
0.020742 | 0.29064 |  | 93.1341 |  | 0.10505 | -0.085206
0.020762 | 0.29688 |  | 94.6209 |  | 0.14144 | -0.11383
0.020781 | 0.30321 |  | 96.1419 |  | 0.17582 | -0.14078
0.020801 | 0.3097 |  | 97.6545 |  | 0.20757 | -0.16569
0.02082 | 0.3151 |  | 98.7526 |  | 0.23642 | -0.18815
0.02084 | 0.32027 |  | 99.8675 |  | 0.2619 | -0.20786
0.020859 | 0.32572 |  | 100.9894 |  | 0.28233 | -0.22395
0.020879 | 0.33003 |  | 101.6495 |  | 0.29932 | -0.23681
0.020898 | 0.33372 |  | 102.3025 |  | 0.31252 | -0.24677
0.020918 | 0.33766 |  | 102.9596 |  | 0.31945 | -0.25233
0.020938 | 0.34133 |  | 103.3862 |  | 0.32244 | -0.25429
0.020957 | 0.34409 |  | 103.6137 |  | 0.32155 | -0.2533
0.020977 | 0.34598 |  | 103.6201 |  | 0.31446 | -0.2476
0.020996 | 0.34823 |  | 103.7471 |  | 0.30305 | -0.23834
0.021016 | 0.34993 |  | 103.5006 |  | 0.28763 | -0.22614
0.021035 | 0.35021 |  | 102.8878 |  | 0.26756 | -0.21017
0.021055 | 0.35118 |  | 102.7257 |  | 0.24361 | -0.19126
0.021074 | 0.35193 |  | 102.2104 |  | 0.21504 | -0.16889
0.021094 | 0.35095 |  | 101.2411 |  | 0.1834 | -0.14367
0.021113 | 0.34984 |  | 100.4844 |  | 0.1498 | -0.11706
0.021133 | 0.34857 |  | 99.349 |  | 0.11292 | -0.088365
0.021152 | 0.34655 |  | 98.1172 |  | 0.074819 | -0.058326
0.021172 | 0.34409 |  | 97.0057 |  | 0.035827 | -0.027464
0.021191 | 0.34084 |  | 95.3725 |  | -0.0055339 | 0.004838
0.021211 | 0.33753 |  | 93.7941 |  | -0.046088 | 0.036604
0.02123 | 0.33373 |  | 92.1816 |  | -0.084134 | 0.06652
0.02125 | 0.32858 |  | 90.0952 |  | -0.12152 | 0.095729
0.02127 | 0.32399 |  | 88.3126 |  | -0.15759 | 0.12389
0.021289 | 0.31883 |  | 86.2465 |  | -0.19154 | 0.15042
0.021309 | 0.31185 |  | 83.6582 |  | -0.22281 | 0.17485
0.021328 | 0.30556 |  | 81.5291 |  | -0.25017 | 0.19611
0.021348 | 0.29901 |  | 79.1119 |  | -0.27367 | 0.21431
0.021367 | 0.29107 |  | 76.3153 |  | -0.29189 | 0.22859
0.021387 | 0.28331 |  | 73.8375 |  | -0.30615 | 0.2395
0.021406 | 0.27504 |  | 70.9585 |  | -0.31874 | 0.24885
0.021426 | 0.26622 |  | 67.9586 |  | -0.32534 | 0.25418
0.021445 | 0.25732 |  | 65.1946 |  | -0.32527 | 0.25432
0.021465 | 0.24734 |  | 62.0035 |  | -0.32156 | 0.25094
0.021484 | 0.23737 |  | 58.8666 |  | -0.31231 | 0.24361
0.021504 | 0.22688 |  | 55.6995 |  | -0.29865 | 0.23298
0.021523 | 0.21505 |  | 52.2171 |  | -0.28236 | 0.22013
0.021543 | 0.2036 |  | 49.1079 |  | -0.26104 | 0.20341
0.021562 | 0.1912 |  | 45.6283 |  | -0.23491 | 0.18254
0.021582 | 0.17791 |  | 41.8844 |  | -0.20472 | 0.15879
0.021602 | 0.16569 |  | 38.6127 |  | -0.17158 | 0.13267
0.021621 | 0.15305 |  | 34.9055 |  | -0.13723 | 0.10516
0.021641 | 0.14034 |  | 31.2359 |  | -0.10046 | 0.076353
0.02166 | 0.12804 |  | 27.7946 |  | -0.061361 | 0.045677
0.02168 | 0.1152 |  | 23.8664 |  | -0.021803 | 0.014393
0.021699 | 0.10283 |  | 20.1624 |  | 0.01843 | -0.017235
0.021719 | 0.090487 |  | 16.4411 |  | 0.058954 | -0.049126
0.021738 | 0.077674 |  | 12.4778 |  | 0.097487 | -0.079387
0.021758 | 0.065552 |  | 8.9575 |  | 0.13354 | -0.10772
0.021777 | 0.053264 |  | 5.1678 |  | 0.16815 | -0.13478
0.021797 | 0.04016 |  | 1.0324 |  | 0.20075 | -0.16018
0.021816 | 0.027673 |  | -2.578 |  | 0.23056 | -0.18346
0.021836 | 0.015362 |  | -6.2723 |  | 0.25719 | -0.20421
0.021855 | 0.0024197 |  | -10.2332 |  | 0.27901 | -0.22129
0.021875 | -0.010245 |  | -13.94 |  | 0.29553 | -0.234
0.021895 | -0.022813 |  | -17.708 |  | 0.30822 | -0.24358
0.021914 | -0.035263 |  | -21.4254 |  | 0.31758 | -0.25067
0.021934 | -0.047822 |  | -25.1112 |  | 0.32222 | -0.25416
0.021953 | -0.060621 |  | -28.8392 |  | 0.32156 | -0.25359
0.021973 | -0.072608 |  | -32.3662 |  | 0.31594 | -0.24881
0.021992 | -0.084903 |  | -36.0476 |  | 0.30482 | -0.23979
0.022012 | -0.09734 |  | -39.5427 |  | 0.2895 | -0.22768
0.022031 | -0.10897 |  | -42.8802 |  | 0.27087 | -0.213
0.022051 | -0.12111 |  | -46.5379 |  | 0.24814 | -0.19518
0.02207 | -0.13316 |  | -49.8536 |  | 0.22116 | -0.1738
0.02209 | -0.14482 |  | -53.1088 |  | 0.18937 | -0.14874
0.022109 | -0.15664 |  | -56.5624 |  | 0.15537 | -0.1218
0.022129 | -0.1676 |  | -59.4821 |  | 0.12023 | -0.093967
0.022148 | -0.17832 |  | -62.4574 |  | 0.081826 | -0.064066
0.022168 | -0.18956 |  | -65.7107 |  | 0.042698 | -0.03315
0.022187 | -0.20032 |  | -68.5297 |  | 0.0029875 | -0.0018447
0.022207 | -0.21093 |  | -71.4459 |  | -0.038097 | 0.030137
0.022227 | -0.22139 |  | -74.4106 |  | -0.077107 | 0.060824
0.022246 | -0.23095 |  | -76.8475 |  | -0.11493 | 0.090368
0.022266 | -0.24042 |  | -79.334 |  | -0.15152 | 0.11899
0.022285 | -0.24961 |  | -81.7636 |  | -0.18483 | 0.14507
0.022305 | -0.2587 |  | -84.1364 |  | -0.21693 | 0.16976
0.022324 | -0.26826 |  | -86.6878 |  | -0.24552 | 0.19211
0.022344 | -0.27668 |  | -88.7063 |  | -0.26891 | 0.21047
0.022363 | -0.28464 |  | -90.5815 |  | -0.28982 | 0.22653
0.022383 | -0.29276 |  | -92.5318 |  | -0.30543 | 0.2387
0.022402 | -0.30008 |  | -94.1432 |  | -0.31584 | 0.24672
0.022422 | -0.30763 |  | -95.8561 |  | -0.32396 | 0.25271
0.022441 | -0.3151 |  | -97.4134 |  | -0.32606 | 0.25449
0.022461 | -0.32229 |  | -98.8086 |  | -0.32241 | 0.25174
0.02248 | -0.3297 |  | -100.2901 |  | -0.31537 | 0.24589
0.0225 | -0.33619 |  | -101.2104 |  | -0.30278 | 0.23594
0.02252 | -0.34263 |  | -102.0627 |  | -0.28576 | 0.22252
0.022539 | -0.34975 |  | -103.1217 |  | -0.26542 | 0.20635
0.022559 | -0.35627 |  | -103.613 |  | -0.24029 | 0.18655
0.022578 | -0.36309 |  | -104.2794 |  | -0.21144 | 0.16376
0.022598 | -0.37028 |  | -105.0798 |  | -0.17932 | 0.13842
0.022617 | -0.37578 |  | -105.0191 |  | -0.14426 | 0.11081
0.022637 | -0.38079 |  | -105.1086 |  | -0.10828 | 0.082291
0.022656 | -0.38606 |  | -105.3352 |  | -0.069824 | 0.052018
0.022676 | -0.39009 |  | -104.9438 |  | -0.029076 | 0.020073
0.022695 | -0.39355 |  | -104.8544 |  | 0.010271 | -0.011162
0.022715 | -0.3956 |  | -104.6392 |  | 0.049716 | -0.042188
0.022734 | -0.39549 |  | -103.8369 |  | 0.089456 | -0.07311
0.022754 | -0.39376 |  | -103.1998 |  | 0.12622 | -0.10214
0.022773 | -0.38932 |  | -102.2629 |  | 0.16121 | -0.12965
0.022793 | -0.38328 |  | -101.1992 |  | 0.1946 | -0.15561
0.022812 | -0.37634 |  | -100.3186 |  | 0.22438 | -0.1789
0.022832 | -0.36664 |  | -99.0098 |  | 0.25135 | -0.19989
0.022852 | -0.35555 |  | -97.6062 |  | 0.27412 | -0.2177
0.022871 | -0.34407 |  | -96.0765 |  | 0.29179 | -0.23137
0.022891 | -0.33175 |  | -94.2136 |  | 0.30646 | -0.24226
0.02291 | -0.32066 |  | -92.5355 |  | 0.3161 | -0.24967
0.02293 | -0.31087 |  | -90.727 |  | 0.32053 | -0.25306
0.022949 | -0.30188 |  | -88.6375 |  | 0.32199 | -0.25376
0.022969 | -0.29423 |  | -86.6253 |  | 0.31746 | -0.25011
0.022988 | -0.28636 |  | -84.1906 |  | 0.30665 | -0.24159
0.023008 | -0.27824 |  | -81.5982 |  | 0.29275 | -0.23026
0.023027 | -0.27017 |  | -79.294 |  | 0.27477 | -0.21599
0.023047 | -0.26097 |  | -76.5871 |  | 0.25218 | -0.19832
0.023066 | -0.25146 |  | -73.8437 |  | 0.22617 | -0.17773
0.023086 | -0.24201 |  | -71.2217 |  | 0.19576 | -0.15376
0.023105 | -0.23182 |  | -68.0348 |  | 0.1616 | -0.1267
0.023125 | -0.22146 |  | -64.8816 |  | 0.12628 | -0.098678
0.023145 | -0.21109 |  | -61.9408 |  | 0.08913 | -0.069733
0.023164 | -0.20052 |  | -58.8138 |  | 0.049948 | -0.038983
0.023184 | -0.18982 |  | -55.613 |  | 0.010182 | -0.0075222
0.023203 | -0.17845 |  | -52.1889 |  | -0.030782 | 0.024515
0.023223 | -0.16688 |  | -48.7376 |  | -0.070883 | 0.05604
0.023242 | -0.15546 |  | -45.3493 |  | -0.10799 | 0.08518
0.023262 | -0.14354 |  | -41.7798 |  | -0.14434 | 0.11332
0.023281 | -0.13146 |  | -38.2541 |  | -0.17936 | 0.14068
0.023301 | -0.11957 |  | -34.6665 |  | -0.21117 | 0.16576
0.02332 | -0.10738 |  | -30.9438 |  | -0.24064 | 0.18863
0.02334 | -0.09509 |  | -27.3085 |  | -0.26595 | 0.20821
0.023359 | -0.082945 |  | -23.6237 |  | -0.28567 | 0.22355
0.023379 | -0.070722 |  | -19.8984 |  | -0.30214 | 0.2362
0.023398 | -0.058211 |  | -16.0746 |  | -0.31517 | 0.24638
0.023418 | -0.04546 |  | -12.2019 |  | -0.3235 | 0.25281
0.023438 | -0.033289 |  | -8.576 |  | -0.32667 | 0.25508
0.023457 | -0.02134 |  | -4.7987 |  | -0.32422 | 0.25314
0.023477 | -0.0086338 |  | -0.8107 |  | -0.31734 | 0.24756
0.023496 | 0.0035292 |  | 2.8997 |  | -0.30585 | 0.2385
0.023516 | 0.014763 |  | 6.5559 |  | -0.28965 | 0.22576
0.023535 | 0.026089 |  | 10.3561 |  | -0.27034 | 0.21044
0.023555 | 0.037148 |  | 14.1212 |  | -0.24679 | 0.19194
0.023574 | 0.047923 |  | 17.908 |  | -0.2179 | 0.1692
0.023594 | 0.058477 |  | 21.6717 |  | -0.18618 | 0.14408
0.023613 | 0.068758 |  | 25.2177 |  | -0.152 | 0.11702
0.023633 | 0.079305 |  | 28.7687 |  | -0.11489 | 0.087877
0.023652 | 0.089862 |  | 32.433 |  | -0.077217 | 0.058198
0.023672 | 0.10058 |  | 36.0817 |  | -0.038419 | 0.02761
0.023691 | 0.11138 |  | 39.698 |  | 0.002078 | -0.0042204
0.023711 | 0.12122 |  | 42.993 |  | 0.042097 | -0.035839
0.02373 | 0.13125 |  | 46.3212 |  | 0.081521 | -0.066804
0.02375 | 0.14205 |  | 49.8321 |  | 0.11927 | -0.096487
0.02377 | 0.15218 |  | 52.996 |  | 0.15437 | -0.12399
0.023789 | 0.16227 |  | 56.2836 |  | 0.1879 | -0.15003
0.023809 | 0.17248 |  | 59.4711 |  | 0.21852 | -0.17415
0.023828 | 0.18199 |  | 62.2816 |  | 0.24611 | -0.19566
0.023848 | 0.19174 |  | 65.3782 |  | 0.27046 | -0.21462
0.023867 | 0.20149 |  | 68.2797 |  | 0.28893 | -0.22909
0.023887 | 0.21084 |  | 70.9924 |  | 0.30348 | -0.23991
0.023906 | 0.2202 |  | 73.8953 |  | 0.31482 | -0.24852
0.023926 | 0.22892 |  | 76.4056 |  | 0.32038 | -0.25285
0.023945 | 0.23752 |  | 78.7853 |  | 0.32186 | -0.2536
0.023965 | 0.24646 |  | 81.3795 |  | 0.3188 | -0.25101
0.023984 | 0.25477 |  | 83.7006 |  | 0.30959 | -0.24359
0.024004 | 0.26267 |  | 85.8245 |  | 0.29622 | -0.23285
0.024023 | 0.2705 |  | 87.9655 |  | 0.27893 | -0.21922
0.024043 | 0.27787 |  | 89.8711 |  | 0.25731 | -0.20215
0.024063 | 0.28519 |  | 91.6884 |  | 0.23161 | -0.1819
0.024082 | 0.29221 |  | 93.4393 |  | 0.20203 | -0.15849
0.024102 | 0.29884 |  | 95.0556 |  | 0.16948 | -0.13277
0.024121 | 0.30532 |  | 96.584 |  | 0.1343 | -0.10517
0.024141 | 0.31098 |  | 97.777 |  | 0.096605 | -0.075509
0.02416 | 0.31653 |  | 99.0124 |  | 0.05783 | -0.044892
0.02418 | 0.32185 |  | 100.0735 |  | 0.018493 | -0.013928
0.024199 | 0.32616 |  | 100.778 |  | -0.022259 | 0.017908
0.024219 | 0.33104 |  | 101.919 |  | -0.062169 | 0.049219
0.024238 | 0.33562 |  | 102.6769 |  | -0.1 | 0.079089
0.024258 | 0.33858 |  | 102.8165 |  | -0.13752 | 0.1083
0.024277 | 0.3414 |  | 103.2605 |  | -0.17311 | 0.13593
0.024297 | 0.34419 |  | 103.4771 |  | -0.20524 | 0.1611
0.024316 | 0.34669 |  | 103.517 |  | -0.23453 | 0.1839
0.024336 | 0.34893 |  | 103.738 |  | -0.26034 | 0.204
0.024355 | 0.35022 |  | 103.4837 |  | -0.28205 | 0.22079
0.024375 | 0.35106 |  | 103.0168 |  | -0.29977 | 0.2343
0.024395 | 0.3515 |  | 102.5371 |  | -0.31355 | 0.24496
0.024414 | 0.35085 |  | 101.6849 |  | -0.32239 | 0.25188
0.024434 | 0.35065 |  | 101.0694 |  | -0.326 | 0.25463
0.024453 | 0.35034 |  | 100.3635 |  | -0.32511 | 0.25388
0.024473 | 0.34818 |  | 99.0796 |  | -0.31923 | 0.24911
0.024492 | 0.34602 |  | 97.936 |  | -0.30867 | 0.24061
0.024512 | 0.34367 |  | 96.5886 |  | -0.29424 | 0.22925
0.024531 | 0.34011 |  | 94.8981 |  | -0.27506 | 0.21425
0.024551 | 0.33653 |  | 93.3819 |  | -0.25155 | 0.19566
0.02457 | 0.33262 |  | 91.6783 |  | -0.22423 | 0.17397
0.02459 | 0.32783 |  | 89.7464 |  | -0.19274 | 0.14915
0.024609 | 0.32231 |  | 87.7127 |  | -0.1591 | 0.12255
0.024629 | 0.31642 |  | 85.4737 |  | -0.12368 | 0.094593
0.024648 | 0.31057 |  | 83.2238 |  | -0.085829 | 0.064779
0.024668 | 0.30384 |  | 80.8043 |  | -0.046717 | 0.033931
0.024688 | 0.29629 |  | 78.2628 |  | -0.0061735 | 0.0021547
0.024707 | 0.2894 |  | 75.91 |  | 0.034142 | -0.029653
0.024727 | 0.28158 |  | 73.0557 |  | 0.072817 | -0.060198
0.024746 | 0.2721 |  | 69.9517 |  | 0.11089 | -0.089847
0.024766 | 0.26338 |  | 67.2845 |  | 0.14687 | -0.1181
0.024785 | 0.25441 |  | 64.2223 |  | 0.18056 | -0.14454
0.024805 | 0.24451 |  | 61.1306 |  | 0.2123 | -0.16923
0.024824 | 0.23458 |  | 58.2377 |  | 0.24046 | -0.19135
0.024844 | 0.22346 |  | 54.742 |  | 0.26491 | -0.21036
0.024863 | 0.21171 |  | 51.3086 |  | 0.28491 | -0.2258
0.024883 | 0.19958 |  | 47.9906 |  | 0.30008 | -0.23759
0.024902 | 0.18684 |  | 44.472 |  | 0.31209 | -0.24658
0.024922 | 0.17484 |  | 41.1916 |  | 0.31956 | -0.25225
0.024941 | 0.16216 |  | 37.566 |  | 0.32098 | -0.25347
0.024961 | 0.14862 |  | 33.6825 |  | 0.31878 | -0.25128
0.02498 | 0.13642 |  | 30.2197 |  | 0.31151 | -0.2454
0.025 | 0.12406 |  | 26.4749 |  | 0.2979 | -0.23482
0.02502 | 0.11104 |  | 22.609 |  | 0.28175 | -0.22159
0.025039 | 0.098868 |  | 19.0854 |  | 0.26153 | -0.20558
0.025059 | 0.086522 |  | 15.2528 |  | 0.2363 | -0.18581
0.025078 | 0.073987 |  | 11.4283 |  | 0.2081 | -0.1634
0.025098 | 0.061382 |  | 7.6378 |  | 0.17535 | -0.13779
0.025117 | 0.048411 |  | 3.6418 |  | 0.1402 | -0.10988
0.025137 | 0.036276 |  | 0.01398 |  | 0.1039 | -0.081143
0.025156 | 0.023813 |  | -3.7116 |  | 0.064991 | -0.050809
0.025176 | 0.010949 |  | -7.5587 |  | 0.025927 | -0.019895
0.025195 | -0.0012968 |  | -11.2349 |  | -0.013784 | 0.011333
0.025215 | -0.01435 |  | -15.2362 |  | -0.054921 | 0.043331
0.025234 | -0.027151 |  | -18.9717 |  | -0.094056 | 0.07408
0.025254 | -0.039206 |  | -22.5226 |  | -0.13095 | 0.10304
0.025273 | -0.052007 |  | -26.4471 |  | -0.16646 | 0.13068
0.025293 | -0.064596 |  | -30.0597 |  | -0.1993 | 0.15628
0.025313 | -0.07693 |  | -33.6501 |  | -0.22944 | 0.17975
0.025332 | -0.089308 |  | -37.34 |  | -0.25607 | 0.20052
0.025352 | -0.10114 |  | -40.6542 |  | -0.27854 | 0.21808
0.025371 | -0.11348 |  | -44.2356 |  | -0.2975 | 0.23259
0.025391 | -0.12574 |  | -47.8105 |  | -0.31143 | 0.24328
0.02541 | -0.13726 |  | -51.0422 |  | -0.3206 | 0.25042
0.02543 | -0.14927 |  | -54.4969 |  | -0.32619 | 0.25453
0.025449 | -0.1604 |  | -57.5666 |  | -0.32615 | 0.25459
0.025469 | -0.17097 |  | -60.4588 |  | -0.32099 | 0.25063
0.025488 | -0.18273 |  | -63.8281 |  | -0.31197 | 0.24315
0.025508 | -0.19371 |  | -66.7638 |  | -0.29756 | 0.23178
0.025527 | -0.20408 |  | -69.5722 |  | -0.27891 | 0.21724
0.025547 | -0.21458 |  | -72.573 |  | -0.25671 | 0.19974
0.025566 | -0.22427 |  | -75.0474 |  | -0.22981 | 0.17851
0.025586 | -0.23422 |  | -77.6756 |  | -0.19965 | 0.15453
0.025605 | -0.24397 |  | -80.3591 |  | -0.16635 | 0.12829
0.025625 | -0.25292 |  | -82.6038 |  | -0.13038 | 0.10003
0.025645 | -0.26231 |  | -85.0907 |  | -0.093454 | 0.070748
0.025664 | -0.27101 |  | -87.2812 |  | -0.05413 | 0.039748
0.025684 | -0.279 |  | -89.1516 |  | -0.013592 | 0.0079497
0.025703 | -0.28747 |  | -91.3216 |  | 0.026018 | -0.023278
0.025723 | -0.29517 |  | -93.0391 |  | 0.065652 | -0.054406
0.025742 | -0.30266 |  | -94.6928 |  | 0.10401 | -0.084527
0.025762 | -0.31065 |  | -96.5837 |  | 0.14035 | -0.11308
0.025781 | -0.31759 |  | -97.8485 |  | 0.17489 | -0.13999
0.025801 | -0.32423 |  | -99.0921 |  | 0.20675 | -0.16485
0.02582 | -0.33124 |  | -100.4052 |  | 0.23588 | -0.18768
0.02584 | -0.33813 |  | -101.3561 |  | 0.26096 | -0.20733
0.025859 | -0.34562 |  | -102.4756 |  | 0.28142 | -0.22312
0.025879 | -0.35255 |  | -103.3067 |  | 0.29847 | -0.23604
0.025898 | -0.35871 |  | -103.793 |  | 0.31118 | -0.24595
0.025918 | -0.36536 |  | -104.3977 |  | 0.31884 | -0.25192
0.025937 | -0.37136 |  | -104.6551 |  | 0.32227 | -0.25414
0.025957 | -0.3772 |  | -104.9374 |  | 0.3204 | -0.25245
0.025977 | -0.38276 |  | -105.2158 |  | 0.3133 | -0.2468
0.025996 | -0.38668 |  | -104.9089 |  | 0.30237 | -0.23794
0.026016 | -0.3905 |  | -104.776 |  | 0.2868 | -0.2256
0.026035 | -0.39333 |  | -104.5049 |  | 0.26676 | -0.20976
0.026055 | -0.39409 |  | -103.7558 |  | 0.24259 | -0.19074
0.026074 | -0.39426 |  | -103.4269 |  | 0.2141 | -0.16822
0.026094 | -0.39234 |  | -102.7204 |  | 0.18262 | -0.14311
0.026113 | -0.38729 |  | -101.6263 |  | 0.1484 | -0.11618
0.026133 | -0.38025 |  | -100.8455 |  | 0.11192 | -0.087584
0.026152 | -0.37114 |  | -99.4711 |  | 0.074514 | -0.058094
0.026172 | -0.36105 |  | -98.0802 |  | 0.03511 | -0.027143
0.026191 | -0.35087 |  | -96.9826 |  | -0.0061817 | 0.0053039
0.026211 | -0.33954 |  | -95.308 |  | -0.046635 | 0.037095
0.02623 | -0.32796 |  | -93.6386 |  | -0.085333 | 0.06734
0.02625 | -0.31706 |  | -91.8402 |  | -0.12249 | 0.096415
0.02627 | -0.30692 |  | -89.6821 |  | -0.15817 | 0.12421
0.026289 | -0.29859 |  | -87.782 |  | -0.1922 | 0.15063
0.026309 | -0.29094 |  | -85.5763 |  | -0.22344 | 0.17506
0.026328 | -0.28299 |  | -83.1573 |  | -0.25135 | 0.19678
0.026348 | -0.2752 |  | -80.9268 |  | -0.27454 | 0.21493
0.026367 | -0.26636 |  | -78.1921 |  | -0.2924 | 0.22889
0.026387 | -0.25669 |  | -75.3636 |  | -0.30765 | 0.2403
0.026406 | -0.24751 |  | -72.8448 |  | -0.31919 | 0.24928
0.026426 | -0.23813 |  | -69.9791 |  | -0.32494 | 0.25394
0.026445 | -0.22823 |  | -66.956 |  | -0.32622 | 0.25473
0.026465 | -0.2181 |  | -63.9976 |  | -0.32215 | 0.25148
0.026484 | -0.20762 |  | -60.8626 |  | -0.31268 | 0.24394
0.026504 | -0.19672 |  | -57.6419 |  | -0.29969 | 0.23368
0.026523 | -0.18525 |  | -54.2745 |  | -0.28287 | 0.22036
0.026543 | -0.17402 |  | -51.0077 |  | -0.26125 | 0.20319
0.026562 | -0.1632 |  | -47.75 |  | -0.23492 | 0.18251
0.026582 | -0.1514 |  | -44.084 |  | -0.20516 | 0.15892
0.026602 | -0.13949 |  | -40.6878 |  | -0.17267 | 0.1332
0.026621 | -0.12794 |  | -37.1942 |  | -0.13738 | 0.10543
0.026641 | -0.11532 |  | -33.1864 |  | -0.10035 | 0.076089
0.02666 | -0.10319 |  | -29.7906 |  | -0.061869 | 0.045657
0.02668 | -0.091752 |  | -26.3653 |  | -0.021783 | 0.014221
0.026699 | -0.079105 |  | -22.3253 |  | 0.01846 | -0.017354
0.026719 | -0.066164 |  | -18.5418 |  | 0.058058 | -0.048489
0.026738 | -0.053563 |  | -14.7581 |  | 0.096852 | -0.078969
0.026758 | -0.041471 |  | -11.004 |  | 0.13357 | -0.10782
0.026777 | -0.029479 |  | -7.3851 |  | 0.16832 | -0.13487
0.026797 | -0.016645 |  | -3.4585 |  | 0.20081 | -0.16021
0.026816 | -0.0046256 |  | 0.32824 |  | 0.22996 | -0.18311
0.026836 | 0.0070016 |  | 4.116 |  | 0.25668 | -0.20384
0.026855 | 0.019479 |  | 8.1649 |  | 0.27866 | -0.22107
0.026875 | 0.030374 |  | 11.7144 |  | 0.29494 | -0.23371
0.026895 | 0.04041 |  | 15.3128 |  | 0.30876 | -0.2441
0.026914 | 0.051656 |  | 19.3297 |  | 0.31801 | -0.25127
0.026934 | 0.062298 |  | 22.8611 |  | 0.32134 | -0.25375
0.026953 | 0.072494 |  | 26.4658 |  | 0.32096 | -0.25321
0.026973 | 0.083336 |  | 30.3479 |  | 0.31548 | -0.24863
0.026992 | 0.094137 |  | 33.8628 |  | 0.3045 | -0.2397
0.027012 | 0.10473 |  | 37.3984 |  | 0.28974 | -0.22801
0.027031 | 0.11454 |  | 40.7978 |  | 0.27099 | -0.2131
0.027051 | 0.1248 |  | 44.1905 |  | 0.24766 | -0.19471
0.02707 | 0.1362 |  | 47.8744 |  | 0.21984 | -0.17283
0.02709 | 0.1462 |  | 51.0771 |  | 0.18858 | -0.14782
0.027109 | 0.15601 |  | 54.3472 |  | 0.15543 | -0.12148
0.027129 | 0.16673 |  | 57.7381 |  | 0.11967 | -0.093686
0.027148 | 0.17604 |  | 60.4601 |  | 0.081249 | -0.063673
0.027168 | 0.18564 |  | 63.6047 |  | 0.042392 | -0.032783
0.027187 | 0.19618 |  | 66.8542 |  | 0.0023651 | -0.0011988
0.027207 | 0.20556 |  | 69.4353 |  | -0.038658 | 0.030742
0.027227 | 0.21463 |  | 72.2682 |  | -0.07762 | 0.061095
0.027246 | 0.2238 |  | 75.0143 |  | -0.11494 | 0.0903
0.027266 | 0.23287 |  | 77.514 |  | -0.15157 | 0.11899
0.027285 | 0.2416 |  | 80.0236 |  | -0.18633 | 0.14606
0.027305 | 0.24945 |  | 82.2301 |  | -0.21775 | 0.17064
0.027324 | 0.25792 |  | 84.5761 |  | -0.24544 | 0.19226
0.027344 | 0.26642 |  | 86.8612 |  | -0.26969 | 0.21102
0.027363 | 0.27379 |  | 88.8467 |  | -0.28932 | 0.22643
0.027383 | 0.28134 |  | 90.8373 |  | -0.30482 | 0.23843
0.027402 | 0.28838 |  | 92.4334 |  | -0.31689 | 0.24763
0.027422 | 0.29442 |  | 93.8964 |  | -0.32408 | 0.25326
0.027441 | 0.30109 |  | 95.6884 |  | -0.32607 | 0.25482
0.027461 | 0.30801 |  | 97.2687 |  | -0.32315 | 0.25237
0.02748 | 0.31369 |  | 98.4416 |  | -0.31506 | 0.24581
0.0275 | 0.3184 |  | 99.4508 |  | -0.30254 | 0.23591
0.02752 | 0.32316 |  | 100.3594 |  | -0.2858 | 0.22274
0.027539 | 0.32836 |  | 101.3748 |  | -0.26495 | 0.20622
0.027559 | 0.33274 |  | 102.1709 |  | -0.24086 | 0.18704
0.027578 | 0.33623 |  | 102.6785 |  | -0.21178 | 0.1643
0.027598 | 0.34017 |  | 103.2895 |  | -0.17865 | 0.13826
0.027617 | 0.34295 |  | 103.3803 |  | -0.14437 | 0.11092
0.027637 | 0.34486 |  | 103.411 |  | -0.10757 | 0.081984
0.027656 | 0.34768 |  | 103.8256 |  | -0.069091 | 0.051672
0.027676 | 0.34945 |  | 103.522 |  | -0.029697 | 0.020715
0.027695 | 0.35013 |  | 103.1006 |  | 0.010953 | -0.011153
0.027715 | 0.35106 |  | 102.9499 |  | 0.05052 | -0.042491
0.027734 | 0.35143 |  | 102.2946 |  | 0.089153 | -0.07273
0.027754 | 0.35124 |  | 101.5936 |  | 0.12678 | -0.10223
0.027773 | 0.35 |  | 100.7016 |  | 0.16177 | -0.12985
0.027793 | 0.34849 |  | 99.5513 |  | 0.19462 | -0.15544
0.027813 | 0.34763 |  | 98.7183 |  | 0.22522 | -0.17922
0.027832 | 0.34501 |  | 97.3655 |  | 0.25176 | -0.20003
0.027852 | 0.34168 |  | 95.8103 |  | 0.27398 | -0.2175
0.027871 | 0.33913 |  | 94.5928 |  | 0.29286 | -0.23192
0.027891 | 0.33467 |  | 92.5799 |  | 0.30692 | -0.24269
0.02791 | 0.32976 |  | 90.7088 |  | 0.31612 | -0.24978
0.02793 | 0.32596 |  | 89.25 |  | 0.32127 | -0.25345
0.027949 | 0.32044 |  | 86.8291 |  | 0.32141 | -0.25344
0.027969 | 0.31399 |  | 84.5709 |  | 0.31731 | -0.24987
0.027988 | 0.30778 |  | 82.4394 |  | 0.30766 | -0.24205
0.028008 | 0.30088 |  | 79.725 |  | 0.29276 | -0.23026
0.028027 | 0.29404 |  | 77.4715 |  | 0.27505 | -0.21594
0.028047 | 0.2862 |  | 74.8732 |  | 0.25253 | -0.19841
0.028066 | 0.27763 |  | 71.8479 |  | 0.22574 | -0.17736
0.028086 | 0.26948 |  | 69.2287 |  | 0.19584 | -0.15346
0.028105 | 0.2598 |  | 66.1073 |  | 0.16204 | -0.12689
0.028125 | 0.25026 |  | 63.1197 |  | 0.12621 | -0.098683
0.028145 | 0.24147 |  | 60.3764 |  | 0.089085 | -0.069474
0.028164 | 0.23024 |  | 56.7963 |  | 0.050355 | -0.039011
0.028184 | 0.21871 |  | 53.4971 |  | 0.010361 | -0.007516
0.028203 | 0.2078 |  | 50.4253 |  | -0.030449 | 0.024353
0.028223 | 0.19525 |  | 46.7528 |  | -0.070504 | 0.055661
0.028242 | 0.1824 |  | 43.3324 |  | -0.10856 | 0.085578
0.028262 | 0.16976 |  | 39.8491 |  | -0.14476 | 0.1139
0.028281 | 0.15723 |  | 36.1381 |  | -0.17934 | 0.14076
0.028301 | 0.1451 |  | 32.7547 |  | -0.21129 | 0.16579
0.02832 | 0.13204 |  | 28.9265 |  | -0.24024 | 0.18837
0.02834 | 0.11919 |  | 25.0616 |  | -0.26578 | 0.20812
0.028359 | 0.1072 |  | 21.59 |  | -0.28625 | 0.22405
0.028379 | 0.094472 |  | 17.6844 |  | -0.30238 | 0.2363
0.028398 | 0.082184 |  | 14.032 |  | -0.31503 | 0.24601
0.028418 | 0.070201 |  | 10.4638 |  | -0.32301 | 0.25234
0.028438 | 0.057026 |  | 6.3412 |  | -0.3263 | 0.25475
0.028457 | 0.044263 |  | 2.5659 |  | -0.3246 | 0.25344
0.028477 | 0.031964 |  | -1.2276 |  | -0.31707 | 0.24746
0.028496 | 0.019381 |  | -5.1169 |  | -0.30532 | 0.238
0.028516 | 0.0069948 |  | -8.6733 |  | -0.28989 | 0.22588
0.028535 | -0.0058228 |  | -12.6082 |  | -0.26973 | 0.20994
0.028555 | -0.018607 |  | -16.5141 |  | -0.24575 | 0.19099
0.028574 | -0.031076 |  | -20.086 |  | -0.21789 | 0.16918
0.028594 | -0.043864 |  | -23.9211 |  | -0.1859 | 0.1438
0.028613 | -0.056371 |  | -27.6726 |  | -0.15143 | 0.11642
0.028633 | -0.068755 |  | -31.2122 |  | -0.11509 | 0.087865
0.028652 | -0.08114 |  | -34.7972 |  | -0.076971 | 0.057803
0.028672 | -0.093111 |  | -38.2974 |  | -0.037489 | 0.026671
0.028691 | -0.10536 |  | -41.8962 |  | 0.0025234 | -0.0048863
0.028711 | -0.11748 |  | -45.3523 |  | 0.042287 | -0.036223
0.02873 | -0.12927 |  | -48.7308 |  | 0.081497 | -0.066879
0.02875 | -0.14136 |  | -52.255 |  | 0.11933 | -0.096592
0.02877 | -0.15252 |  | -55.2486 |  | 0.15506 | -0.1247
0.028789 | -0.16349 |  | -58.3783 |  | 0.18819 | -0.15069
0.028809 | -0.17535 |  | -61.8219 |  | 0.21895 | -0.17462
0.028828 | -0.18655 |  | -64.7304 |  | 0.24686 | -0.19615
0.028848 | -0.19722 |  | -67.7423 |  | 0.27007 | -0.21452
0.028867 | -0.20747 |  | -70.642 |  | 0.28907 | -0.22934
0.028887 | -0.21728 |  | -73.1604 |  | 0.30449 | -0.24079
0.028906 | -0.2276 |  | -76.0178 |  | 0.31486 | -0.24878
0.028926 | -0.23745 |  | -78.6859 |  | 0.32048 | -0.25313
0.028945 | -0.247 |  | -81.203 |  | 0.322 | -0.25417
0.028965 | -0.25683 |  | -83.7996 |  | 0.31855 | -0.25126
0.028984 | -0.26509 |  | -85.7454 |  | 0.30965 | -0.24391
0.029004 | -0.27322 |  | -87.8941 |  | 0.29615 | -0.2332
0.029023 | -0.28254 |  | -90.3058 |  | 0.27899 | -0.21951
0.029043 | -0.29015 |  | -91.8364 |  | 0.25772 | -0.20261
0.029063 | -0.29735 |  | -93.654 |  | 0.23171 | -0.18218
0.029082 | -0.30576 |  | -95.7363 |  | 0.20174 | -0.15842
0.029102 | -0.31301 |  | -97.0045 |  | 0.169 | -0.1325
0.029121 | -0.31988 |  | -98.4781 |  | 0.13375 | -0.10475
0.029141 | -0.3269 |  | -99.8386 |  | 0.096584 | -0.075569
0.02916 | -0.3338 |  | -100.7769 |  | 0.05834 | -0.045492
0.02918 | -0.34115 |  | -101.9887 |  | 0.018305 | -0.01407
0.029199 | -0.34774 |  | -102.816 |  | -0.022676 | 0.018006
0.029219 | -0.35511 |  | -103.6831 |  | -0.062518 | 0.049364
0.029238 | -0.36253 |  | -104.4933 |  | -0.10088 | 0.079485
0.029258 | -0.36738 |  | -104.4647 |  | -0.13747 | 0.10797
0.029277 | -0.37329 |  | -104.9361 |  | -0.17261 | 0.1352
0.029297 | -0.38035 |  | -105.5535 |  | -0.20572 | 0.16114
0.029316 | -0.38481 |  | -105.2382 |  | -0.2349 | 0.18417
0.029336 | -0.38872 |  | -105.2386 |  | -0.26072 | 0.20406
0.029355 | -0.39288 |  | -105.198 |  | -0.28236 | 0.22067
0.029375 | -0.39487 |  | -104.4836 |  | -0.29905 | 0.23366
0.029395 | -0.39543 |  | -104.1518 |  | -0.31323 | 0.24457
0.029414 | -0.39431 |  | -103.5345 |  | -0.32278 | 0.25203
0.029434 | -0.39109 |  | -102.5988 |  | -0.32571 | 0.25424
0.029453 | -0.38642 |  | -101.9888 |  | -0.32471 | 0.25317
0.029473 | -0.37862 |  | -100.7222 |  | -0.31896 | 0.24873
0.029492 | -0.36987 |  | -99.4833 |  | -0.30789 | 0.24018
0.029512 | -0.36004 |  | -98.2912 |  | -0.29362 | 0.22873
0.029531 | -0.3472 |  | -96.3304 |  | -0.27468 | 0.21376
0.029551 | -0.33611 |  | -95.001 |  | -0.25043 | 0.19473
0.02957 | -0.32599 |  | -93.6027 |  | -0.22313 | 0.17303
0.02959 | -0.31493 |  | -91.3958 |  | -0.19263 | 0.14891
0.029609 | -0.30544 |  | -89.5546 |  | -0.159 | 0.12244
0.029629 | -0.29678 |  | -87.2881 |  | -0.12313 | 0.094193
0.029648 | -0.28877 |  | -84.8374 |  | -0.084822 | 0.064103
0.029668 | -0.28117 |  | -82.7993 |  | -0.045431 | 0.032919
0.029687 | -0.27287 |  | -80.1914 |  | -0.0054942 | 0.0014033
0.029707 | -0.26428 |  | -77.6197 |  | 0.034859 | -0.030141
0.029727 | -0.2549 |  | -75.0052 |  | 0.073609 | -0.060645
0.029746 | -0.24465 |  | -71.8758 |  | 0.11109 | -0.09012
0.029766 | -0.23539 |  | -69.3259 |  | 0.14768 | -0.11869
0.029785 | -0.22609 |  | -66.468 |  | 0.18162 | -0.14531
0.029805 | -0.21489 |  | -62.8681 |  | 0.21296 | -0.16987
0.029824 | -0.20416 |  | -59.9551 |  | 0.24151 | -0.19208
0.029844 | -0.19387 |  | -56.8382 |  | 0.26564 | -0.21089
0.029863 | -0.18242 |  | -53.3133 |  | 0.28498 | -0.22587
0.029883 | -0.17112 |  | -50.168 |  | 0.30051 | -0.23766
0.029902 | -0.15961 |  | -46.6402 |  | 0.31277 | -0.24701
0.029922 | -0.1479 |  | -43.0936 |  | 0.31993 | -0.25259
0.029941 | -0.13608 |  | -39.608 |  | 0.32132 | -0.25359
0.029961 | -0.12367 |  | -35.8757 |  | 0.31892 | -0.25135
0.02998 | -0.11208 |  | -32.4577 |  | 0.31138 | -0.24509
0.03 | -0.09997 |  | -28.7175 |  | 0.29812 | -0.2346
0.03002 | -0.086743 |  | -24.7313 |  | 0.28219 | -0.22187
0.030039 | -0.074724 |  | -21.2414 |  | 0.26215 | -0.20605
0.030059 | -0.062872 |  | -17.5447 |  | 0.23628 | -0.18584
0.030078 | -0.0501 |  | -13.6426 |  | 0.20709 | -0.16257
0.030098 | -0.037717 |  | -9.9908 |  | 0.17521 | -0.13711
0.030117 | -0.025503 |  | -6.0634 |  | 0.14026 | -0.10966
0.030137 | -0.013022 |  | -2.1331 |  | 0.10357 | -0.081003
0.030156 | -0.00080446 |  | 1.4747 |  | 0.065436 | -0.051021
0.030176 | 0.010773 |  | 5.2357 |  | 0.025547 | -0.019525
0.030195 | 0.021784 |  | 8.9781 |  | -0.015035 | 0.01237
0.030215 | 0.033285 |  | 12.8303 |  | -0.055258 | 0.043805
0.030234 | 0.044507 |  | 16.6704 |  | -0.093912 | 0.073988
0.030254 | 0.054246 |  | 20.1515 |  | -0.13085 | 0.103
0.030273 | 0.064738 |  | 23.9671 |  | -0.16647 | 0.13096
0.030293 | 0.076033 |  | 27.7347 |  | -0.19944 | 0.15667
0.030312 | 0.086328 |  | 31.1719 |  | -0.22959 | 0.18007
0.030332 | 0.09666 |  | 34.8757 |  | -0.25654 | 0.20097
0.030352 | 0.10736 |  | 38.4209 |  | -0.27891 | 0.21846
0.030371 | 0.11789 |  | 41.8391 |  | -0.29687 | 0.2324
0.030391 | 0.12815 |  | 45.3433 |  | -0.31095 | 0.2431
0.03041 | 0.13837 |  | 48.6788 |  | -0.32098 | 0.25093
0.03043 | 0.14894 |  | 52.0019 |  | -0.32601 | 0.25486
0.030449 | 0.1586 |  | 55.065 |  | -0.32597 | 0.2546
0.030469 | 0.16809 |  | 58.1806 |  | -0.32114 | 0.25058
0.030488 | 0.17916 |  | 61.7069 |  | -0.31111 | 0.24263
0.030508 | 0.18901 |  | 64.5105 |  | -0.29673 | 0.23145
0.030527 | 0.19766 |  | 67.1809 |  | -0.27867 | 0.21715
0.030547 | 0.20776 |  | 70.363 |  | -0.25646 | 0.19949
0.030566 | 0.217 |  | 72.8046 |  | -0.22981 | 0.17856
0.030586 | 0.22557 |  | 75.42 |  | -0.19877 | 0.15412
0.030605 | 0.235 |  | 78.3574 |  | -0.16515 | 0.12747
0.030625 | 0.24344 |  | 80.4234 |  | -0.13032 | 0.099915
0.030645 | 0.25168 |  | 82.7858 |  | -0.092791 | 0.070525
0.030664 | 0.25985 |  | 85.2399 |  | -0.053315 | 0.03947
0.030684 | 0.26749 |  | 87.0974 |  | -0.013864 | 0.008163
0.030703 | 0.27573 |  | 89.2896 |  | 0.026461 | -0.023508
0.030723 | 0.28265 |  | 91.0749 |  | 0.066349 | -0.054732
0.030742 | 0.28894 |  | 92.5683 |  | 0.1044 | -0.08464
0.030762 | 0.29667 |  | 94.6319 |  | 0.1411 | -0.11349
0.030781 | 0.3028 |  | 95.9372 |  | 0.175 | -0.14016
0.030801 | 0.30818 |  | 97.151 |  | 0.2067 | -0.16478
0.03082 | 0.31495 |  | 98.8958 |  | 0.23618 | -0.18761
0.03084 | 0.31986 |  | 99.622 |  | 0.26106 | -0.20718
0.030859 | 0.32405 |  | 100.4305 |  | 0.28168 | -0.22337
0.030879 | 0.32927 |  | 101.6158 |  | 0.29854 | -0.23623
0.030898 | 0.33339 |  | 102.0793 |  | 0.31075 | -0.24541
0.030918 | 0.33721 |  | 102.8065 |  | 0.31855 | -0.2514
0.030937 | 0.34044 |  | 103.2727 |  | 0.32221 | -0.25407
0.030957 | 0.3429 |  | 103.2313 |  | 0.32035 | -0.25249
0.030977 | 0.34589 |  | 103.5669 |  | 0.31332 | -0.24674
0.030996 | 0.34743 |  | 103.4507 |  | 0.30187 | -0.23731
0.031016 | 0.34881 |  | 103.3595 |  | 0.2858 | -0.22464
0.031035 | 0.35099 |  | 103.3494 |  | 0.26639 | -0.20939
0.031055 | 0.35083 |  | 102.4611 |  | 0.24248 | -0.19061
0.031074 | 0.35044 |  | 101.9063 |  | 0.21385 | -0.16807
0.031094 | 0.35089 |  | 101.4691 |  | 0.18215 | -0.14274
0.031113 | 0.34964 |  | 100.2761 |  | 0.14708 | -0.11509
0.031133 | 0.34805 |  | 99.3537 |  | 0.11116 | -0.086907
0.031152 | 0.34652 |  | 98.3693 |  | 0.074438 | -0.057996
0.031172 | 0.34419 |  | 96.9205 |  | 0.034164 | -0.026531
0.031191 | 0.34145 |  | 95.641 |  | -0.0069056 | 0.0058334
0.031211 | 0.33745 |  | 93.9797 |  | -0.046982 | 0.037402
0.03123 | 0.33329 |  | 92.1164 |  | -0.086355 | 0.068053
0.03125 | 0.3294 |  | 90.4484 |  | -0.12328 | 0.09696
0.03127 | 0.32381 |  | 88.2884 |  | -0.15858 | 0.12454
0.031289 | 0.31814 |  | 86.2025 |  | -0.19285 | 0.15114
0.031309 | 0.31287 |  | 84.2112 |  | -0.22378 | 0.17536
0.031328 | 0.30606 |  | 81.6466 |  | -0.25123 | 0.19678
0.031348 | 0.29896 |  | 79.1728 |  | -0.27481 | 0.21507
0.031367 | 0.2916 |  | 76.6678 |  | -0.29315 | 0.22929
0.031387 | 0.28355 |  | 73.9265 |  | -0.30773 | 0.24046
0.031406 | 0.27547 |  | 71.2491 |  | -0.31886 | 0.24904
0.031426 | 0.2665 |  | 68.3039 |  | -0.32519 | 0.25389
0.031445 | 0.25734 |  | 65.3131 |  | -0.32668 | 0.25498
0.031465 | 0.248 |  | 62.2791 |  | -0.32269 | 0.25186
0.031484 | 0.2377 |  | 59.1157 |  | -0.31298 | 0.24415
0.031504 | 0.22747 |  | 56.0256 |  | -0.29914 | 0.23313
0.031523 | 0.21607 |  | 52.5447 |  | -0.28224 | 0.21966
0.031543 | 0.2037 |  | 49.1106 |  | -0.26111 | 0.20316
0.031563 | 0.19181 |  | 45.9307 |  | -0.23537 | 0.18295
0.031582 | 0.1789 |  | 42.1761 |  | -0.20586 | 0.15936
0.031602 | 0.16586 |  | 38.59 |  | -0.17237 | 0.13287
0.031621 | 0.15368 |  | 35.2702 |  | -0.13643 | 0.10443
0.031641 | 0.14072 |  | 31.3184 |  | -0.1 | 0.075631
0.03166 | 0.12817 |  | 27.7637 |  | -0.062066 | 0.045958
0.03168 | 0.11627 |  | 24.384 |  | -0.02179 | 0.01437
0.031699 | 0.10326 |  | 20.2317 |  | 0.018714 | -0.017684
0.031719 | 0.090469 |  | 16.4336 |  | 0.058257 | -0.048941
0.031738 | 0.078057 |  | 12.7111 |  | 0.097342 | -0.079368
0.031758 | 0.065511 |  | 8.7709 |  | 0.1342 | -0.10807
0.031777 | 0.053642 |  | 5.3111 |  | 0.16823 | -0.13494
0.031797 | 0.04074 |  | 1.3748 |  | 0.20091 | -0.16063
0.031816 | 0.027723 |  | -2.6159 |  | 0.23085 | -0.18392
0.031836 | 0.015739 |  | -6.1785 |  | 0.25659 | -0.20398
0.031855 | 0.0024401 |  | -10.3053 |  | 0.27815 | -0.22079
0.031875 | -0.010334 |  | -14.039 |  | 0.29553 | -0.2341
0.031895 | -0.022033 |  | -17.4734 |  | 0.30892 | -0.24435
0.031914 | -0.035078 |  | -21.5345 |  | 0.31767 | -0.25105
0.031934 | -0.047816 |  | -25.1495 |  | 0.32175 | -0.25397
0.031953 | -0.060176 |  | -28.705 |  | 0.32123 | -0.25329
0.031973 | -0.072931 |  | -32.578 |  | 0.31543 | -0.24851
0.031992 | -0.084917 |  | -35.9284 |  | 0.3045 | -0.23978
0.032012 | -0.097294 |  | -39.5363 |  | 0.28923 | -0.22749
0.032031 | -0.10957 |  | -43.1835 |  | 0.27072 | -0.21271
0.032051 | -0.121 |  | -46.3946 |  | 0.24765 | -0.19487
0.03207 | -0.13335 |  | -50.0319 |  | 0.21977 | -0.17292
0.03209 | -0.14517 |  | -53.3407 |  | 0.18911 | -0.14828
0.032109 | -0.15616 |  | -56.3756 |  | 0.15497 | -0.12142
0.032129 | -0.16793 |  | -59.7786 |  | 0.11848 | -0.092896
0.032148 | -0.17866 |  | -62.6127 |  | 0.081621 | -0.063819
0.032168 | -0.18941 |  | -65.6481 |  | 0.042924 | -0.033378
0.032188 | -0.20114 |  | -69.0371 |  | 0.0019294 | -0.0011481
0.032207 | -0.21125 |  | -71.5592 |  | -0.039256 | 0.031172
0.032227 | -0.22093 |  | -74.1969 |  | -0.078595 | 0.061997
0.032246 | -0.23084 |  | -76.9364 |  | -0.11583 | 0.0912
0.032266 | -0.24026 |  | -79.2681 |  | -0.15164 | 0.11907
0.032285 | -0.2502 |  | -81.9835 |  | -0.18589 | 0.14574
0.032305 | -0.2592 |  | -84.3552 |  | -0.21756 | 0.17063
0.032324 | -0.26787 |  | -86.5119 |  | -0.24609 | 0.19283
0.032344 | -0.27683 |  | -88.7816 |  | -0.27045 | 0.21165
0.032363 | -0.28414 |  | -90.3939 |  | -0.28974 | 0.22664
0.032383 | -0.29225 |  | -92.4424 |  | -0.30529 | 0.23856
0.032402 | -0.3009 |  | -94.5181 |  | -0.31708 | 0.24764
0.032422 | -0.30766 |  | -95.7764 |  | -0.3239 | 0.253
0.032441 | -0.315 |  | -97.529 |  | -0.32635 | 0.25479
0.032461 | -0.32224 |  | -98.9162 |  | -0.32391 | 0.25272
0.03248 | -0.32841 |  | -99.7652 |  | -0.31561 | 0.24618
0.0325 | -0.3356 |  | -101.2345 |  | -0.30281 | 0.23613
0.03252 | -0.34278 |  | -102.1987 |  | -0.28568 | 0.22265
0.032539 | -0.34989 |  | -102.9001 |  | -0.2648 | 0.20617
0.032559 | -0.35723 |  | -103.8987 |  | -0.24136 | 0.18752
0.032578 | -0.36357 |  | -104.2485 |  | -0.21217 | 0.16467
0.032598 | -0.37024 |  | -104.6585 |  | -0.17852 | 0.13811
0.032617 | -0.37634 |  | -105.1238 |  | -0.14439 | 0.11075
0.032637 | -0.38106 |  | -105.0203 |  | -0.10734 | 0.081694
0.032656 | -0.38659 |  | -105.2309 |  | -0.068671 | 0.051341
0.032676 | -0.39123 |  | -105.2179 |  | -0.030217 | 0.021005
0.032695 | -0.39355 |  | -104.7066 |  | 0.010261 | -0.010742
0.032715 | -0.39497 |  | -104.4289 |  | 0.050801 | -0.042745
0.032734 | -0.39471 |  | -103.7537 |  | 0.089547 | -0.073126
0.032754 | -0.39251 |  | -103.0068 |  | 0.12665 | -0.10221
0.032773 | -0.389 |  | -102.3773 |  | 0.1616 | -0.12965
0.032793 | -0.38298 |  | -101.216 |  | 0.19461 | -0.15529
0.032813 | -0.37479 |  | -100.1459 |  | 0.22487 | -0.17897
0.032832 | -0.36544 |  | -98.9013 |  | 0.25109 | -0.19955
0.032852 | -0.35484 |  | -97.3437 |  | 0.2739 | -0.21719
0.032871 | -0.34409 |  | -96.1291 |  | 0.29261 | -0.23175
0.032891 | -0.3327 |  | -94.4135 |  | 0.30614 | -0.24233
0.03291 | -0.32085 |  | -92.4106 |  | 0.31603 | -0.24968
0.03293 | -0.31099 |  | -90.778 |  | 0.32136 | -0.25358
0.032949 | -0.30183 |  | -88.5609 |  | 0.32126 | -0.25333
0.032969 | -0.29314 |  | -86.2595 |  | 0.31675 | -0.2496
0.032988 | -0.28619 |  | -84.3138 |  | 0.30689 | -0.24181
0.033008 | -0.27847 |  | -81.7716 |  | 0.29274 | -0.23024
0.033027 | -0.26976 |  | -79.1651 |  | 0.27463 | -0.21574
0.033047 | -0.26088 |  | -76.6389 |  | 0.25175 | -0.19792
0.033066 | -0.25118 |  | -73.8123 |  | 0.22557 | -0.17717
0.033086 | -0.2417 |  | -71.1758 |  | 0.19553 | -0.15334
0.033105 | -0.23174 |  | -68.1746 |  | 0.16167 | -0.12656
0.033125 | -0.22122 |  | -64.8879 |  | 0.12615 | -0.098539
0.033145 | -0.21137 |  | -61.9825 |  | 0.088821 | -0.069339
0.033164 | -0.20087 |  | -58.8491 |  | 0.049502 | -0.038487
0.033184 | -0.18996 |  | -55.6382 |  | 0.009681 | -0.0070339
0.033203 | -0.17884 |  | -52.3529 |  | -0.030559 | 0.024582
0.033223 | -0.16675 |  | -48.682 |  | -0.070697 | 0.055873
0.033242 | -0.15515 |  | -45.3247 |  | -0.10869 | 0.0856
0.033262 | -0.14366 |  | -41.9122 |  | -0.14475 | 0.11385
0.033281 | -0.13164 |  | -38.2934 |  | -0.17957 | 0.1409
0.033301 | -0.1201 |  | -34.9136 |  | -0.212 | 0.1662
0.03332 | -0.10781 |  | -31.0647 |  | -0.24084 | 0.18874
0.03334 | -0.095066 |  | -27.2094 |  | -0.26572 | 0.20806
0.033359 | -0.083052 |  | -23.6876 |  | -0.28631 | 0.22416
0.033379 | -0.070495 |  | -19.7567 |  | -0.30228 | 0.23645
0.033398 | -0.058345 |  | -16.1808 |  | -0.31493 | 0.246
0.033418 | -0.046594 |  | -12.6919 |  | -0.32364 | 0.25275
0.033438 | -0.033452 |  | -8.492 |  | -0.32631 | 0.2548
0.033457 | -0.020713 |  | -4.6929 |  | -0.32414 | 0.25309
0.033477 | -0.0087575 |  | -1.0157 |  | -0.31754 | 0.24772
0.033496 | 0.0034376 |  | 3.0172 |  | -0.30565 | 0.23818
0.033516 | 0.014718 |  | 6.4924 |  | -0.28975 | 0.22576
0.033535 | 0.025683 |  | 10.1368 |  | -0.27007 | 0.21019
0.033555 | 0.03686 |  | 14.1866 |  | -0.2458 | 0.19097
0.033574 | 0.047639 |  | 17.8943 |  | -0.21733 | 0.16862
0.033594 | 0.058614 |  | 21.6943 |  | -0.18534 | 0.14329
0.033613 | 0.068947 |  | 25.2454 |  | -0.15122 | 0.11623
0.033633 | 0.078942 |  | 28.6855 |  | -0.11519 | 0.087919
0.033652 | 0.090048 |  | 32.5303 |  | -0.076705 | 0.057698
0.033672 | 0.10053 |  | 35.9721 |  | -0.03729 | 0.02656
0.033691 | 0.11087 |  | 39.5443 |  | 0.0030418 | -0.0051319
0.033711 | 0.12195 |  | 43.3068 |  | 0.043516 | -0.03692
0.03373 | 0.13163 |  | 46.3431 |  | 0.082062 | -0.067267
0.03375 | 0.14139 |  | 49.6305 |  | 0.11978 | -0.096797
0.03377 | 0.15218 |  | 53.1439 |  | 0.15545 | -0.12488
0.033789 | 0.16232 |  | 56.1947 |  | 0.18801 | -0.1504
0.033809 | 0.17254 |  | 59.5203 |  | 0.21949 | -0.17481
0.033828 | 0.18255 |  | 62.6911 |  | 0.24737 | -0.19671
0.033848 | 0.19183 |  | 65.328 |  | 0.27005 | -0.21459
0.033867 | 0.20129 |  | 68.242 |  | 0.28975 | -0.22966
0.033887 | 0.21046 |  | 71.0417 |  | 0.30464 | -0.24089
0.033906 | 0.2198 |  | 73.6958 |  | 0.31425 | -0.24838
0.033926 | 0.22953 |  | 76.6387 |  | 0.32113 | -0.25359
0.033945 | 0.23824 |  | 79.1437 |  | 0.32281 | -0.25464
0.033965 | 0.24661 |  | 81.4048 |  | 0.31838 | -0.25104
0.033984 | 0.25487 |  | 83.688 |  | 0.30981 | -0.24402
0.034004 | 0.26252 |  | 85.7522 |  | 0.29601 | -0.23303
0.034023 | 0.2706 |  | 87.9722 |  | 0.27843 | -0.21902
0.034043 | 0.27847 |  | 90.0209 |  | 0.25779 | -0.20265
0.034063 | 0.28552 |  | 91.8042 |  | 0.23169 | -0.18222
0.034082 | 0.29218 |  | 93.4944 |  | 0.20172 | -0.1584
0.034102 | 0.29845 |  | 94.9298 |  | 0.16915 | -0.13253
0.034121 | 0.30511 |  | 96.5228 |  | 0.1335 | -0.10458
0.034141 | 0.31119 |  | 97.9086 |  | 0.096505 | -0.075484
0.03416 | 0.31617 |  | 98.9098 |  | 0.058114 | -0.045295
0.03418 | 0.32147 |  | 100.0433 |  | 0.017739 | -0.013615
0.034199 | 0.32621 |  | 100.8608 |  | -0.02284 | 0.018328
0.034219 | 0.3304 |  | 101.6001 |  | -0.062267 | 0.04933
0.034238 | 0.33493 |  | 102.4814 |  | -0.10064 | 0.07925
0.034258 | 0.33831 |  | 102.7456 |  | -0.13782 | 0.10828
0.034277 | 0.34102 |  | 103.0086 |  | -0.17263 | 0.13562
0.034297 | 0.34418 |  | 103.5228 |  | -0.20528 | 0.16099
0.034316 | 0.34645 |  | 103.4889 |  | -0.23553 | 0.18438
0.034336 | 0.3483 |  | 103.4516 |  | -0.26107 | 0.2044
0.034355 | 0.34977 |  | 103.3613 |  | -0.28221 | 0.22094
0.034375 | 0.34998 |  | 102.6824 |  | -0.29997 | 0.23448
0.034395 | 0.35048 |  | 102.2136 |  | -0.31325 | 0.24464
0.034414 | 0.35078 |  | 101.7642 |  | -0.32195 | 0.25141
0.034434 | 0.35011 |  | 100.898 |  | -0.32619 | 0.25461
0.034453 | 0.34931 |  | 100.0895 |  | -0.32529 | 0.25389
0.034473 | 0.34754 |  | 98.9365 |  | -0.31928 | 0.24908
0.034492 | 0.34533 |  | 97.5975 |  | -0.30837 | 0.2404
0.034512 | 0.34293 |  | 96.3809 |  | -0.29323 | 0.22846
0.034531 | 0.33919 |  | 94.6545 |  | -0.27428 | 0.21333
0.034551 | 0.33553 |  | 93.0211 |  | -0.25097 | 0.19503
0.03457 | 0.33183 |  | 91.4681 |  | -0.22332 | 0.17342
0.03459 | 0.32686 |  | 89.4228 |  | -0.19217 | 0.14862
0.034609 | 0.32204 |  | 87.6276 |  | -0.15846 | 0.12186
0.034629 | 0.31644 |  | 85.462 |  | -0.12259 | 0.093664
0.034648 | 0.30941 |  | 82.8138 |  | -0.084616 | 0.063753
0.034668 | 0.3028 |  | 80.6198 |  | -0.04525 | 0.032734
0.034688 | 0.29615 |  | 78.1564 |  | -0.0055406 | 0.0014182
0.034707 | 0.28885 |  | 75.5179 |  | 0.034595 | -0.03016
0.034727 | 0.28073 |  | 72.9224 |  | 0.074403 | -0.061337
0.034746 | 0.27173 |  | 69.8854 |  | 0.11184 | -0.090895
0.034766 | 0.26308 |  | 67.0308 |  | 0.14788 | -0.11904
0.034785 | 0.25398 |  | 64.1592 |  | 0.18252 | -0.14589
0.034805 | 0.24376 |  | 60.9151 |  | 0.21352 | -0.17034
0.034824 | 0.23389 |  | 57.9176 |  | 0.24151 | -0.19219
0.034844 | 0.22337 |  | 54.7407 |  | 0.26606 | -0.2112
0.034863 | 0.21114 |  | 51.1509 |  | 0.28586 | -0.22654
0.034883 | 0.19894 |  | 47.8538 |  | 0.30161 | -0.2386
0.034902 | 0.18671 |  | 44.4539 |  | 0.31345 | -0.24776
0.034922 | 0.17383 |  | 40.7968 |  | 0.3206 | -0.25326
0.034941 | 0.16145 |  | 37.4433 |  | 0.32264 | -0.25456
0.034961 | 0.14898 |  | 33.869 |  | 0.3197 | -0.25202
0.03498 | 0.13612 |  | 30.0766 |  | 0.31172 | -0.24563
0.035 | 0.12331 |  | 26.3332 |  | 0.29922 | -0.23553
0.03502 | 0.11048 |  | 22.4812 |  | 0.2828 | -0.22245
0.035039 | 0.098626 |  | 18.9445 |  | 0.26234 | -0.20629
0.035059 | 0.086467 |  | 15.2457 |  | 0.23775 | -0.18674
0.035078 | 0.073523 |  | 11.3058 |  | 0.20842 | -0.16364
0.035098 | 0.061447 |  | 7.709 |  | 0.17605 | -0.13802
0.035117 | 0.048701 |  | 3.7129 |  | 0.14176 | -0.11096
0.035137 | 0.035407 |  | -0.28889 |  | 0.10463 | -0.08197
0.035156 | 0.023309 |  | -3.7988 |  | 0.066015 | -0.051487
0.035176 | 0.010941 |  | -7.7011 |  | 0.026408 | -0.020197
0.035195 | -0.0019965 |  | -11.5804 |  | -0.01412 | 0.011571
0.035215 | -0.014899 |  | -15.3367 |  | -0.054059 | 0.042775
0.035234 | -0.027709 |  | -19.2364 |  | -0.092603 | 0.072913
0.035254 | -0.039764 |  | -22.7502 |  | -0.12973 | 0.10208
0.035273 | -0.052282 |  | -26.4326 |  | -0.16561 | 0.13003
0.035293 | -0.065147 |  | -30.209 |  | -0.19904 | 0.15605
0.035312 | -0.077022 |  | -33.6161 |  | -0.22886 | 0.17939
0.035332 | -0.089568 |  | -37.4023 |  | -0.25533 | 0.19991
0.035352 | -0.1026 |  | -41.1969 |  | -0.27774 | 0.21736
0.035371 | -0.11443 |  | -44.5186 |  | -0.29561 | 0.23127
0.035391 | -0.12601 |  | -47.9061 |  | -0.30999 | 0.24229
0.03541 | -0.13774 |  | -51.2354 |  | -0.32012 | 0.25013
0.03543 | -0.14939 |  | -54.4953 |  | -0.32508 | 0.25389
0.035449 | -0.16093 |  | -57.7292 |  | -0.32517 | 0.2539
0.035469 | -0.17202 |  | -60.8401 |  | -0.31967 | 0.24957
0.035488 | -0.18353 |  | -64.114 |  | -0.3099 | 0.24168
0.035508 | -0.19464 |  | -67.0227 |  | -0.2965 | 0.23099
0.035527 | -0.20455 |  | -69.7142 |  | -0.27782 | 0.21642
0.035547 | -0.21519 |  | -72.7817 |  | -0.25542 | 0.19874
0.035566 | -0.22544 |  | -75.3712 |  | -0.22898 | 0.17789
0.035586 | -0.23485 |  | -77.9093 |  | -0.19761 | 0.15312
0.035605 | -0.24491 |  | -80.744 |  | -0.16448 | 0.12663
0.035625 | -0.25405 |  | -82.9109 |  | -0.12966 | 0.099274
0.035645 | -0.26262 |  | -85.1602 |  | -0.092009 | 0.069913
0.035664 | -0.27172 |  | -87.6401 |  | -0.053004 | 0.038991
0.035684 | -0.28017 |  | -89.5601 |  | -0.012698 | 0.0071962
0.035703 | -0.28835 |  | -91.5629 |  | 0.027891 | -0.02479
0.035723 | -0.29618 |  | -93.522 |  | 0.067186 | -0.055721
0.035742 | -0.3035 |  | -95.0126 |  | 0.10537 | -0.085501
0.035762 | -0.31119 |  | -96.6605 |  | 0.14144 | -0.11385
0.035781 | -0.31826 |  | -98.1299 |  | 0.17562 | -0.14059
0.035801 | -0.32513 |  | -99.4024 |  | 0.2081 | -0.16583
0.03582 | -0.33293 |  | -100.8912 |  | 0.23676 | -0.18838
0.03584 | -0.33961 |  | -101.7378 |  | 0.26187 | -0.20796
0.035859 | -0.34594 |  | -102.5426 |  | 0.28316 | -0.22434
0.035879 | -0.35342 |  | -103.6212 |  | 0.29924 | -0.23683
0.035898 | -0.35998 |  | -103.9459 |  | 0.3112 | -0.24604
0.035918 | -0.36626 |  | -104.4784 |  | 0.31933 | -0.25207
0.035937 | -0.37268 |  | -105.0852 |  | 0.32281 | -0.25463
0.035957 | -0.37815 |  | -105.1119 |  | 0.32138 | -0.25339
0.035977 | -0.3837 |  | -105.3658 |  | 0.31446 | -0.24774
0.035996 | -0.38853 |  | -105.3486 |  | 0.30231 | -0.23808
0.036016 | -0.39201 |  | -105.1337 |  | 0.28651 | -0.22537
0.036035 | -0.39463 |  | -104.8763 |  | 0.26666 | -0.20968
0.036055 | -0.3952 |  | -104.0404 |  | 0.24281 | -0.19088
0.036074 | -0.39458 |  | -103.6066 |  | 0.21546 | -0.16903
0.036094 | -0.39298 |  | -103.158 |  | 0.18317 | -0.14375
0.036113 | -0.38774 |  | -101.8502 |  | 0.14814 | -0.11602
0.036133 | -0.38098 |  | -100.9635 |  | 0.11211 | -0.087443
0.036152 | -0.37339 |  | -100.0836 |  | 0.074115 | -0.0579
0.036172 | -0.36229 |  | -98.3815 |  | 0.034962 | -0.027009
0.036191 | -0.3508 |  | -97.0128 |  | -0.0057312 | 0.0049649
0.036211 | -0.33981 |  | -95.6309 |  | -0.046305 | 0.036786
0.03623 | -0.32815 |  | -93.7076 |  | -0.084639 | 0.066935
0.03625 | -0.31737 |  | -91.992 |  | -0.12237 | 0.096056
0.03627 | -0.30749 |  | -90.0252 |  | -0.15835 | 0.12426
0.036289 | -0.29933 |  | -87.9262 |  | -0.19145 | 0.15037
0.036309 | -0.29197 |  | -85.9637 |  | -0.22318 | 0.17482
0.036328 | -0.28342 |  | -83.3765 |  | -0.25114 | 0.19654
0.036348 | -0.2753 |  | -80.8653 |  | -0.27338 | 0.21401
0.036367 | -0.26737 |  | -78.6002 |  | -0.29194 | 0.22833
0.036387 | -0.25812 |  | -75.8043 |  | -0.30719 | 0.23998
0.036406 | -0.2483 |  | -72.9763 |  | -0.31825 | 0.24841
0.036426 | -0.23858 |  | -70.1716 |  | -0.32424 | 0.2532
0.036445 | -0.22866 |  | -67.1099 |  | -0.32502 | 0.25396
0.036465 | -0.21835 |  | -64.1177 |  | -0.32127 | 0.25066
0.036484 | -0.208 |  | -61.1063 |  | -0.31234 | 0.2435
0.036504 | -0.19745 |  | -57.9508 |  | -0.29851 | 0.23282
0.036523 | -0.18631 |  | -54.5934 |  | -0.2812 | 0.219
0.036543 | -0.1747 |  | -51.0673 |  | -0.25966 | 0.20198
0.036562 | -0.16341 |  | -47.8255 |  | -0.23372 | 0.18155
0.036582 | -0.15214 |  | -44.4252 |  | -0.2043 | 0.15815
0.036602 | -0.13995 |  | -40.6793 |  | -0.17143 | 0.13226
0.036621 | -0.1281 |  | -37.2756 |  | -0.13606 | 0.10441
0.036641 | -0.11648 |  | -33.7057 |  | -0.098737 | 0.075053
0.03666 | -0.10394 |  | -29.8511 |  | -0.060104 | 0.0445
0.03668 | -0.091411 |  | -26.1926 |  | -0.020836 | 0.013448
0.036699 | -0.079046 |  | -22.4078 |  | 0.019715 | -0.018241
0.036719 | -0.066864 |  | -18.7123 |  | 0.059806 | -0.049862
0.036738 | -0.054444 |  | -15.0032 |  | 0.097748 | -0.079851
0.036758 | -0.041392 |  | -10.9905 |  | 0.1347 | -0.10869
0.036777 | -0.029146 |  | -7.2778 |  | 0.16952 | -0.13589
0.036797 | -0.017043 |  | -3.5226 |  | 0.20144 | -0.16076
0.036816 | -0.0044184 |  | 0.4161 |  | 0.23152 | -0.18416
0.036836 | 0.0071386 |  | 3.9363 |  | 0.25758 | -0.20472
0.036855 | 0.018435 |  | 7.7291 |  | 0.27895 | -0.22131
0.036875 | 0.030177 |  | 11.7371 |  | 0.29658 | -0.23465
0.036895 | 0.041177 |  | 15.4161 |  | 0.30925 | -0.24452
0.036914 | 0.051552 |  | 19.2169 |  | 0.31802 | -0.25124
0.036934 | 0.061756 |  | 22.8401 |  | 0.32281 | -0.25475
0.036953 | 0.072447 |  | 26.4725 |  | 0.32182 | -0.25393
0.036973 | 0.083487 |  | 30.3024 |  | 0.31599 | -0.24902
0.036992 | 0.093668 |  | 33.7331 |  | 0.30504 | -0.24013
0.037012 | 0.10415 |  | 37.3682 |  | 0.28955 | -0.22769
0.037031 | 0.11514 |  | 41.0362 |  | 0.27109 | -0.21304
0.037051 | 0.12489 |  | 44.1521 |  | 0.2479 | -0.19508
0.03707 | 0.13513 |  | 47.6628 |  | 0.22002 | -0.17301
0.03709 | 0.14646 |  | 51.323 |  | 0.18907 | -0.14833
0.037109 | 0.15647 |  | 54.3747 |  | 0.15497 | -0.12142
0.037129 | 0.166 |  | 57.4862 |  | 0.11879 | -0.092982
0.037148 | 0.17602 |  | 60.6131 |  | 0.081488 | -0.063737
0.037168 | 0.18574 |  | 63.4895 |  | 0.042307 | -0.0329
0.037187 | 0.19554 |  | 66.5712 |  | 0.0016645 | -0.00092636
0.037207 | 0.20503 |  | 69.516 |  | -0.038885 | 0.030833
0.037227 | 0.2146 |  | 72.3244 |  | -0.078107 | 0.061577
0.037246 | 0.22412 |  | 75.0404 |  | -0.11566 | 0.091
0.037266 | 0.23196 |  | 77.2537 |  | -0.15178 | 0.1192
0.037285 | 0.24051 |  | 79.7755 |  | -0.18585 | 0.14579
0.037305 | 0.25008 |  | 82.4485 |  | -0.21725 | 0.17029
0.037324 | 0.258 |  | 84.5698 |  | -0.24565 | 0.1924
0.037344 | 0.26585 |  | 86.8433 |  | -0.27008 | 0.2114
0.037363 | 0.27382 |  | 88.912 |  | -0.28963 | 0.22654
0.037383 | 0.28056 |  | 90.4076 |  | -0.30487 | 0.23826
0.037402 | 0.28727 |  | 92.1618 |  | -0.31653 | 0.24722
0.037422 | 0.29442 |  | 94.0352 |  | -0.32371 | 0.25278
0.037441 | 0.30162 |  | 95.6971 |  | -0.32577 | 0.25447
0.037461 | 0.30789 |  | 97.1375 |  | -0.32304 | 0.25221
0.03748 | 0.31283 |  | 98.1895 |  | -0.31514 | 0.24571
0.0375 | 0.31823 |  | 99.2986 |  | -0.30208 | 0.23536
0.03752 | 0.32347 |  | 100.3968 |  | -0.28504 | 0.22201
0.037539 | 0.32757 |  | 101.1909 |  | -0.26462 | 0.20587
0.037559 | 0.33263 |  | 102.2103 |  | -0.24014 | 0.18655
0.037578 | 0.33719 |  | 102.8877 |  | -0.21122 | 0.16383
0.037598 | 0.33946 |  | 102.9397 |  | -0.17847 | 0.13792
0.037617 | 0.34211 |  | 103.3393 |  | -0.14322 | 0.10998
0.037637 | 0.34516 |  | 103.5462 |  | -0.10651 | 0.081123
0.037656 | 0.34742 |  | 103.4389 |  | -0.068326 | 0.051218
0.037676 | 0.34925 |  | 103.6148 |  | -0.028948 | 0.020127
0.037695 | 0.35045 |  | 103.334 |  | 0.011213 | -0.0117
0.037715 | 0.35128 |  | 102.741 |  | 0.051648 | -0.043457
0.037734 | 0.35115 |  | 102.1823 |  | 0.090753 | -0.074104
0.037754 | 0.35057 |  | 101.4866 |  | 0.12751 | -0.10298
0.037773 | 0.35075 |  | 100.8823 |  | 0.16226 | -0.13017
0.037793 | 0.34969 |  | 99.8636 |  | 0.19517 | -0.15596
0.037812 | 0.3471 |  | 98.5154 |  | 0.22558 | -0.17969
0.037832 | 0.34488 |  | 97.3384 |  | 0.25236 | -0.20052
0.037852 | 0.34228 |  | 95.8797 |  | 0.27505 | -0.21824
0.037871 | 0.33866 |  | 94.3489 |  | 0.29357 | -0.23243
0.037891 | 0.33498 |  | 92.8591 |  | 0.30719 | -0.2429
0.03791 | 0.33085 |  | 90.9206 |  | 0.31639 | -0.25001
0.03793 | 0.32574 |  | 88.9041 |  | 0.32155 | -0.25369
0.037949 | 0.32008 |  | 86.8662 |  | 0.32184 | -0.25377
0.037969 | 0.31426 |  | 84.6186 |  | 0.31747 | -0.25015
0.037988 | 0.30839 |  | 82.4436 |  | 0.30811 | -0.24247
0.038008 | 0.30134 |  | 79.9471 |  | 0.2934 | -0.23077
0.038027 | 0.2937 |  | 77.3016 |  | 0.27462 | -0.21586
0.038047 | 0.28677 |  | 74.9319 |  | 0.25239 | -0.19831
0.038066 | 0.27843 |  | 72.0178 |  | 0.22595 | -0.17753
0.038086 | 0.26881 |  | 68.8772 |  | 0.19574 | -0.15366
0.038105 | 0.26003 |  | 66.1641 |  | 0.16236 | -0.12729
0.038125 | 0.25104 |  | 63.1774 |  | 0.12611 | -0.098735
0.038145 | 0.24092 |  | 60.003 |  | 0.088777 | -0.069279
0.038164 | 0.23013 |  | 56.8552 |  | 0.050137 | -0.038852
0.038184 | 0.21915 |  | 53.5466 |  | 0.0096124 | -0.007075
0.038203 | 0.20766 |  | 50.2335 |  | -0.030576 | 0.024568
0.038223 | 0.19481 |  | 46.6652 |  | -0.069744 | 0.055324
0.038242 | 0.18208 |  | 43.2259 |  | -0.10814 | 0.08529
0.038262 | 0.17023 |  | 39.9469 |  | -0.14491 | 0.11399
0.038281 | 0.15713 |  | 36.0647 |  | -0.17958 | 0.14097
0.038301 | 0.14392 |  | 32.4192 |  | -0.21183 | 0.16614
0.03832 | 0.1321 |  | 29.0419 |  | -0.24064 | 0.18864
0.03834 | 0.11938 |  | 25.0869 |  | -0.26504 | 0.20763
0.038359 | 0.10637 |  | 21.352 |  | -0.28527 | 0.22339
0.038379 | 0.094349 |  | 17.7722 |  | -0.30227 | 0.23629
0.038398 | 0.082101 |  | 13.8781 |  | -0.31556 | 0.24653
0.038418 | 0.069468 |  | 10.0763 |  | -0.32327 | 0.25275
0.038437 | 0.056366 |  | 6.1719 |  | -0.32582 | 0.25443
0.038457 | 0.044144 |  | 2.4597 |  | -0.32397 | 0.25279
0.038477 | 0.032383 |  | -1.1732 |  | -0.31667 | 0.24714
0.038496 | 0.018651 |  | -5.3611 |  | -0.30489 | 0.23784
0.038516 | 0.0059024 |  | -9.0254 |  | -0.28951 | 0.22575
0.038535 | -0.0054258 |  | -12.4497 |  | -0.26964 | 0.2099
0.038555 | -0.018799 |  | -16.6756 |  | -0.24535 | 0.19078
0.038574 | -0.031983 |  | -20.3813 |  | -0.21707 | 0.16868
0.038594 | -0.043781 |  | -23.8283 |  | -0.18501 | 0.1432
0.038613 | -0.056392 |  | -27.8257 |  | -0.15068 | 0.11597
0.038633 | -0.06932 |  | -31.4607 |  | -0.11469 | 0.087618
0.038652 | -0.08162 |  | -34.9724 |  | -0.076532 | 0.057639
0.038672 | -0.093109 |  | -38.3846 |  | -0.037206 | 0.026673
0.038691 | -0.10532 |  | -41.8817 |  | 0.0030048 | -0.0052
0.038711 | -0.11865 |  | -45.6913 |  | 0.043477 | -0.037083
0.03873 | -0.12987 |  | -48.8034 |  | 0.082367 | -0.067556
0.03875 | -0.14085 |  | -52.1323 |  | 0.11955 | -0.096793
0.03877 | -0.15361 |  | -55.7774 |  | 0.15495 | -0.12447
0.038789 | -0.16441 |  | -58.4862 |  | 0.18853 | -0.15055
0.038809 | -0.17464 |  | -61.5463 |  | 0.21963 | -0.17488
0.038828 | -0.18663 |  | -65.0302 |  | 0.24704 | -0.1963
0.038848 | -0.19781 |  | -67.823 |  | 0.27058 | -0.21456
0.038867 | -0.20789 |  | -70.6705 |  | 0.28935 | -0.22913
0.038887 | -0.21792 |  | -73.513 |  | 0.30389 | -0.24028
0.038906 | -0.22804 |  | -76.0378 |  | 0.31511 | -0.2487
0.038926 | -0.23806 |  | -78.7558 |  | 0.32114 | -0.25326
0.038945 | -0.24712 |  | -81.2355 |  | 0.32167 | -0.25378
0.038965 | -0.25649 |  | -83.6344 |  | 0.31813 | -0.25074
0.038984 | -0.26615 |  | -86.112 |  | 0.3095 | -0.24356
0.039004 | -0.27395 |  | -87.9742 |  | 0.29565 | -0.23267
0.039023 | -0.28196 |  | -90.0385 |  | 0.27853 | -0.21907
0.039043 | -0.29079 |  | -92.1722 |  | 0.25714 | -0.20224
[5 empty] | 0.23107 | -0.1817
[5 empty] | 0.20145 | -0.15805
[5 empty] | 0.168 | -0.13177
[5 empty] | 0.13277 | -0.10397
[5 empty] | 0.096384 | -0.075178
[5 empty] | 0.05767 | -0.044819
[5 empty] | 0.017565 | -0.013197
[5 empty] | -0.023388 | 0.018891
[5 empty] | -0.063324 | 0.050183
[5 empty] | -0.10144 | 0.080022
[5 empty] | -0.13823 | 0.10867
[5 empty] | -0.17285 | 0.1357
[5 empty] | -0.20576 | 0.1612
[5 empty] | -0.2359 | 0.18468
[5 empty] | -0.26142 | 0.20472
[5 empty] | -0.28252 | 0.22112
[5 empty] | -0.2998 | 0.23426
[5 empty] | -0.3134 | 0.24461
[5 empty] | -0.32235 | 0.25181
[5 empty] | -0.32615 | 0.25474
[5 empty] | -0.32514 | 0.2538
[5 empty] | -0.31935 | 0.24923
[5 empty] | -0.30842 | 0.24055
[5 empty] | -0.29299 | 0.22838
[5 empty] | -0.27415 | 0.2133
[5 empty] | -0.25102 | 0.1951
[5 empty] | -0.22343 | 0.17354
[5 empty] | -0.19249 | 0.14893
[5 empty] | -0.15858 | 0.12201
[5 empty] | -0.12249 | 0.093512
[5 empty] | -0.084461 | 0.063669
[5 empty] | -0.045083 | 0.032679
[5 empty] | -0.005531 | 0.0012923
[5 empty] | 0.035186 | -0.030514
[5 empty] | 0.074979 | -0.061606
[5 empty] | 0.11187 | -0.09079
[5 empty] | 0.1483 | -0.11926
[5 empty] | 0.18268 | -0.14615
[5 empty] | 0.2134 | -0.17025
[5 empty] | 0.24175 | -0.19225
[5 empty] | 0.26599 | -0.21121
[5 empty] | 0.28578 | -0.22658
[5 empty] | 0.30197 | -0.23899
[5 empty] | 0.31352 | -0.24792
[5 empty] | 0.32057 | -0.25309
[5 empty] | 0.32261 | -0.2545
[5 empty] | 0.31894 | -0.25167
[5 empty] | 0.31153 | -0.24537