## EtaStar_Disp
η* 計算シート (変位入力版) Disp→Acc: a = -(2πf)²·d/1000
■ 入力パラメータ
サンプリング周波数 fs |  | Hz | A列全体平均から自動算出
データ点数 N |  | 点
加振周波数 f | 50 | Hz | 黄色: 加振周波数
粉体質量 m_p | 1.61 | g | 黄色: 粉体のみ(基準ジグなら 0)
容器質量 m_c | 2.1 | g | 黄色: 容器(ジグ)質量
合計質量 m_tot |  | g
角周波数 ω |  | rad/s
■ 使い方
1. 「TimeData」シート: A列=時刻[s], B列=力[N], C列=変位[mm] を貼り付け
2. 黄色セルに 加振周波数 f, 粉体質量 m_p, 容器質量 m_c を入力
3. ★ η* の行に答えが自動表示
※ 加速度は a = -(2πf)²·d/1000 でシート内部換算
■ 計算式
D(f) = Σ d[n]·exp(-j2πf·t[n]) ※d はmm単位の生DFT
X(f) = -(2πf)²·D/1000 ※加速度DFT [m/s²]
Y(f) = Σ F[n]·exp(-j2πf·t[n]) ※力DFT
η* = -2π·Im(X*·Y) / (m_tot · ¦X¦²) ※論文式(2)
■ 計算結果
項目 | 値 | 単位 | 備考
Re(D) [変位DFT, mm単位]
Im(D) [変位DFT, mm単位]
Re(Y) [力DFT]
Im(Y) [力DFT]
Re(X) [加速度DFT = -ω²·D/1000]
Im(X)
¦X¦² (加速度パワー)
Re(P_cross) = Re(X)·Re(Y)+Im(X)·Im(Y)
Im(P_cross) = Re(X)·Im(Y)-Im(X)·Re(Y)
A_disp (変位振幅) |  | mm
A_acc (加速度振幅) |  | m/s²
v_c,max (容器最大速度) |  | m/s
★ η* (Reduced Loss Factor) |  | - | 論文 式(2)
(検算) E_diss [J] |  | J
(検算) 基準KE ½·m_tot·v² [J] |  | J
(検算) E_diss / KE |  | - | η* と一致するはず

## EtaStar_Acc
η* 計算シート (加速度入力版) Acc 直接使用
■ 入力パラメータ
サンプリング周波数 fs |  | Hz | A列全体平均から自動算出
データ点数 N |  | 点
加振周波数 f | 300 | Hz | 黄色: 加振周波数
粉体質量 m_p | 0.812 | g | 黄色: 粉体のみ(基準ジグなら 0)
容器質量 m_c | 0.88 | g | 黄色: 容器(ジグ)質量
合計質量 m_tot |  | g
角周波数 ω |  | rad/s
■ 使い方
1. 「TimeData」シート: A列=時刻[s], B列=力[N], D列=加速度[m/s²] を貼り付け
2. 黄色セルに 加振周波数 f, 粉体質量 m_p, 容器質量 m_c を入力
3. ★ η* の行に答えが自動表示
※ 加速度を直接使用(微分・変換なし)
■ 計算式
X(f) = Σ a[n]·exp(-j2πf·t[n]) ※加速度DFT [m/s²]
Y(f) = Σ F[n]·exp(-j2πf·t[n]) ※力DFT
η* = -2π·Im(X*·Y) / (m_tot · ¦X¦²) ※論文式(2)
■ 計算結果
項目 | 値 | 単位 | 備考
Re(Y) [力DFT]
Im(Y) [力DFT]
Re(X) [加速度DFT]
Im(X) [加速度DFT]
¦X¦² (加速度パワー)
Re(P_cross) = Re(X)·Re(Y)+Im(X)·Im(Y)
Im(P_cross) = Re(X)·Im(Y)-Im(X)·Re(Y)
A_acc (加速度振幅) |  | m/s²
v_c,max (容器最大速度) |  | m/s
★ η* (Reduced Loss Factor) |  | - | 論文 式(2)
(検算) E_diss [J] |  | J
(検算) 基準KE ½·m_tot·v² [J] |  | J
(検算) E_diss / KE |  | - | η* と一致するはず

## TimeData
時刻 t [s] | 力 F [N] | 変位 d [mm] ← Disp版で使う | 加速度 a [m/s²] ← Acc版で使う
0 | -0.36251 |  | -125.5575 | ← A: 時刻[s], B: 力[N] は両方で使用 | 0.29988 | -0.236
0.00019531 | -0.5458 |  | -173.2393 | ← C: 変位[mm] → EtaStar_Disp シート | 0.28336 | -0.22279
0.00039063 | -0.6675 |  | -198.3959 | ← D: 加速度[m/s²] → EtaStar_Acc シート | 0.26342 | -0.20692
0.00058594 | -0.7106 |  | -196.9717 | ※ どちらか片方のみ埋めればOK(使う方のシートで計算) | 0.23863 | -0.18741
0.00078125 | -0.65359 |  | -168.4613 |  | 0.20914 | -0.16401
0.00097656 | -0.46096 |  | -116.9292 |  | 0.17738 | -0.1388
0.0011719 | -0.1911 |  | -50.086 |  | 0.14286 | -0.11167
0.0013672 | 0.044559 |  | 22.4935 |  | 0.10543 | -0.082425
0.0015625 | 0.24627 |  | 91.7032 |  | 0.067588 | -0.052527
0.0017578 | 0.44356 |  | 149.306 |  | 0.028356 | -0.021652
0.0019531 | 0.59277 |  | 187.9024 |  | -0.012634 | 0.010316
0.0021484 | 0.67039 |  | 201.7371 |  | -0.05252 | 0.041699
0.0023437 | 0.66593 |  | 187.7874 |  | -0.091279 | 0.072059
0.0025391 | 0.56107 |  | 147.4948 |  | -0.12917 | 0.10154
0.0027344 | 0.37256 |  | 86.8915 |  | -0.16467 | 0.1293
0.0029297 | 0.12857 |  | 15.4107 |  | -0.19745 | 0.15492
0.003125 | -0.12502 |  | -56.9514 |  | -0.22773 | 0.17853
0.0033203 | -0.34849 |  | -121.5887 |  | -0.25454 | 0.19949
0.0035156 | -0.53463 |  | -170.5717 |  | -0.27725 | 0.2171
0.0037109 | -0.66142 |  | -197.3519 |  | -0.29603 | 0.23143
0.0039062 | -0.70975 |  | -197.7082 |  | -0.31029 | 0.24245
0.0041016 | -0.66054 |  | -170.8966 |  | -0.31986 | 0.24993
0.0042969 | -0.47678 |  | -120.7354 |  | -0.32511 | 0.25398
0.0044922 | -0.20823 |  | -54.6652 |  | -0.32545 | 0.2543
0.0046875 | 0.030967 |  | 17.8271 |  | -0.32072 | 0.25035
0.0048828 | 0.23337 |  | 87.5381 |  | -0.31145 | 0.24284
0.0050781 | 0.43229 |  | 146.2379 |  | -0.29741 | 0.23188
0.0052734 | 0.58609 |  | 186.3537 |  | -0.27917 | 0.21739
0.0054687 | 0.66858 |  | 201.9688 |  | -0.25722 | 0.20008
0.0056641 | 0.67046 |  | 189.9324 |  | -0.23028 | 0.17892
0.0058594 | 0.57192 |  | 151.2555 |  | -0.19963 | 0.15465
0.0060547 | 0.38802 |  | 91.6858 |  | -0.16721 | 0.12898
0.00625 | 0.14651 |  | 20.5856 |  | -0.13183 | 0.10111
0.0064453 | -0.10832 |  | -52.1066 |  | -0.094003 | 0.071433
0.0066406 | -0.3344 |  | -117.6429 |  | -0.055219 | 0.040737
0.0068359 | -0.52348 |  | -167.9301 |  | -0.015514 | 0.0092554
0.0070313 | -0.65487 |  | -196.331 |  | 0.024939 | -0.02229
0.0072266 | -0.7084 |  | -198.4304 |  | 0.064688 | -0.053567
0.0074219 | -0.66709 |  | -173.2775 |  | 0.10255 | -0.083583
0.0076172 | -0.49261 |  | -124.4554 |  | 0.13912 | -0.11203
0.0078125 | -0.22553 |  | -59.1671 |  | 0.17401 | -0.1393
0.0080078 | 0.01747 |  | 13.1409 |  | 0.20587 | -0.16433
0.0082031 | 0.21983 |  | 83.1695 |  | 0.23471 | -0.18674
0.0083984 | 0.41948 |  | 142.679 |  | 0.26033 | -0.20677
0.0085938 | 0.57745 |  | 184.1262 |  | 0.28121 | -0.22304
0.0087891 | 0.66426 |  | 201.491 |  | 0.29746 | -0.23559
0.0089844 | 0.67236 |  | 191.3423 |  | 0.31039 | -0.2455
0.0091797 | 0.58039 |  | 154.3478 |  | 0.31851 | -0.25154
0.009375 | 0.40157 |  | 95.9255 |  | 0.32155 | -0.25374
0.0095703 | 0.16313 |  | 25.2175 |  | 0.32042 | -0.2527
0.0097656 | -0.092711 |  | -47.6887 |  | 0.31362 | -0.24716
0.0099609 | -0.3212 |  | -113.9026 |  | 0.30184 | -0.23773
0.010156 | -0.51304 |  | -165.3999 |  | 0.28639 | -0.22527
0.010352 | -0.64935 |  | -195.4691 |  | 0.26678 | -0.2097
0.010547 | -0.70882 |  | -199.5063 |  | 0.2431 | -0.19112
0.010742 | -0.67544 |  | -176.2246 |  | 0.21516 | -0.16895
0.010937 | -0.50958 |  | -128.7857 |  | 0.18329 | -0.14375
0.011133 | -0.24455 |  | -64.2095 |  | 0.14897 | -0.11675
0.011328 | 0.002017 |  | 8.0142 |  | 0.11279 | -0.0883
0.011523 | 0.20574 |  | 78.5223 |  | 0.074679 | -0.058432
0.011719 | 0.40631 |  | 139.039 |  | 0.035341 | -0.027324
0.011914 | 0.56843 |  | 181.9537 |  | -0.0046991 | 0.0041526
0.012109 | 0.66035 |  | 201.0926 |  | -0.045148 | 0.035578
0.012305 | 0.67459 |  | 192.7859 |  | -0.084764 | 0.066638
0.0125 | 0.58919 |  | 157.4402 |  | -0.12211 | 0.096026
0.012695 | 0.4154 |  | 100.2209 |  | -0.15729 | 0.1236
0.012891 | 0.17965 |  | 30.0343 |  | -0.19153 | 0.15017
0.013086 | -0.076643 |  | -43.0158 |  | -0.22271 | 0.17439
0.013281 | -0.30709 |  | -109.8803 |  | -0.24959 | 0.19548
0.013477 | -0.50153 |  | -162.4937 |  | -0.27382 | 0.21421
0.013672 | -0.6419 |  | -194.0234 |  | -0.2929 | 0.2291
0.013867 | -0.70622 |  | -199.7361 |  | -0.3071 | 0.24016
0.014063 | -0.67995 |  | -178.1749 |  | -0.31878 | 0.24891
0.014258 | -0.52337 |  | -132.2156 |  | -0.325 | 0.25372
0.014453 | -0.26208 |  | -68.623 |  | -0.32549 | 0.25412
0.014648 | -0.01201 |  | 3.3294 |  | -0.3221 | 0.25124
0.014844 | 0.19317 |  | 74.2535 |  | -0.31362 | 0.24445
0.015039 | 0.39398 |  | 135.6823 |  | -0.30022 | 0.23397
0.015234 | 0.56031 |  | 179.961 |  | -0.28316 | 0.22039
0.01543 | 0.657 |  | 200.8383 |  | -0.26147 | 0.20324
0.015625 | 0.67722 |  | 194.3669 |  | -0.23577 | 0.18302
0.01582 | 0.59867 |  | 160.6734 |  | -0.20675 | 0.16006
0.016016 | 0.42936 |  | 104.5934 |  | -0.17353 | 0.13402
0.016211 | 0.19649 |  | 34.8757 |  | -0.1383 | 0.10613
0.016406 | -0.060022 |  | -38.247 |  | -0.10161 | 0.077019
0.016602 | -0.29278 |  | -105.7542 |  | -0.062569 | 0.046403
0.016797 | -0.48987 |  | -159.5757 |  | -0.022886 | 0.015151
0.016992 | -0.63495 |  | -192.7259 |  | 0.017055 | -0.016294
0.017188 | -0.7046 |  | -200.2866 |  | 0.056965 | -0.047582
0.017383 | -0.68506 |  | -180.4528 |  | 0.095505 | -0.077909
0.017578 | -0.53764 |  | -135.8547 |  | 0.13248 | -0.1069
0.017773 | -0.2805 |  | -73.1395 |  | 0.16744 | -0.13422
0.017969 | -0.02709 |  | -1.4701 |  | 0.19982 | -0.15961
0.018164 | 0.18003 |  | 69.7567 |  | 0.22973 | -0.18292
0.018359 | 0.38082 |  | 132.0215 |  | 0.25578 | -0.20332
0.018555 | 0.55103 |  | 177.5723 |  | 0.27712 | -0.22008
0.01875 | 0.65248 |  | 200.092 |  | 0.29485 | -0.23353
0.018945 | 0.67799 |  | 195.5052 |  | 0.30842 | -0.24382
0.019141 | 0.60663 |  | 163.6037 |  | 0.31738 | -0.25085
0.019336 | 0.44304 |  | 108.8558 |  | 0.32194 | -0.25424
0.019531 | 0.2135 |  | 39.7508 |  | 0.32145 | -0.2535
0.019727 | -0.043348 |  | -33.4832 |  | 0.31562 | -0.24859
0.019922 | -0.27878 |  | -101.6803 |  | 0.30463 | -0.23978
0.020117 | -0.47843 |  | -156.6546 |  | 0.28977 | -0.22804
0.020313 | -0.62798 |  | -191.304 |  | 0.27162 | -0.21358
0.020508 | -0.70286 |  | -200.593 |  | 0.24868 | -0.19542
0.020703 | -0.68989 |  | -182.4995 |  | 0.22073 | -0.17346
0.020898 | -0.55133 |  | -139.394 |  | 0.18994 | -0.14896
0.021094 | -0.29784 |  | -77.6238 |  | 0.15674 | -0.12272
0.021289 | -0.041616 |  | -6.2197 |  | 0.12016 | -0.094303
0.021484 | 0.16704 |  | 65.2939 |  | 0.082402 | -0.064465
0.02168 | 0.36848 |  | 128.4562 |  | 0.044081 | -0.034001
0.021875 | 0.54226 |  | 175.4248 |  | 0.0033788 | -0.0022125
0.02207 | 0.64849 |  | 199.6053 |  | -0.03753 | 0.029843
0.022266 | 0.67957 |  | 196.7736 |  | -0.076401 | 0.060404
0.022461 | 0.6144 |  | 166.4875 |  | -0.11429 | 0.089998
0.022656 | 0.45602 |  | 113.009 |  | -0.15091 | 0.11856
0.022852 | 0.22994 |  | 44.5948 |  | -0.18446 | 0.14479
0.023047 | -0.02646 |  | -28.6243 |  | -0.21564 | 0.16924
0.023242 | -0.26386 |  | -97.3849 |  | -0.245 | 0.192
0.023438 | -0.4663 |  | -153.5337 |  | -0.26946 | 0.21103
0.023633 | -0.62002 |  | -189.8069 |  | -0.28835 | 0.22591
0.023828 | -0.70032 |  | -200.9312 |  | -0.30432 | 0.23796
0.024023 | -0.69467 |  | -184.7178 |  | -0.3164 | 0.24714
0.024219 | -0.56577 |  | -143.1074 |  | -0.32337 | 0.25264
0.024414 | -0.31683 |  | -82.2141 |  | -0.32583 | 0.25437
0.024609 | -0.057001 |  | -11.098 |  | -0.3231 | 0.25217
0.024805 | 0.15365 |  | 60.7393 |  | -0.31505 | 0.24574
0.025 | 0.35513 |  | 124.7104 |  | -0.30263 | 0.23582
0.025195 | 0.53286 |  | 172.9375 |  | -0.28656 | 0.2231
0.025391 | 0.64372 |  | 198.8154 |  | -0.26606 | 0.20702
0.025586 | 0.68035 |  | 197.866 |  | -0.24078 | 0.18728
0.025781 | 0.62209 |  | 169.2948 |  | -0.21188 | 0.16433
0.025977 | 0.46877 |  | 117.0418 |  | -0.17973 | 0.1389
0.026172 | 0.2462 |  | 49.2588 |  | -0.14536 | 0.1118
0.026367 | -0.0098965 |  | -23.8872 |  | -0.109 | 0.083137
0.026562 | -0.24936 |  | -93.1554 |  | -0.07008 | 0.052576
0.026758 | -0.45395 |  | -150.3414 |  | -0.03035 | 0.021085
0.026953 | -0.61203 |  | -188.1443 |  | 0.0096446 | -0.010415
0.027148 | -0.69776 |  | -201.1278 |  | 0.049783 | -0.041734
0.027344 | -0.69852 |  | -186.7042 |  | 0.088013 | -0.071989
0.027539 | -0.57898 |  | -146.6006 |  | 0.12509 | -0.10114
0.027734 | -0.33534 |  | -86.7551 |  | 0.16139 | -0.12936
0.02793 | -0.072738 |  | -16.0408 |  | 0.19413 | -0.15517
0.028125 | 0.13996 |  | 55.9653 |  | 0.22376 | -0.17827
0.02832 | 0.34117 |  | 120.6405 |  | 0.25111 | -0.19944
0.028516 | 0.52209 |  | 170.119 |  | 0.27379 | -0.21731
0.028711 | 0.63768 |  | 197.7006 |  | 0.29168 | -0.23103
0.028906 | 0.67992 |  | 198.6833 |  | 0.30612 | -0.24198
0.029102 | 0.6287 |  | 171.9434 |  | 0.31632 | -0.24982
0.029297 | 0.48131 |  | 121.0857 |  | 0.32143 | -0.25349
0.029492 | 0.26259 |  | 53.9708 |  | 0.32165 | -0.2535
0.029687 | 0.0066351 |  | -19.2384 |  | 0.31753 | -0.24997
0.029883 | -0.2352 |  | -89.1194 |  | 0.30826 | -0.24241
0.030078 | -0.44222 |  | -147.3141 |  | 0.29352 | -0.23095
0.030273 | -0.60387 |  | -186.404 |  | 0.27545 | -0.21656
0.030469 | -0.69409 |  | -200.9667 |  | 0.2536 | -0.19928
0.030664 | -0.70106 |  | -188.328 |  | 0.22655 | -0.17822
0.030859 | -0.59099 |  | -149.9211 |  | 0.19655 | -0.15442
0.031055 | -0.35407 |  | -91.2875 |  | 0.16389 | -0.12847
0.03125 | -0.08961 |  | -21.0556 |  | 0.12773 | -0.10001
0.031445 | 0.12637 |  | 51.1814 |  | 0.090437 | -0.070666
0.031641 | 0.32773 |  | 116.7283 |  | 0.05152 | -0.04029
0.031836 | 0.5117 |  | 167.5247 |  | 0.010829 | -0.0082176
0.032031 | 0.63248 |  | 196.7317 |  | -0.028786 | 0.023295
0.032227 | 0.68008 |  | 199.5543 |  | -0.068473 | 0.05408
0.032422 | 0.63585 |  | 174.5831 |  | -0.10731 | 0.08438
0.032617 | 0.49411 |  | 125.1427 |  | -0.14294 | 0.11258
0.032813 | 0.27893 |  | 58.8021 |  | -0.17818 | 0.13987
0.033008 | 0.023958 |  | -14.3084 |  | -0.21128 | 0.16575
0.033203 | -0.21984 |  | -84.5859 |  | -0.23915 | 0.18761
0.033398 | -0.42914 |  | -143.7404 |  | -0.26433 | 0.20678
0.033594 | -0.59462 |  | -184.3186 |  | -0.28574 | 0.22343
0.033789 | -0.6903 |  | -200.7074 |  | -0.3018 | 0.23603
0.033984 | -0.70343 |  | -189.9449 |  | -0.31497 | 0.24608
0.03418 | -0.60223 |  | -153.0619 |  | -0.32375 | 0.25288
0.034375 | -0.37119 |  | -95.4015 |  | -0.32609 | 0.25468
0.03457 | -0.10445 |  | -25.527 |  | -0.32403 | 0.25287
0.034766 | 0.11412 |  | 46.884 |  | -0.31751 | 0.24757
0.034961 | 0.31531 |  | 113.0471 |  | -0.30608 | 0.23864
0.035156 | 0.50208 |  | 164.9641 |  | -0.29069 | 0.22652
0.035352 | 0.62743 |  | 195.7157 |  | -0.27057 | 0.2107
0.035547 | 0.67994 |  | 200.3349 |  | -0.2464 | 0.19172
0.035742 | 0.64213 |  | 177.1325 |  | -0.21836 | 0.16949
0.035937 | 0.50607 |  | 129.1025 |  | -0.18635 | 0.14423
0.036133 | 0.29503 |  | 63.6478 |  | -0.15266 | 0.11749
0.036328 | 0.041489 |  | -9.2432 |  | -0.11665 | 0.08898
0.036523 | -0.20418 |  | -80.0269 |  | -0.077856 | 0.058548
0.036719 | -0.416 |  | -140.2504 |  | -0.038503 | 0.027413
0.036914 | -0.58511 |  | -182.2849 |  | 0.0011976 | -0.0039374
0.037109 | -0.68603 |  | -200.4256 |  | 0.041414 | -0.035409
0.037305 | -0.70531 |  | -191.4612 |  | 0.080556 | -0.066122
0.0375 | -0.61326 |  | -156.2196 |  | 0.11795 | -0.095589
0.037695 | -0.38944 |  | -99.7989 |  | 0.15387 | -0.12375
0.037891 | -0.12102 |  | -30.4056 |  | 0.18732 | -0.14981
0.038086 | 0.10077 |  | 42.1745 |  | 0.21815 | -0.17382
0.038281 | 0.30177 |  | 108.9988 |  | 0.24628 | -0.19579
0.038477 | 0.49129 |  | 162.1094 |  | 0.26949 | -0.214
0.038672 | 0.62132 |  | 194.4118 |  | 0.28825 | -0.22833
0.038867 | 0.67866 |  | 200.799 |  | 0.30391 | -0.24021
0.039062 | 0.6476 |  | 179.4149 |  | 0.31459 | -0.24862
0.039258 | 0.51739 |  | 132.8532 |  | 0.32062 | -0.25306
0.039453 | 0.31069 |  | 68.2238 |  | 0.32265 | -0.25442
0.039648 | 0.058587 |  | -4.5105 |  | 0.31877 | -0.2513
0.039844 | -0.1893 |  | -75.7062 |  | 0.30986 | -0.24395
0.040039 | -0.40339 |  | -136.8515 |  | 0.29705 | -0.23383
0.040234 | -0.57617 |  | -180.2846 |  | 0.27965 | -0.21999
0.04043 | -0.68248 |  | -200.1693 |  | 0.25826 | -0.20292
0.040625 | -0.70767 |  | -193.0446 |  | 0.23276 | -0.18299
0.04082 | -0.62453 |  | -159.4127 |  | 0.20281 | -0.15942
0.041016 | -0.40793 |  | -104.1531 |  | 0.17013 | -0.13348
0.041211 | -0.13842 |  | -35.396 |  | 0.1351 | -0.10581
0.041406 | 0.08659 |  | 37.2115 |  | 0.09763 | -0.076355
0.041602 | 0.28771 |  | 104.7305 |  | 0.059709 | -0.04632
0.041797 | 0.47971 |  | 159.0513 |  | 0.020215 | -0.015379
0.041992 | 0.61485 |  | 193.0282 |  | -0.021223 | 0.016901
0.042188 | 0.67747 |  | 201.3239 |  | -0.060945 | 0.048276
0.042383 | 0.65316 |  | 181.709 |  | -0.099325 | 0.078221
0.042578 | 0.5289 |  | 136.5988 |  | -0.13663 | 0.10731
0.042773 | 0.32624 |  | 72.9073 |  | -0.17126 | 0.13441
0.042969 | 0.07595 |  | 0.46277 |  | -0.20392 | 0.15976
0.043164 | -0.17352 |  | -71.0913 |  | -0.23362 | 0.18308
0.043359 | -0.39027 |  | -133.2292 |  | -0.25965 | 0.20324
0.043555 | -0.56642 |  | -178.0889 |  | -0.28175 | 0.22032
0.04375 | -0.67771 |  | -199.6517 |  | -0.29862 | 0.23348
0.043945 | -0.70878 |  | -194.3418 |  | -0.31202 | 0.24361
0.044141 | -0.63388 |  | -162.3149 |  | -0.32197 | 0.25135
0.044336 | -0.42454 |  | -108.2134 |  | -0.32538 | 0.25421
0.044531 | -0.15481 |  | -40.0692 |  | -0.32434 | 0.25325
0.044727 | 0.073342 |  | 32.5146 |  | -0.31985 | 0.24945
0.044922 | 0.27443 |  | 100.5338 |  | -0.30828 | 0.24049
0.045117 | 0.46793 |  | 155.8656 |  | -0.29267 | 0.22829
0.045312 | 0.60746 |  | 191.2979 |  | -0.27481 | 0.21394
0.045508 | 0.67467 |  | 201.352 |  | -0.25113 | 0.19534
0.045703 | 0.65665 |  | 183.6067 |  | -0.22403 | 0.17391
0.045898 | 0.53908 |  | 140.1156 |  | -0.19388 | 0.15001
0.046094 | 0.34125 |  | 77.4203 |  | -0.15926 | 0.12277
0.046289 | 0.09303 |  | 5.2551 |  | -0.12347 | 0.094209
0.046484 | -0.15774 |  | -66.5924 |  | -0.085788 | 0.064514
0.04668 | -0.37691 |  | -129.5739 |  | -0.046003 | 0.033332
0.046875 | -0.55643 |  | -175.8005 |  | -0.0067036 | 0.0022932
0.04707 | -0.67287 |  | -199.0879 |  | 0.033416 | -0.029013
0.047266 | -0.70987 |  | -195.6051 |  | 0.073421 | -0.060536
0.047461 | -0.64343 |  | -165.1996 |  | 0.11102 | -0.090295
0.047656 | -0.44187 |  | -112.3027 |  | 0.14744 | -0.1186
0.047852 | -0.17175 |  | -44.7835 |  | 0.18154 | -0.14529
0.048047 | 0.059577 |  | 27.7836 |  | 0.21244 | -0.16949
0.048242 | 0.26073 |  | 96.3388 |  | 0.24142 | -0.192
0.048438 | 0.45654 |  | 152.779 |  | 0.2658 | -0.21113
0.048633 | 0.60065 |  | 189.7832 |  | 0.28506 | -0.22603
0.048828 | 0.67295 |  | 201.6547 |  | 0.30178 | -0.23855
0.049023 | 0.66173 |  | 185.7371 |  | 0.3136 | -0.24778
0.049219 | 0.55029 |  | 143.7978 |  | 0.32006 | -0.25298
0.049414 | 0.35679 |  | 82.0853 |  | 0.32274 | -0.25462
0.049609 | 0.11005 |  | 10.2149 |  | 0.32022 | -0.25231
0.049805 | -0.14197 |  | -61.9042 |  | 0.31263 | -0.24623
0.05 | -0.36292 |  | -125.67 |  | 0.30014 | -0.23631
0.050195 | -0.54565 |  | -173.1883 |  | 0.2835 | -0.22306
0.050391 | -0.66662 |  | -198.1433 |  | 0.26368 | -0.2072
0.050586 | -0.70892 |  | -196.5003 |  | 0.23876 | -0.18764
0.050781 | -0.65096 |  | -167.8308 |  | 0.2095 | -0.16453
0.050977 | -0.45838 |  | -116.2524 |  | 0.17782 | -0.13922
0.051172 | -0.18934 |  | -49.4084 |  | 0.14283 | -0.11173
0.051367 | 0.046477 |  | 23.1437 |  | 0.10562 | -0.082589
0.051562 | 0.24822 |  | 92.2814 |  | 0.067974 | -0.052842
0.051758 | 0.44503 |  | 149.7982 |  | 0.028766 | -0.022061
0.051953 | 0.59423 |  | 188.2915 |  | -0.012158 | 0.010018
0.052148 | 0.67132 |  | 202.0008 |  | -0.052443 | 0.041704
0.052344 | 0.66634 |  | 187.9136 |  | -0.091095 | 0.072023
0.052539 | 0.56131 |  | 147.472 |  | -0.12873 | 0.10139
0.052734 | 0.3719 |  | 86.7285 |  | -0.16445 | 0.12916
0.05293 | 0.12738 |  | 15.0656 |  | -0.19711 | 0.15458
0.053125 | -0.12625 |  | -57.45 |  | -0.22727 | 0.17803
0.05332 | -0.35004 |  | -122.0949 |  | -0.25449 | 0.19924
0.053516 | -0.53588 |  | -170.9665 |  | -0.27707 | 0.21705
0.053711 | -0.66186 |  | -197.5044 |  | -0.29544 | 0.23116
0.053906 | -0.70948 |  | -197.5932 |  | -0.31002 | 0.2421
0.054102 | -0.65947 |  | -170.6045 |  | -0.31982 | 0.24974
0.054297 | -0.47563 |  | -120.3189 |  | -0.32477 | 0.25357
0.054492 | -0.20751 |  | -54.2375 |  | -0.32501 | 0.25372
0.054688 | 0.032027 |  | 18.2069 |  | -0.32024 | 0.25
0.054883 | 0.23432 |  | 87.8096 |  | -0.31076 | 0.24241
0.055078 | 0.43236 |  | 146.2703 |  | -0.29697 | 0.23153
0.055273 | 0.58584 |  | 186.201 |  | -0.27848 | 0.21708
0.055469 | 0.66784 |  | 201.6764 |  | -0.25587 | 0.19917
0.055664 | 0.66911 |  | 189.4385 |  | -0.22945 | 0.17821
0.055859 | 0.57025 |  | 150.5977 |  | -0.19902 | 0.15431
0.056055 | 0.38565 |  | 90.94 |  | -0.16602 | 0.12822
0.05625 | 0.14387 |  | 19.7922 |  | -0.13096 | 0.10043
0.056445 | -0.11058 |  | -52.862 |  | -0.093364 | 0.070888
0.056641 | -0.33644 |  | -118.2518 |  | -0.054021 | 0.039838
0.056836 | -0.52506 |  | -168.3313 |  | -0.014155 | 0.0082389
0.057031 | -0.65592 |  | -196.521 |  | 0.02603 | -0.023347
0.057227 | -0.70934 |  | -198.493 |  | 0.065858 | -0.054496
0.057422 | -0.66705 |  | -173.2368 |  | 0.10356 | -0.084098
0.057617 | -0.4911 |  | -124.2658 |  | 0.13992 | -0.11257
0.057813 | -0.22462 |  | -58.8879 |  | 0.17501 | -0.14009
0.058008 | 0.018025 |  | 13.4795 |  | 0.2065 | -0.16492
0.058203 | 0.22152 |  | 83.5713 |  | 0.23528 | -0.18724
0.058398 | 0.4206 |  | 143.0647 |  | 0.26124 | -0.20737
0.058594 | 0.57815 |  | 184.4132 |  | 0.2818 | -0.22347
0.058789 | 0.66508 |  | 201.5858 |  | 0.29839 | -0.23605
0.058984 | 0.67217 |  | 191.195 |  | 0.31154 | -0.24609
0.05918 | 0.57994 |  | 154.0294 |  | 0.31907 | -0.2519
0.059375 | 0.40038 |  | 95.5063 |  | 0.32216 | -0.25404
0.05957 | 0.16102 |  | 24.7218 |  | 0.32109 | -0.25309
0.059766 | -0.094373 |  | -48.2316 |  | 0.31446 | -0.24766
0.059961 | -0.32275 |  | -114.4018 |  | 0.30292 | -0.23842
0.060156 | -0.51425 |  | -165.7015 |  | 0.28729 | -0.226
0.060352 | -0.64961 |  | -195.4465 |  | 0.26754 | -0.21032
0.060547 | -0.70828 |  | -199.1757 |  | 0.24332 | -0.1914
0.060742 | -0.67345 |  | -175.7019 |  | 0.21523 | -0.16912
0.060937 | -0.50692 |  | -128.2008 |  | 0.18394 | -0.14422
0.061133 | -0.24327 |  | -63.6581 |  | 0.14976 | -0.11736
0.061328 | 0.0031931 |  | 8.5655 |  | 0.11355 | -0.088808
0.061523 | 0.20791 |  | 79.102 |  | 0.075384 | -0.058657
0.061719 | 0.4077 |  | 139.5281 |  | 0.035714 | -0.027406
0.061914 | 0.56953 |  | 182.2543 |  | -0.0045874 | 0.0041979
0.062109 | 0.66132 |  | 201.1826 |  | -0.044603 | 0.035562
0.062305 | 0.67442 |  | 192.6269 |  | -0.083566 | 0.06608
0.0625 | 0.58851 |  | 157.0166 |  | -0.12122 | 0.095609
0.062695 | 0.41358 |  | 99.567 |  | -0.1573 | 0.1237
0.062891 | 0.17702 |  | 29.3139 |  | -0.19121 | 0.14993
0.063086 | -0.078671 |  | -43.6389 |  | -0.2216 | 0.17374
0.063281 | -0.30894 |  | -110.4347 |  | -0.2489 | 0.19492
0.063477 | -0.50328 |  | -162.9435 |  | -0.27291 | 0.21348
0.063672 | -0.64334 |  | -194.3163 |  | -0.2918 | 0.22814
0.063867 | -0.70742 |  | -199.8984 |  | -0.30666 | 0.23949
0.064062 | -0.6801 |  | -178.1189 |  | -0.31794 | 0.24836
0.064258 | -0.52205 |  | -131.8974 |  | -0.32429 | 0.25328
0.064453 | -0.26034 |  | -68.0993 |  | -0.32513 | 0.25388
0.064648 | -0.010501 |  | 3.8988 |  | -0.32081 | 0.25051
0.064844 | 0.1947 |  | 74.6886 |  | -0.3124 | 0.24361
0.065039 | 0.39516 |  | 135.9846 |  | -0.29934 | 0.23343
0.065234 | 0.56118 |  | 180.1247 |  | -0.28156 | 0.2196
0.06543 | 0.65745 |  | 200.8072 |  | -0.26065 | 0.20279
0.065625 | 0.67662 |  | 194.1516 |  | -0.23524 | 0.18271
0.06582 | 0.59768 |  | 160.308 |  | -0.20485 | 0.15881
0.066016 | 0.42835 |  | 104.1816 |  | -0.17243 | 0.13292
0.066211 | 0.19508 |  | 34.4488 |  | -0.13795 | 0.10568
0.066406 | -0.061692 |  | -38.7336 |  | -0.10044 | 0.076259
0.066602 | -0.29454 |  | -106.2661 |  | -0.061583 | 0.045644
0.066797 | -0.4914 |  | -160.0125 |  | -0.021948 | 0.014441
0.066992 | -0.63598 |  | -192.9369 |  | 0.018275 | -0.017387
0.067187 | -0.70509 |  | -200.2222 |  | 0.05805 | -0.048477
0.067383 | -0.68478 |  | -180.2321 |  | 0.09654 | -0.078479
0.067578 | -0.53652 |  | -135.5889 |  | 0.13307 | -0.10742
0.067773 | -0.2793 |  | -72.8658 |  | 0.1682 | -0.13478
0.067969 | -0.026063 |  | -1.1836 |  | 0.20111 | -0.16034
0.068164 | 0.18124 |  | 70.0469 |  | 0.23016 | -0.18315
0.068359 | 0.38186 |  | 132.2918 |  | 0.2563 | -0.2035
0.068555 | 0.55174 |  | 177.7729 |  | 0.27865 | -0.22109
0.06875 | 0.65301 |  | 200.1773 |  | 0.29553 | -0.23416
0.068945 | 0.67806 |  | 195.4643 |  | 0.30856 | -0.24393
0.069141 | 0.60622 |  | 163.4283 |  | 0.31806 | -0.25115
0.069336 | 0.44213 |  | 108.6004 |  | 0.32243 | -0.25458
0.069531 | 0.21218 |  | 39.4745 |  | 0.3215 | -0.25384
0.069727 | -0.044438 |  | -33.7624 |  | 0.31574 | -0.24879
0.069922 | -0.2795 |  | -101.9139 |  | 0.30529 | -0.24017
0.070117 | -0.47895 |  | -156.8118 |  | 0.29033 | -0.22853
0.070312 | -0.62796 |  | -191.3592 |  | 0.27117 | -0.21349
0.070508 | -0.70247 |  | -200.5396 |  | 0.24864 | -0.19557
0.070703 | -0.68939 |  | -182.3815 |  | 0.22169 | -0.1741
0.070898 | -0.55061 |  | -139.1975 |  | 0.18948 | -0.14882
0.071094 | -0.29695 |  | -77.3128 |  | 0.15594 | -0.12229
0.071289 | -0.040333 |  | -5.826 |  | 0.12098 | -0.094606
0.071484 | 0.16844 |  | 65.7252 |  | 0.082177 | -0.064419
0.07168 | 0.3696 |  | 128.8313 |  | 0.042979 | -0.033492
0.071875 | 0.5433 |  | 175.6665 |  | 0.0033979 | -0.0021979
0.07207 | 0.64912 |  | 199.7326 |  | -0.03755 | 0.029795
0.072266 | 0.67958 |  | 196.7775 |  | -0.076683 | 0.06055
0.072461 | 0.61398 |  | 166.3272 |  | -0.11441 | 0.090079
0.072656 | 0.45502 |  | 112.7076 |  | -0.151 | 0.11858
0.072852 | 0.22872 |  | 44.2459 |  | -0.18496 | 0.14511
0.073047 | -0.027532 |  | -28.9364 |  | -0.21714 | 0.17007
0.073242 | -0.26461 |  | -97.6056 |  | -0.2455 | 0.19221
0.073438 | -0.46646 |  | -153.5813 |  | -0.26885 | 0.21059
0.073633 | -0.61982 |  | -189.7147 |  | -0.28915 | 0.22608
0.073828 | -0.6999 |  | -200.7776 |  | -0.30533 | 0.2384
0.074023 | -0.69368 |  | -184.4497 |  | -0.31718 | 0.24773
0.074219 | -0.56425 |  | -142.7139 |  | -0.3245 | 0.25343
0.074414 | -0.31535 |  | -81.7219 |  | -0.32625 | 0.25474
0.074609 | -0.055512 |  | -10.5547 |  | -0.32363 | 0.2525
0.074805 | 0.15533 |  | 61.2251 |  | -0.31556 | 0.2461
0.075 | 0.35649 |  | 125.108 |  | -0.30287 | 0.2361
0.075195 | 0.53391 |  | 173.2345 |  | -0.28727 | 0.22361
0.075391 | 0.64451 |  | 198.9818 |  | -0.26653 | 0.20747
0.075586 | 0.68044 |  | 197.8745 |  | -0.2412 | 0.18759
0.075781 | 0.62162 |  | 169.139 |  | -0.21247 | 0.16467
0.075977 | 0.46791 |  | 116.7974 |  | -0.1798 | 0.13879
0.076172 | 0.24502 |  | 48.9756 |  | -0.14512 | 0.11134
0.076367 | -0.01103 |  | -24.2091 |  | -0.10929 | 0.083134
0.076563 | -0.25029 |  | -93.4773 |  | -0.070905 | 0.052975
0.076758 | -0.4546 |  | -150.5856 |  | -0.030903 | 0.021329
0.076953 | -0.61206 |  | -188.2286 |  | 0.0096489 | -0.010577
0.077148 | -0.697 |  | -201.0294 |  | 0.049913 | -0.042096
0.077344 | -0.69722 |  | -186.432 |  | 0.088221 | -0.072186
0.077539 | -0.57766 |  | -146.2161 |  | 0.12513 | -0.10111
0.077734 | -0.33462 |  | -86.3468 |  | 0.16031 | -0.12866
0.07793 | -0.071975 |  | -15.6518 |  | 0.19336 | -0.15446
0.078125 | 0.14131 |  | 56.3261 |  | 0.22448 | -0.17867
0.07832 | 0.34224 |  | 120.9942 |  | 0.25134 | -0.1998
0.078516 | 0.5231 |  | 170.4043 |  | 0.27345 | -0.21712
0.078711 | 0.63842 |  | 197.7728 |  | 0.2917 | -0.23099
0.078906 | 0.67952 |  | 198.5056 |  | 0.30581 | -0.2418
0.079102 | 0.6278 |  | 171.5703 |  | 0.31605 | -0.24982
0.079297 | 0.47974 |  | 120.5795 |  | 0.32147 | -0.25393
0.079492 | 0.26044 |  | 53.4287 |  | 0.32171 | -0.25392
0.079687 | 0.0048423 |  | -19.7509 |  | 0.31758 | -0.25029
0.079883 | -0.23672 |  | -89.5478 |  | 0.30727 | -0.24207
0.080078 | -0.44334 |  | -147.6169 |  | 0.29247 | -0.23022
0.080273 | -0.6046 |  | -186.6166 |  | 0.27593 | -0.21669
0.080469 | -0.69464 |  | -201.0852 |  | 0.25378 | -0.19944
0.080664 | -0.70114 |  | -188.2951 |  | 0.22626 | -0.17788
0.080859 | -0.59032 |  | -149.7097 |  | 0.1967 | -0.15414
0.081055 | -0.35268 |  | -90.9116 |  | 0.16329 | -0.1278
0.08125 | -0.088184 |  | -20.5885 |  | 0.12704 | -0.099471
0.081445 | 0.12769 |  | 51.6183 |  | 0.090067 | -0.070413
0.081641 | 0.32886 |  | 117.0414 |  | 0.051301 | -0.039908
0.081836 | 0.51247 |  | 167.6991 |  | 0.011116 | -0.0083231
0.082031 | 0.63288 |  | 196.7541 |  | -0.029625 | 0.023574
0.082227 | 0.67953 |  | 199.3824 |  | -0.069456 | 0.054779
0.082422 | 0.63471 |  | 174.249 |  | -0.10715 | 0.084464
0.082617 | 0.49271 |  | 124.7142 |  | -0.14387 | 0.11315
0.082812 | 0.27729 |  | 58.379 |  | -0.17864 | 0.14018
0.083008 | 0.022647 |  | -14.6933 |  | -0.21011 | 0.16485
0.083203 | -0.22117 |  | -85.0253 |  | -0.23975 | 0.18785
0.083398 | -0.43053 |  | -144.2078 |  | -0.26549 | 0.20789
0.083594 | -0.59565 |  | -184.6988 |  | -0.2855 | 0.22365
0.083789 | -0.69095 |  | -200.8928 |  | -0.30219 | 0.23631
0.083984 | -0.70341 |  | -189.8625 |  | -0.31494 | 0.24603
0.08418 | -0.60148 |  | -152.7562 |  | -0.32292 | 0.25229
0.084375 | -0.36986 |  | -94.9878 |  | -0.32625 | 0.25485
0.08457 | -0.10306 |  | -25.1312 |  | -0.3241 | 0.25319
0.084766 | 0.1151 |  | 47.243 |  | -0.31783 | 0.24803
0.084961 | 0.31636 |  | 113.3879 |  | -0.30644 | 0.239
0.085156 | 0.50305 |  | 165.1896 |  | -0.28974 | 0.22586
0.085352 | 0.62772 |  | 195.7542 |  | -0.27067 | 0.21062
0.085547 | 0.67971 |  | 200.1802 |  | -0.24685 | 0.19207
0.085742 | 0.64147 |  | 176.8401 |  | -0.21766 | 0.16913
0.085938 | 0.50505 |  | 128.7729 |  | -0.18685 | 0.1444
0.086133 | 0.29389 |  | 63.2561 |  | -0.15293 | 0.11767
0.086328 | 0.040116 |  | -9.7459 |  | -0.11587 | 0.08858
0.086523 | -0.20571 |  | -80.5186 |  | -0.078088 | 0.058691
0.086719 | -0.41741 |  | -140.6365 |  | -0.03855 | 0.027529
0.086914 | -0.58631 |  | -182.5376 |  | 0.0018343 | -0.0043221
0.087109 | -0.68666 |  | -200.4404 |  | 0.041869 | -0.035652
0.087305 | -0.70512 |  | -191.2457 |  | 0.081172 | -0.06638
0.0875 | -0.61226 |  | -155.8252 |  | 0.11829 | -0.095746
0.087695 | -0.38773 |  | -99.2764 |  | 0.15404 | -0.1237
0.087891 | -0.11939 |  | -29.9189 |  | 0.18813 | -0.15019
0.088086 | 0.10204 |  | 42.6075 |  | 0.21863 | -0.17419
0.088281 | 0.30327 |  | 109.4356 |  | 0.24606 | -0.19563
0.088477 | 0.4926 |  | 162.4438 |  | 0.27013 | -0.21428
0.088672 | 0.62207 |  | 194.6041 |  | 0.28919 | -0.22904
0.088867 | 0.67913 |  | 200.8893 |  | 0.30391 | -0.2403
0.089063 | 0.64772 |  | 179.3829 |  | 0.31488 | -0.24868
0.089258 | 0.5172 |  | 132.698 |  | 0.32107 | -0.25333
0.089453 | 0.30976 |  | 67.9445 |  | 0.32254 | -0.25425
0.089648 | 0.056976 |  | -4.8608 |  | 0.31903 | -0.25137
0.089844 | -0.19027 |  | -75.9789 |  | 0.31003 | -0.24411
0.090039 | -0.40411 |  | -137.0297 |  | 0.29665 | -0.2334
0.090234 | -0.57679 |  | -180.3823 |  | 0.27942 | -0.21969
0.09043 | -0.68215 |  | -200.0985 |  | 0.25835 | -0.20295
0.090625 | -0.70669 |  | -192.8555 |  | 0.23298 | -0.18299
0.09082 | -0.62295 |  | -159.1112 |  | 0.20306 | -0.15941
0.091016 | -0.40612 |  | -103.6507 |  | 0.17005 | -0.13319
0.091211 | -0.13656 |  | -34.7587 |  | 0.13495 | -0.10544
0.091406 | 0.088758 |  | 37.8491 |  | 0.097989 | -0.076514
0.091602 | 0.28938 |  | 105.2281 |  | 0.059349 | -0.046302
0.091797 | 0.48093 |  | 159.3379 |  | 0.019619 | -0.01505
0.091992 | 0.61563 |  | 193.1559 |  | -0.020414 | 0.016523
0.092188 | 0.67741 |  | 201.3283 |  | -0.061053 | 0.048254
0.092383 | 0.65261 |  | 181.5702 |  | -0.10043 | 0.078944
0.092578 | 0.52782 |  | 136.2945 |  | -0.13636 | 0.10731
0.092773 | 0.32454 |  | 72.4096 |  | -0.17092 | 0.13423
0.092969 | 0.073823 |  | -0.19776 |  | -0.20421 | 0.15999
0.093164 | -0.17543 |  | -71.701 |  | -0.23378 | 0.18327
0.093359 | -0.39169 |  | -133.6591 |  | -0.25987 | 0.20356
0.093555 | -0.56771 |  | -178.3859 |  | -0.28193 | 0.22065
0.09375 | -0.67837 |  | -199.8193 |  | -0.29918 | 0.23399
0.093945 | -0.70863 |  | -194.3769 |  | -0.31232 | 0.24406
0.094141 | -0.63338 |  | -162.2224 |  | -0.32101 | 0.25091
0.094336 | -0.4239 |  | -107.9699 |  | -0.3256 | 0.25421
0.094531 | -0.15376 |  | -39.6656 |  | -0.32543 | 0.25403
0.094727 | 0.074861 |  | 33.0219 |  | -0.31905 | 0.24927
0.094922 | 0.27585 |  | 101.0459 |  | -0.30846 | 0.24056
0.095117 | 0.46923 |  | 156.2645 |  | -0.29386 | 0.22887
0.095312 | 0.60815 |  | 191.4698 |  | -0.27404 | 0.21339
0.095508 | 0.67464 |  | 201.3216 |  | -0.25101 | 0.19511
0.095703 | 0.65647 |  | 183.407 |  | -0.22447 | 0.17418
0.095898 | 0.53815 |  | 139.7253 |  | -0.19351 | 0.14965
0.096094 | 0.33951 |  | 76.9035 |  | -0.15969 | 0.12288
0.096289 | 0.090848 |  | 4.6315 |  | -0.12339 | 0.094522
0.096484 | -0.16007 |  | -67.2551 |  | -0.085292 | 0.064419
0.09668 | -0.37876 |  | -130.1381 |  | -0.045961 | 0.033391
0.096875 | -0.55804 |  | -176.2518 |  | -0.0060221 | 0.0020646
0.09707 | -0.67386 |  | -199.3445 |  | 0.033034 | -0.028839
0.097266 | -0.70973 |  | -195.5899 |  | 0.072577 | -0.05967
0.097461 | -0.64258 |  | -165.0258 |  | 0.11166 | -0.090444
0.097656 | -0.44055 |  | -112.0061 |  | 0.14716 | -0.11868
0.097852 | -0.17073 |  | -44.3782 |  | 0.18112 | -0.14474
0.098047 | 0.060706 |  | 28.2193 |  | 0.2129 | -0.16973
0.098242 | 0.26236 |  | 96.7977 |  | 0.2404 | -0.19152
0.098437 | 0.45758 |  | 153.1808 |  | 0.26526 | -0.21063
0.098633 | 0.60137 |  | 190.0078 |  | 0.28557 | -0.22664
0.098828 | 0.67336 |  | 201.7339 |  | 0.30084 | -0.23813
0.099023 | 0.66139 |  | 185.6502 |  | 0.31299 | -0.24729
0.099219 | 0.5495 |  | 143.4844 |  | 0.32012 | -0.25306
0.099414 | 0.35539 |  | 81.6226 |  | 0.32226 | -0.25424
0.099609 | 0.10856 |  | 9.6485 |  | 0.31979 | -0.25209
0.099805 | -0.14358 |  | -62.5142 |  | 0.31155 | -0.24549
0.1 | -0.3648 |  | -126.2329 |  | 0.29953 | -0.23556
0.1002 | -0.5472 |  | -173.6548 |  | 0.28398 | -0.22326
0.10039 | -0.66779 |  | -198.4055 |  | 0.263 | -0.20673
0.10059 | -0.70941 |  | -196.5365 |  | 0.23786 | -0.18678
0.10078 | -0.6507 |  | -167.7028 |  | 0.20897 | -0.16405
0.10098 | -0.45748 |  | -115.9692 |  | 0.17646 | -0.13842
0.10117 | -0.18821 |  | -49.0728 |  | 0.14226 | -0.11157
0.10137 | 0.046979 |  | 23.4217 |  | 0.10577 | -0.083045
0.10156 | 0.24869 |  | 92.4702 |  | 0.067103 | -0.052483
0.10176 | 0.44553 |  | 149.866 |  | 0.027467 | -0.021313
0.10195 | 0.59397 |  | 188.2094 |  | -0.013611 | 0.01083
0.10215 | 0.67072 |  | 201.7457 |  | -0.053742 | 0.042491
0.10234 | 0.66508 |  | 187.4921 |  | -0.091994 | 0.072395
0.10254 | 0.55931 |  | 146.906 |  | -0.12919 | 0.10162
0.10273 | 0.36997 |  | 86.0777 |  | -0.16408 | 0.12905
0.10293 | 0.12553 |  | 14.4945 |  | -0.19782 | 0.15505
0.10312 | -0.12782 |  | -57.8839 |  | -0.22896 | 0.17941
0.10332 | -0.35122 |  | -122.4039 |  | -0.25506 | 0.19976
0.10352 | -0.53669 |  | -171.1087 |  | -0.27774 | 0.2172
0.10371 | -0.66214 |  | -197.5339 |  | -0.29596 | 0.23143
0.10391 | -0.70936 |  | -197.5204 |  | -0.30947 | 0.24172
0.1041 | -0.65871 |  | -170.3779 |  | -0.32011 | 0.24986
0.1043 | -0.47381 |  | -119.9584 |  | -0.32556 | 0.25411
0.10449 | -0.20525 |  | -53.7372 |  | -0.32543 | 0.25397
0.10469 | 0.033602 |  | 18.7671 |  | -0.32114 | 0.25059
0.10488 | 0.23572 |  | 88.3224 |  | -0.31075 | 0.24224
0.10508 | 0.43389 |  | 146.6998 |  | -0.29639 | 0.23069
0.10527 | 0.58666 |  | 186.4625 |  | -0.27929 | 0.21724
0.10547 | 0.66826 |  | 201.7739 |  | -0.2565 | 0.19955
0.10566 | 0.66903 |  | 189.4206 |  | -0.23008 | 0.17874
0.10586 | 0.56963 |  | 150.4658 |  | -0.20028 | 0.15514
0.10605 | 0.38518 |  | 90.7181 |  | -0.16614 | 0.12817
0.10625 | 0.14312 |  | 19.494 |  | -0.13067 | 0.10017
0.10645 | -0.11149 |  | -53.1711 |  | -0.09366 | 0.070885
0.10664 | -0.33714 |  | -118.4842 |  | -0.05466 | 0.040118
0.10684 | -0.52573 |  | -168.4572 |  | -0.014816 | 0.0089375
0.10703 | -0.656 |  | -196.501 |  | 0.025861 | -0.02314
0.10723 | -0.70856 |  | -198.2976 |  | 0.065346 | -0.054283
0.10742 | -0.66585 |  | -172.8992 |  | 0.10314 | -0.08391
0.10762 | -0.4902 |  | -123.8585 |  | 0.14016 | -0.11292
0.10781 | -0.2236 |  | -58.4445 |  | 0.17427 | -0.13962
0.10801 | 0.019566 |  | 13.9448 |  | 0.20555 | -0.16429
0.1082 | 0.22249 |  | 83.9971 |  | 0.23518 | -0.18725
0.1084 | 0.42163 |  | 143.3992 |  | 0.26055 | -0.20678
0.10859 | 0.57935 |  | 184.631 |  | 0.28116 | -0.223
0.10879 | 0.66541 |  | 201.6623 |  | 0.29812 | -0.23599
0.10898 | 0.6723 |  | 191.1228 |  | 0.3105 | -0.24547
0.10918 | 0.57946 |  | 153.7976 |  | 0.31859 | -0.2517
0.10938 | 0.39925 |  | 95.1105 |  | 0.32196 | -0.25386
0.10957 | 0.15986 |  | 24.283 |  | 0.32003 | -0.25218
0.10977 | -0.095723 |  | -48.558 |  | 0.3137 | -0.2471
0.10996 | -0.32365 |  | -114.6044 |  | 0.30213 | -0.23785
0.11016 | -0.51492 |  | -165.8181 |  | 0.28634 | -0.22531
0.11035 | -0.65 |  | -195.4402 |  | 0.26704 | -0.20992
0.11055 | -0.70765 |  | -198.939 |  | 0.24262 | -0.19077
0.11074 | -0.67211 |  | -175.1938 |  | 0.2146 | -0.16864
0.11094 | -0.50458 |  | -127.5071 |  | 0.18337 | -0.14388
0.11113 | -0.24025 |  | -62.9183 |  | 0.14872 | -0.11652
0.11133 | 0.0053321 |  | 9.2023 |  | 0.11255 | -0.087967
0.11152 | 0.20954 |  | 79.6306 |  | 0.07467 | -0.058271
0.11172 | 0.40967 |  | 140.0333 |  | 0.034899 | -0.02705
0.11191 | 0.57107 |  | 182.6577 |  | -0.0053208 | 0.0046673
0.11211 | 0.66207 |  | 201.3642 |  | -0.04573 | 0.036416
0.1123 | 0.67433 |  | 192.5518 |  | -0.085233 | 0.067279
0.1125 | 0.58763 |  | 156.7556 |  | -0.1221 | 0.096147
0.1127 | 0.41273 |  | 99.259 |  | -0.15784 | 0.12404
0.11289 | 0.17614 |  | 28.9926 |  | -0.19191 | 0.15054
0.11309 | -0.07998 |  | -44.0136 |  | -0.22276 | 0.17467
0.11328 | -0.31031 |  | -110.8005 |  | -0.25081 | 0.1965
0.11348 | -0.50444 |  | -163.2647 |  | -0.27361 | 0.21427
0.11367 | -0.64415 |  | -194.5577 |  | -0.29229 | 0.22862
0.11387 | -0.70745 |  | -199.9428 |  | -0.3083 | 0.2407
0.11406 | -0.67954 |  | -177.9744 |  | -0.31881 | 0.24896
0.11426 | -0.52154 |  | -131.6519 |  | -0.32488 | 0.25377
0.11445 | -0.25976 |  | -67.816 |  | -0.3264 | 0.25482
0.11465 | -0.0096615 |  | 4.1801 |  | -0.32181 | 0.25117
0.11484 | 0.19569 |  | 74.9878 |  | -0.31309 | 0.24427
0.11504 | 0.39622 |  | 136.279 |  | -0.3003 | 0.23412
0.11523 | 0.5619 |  | 180.2805 |  | -0.28285 | 0.22043
0.11543 | 0.65748 |  | 200.7449 |  | -0.26147 | 0.20361
0.11563 | 0.67598 |  | 193.8862 |  | -0.23559 | 0.18302
0.11582 | 0.59631 |  | 159.8554 |  | -0.20605 | 0.15961
0.11602 | 0.42627 |  | 103.6097 |  | -0.17347 | 0.13396
0.11621 | 0.19292 |  | 33.895 |  | -0.13771 | 0.10583
0.11641 | -0.063473 |  | -39.2443 |  | -0.10124 | 0.077006
0.1166 | -0.29601 |  | -106.7041 |  | -0.063183 | 0.046882
0.1168 | -0.49245 |  | -160.2992 |  | -0.022432 | 0.014857
0.11699 | -0.63657 |  | -193.1026 |  | 0.017502 | -0.016592
0.11719 | -0.70519 |  | -200.2415 |  | 0.057212 | -0.047784
0.11738 | -0.68436 |  | -180.0438 |  | 0.096203 | -0.07835
0.11758 | -0.53523 |  | -135.2348 |  | 0.13219 | -0.10663
0.11777 | -0.27692 |  | -72.3765 |  | 0.16719 | -0.13388
0.11797 | -0.024266 |  | -0.63248 |  | 0.19988 | -0.15941
0.11816 | 0.18242 |  | 70.5665 |  | 0.22931 | -0.18246
0.11836 | 0.38374 |  | 132.7733 |  | 0.25622 | -0.20339
0.11855 | 0.55317 |  | 178.178 |  | 0.27722 | -0.21991
0.11875 | 0.65384 |  | 200.4112 |  | 0.29397 | -0.23276
0.11895 | 0.67846 |  | 195.4595 |  | 0.30848 | -0.24356
0.11914 | 0.60542 |  | 163.1113 |  | 0.31699 | -0.25027
0.11934 | 0.44061 |  | 108.0161 |  | 0.32069 | -0.25316
0.11953 | 0.21021 |  | 38.8382 |  | 0.32062 | -0.25277
0.11973 | -0.046434 |  | -34.3267 |  | 0.31469 | -0.24783
0.11992 | -0.28107 |  | -102.3569 |  | 0.30411 | -0.23932
0.12012 | -0.48022 |  | -157.0713 |  | 0.2892 | -0.22745
0.12031 | -0.62865 |  | -191.4443 |  | 0.27026 | -0.21231
0.12051 | -0.70253 |  | -200.4189 |  | 0.24729 | -0.1943
0.1207 | -0.68848 |  | -182.039 |  | 0.21916 | -0.17227
0.1209 | -0.5487 |  | -138.683 |  | 0.18851 | -0.14772
0.12109 | -0.29513 |  | -76.7158 |  | 0.1554 | -0.12154
0.12129 | -0.038848 |  | -5.3012 |  | 0.11849 | -0.092771
0.12148 | 0.16976 |  | 66.1225 |  | 0.081137 | -0.063308
0.12168 | 0.37075 |  | 129.1477 |  | 0.042449 | -0.032794
0.12187 | 0.54447 |  | 175.9193 |  | 0.0011342 | -0.00041337
0.12207 | 0.64983 |  | 199.848 |  | -0.039011 | 0.031145
0.12227 | 0.67953 |  | 196.6891 |  | -0.078264 | 0.061766
0.12246 | 0.61337 |  | 166.0599 |  | -0.11653 | 0.091634
0.12266 | 0.45376 |  | 112.2583 |  | -0.15184 | 0.11947
0.12285 | 0.22698 |  | 43.6735 |  | -0.18624 | 0.14623
0.12305 | -0.029528 |  | -29.5261 |  | -0.21822 | 0.1711
0.12324 | -0.26674 |  | -98.2165 |  | -0.24599 | 0.19274
0.12344 | -0.46846 |  | -154.1515 |  | -0.27094 | 0.21201
0.12363 | -0.62139 |  | -190.1185 |  | -0.29063 | 0.22754
0.12383 | -0.70065 |  | -200.9346 |  | -0.30572 | 0.23919
0.12402 | -0.6936 |  | -184.3409 |  | -0.31832 | 0.24859
0.12422 | -0.56367 |  | -142.4665 |  | -0.32537 | 0.25412
0.12441 | -0.31436 |  | -81.468 |  | -0.32724 | 0.25552
0.12461 | -0.054436 |  | -10.2794 |  | -0.32476 | 0.25344
0.1248 | 0.15616 |  | 61.5422 |  | -0.31651 | 0.24696
0.125 | 0.35727 |  | 125.3691 |  | -0.30402 | 0.23693
0.1252 | 0.5344 |  | 173.3189 |  | -0.28744 | 0.22392
0.12539 | 0.64437 |  | 198.8619 |  | -0.26686 | 0.20783
0.12559 | 0.67993 |  | 197.6032 |  | -0.24233 | 0.18839
0.12578 | 0.62086 |  | 168.786 |  | -0.21275 | 0.16505
0.12598 | 0.46676 |  | 116.3622 |  | -0.18085 | 0.13962
0.12617 | 0.24342 |  | 48.4347 |  | -0.14638 | 0.11243
0.12637 | -0.012947 |  | -24.8192 |  | -0.10867 | 0.082982
0.12656 | -0.25247 |  | -94.1119 |  | -0.071373 | 0.053336
0.12676 | -0.45682 |  | -151.1439 |  | -0.032027 | 0.022328
0.12695 | -0.61379 |  | -188.5536 |  | 0.0094625 | -0.010241
0.12715 | -0.69831 |  | -201.0877 |  | 0.048505 | -0.041139
0.12734 | -0.69783 |  | -186.2742 |  | 0.087898 | -0.071753
0.12754 | -0.57678 |  | -145.9088 |  | 0.12602 | -0.10172
0.12773 | -0.33242 |  | -85.9763 |  | 0.15964 | -0.12837
0.12793 | -0.07001 |  | -15.248 |  | 0.19299 | -0.15415
0.12812 | 0.1424 |  | 56.7289 |  | 0.22406 | -0.17845
0.12832 | 0.34377 |  | 121.3617 |  | 0.25031 | -0.1991
0.12852 | 0.52463 |  | 170.7027 |  | 0.27352 | -0.21713
0.12871 | 0.63924 |  | 197.9235 |  | 0.29157 | -0.23097
0.12891 | 0.68022 |  | 198.5059 |  | 0.30531 | -0.24127
0.1291 | 0.62766 |  | 171.4625 |  | 0.31591 | -0.24952
0.1293 | 0.47885 |  | 120.3778 |  | 0.32058 | -0.25319
0.12949 | 0.25958 |  | 53.1796 |  | 0.3211 | -0.2532
0.12969 | 0.0039752 |  | -19.9999 |  | 0.31719 | -0.24987
0.12988 | -0.23765 |  | -89.8019 |  | 0.30625 | -0.2413
0.13008 | -0.44434 |  | -147.8477 |  | 0.29246 | -0.23011
0.13027 | -0.60534 |  | -186.7166 |  | 0.27527 | -0.21637
0.13047 | -0.69505 |  | -200.9788 |  | 0.25227 | -0.19839
0.13066 | -0.70073 |  | -187.9351 |  | 0.22639 | -0.17779
0.13086 | -0.58832 |  | -149.1119 |  | 0.19598 | -0.15387
0.13105 | -0.34966 |  | -90.2304 |  | 0.16213 | -0.12709
0.13125 | -0.085377 |  | -19.8912 |  | 0.12716 | -0.099382
0.13145 | 0.12979 |  | 52.3234 |  | 0.088917 | -0.069654
0.13164 | 0.33114 |  | 117.6815 |  | 0.050633 | -0.039322
0.13184 | 0.51475 |  | 168.2346 |  | 0.011288 | -0.0083913
0.13203 | 0.63443 |  | 197.1052 |  | -0.030929 | 0.024537
0.13223 | 0.68053 |  | 199.4765 |  | -0.069909 | 0.055486
0.13242 | 0.63438 |  | 174.0841 |  | -0.10758 | 0.084798
0.13262 | 0.49138 |  | 124.3572 |  | -0.14523 | 0.11402
0.13281 | 0.27587 |  | 57.9678 |  | -0.17864 | 0.14027
0.13301 | 0.021027 |  | -15.082 |  | -0.21078 | 0.16524
0.1332 | -0.2223 |  | -85.2829 |  | -0.24099 | 0.18877
0.1334 | -0.43109 |  | -144.2772 |  | -0.26563 | 0.20804
0.13359 | -0.59585 |  | -184.6176 |  | -0.28641 | 0.22416
0.13379 | -0.69051 |  | -200.6381 |  | -0.3028 | 0.23661
0.13398 | -0.70232 |  | -189.4451 |  | -0.31493 | 0.24583
0.13418 | -0.59944 |  | -152.232 |  | -0.32388 | 0.25286
0.13437 | -0.36742 |  | -94.4002 |  | -0.3272 | 0.25542
0.13457 | -0.10092 |  | -24.5164 |  | -0.32537 | 0.25391
0.13477 | 0.11698 |  | 47.7758 |  | -0.31852 | 0.24852
0.13496 | 0.31778 |  | 113.7535 |  | -0.30578 | 0.23849
0.13516 | 0.50427 |  | 165.4638 |  | -0.29065 | 0.22638
0.13535 | 0.62883 |  | 195.9807 |  | -0.27154 | 0.21142
0.13555 | 0.68027 |  | 200.2966 |  | -0.24687 | 0.19221
0.13574 | 0.64113 |  | 176.7117 |  | -0.21969 | 0.17042
0.13594 | 0.50346 |  | 128.2808 |  | -0.18762 | 0.14503
0.13613 | 0.29143 |  | 62.5464 |  | -0.15238 | 0.11723
0.13633 | 0.037572 |  | -10.413 |  | -0.11699 | 0.089147
0.13652 | -0.2077 |  | -81.0413 |  | -0.078675 | 0.059161
0.13672 | -0.41873 |  | -140.9842 |  | -0.039531 | 0.028232
0.13691 | -0.58721 |  | -182.7368 |  | 4.7972e-05 | -0.0030441
0.13711 | -0.68713 |  | -200.5441 |  | 0.040974 | -0.035138
0.1373 | -0.70529 |  | -191.2019 |  | 0.080003 | -0.065802
0.1375 | -0.61152 |  | -155.5887 |  | 0.11786 | -0.095363
0.1377 | -0.38557 |  | -98.8726 |  | 0.15372 | -0.12356
0.13789 | -0.11747 |  | -29.4727 |  | 0.18585 | -0.1488
0.13809 | 0.10293 |  | 42.9189 |  | 0.21701 | -0.17286
0.13828 | 0.30408 |  | 109.5877 |  | 0.24536 | -0.19495
0.13848 | 0.49308 |  | 162.5075 |  | 0.26869 | -0.21331
0.13867 | 0.62218 |  | 194.5947 |  | 0.28845 | -0.22861
0.13887 | 0.67899 |  | 200.7144 |  | 0.30289 | -0.23964
0.13906 | 0.6462 |  | 178.8877 |  | 0.31289 | -0.24722
0.13926 | 0.51441 |  | 131.9227 |  | 0.31972 | -0.25237
0.13945 | 0.30689 |  | 67.1349 |  | 0.32085 | -0.25318
0.13965 | 0.054494 |  | -5.5883 |  | 0.31811 | -0.25077
0.13984 | -0.19253 |  | -76.627 |  | 0.31006 | -0.24424
0.14004 | -0.40608 |  | -137.5692 |  | 0.29468 | -0.2322
0.14023 | -0.57836 |  | -180.8127 |  | 0.27791 | -0.21854
0.14043 | -0.68364 |  | -200.3919 |  | 0.25756 | -0.20235
0.14062 | -0.70797 |  | -192.9306 |  | 0.23077 | -0.18161
0.14082 | -0.62299 |  | -158.9564 |  | 0.20226 | -0.15878
0.14102 | -0.40392 |  | -103.2978 |  | 0.16965 | -0.13294
0.14121 | -0.13403 |  | -34.303 |  | 0.1333 | -0.10441
0.14141 | 0.089733 |  | 38.2393 |  | 0.09693 | -0.075536
0.1416 | 0.29042 |  | 105.4721 |  | 0.057991 | -0.04513
0.1418 | 0.48157 |  | 159.412 |  | 0.018152 | -0.013823
0.14199 | 0.61514 |  | 193.0027 |  | -0.021527 | 0.017475
0.14219 | 0.6768 |  | 200.9687 |  | -0.062406 | 0.049269
0.14238 | 0.65104 |  | 181.0795 |  | -0.10061 | 0.079334
0.14258 | 0.52578 |  | 135.7081 |  | -0.13696 | 0.10773
0.14277 | 0.32271 |  | 71.8286 |  | -0.17291 | 0.13541
0.14297 | 0.071706 |  | -0.71406 |  | -0.20475 | 0.16053
0.14316 | -0.17712 |  | -72.1823 |  | -0.23423 | 0.18358
0.14336 | -0.39298 |  | -134.0467 |  | -0.26108 | 0.20426
0.14355 | -0.5689 |  | -178.6332 |  | -0.28195 | 0.22071
0.14375 | -0.67932 |  | -199.856 |  | -0.29967 | 0.23419
0.14395 | -0.70932 |  | -194.1244 |  | -0.31349 | 0.24483
0.14414 | -0.63217 |  | -161.7445 |  | -0.32167 | 0.25148
0.14434 | -0.42016 |  | -107.3896 |  | -0.32625 | 0.25474
0.14453 | -0.15096 |  | -39.1286 |  | -0.32543 | 0.25404
0.14473 | 0.075584 |  | 33.4483 |  | -0.31938 | 0.24929
0.14492 | 0.2773 |  | 101.3883 |  | -0.3091 | 0.24112
0.14512 | 0.47049 |  | 156.5283 |  | -0.29344 | 0.22887
0.14531 | 0.60868 |  | 191.706 |  | -0.27464 | 0.2138
0.14551 | 0.6757 |  | 201.5108 |  | -0.25205 | 0.19592
0.1457 | 0.65653 |  | 183.4306 |  | -0.22399 | 0.1739
0.1459 | 0.5375 |  | 139.5636 |  | -0.19351 | 0.14965
0.14609 | 0.33866 |  | 76.5869 |  | -0.15988 | 0.12319
0.14629 | 0.089243 |  | 4.2443 |  | -0.12308 | 0.094274
0.14648 | -0.16128 |  | -67.5757 |  | -0.085861 | 0.064712
0.14668 | -0.37954 |  | -130.309 |  | -0.04653 | 0.033789
0.14688 | -0.55834 |  | -176.1989 |  | -0.0061594 | 0.0020578
0.14707 | -0.67337 |  | -199.0443 |  | 0.033518 | -0.029212
0.14727 | -0.70887 |  | -195.1287 |  | 0.07305 | -0.06019
0.14746 | -0.64048 |  | -164.4653 |  | 0.1107 | -0.089789
0.14766 | -0.43718 |  | -111.3939 |  | 0.14707 | -0.11818
0.14785 | -0.168 |  | -43.7732 |  | 0.18141 | -0.14503
0.14805 | 0.062321 |  | 28.7827 |  | 0.21199 | -0.16911
0.14824 | 0.2642 |  | 97.3105 |  | 0.24069 | -0.19143
0.14844 | 0.45926 |  | 153.5938 |  | 0.26532 | -0.21077
0.14863 | 0.60225 |  | 190.2469 |  | 0.28458 | -0.2257
0.14883 | 0.67401 |  | 201.7625 |  | 0.30102 | -0.23809
0.14902 | 0.66112 |  | 185.4616 |  | 0.31274 | -0.24724
0.14922 | 0.54822 |  | 143.1253 |  | 0.31956 | -0.25235
0.14941 | 0.35372 |  | 81.1531 |  | 0.32237 | -0.25428
0.14961 | 0.10638 |  | 9.1424 |  | 0.31903 | -0.2516
0.1498 | -0.14552 |  | -62.9685 |  | 0.3114 | -0.24519
0.15 | -0.36612 |  | -126.561 |  | 0.29923 | -0.23563
0.1502 | -0.54812 |  | -173.8155 |  | 0.28198 | -0.22195
0.15039 | -0.6682 |  | -198.4001 |  | 0.2625 | -0.20626
0.15059 | -0.70928 |  | -196.3621 |  | 0.2377 | -0.18695
0.15078 | -0.64966 |  | -167.3738 |  | 0.20787 | -0.16327
0.15098 | -0.45533 |  | -115.5475 |  | 0.17661 | -0.13835
0.15117 | -0.18558 |  | -48.5799 |  | 0.14151 | -0.11092
0.15137 | 0.048941 |  | 23.9805 |  | 0.1044 | -0.081672
0.15156 | 0.25021 |  | 93.0011 |  | 0.066966 | -0.052226
0.15176 | 0.44723 |  | 150.2676 |  | 0.02689 | -0.020718
0.15195 | 0.59496 |  | 188.4485 |  | -0.013521 | 0.011176
0.15215 | 0.67106 |  | 201.7747 |  | -0.053509 | 0.042392
0.15234 | 0.66494 |  | 187.3066 |  | -0.093229 | 0.073436
0.15254 | 0.55806 |  | 146.5654 |  | -0.12983 | 0.10221
0.15273 | 0.36807 |  | 85.5905 |  | -0.16492 | 0.1295
0.15293 | 0.12315 |  | 13.8808 |  | -0.19882 | 0.15584
0.15313 | -0.13023 |  | -58.5093 |  | -0.22833 | 0.17897
0.15332 | -0.353 |  | -122.9529 |  | -0.25551 | 0.20007
0.15352 | -0.53819 |  | -171.509 |  | -0.27886 | 0.21821
0.15371 | -0.66305 |  | -197.6573 |  | -0.29575 | 0.23131
0.15391 | -0.70954 |  | -197.3799 |  | -0.31057 | 0.24252
0.1541 | -0.65779 |  | -170.0584 |  | -0.32086 | 0.25066
0.1543 | -0.47119 |  | -119.5024 |  | -0.3247 | 0.25376
0.15449 | -0.20285 |  | -53.2317 |  | -0.32594 | 0.25433
0.15469 | 0.034992 |  | 19.2817 |  | -0.32105 | 0.25039
0.15488 | 0.23741 |  | 88.8133 |  | -0.3103 | 0.242
0.15508 | 0.43534 |  | 147.1078 |  | -0.29717 | 0.23152
0.15527 | 0.58753 |  | 186.7506 |  | -0.2789 | 0.21713
0.15547 | 0.66884 |  | 201.8829 |  | -0.25633 | 0.19943
0.15566 | 0.66892 |  | 189.3446 |  | -0.23008 | 0.17866
0.15586 | 0.56888 |  | 150.2462 |  | -0.199 | 0.15407
0.15605 | 0.38387 |  | 90.3753 |  | -0.16604 | 0.12803
0.15625 | 0.14159 |  | 19.1024 |  | -0.1308 | 0.10033
0.15645 | -0.11284 |  | -53.5163 |  | -0.092913 | 0.070512
0.15664 | -0.33816 |  | -118.7643 |  | -0.054372 | 0.039892
0.15684 | -0.52634 |  | -168.6684 |  | -0.014032 | 0.0080855
0.15703 | -0.65638 |  | -196.5637 |  | 0.026152 | -0.02347
0.15723 | -0.70844 |  | -198.1248 |  | 0.064922 | -0.053916
0.15742 | -0.66448 |  | -172.4913 |  | 0.1039 | -0.084426
0.15762 | -0.48716 |  | -123.2669 |  | 0.14034 | -0.11322
0.15781 | -0.22051 |  | -57.7591 |  | 0.17444 | -0.13996
0.15801 | 0.021035 |  | 14.5438 |  | 0.20698 | -0.16522
0.1582 | 0.22388 |  | 84.4344 |  | 0.23522 | -0.1873
0.1584 | 0.42294 |  | 143.7211 |  | 0.26059 | -0.20695
0.15859 | 0.57965 |  | 184.8141 |  | 0.28228 | -0.22379
0.15879 | 0.66569 |  | 201.7144 |  | 0.29832 | -0.23618
0.15898 | 0.67206 |  | 191.0081 |  | 0.31103 | -0.24568
0.15918 | 0.57849 |  | 153.423 |  | 0.31914 | -0.25194
0.15937 | 0.39787 |  | 94.6029 |  | 0.32201 | -0.25418
0.15957 | 0.15791 |  | 23.7376 |  | 0.32106 | -0.25314
0.15977 | -0.09756 |  | -49.1483 |  | 0.31435 | -0.24765
0.15996 | -0.32539 |  | -115.12 |  | 0.30239 | -0.23805
0.16016 | -0.5163 |  | -166.2007 |  | 0.28674 | -0.22548
0.16035 | -0.65077 |  | -195.7018 |  | 0.26671 | -0.20976
0.16055 | -0.70837 |  | -199.0945 |  | 0.24315 | -0.19129
0.16074 | -0.67254 |  | -175.2702 |  | 0.21536 | -0.1693
0.16094 | -0.50456 |  | -127.4647 |  | 0.18311 | -0.1438
0.16113 | -0.23984 |  | -62.7194 |  | 0.14903 | -0.11674
0.16133 | 0.0061978 |  | 9.5104 |  | 0.1128 | -0.088291
0.16152 | 0.2104 |  | 79.9219 |  | 0.074649 | -0.058436
0.16172 | 0.41026 |  | 140.188 |  | 0.035647 | -0.027538
0.16191 | 0.57135 |  | 182.6524 |  | -0.0055158 | 0.004738
0.16211 | 0.66199 |  | 201.2514 |  | -0.045867 | 0.036466
0.1623 | 0.67409 |  | 192.3923 |  | -0.083928 | 0.066428
0.1625 | 0.58707 |  | 156.5249 |  | -0.1221 | 0.095907
0.1627 | 0.41144 |  | 98.9075 |  | -0.15783 | 0.12387
0.16289 | 0.17453 |  | 28.5471 |  | -0.19131 | 0.15008
0.16309 | -0.081483 |  | -44.4987 |  | -0.22312 | 0.17481
0.16328 | -0.31178 |  | -111.2389 |  | -0.24986 | 0.19581
0.16348 | -0.50557 |  | -163.5697 |  | -0.27336 | 0.21385
0.16367 | -0.64488 |  | -194.6837 |  | -0.29291 | 0.22901
0.16387 | -0.70815 |  | -199.8786 |  | -0.30692 | 0.23996
0.16406 | -0.67946 |  | -177.7652 |  | -0.31837 | 0.24853
0.16426 | -0.51965 |  | -131.3402 |  | -0.32474 | 0.25361
0.16445 | -0.25724 |  | -67.4428 |  | -0.32547 | 0.25412
0.16465 | -0.0083643 |  | 4.542 |  | -0.32239 | 0.2514
0.16484 | 0.19652 |  | 75.2941 |  | -0.31288 | 0.24408
0.16504 | 0.39711 |  | 136.4999 |  | -0.29917 | 0.23313
0.16523 | 0.56216 |  | 180.4011 |  | -0.28259 | 0.22003
0.16543 | 0.65772 |  | 200.7763 |  | -0.26075 | 0.20306
0.16562 | 0.67594 |  | 193.8083 |  | -0.23548 | 0.18292
0.16582 | 0.59557 |  | 159.6415 |  | -0.20577 | 0.15955
0.16602 | 0.42525 |  | 103.2167 |  | -0.17156 | 0.13253
0.16621 | 0.19126 |  | 33.3319 |  | -0.13713 | 0.10499
0.16641 | -0.065145 |  | -39.79 |  | -0.10075 | 0.076528
0.1666 | -0.29719 |  | -107.0413 |  | -0.061577 | 0.045782
0.1668 | -0.49316 |  | -160.3779 |  | -0.022174 | 0.014501
0.16699 | -0.63646 |  | -192.9504 |  | 0.018661 | -0.017584
0.16719 | -0.70495 |  | -200.0215 |  | 0.058985 | -0.049325
0.16738 | -0.68392 |  | -179.8837 |  | 0.09658 | -0.078868
0.16758 | -0.53433 |  | -135.0445 |  | 0.13331 | -0.1076
0.16777 | -0.27579 |  | -72.0168 |  | 0.16816 | -0.13503
0.16797 | -0.022431 |  | -0.084658 |  | 0.20078 | -0.16038
0.16816 | 0.1841 |  | 71.1073 |  | 0.23122 | -0.18395
0.16836 | 0.38464 |  | 133.088 |  | 0.25696 | -0.20417
0.16855 | 0.55388 |  | 178.261 |  | 0.27821 | -0.22074
0.16875 | 0.65386 |  | 200.303 |  | 0.29562 | -0.23403
0.16895 | 0.67782 |  | 195.1663 |  | 0.30905 | -0.24418
0.16914 | 0.60439 |  | 162.705 |  | 0.31861 | -0.25159
0.16934 | 0.43899 |  | 107.5535 |  | 0.32279 | -0.25485
0.16953 | 0.20841 |  | 38.328 |  | 0.32183 | -0.25387
0.16973 | -0.04804 |  | -34.8149 |  | 0.31644 | -0.24938
0.16992 | -0.28248 |  | -102.7889 |  | 0.30526 | -0.24053
0.17012 | -0.48137 |  | -157.417 |  | 0.28988 | -0.22827
0.17031 | -0.62932 |  | -191.5926 |  | 0.27165 | -0.21372
0.17051 | -0.70276 |  | -200.3727 |  | 0.2488 | -0.19575
0.1707 | -0.68836 |  | -181.8244 |  | 0.22157 | -0.17417
0.1709 | -0.54773 |  | -138.3631 |  | 0.19055 | -0.14964
0.17109 | -0.29305 |  | -76.3742 |  | 0.15624 | -0.12247
0.17129 | -0.037091 |  | -4.8871 |  | 0.12041 | -0.094171
0.17148 | 0.17065 |  | 66.5917 |  | 0.082886 | -0.064828
0.17168 | 0.37193 |  | 129.5286 |  | 0.043802 | -0.034047
0.17188 | 0.54508 |  | 176.0662 |  | 0.0038215 | -0.0026227
0.17207 | 0.64956 |  | 199.7602 |  | -0.037423 | 0.02965
0.17227 | 0.67931 |  | 196.4485 |  | -0.077131 | 0.060834
0.17246 | 0.61261 |  | 165.665 |  | -0.11382 | 0.089585
0.17266 | 0.45244 |  | 111.7786 |  | -0.15005 | 0.11765
0.17285 | 0.22513 |  | 43.1553 |  | -0.18461 | 0.14444
0.17305 | -0.031605 |  | -30.0856 |  | -0.21574 | 0.16902
0.17324 | -0.26828 |  | -98.6753 |  | -0.24425 | 0.19129
0.17344 | -0.46963 |  | -154.4082 |  | -0.26896 | 0.21029
0.17363 | -0.62176 |  | -190.1372 |  | -0.28869 | 0.22565
0.17383 | -0.70025 |  | -200.7127 |  | -0.30393 | 0.23752
0.17402 | -0.69277 |  | -183.9812 |  | -0.31557 | 0.2465
0.17422 | -0.56193 |  | -142.0396 |  | -0.32318 | 0.25231
0.17441 | -0.31219 |  | -80.9841 |  | -0.32496 | 0.25381
0.17461 | -0.052804 |  | -9.8037 |  | -0.32164 | 0.25117
0.1748 | 0.15729 |  | 61.9185 |  | -0.31459 | 0.24523
0.175 | 0.35848 |  | 125.6495 |  | -0.3021 | 0.23544
0.1752 | 0.5355 |  | 173.5497 |  | -0.2847 | 0.22184
0.17539 | 0.64505 |  | 198.9772 |  | -0.26475 | 0.20589
0.17559 | 0.68003 |  | 197.4869 |  | -0.24031 | 0.18666
0.17578 | 0.61977 |  | 168.3852 |  | -0.21062 | 0.16328
0.17598 | 0.46481 |  | 115.7707 |  | -0.17811 | 0.13741
0.17617 | 0.24132 |  | 47.8609 |  | -0.14356 | 0.11006
0.17637 | -0.014783 |  | -25.2615 |  | -0.10718 | 0.081472
0.17656 | -0.25362 |  | -94.3988 |  | -0.068798 | 0.051336
0.17676 | -0.45769 |  | -151.3299 |  | -0.029032 | 0.02
0.17695 | -0.61456 |  | -188.7207 |  | 0.010894 | -0.01161
0.17715 | -0.69872 |  | -201.1392 |  | 0.051418 | -0.043285
0.17734 | -0.69772 |  | -186.1069 |  | 0.090542 | -0.07378
0.17754 | -0.57502 |  | -145.4896 |  | 0.12657 | -0.10239
0.17773 | -0.32921 |  | -85.2875 |  | 0.16197 | -0.1301
0.17793 | -0.067368 |  | -14.4296 |  | 0.19583 | -0.15638
0.17813 | 0.14457 |  | 57.5205 |  | 0.22573 | -0.17986
0.17832 | 0.34594 |  | 122.0102 |  | 0.25251 | -0.20069
0.17852 | 0.52603 |  | 171.13 |  | 0.27504 | -0.21828
0.17871 | 0.64034 |  | 198.1922 |  | 0.29278 | -0.232
0.17891 | 0.68093 |  | 198.5972 |  | 0.30713 | -0.24296
0.1791 | 0.62734 |  | 171.2814 |  | 0.31735 | -0.2508
0.1793 | 0.47791 |  | 120.0004 |  | 0.32293 | -0.25488
0.17949 | 0.25798 |  | 52.7331 |  | 0.32327 | -0.25505
0.17969 | 0.0022352 |  | -20.3823 |  | 0.31792 | -0.25064
0.17988 | -0.2386 |  | -90.0298 |  | 0.30808 | -0.24258
0.18008 | -0.44493 |  | -147.9526 |  | 0.29409 | -0.2314
0.18027 | -0.6054 |  | -186.698 |  | 0.27617 | -0.21706
0.18047 | -0.69451 |  | -200.8656 |  | 0.2542 | -0.19983
0.18066 | -0.7003 |  | -187.7914 |  | 0.22739 | -0.17872
0.18086 | -0.58753 |  | -148.8958 |  | 0.19693 | -0.15447
0.18105 | -0.34798 |  | -89.8578 |  | 0.1639 | -0.12832
0.18125 | -0.083416 |  | -19.3786 |  | 0.12807 | -0.10014
0.18145 | 0.13131 |  | 52.845 |  | 0.090772 | -0.070839
0.18164 | 0.33223 |  | 118.0492 |  | 0.051898 | -0.040304
0.18184 | 0.51537 |  | 168.3538 |  | 0.011235 | -0.00844
0.18203 | 0.63427 |  | 196.994 |  | -0.028896 | 0.023051
0.18223 | 0.67999 |  | 199.2471 |  | -0.068764 | 0.054136
0.18242 | 0.63361 |  | 173.8247 |  | -0.10726 | 0.08429
0.18262 | 0.49017 |  | 124.0127 |  | -0.14274 | 0.11227
0.18281 | 0.27439 |  | 57.5037 |  | -0.17775 | 0.13936
0.18301 | 0.019455 |  | -15.5392 |  | -0.21041 | 0.16483
0.1832 | -0.22375 |  | -85.7094 |  | -0.23898 | 0.18721
0.1834 | -0.43241 |  | -144.6922 |  | -0.2647 | 0.20724
0.18359 | -0.59702 |  | -184.9521 |  | -0.28505 | 0.22324
0.18379 | -0.69138 |  | -200.8875 |  | -0.30107 | 0.23537
0.18398 | -0.70298 |  | -189.5592 |  | -0.31438 | 0.24556
0.18418 | -0.59953 |  | -152.1563 |  | -0.32218 | 0.25179
0.18438 | -0.36651 |  | -94.1938 |  | -0.32529 | 0.25405
0.18457 | -0.099654 |  | -24.2223 |  | -0.32383 | 0.25289
0.18477 | 0.11805 |  | 48.1312 |  | -0.31636 | 0.24688
0.18496 | 0.31898 |  | 114.111 |  | -0.30489 | 0.23761
0.18516 | 0.50532 |  | 165.7285 |  | -0.28923 | 0.22539
0.18535 | 0.62901 |  | 195.9928 |  | -0.26904 | 0.20956
0.18555 | 0.67957 |  | 199.9967 |  | -0.24563 | 0.19105
0.18574 | 0.63982 |  | 176.2678 |  | -0.21758 | 0.16885
0.18594 | 0.50199 |  | 127.8713 |  | -0.18539 | 0.14337
0.18613 | 0.29021 |  | 62.2044 |  | -0.15124 | 0.11638
0.18633 | 0.036542 |  | -10.7119 |  | -0.11469 | 0.087638
0.18652 | -0.20877 |  | -81.3477 |  | -0.076697 | 0.057757
0.18672 | -0.41979 |  | -141.2934 |  | -0.0378 | 0.02706
0.18691 | -0.58796 |  | -182.9688 |  | 0.0027502 | -0.0047711
0.18711 | -0.6877 |  | -200.6943 |  | 0.042615 | -0.036092
0.1873 | -0.70581 |  | -191.3124 |  | 0.081466 | -0.066687
0.1875 | -0.61164 |  | -155.6438 |  | 0.12002 | -0.096883
0.1877 | -0.38523 |  | -98.8553 |  | 0.15546 | -0.12475
0.18789 | -0.11677 |  | -29.3161 |  | 0.188 | -0.15032
0.18809 | 0.10387 |  | 43.2492 |  | 0.2191 | -0.17449
0.18828 | 0.30505 |  | 109.9285 |  | 0.24688 | -0.19611
0.18848 | 0.49379 |  | 162.6654 |  | 0.2703 | -0.2145
0.18867 | 0.62197 |  | 194.4447 |  | 0.28941 | -0.22932
0.18887 | 0.67771 |  | 200.2662 |  | 0.30436 | -0.24068
0.18906 | 0.64461 |  | 178.3546 |  | 0.3152 | -0.24909
0.18926 | 0.51305 |  | 131.457 |  | 0.32134 | -0.25376
0.18945 | 0.30547 |  | 66.7058 |  | 0.32269 | -0.25449
0.18965 | 0.052838 |  | -6.0309 |  | 0.31921 | -0.25149
0.18984 | -0.19411 |  | -77.1246 |  | 0.31039 | -0.24437
0.19004 | -0.40763 |  | -138.0818 |  | 0.29669 | -0.23353
0.19023 | -0.57976 |  | -181.2213 |  | 0.27947 | -0.21964
0.19043 | -0.68455 |  | -200.582 |  | 0.2585 | -0.20301
0.19062 | -0.7082 |  | -192.7404 |  | 0.23271 | -0.18291
0.19082 | -0.62152 |  | -158.4058 |  | 0.20272 | -0.15916
0.19102 | -0.40099 |  | -102.6757 |  | 0.17017 | -0.13334
0.19121 | -0.13206 |  | -33.7953 |  | 0.13499 | -0.10559
0.19141 | 0.090639 |  | 38.6633 |  | 0.097369 | -0.076041
0.1916 | 0.29203 |  | 105.9355 |  | 0.059354 | -0.046139
0.1918 | 0.48337 |  | 159.9421 |  | 0.020025 | -0.015282
0.19199 | 0.61647 |  | 193.4562 |  | -0.021312 | 0.016945
0.19219 | 0.67791 |  | 201.2063 |  | -0.061331 | 0.048458
0.19238 | 0.6514 |  | 181.067 |  | -0.099442 | 0.078419
0.19258 | 0.52537 |  | 135.5302 |  | -0.13665 | 0.10735
0.19277 | 0.32197 |  | 71.5958 |  | -0.1717 | 0.13461
0.19297 | 0.070879 |  | -0.95716 |  | -0.20384 | 0.15971
0.19316 | -0.17787 |  | -72.3981 |  | -0.23297 | 0.1827
0.19336 | -0.39354 |  | -134.1655 |  | -0.25941 | 0.20324
0.19355 | -0.56869 |  | -178.6069 |  | -0.28187 | 0.22048
0.19375 | -0.67823 |  | -199.681 |  | -0.29851 | 0.23345
0.19395 | -0.70766 |  | -193.7952 |  | -0.31165 | 0.24345
0.19414 | -0.63076 |  | -161.2914 |  | -0.32132 | 0.25076
0.19434 | -0.41927 |  | -106.8289 |  | -0.32463 | 0.25355
0.19453 | -0.14905 |  | -38.4775 |  | -0.3236 | 0.25261
0.19473 | 0.077934 |  | 34.1309 |  | -0.31847 | 0.24829
0.19492 | 0.27897 |  | 102.0639 |  | -0.30753 | 0.23971
0.19512 | 0.47267 |  | 157.1463 |  | -0.29261 | 0.22788
0.19531 | 0.61066 |  | 192.1658 |  | -0.27359 | 0.21292
0.19551 | 0.67681 |  | 201.7234 |  | -0.25012 | 0.19447
0.1957 | 0.65707 |  | 183.3899 |  | -0.2229 | 0.17284
0.1959 | 0.53687 |  | 139.3037 |  | -0.19159 | 0.14816
0.19609 | 0.33777 |  | 76.2315 |  | -0.15804 | 0.1215
0.19629 | 0.088514 |  | 3.9491 |  | -0.12278 | 0.093654
0.19648 | -0.16223 |  | -67.8131 |  | -0.084212 | 0.063715
0.19668 | -0.38032 |  | -130.5211 |  | -0.044479 | 0.032242
0.19687 | -0.55918 |  | -176.4215 |  | -0.0051757 | 0.00098879
0.19707 | -0.67397 |  | -199.288 |  | 0.035287 | -0.030592
0.19727 | -0.7091 |  | -195.2943 |  | 0.074878 | -0.061735
0.19746 | -0.64123 |  | -164.4743 |  | 0.11169 | -0.090767
0.19766 | -0.43786 |  | -111.1946 |  | 0.14798 | -0.11914
0.19785 | -0.1669 |  | -43.4098 |  | 0.18278 | -0.14634
0.19805 | 0.063941 |  | 29.1713 |  | 0.21402 | -0.17071
0.19824 | 0.26474 |  | 97.6007 |  | 0.24217 | -0.19278
0.19844 | 0.46023 |  | 153.7422 |  | 0.26649 | -0.21172
0.19863 | 0.60316 |  | 190.3019 |  | 0.28629 | -0.22697
0.19883 | 0.67395 |  | 201.6762 |  | 0.30174 | -0.23892
0.19902 | 0.66073 |  | 185.1643 |  | 0.31353 | -0.24786
0.19922 | 0.54686 |  | 142.6827 |  | 0.3216 | -0.25389
0.19941 | 0.35209 |  | 80.6696 |  | 0.32346 | -0.25534
0.19961 | 0.10483 |  | 8.6586 |  | 0.32011 | -0.25249
0.1998 | -0.14739 |  | -63.475 |  | 0.31298 | -0.24659
0.2 | -0.36761 |  | -127.0463 |  | 0.30026 | -0.23651
0.2002 | -0.54933 |  | -174.1632 |  | 0.28354 | -0.22312
0.20039 | -0.66869 |  | -198.5628 |  | 0.26343 | -0.20721
0.20059 | -0.70914 |  | -196.3495 |  | 0.23839 | -0.18746
0.20078 | -0.64969 |  | -167.2304 |  | 0.20939 | -0.16448
0.20098 | -0.45503 |  | -115.3296 |  | 0.17697 | -0.13899
0.20117 | -0.18478 |  | -48.3129 |  | 0.14207 | -0.11137
0.20137 | 0.049797 |  | 24.2366 |  | 0.10552 | -0.08258
0.20156 | 0.25085 |  | 93.2108 |  | 0.067038 | -0.052502
0.20176 | 0.44774 |  | 150.4146 |  | 0.027206 | -0.021214
0.20195 | 0.59528 |  | 188.4476 |  | -0.013094 | 0.010516
0.20215 | 0.67077 |  | 201.599 |  | -0.053278 | 0.042004
0.20234 | 0.66408 |  | 186.9444 |  | -0.09245 | 0.072555
0.20254 | 0.55675 |  | 146.044 |  | -0.1292 | 0.10146
0.20273 | 0.36662 |  | 85.113 |  | -0.16425 | 0.12879
0.20293 | 0.12206 |  | 13.5472 |  | -0.19806 | 0.15506
0.20312 | -0.13109 |  | -58.7953 |  | -0.22824 | 0.17886
0.20332 | -0.35382 |  | -123.1996 |  | -0.25464 | 0.19941
0.20352 | -0.53893 |  | -171.7028 |  | -0.27779 | 0.21732
0.20371 | -0.66356 |  | -197.7878 |  | -0.29598 | 0.23138
0.20391 | -0.70964 |  | -197.316 |  | -0.30941 | 0.24172
0.2041 | -0.65768 |  | -169.7753 |  | -0.31944 | 0.24947
0.2043 | -0.47051 |  | -119.1087 |  | -0.32501 | 0.25369
0.20449 | -0.20112 |  | -52.8252 |  | -0.32498 | 0.25368
0.20469 | 0.036312 |  | 19.6094 |  | -0.32005 | 0.24974
0.20488 | 0.23784 |  | 89.0701 |  | -0.31044 | 0.24192
0.20508 | 0.43639 |  | 147.297 |  | -0.29599 | 0.23056
0.20527 | 0.58813 |  | 186.7634 |  | -0.27737 | 0.216
0.20547 | 0.66846 |  | 201.6745 |  | -0.25522 | 0.19833
0.20566 | 0.66855 |  | 188.998 |  | -0.22901 | 0.17762
0.20586 | 0.56792 |  | 149.8271 |  | -0.19862 | 0.15378
0.20605 | 0.3825 |  | 89.9139 |  | -0.16529 | 0.12734
0.20625 | 0.13976 |  | 18.5645 |  | -0.12956 | 0.099102
0.20645 | -0.11517 |  | -54.1726 |  | -0.091974 | 0.069524
0.20664 | -0.34027 |  | -119.3992 |  | -0.053049 | 0.038939
0.20684 | -0.52834 |  | -169.1247 |  | -0.013064 | 0.0076152
0.20703 | -0.65766 |  | -196.7873 |  | 0.026819 | -0.023862
0.20723 | -0.70889 |  | -198.1213 |  | 0.066404 | -0.054992
0.20742 | -0.66469 |  | -172.3739 |  | 0.10505 | -0.085206
0.20762 | -0.48679 |  | -123.1187 |  | 0.14144 | -0.11383
0.20781 | -0.21975 |  | -57.6222 |  | 0.17582 | -0.14078
0.20801 | 0.021834 |  | 14.702 |  | 0.20757 | -0.16569
0.2082 | 0.22477 |  | 84.7043 |  | 0.23642 | -0.18815
0.2084 | 0.42424 |  | 144.0509 |  | 0.2619 | -0.20786
0.20859 | 0.581 |  | 185.0834 |  | 0.28233 | -0.22395
0.20879 | 0.66649 |  | 201.8348 |  | 0.29932 | -0.23681
0.20898 | 0.6723 |  | 190.9507 |  | 0.31252 | -0.24677
0.20918 | 0.57785 |  | 153.2556 |  | 0.31945 | -0.25233
0.20938 | 0.39682 |  | 94.3591 |  | 0.32244 | -0.25429
0.20957 | 0.1568 |  | 23.4361 |  | 0.32155 | -0.2533
0.20977 | -0.098813 |  | -49.4345 |  | 0.31446 | -0.2476
0.20996 | -0.32625 |  | -115.3486 |  | 0.30305 | -0.23834
0.21016 | -0.51694 |  | -166.3463 |  | 0.28763 | -0.22614
0.21035 | -0.65102 |  | -195.7155 |  | 0.26756 | -0.21017
0.21055 | -0.70786 |  | -198.9542 |  | 0.24361 | -0.19126
0.21074 | -0.67174 |  | -174.9992 |  | 0.21504 | -0.16889
0.21094 | -0.5031 |  | -127.0905 |  | 0.1834 | -0.14367
0.21113 | -0.23764 |  | -62.2872 |  | 0.1498 | -0.11706
0.21133 | 0.0078741 |  | 9.9594 |  | 0.11292 | -0.088365
0.21152 | 0.21155 |  | 80.4058 |  | 0.074819 | -0.058326
0.21172 | 0.41187 |  | 140.6573 |  | 0.035827 | -0.027464
0.21191 | 0.57258 |  | 182.9724 |  | -0.0055339 | 0.004838
0.21211 | 0.6625 |  | 201.3804 |  | -0.046088 | 0.036604
0.2123 | 0.67439 |  | 192.3559 |  | -0.084134 | 0.06652
0.2125 | 0.58651 |  | 156.3303 |  | -0.12152 | 0.095729
0.2127 | 0.41041 |  | 98.6285 |  | -0.15759 | 0.12389
0.21289 | 0.17349 |  | 28.242 |  | -0.19154 | 0.15042
0.21309 | -0.08265 |  | -44.7483 |  | -0.22281 | 0.17485
0.21328 | -0.31247 |  | -111.384 |  | -0.25017 | 0.19611
0.21348 | -0.50591 |  | -163.6325 |  | -0.27367 | 0.21431
0.21367 | -0.64462 |  | -194.5943 |  | -0.29189 | 0.22859
0.21387 | -0.70662 |  | -199.5879 |  | -0.30615 | 0.2395
0.21406 | -0.67741 |  | -177.3139 |  | -0.31874 | 0.24885
0.21426 | -0.51811 |  | -130.7849 |  | -0.32534 | 0.25418
0.21445 | -0.25598 |  | -66.8548 |  | -0.32527 | 0.25432
0.21465 | -0.0063649 |  | 5.1675 |  | -0.32156 | 0.25094
0.21484 | 0.19866 |  | 75.9825 |  | -0.31231 | 0.24361
0.21504 | 0.39903 |  | 137.1203 |  | -0.29865 | 0.23298
0.21523 | 0.56418 |  | 180.8528 |  | -0.28236 | 0.22013
0.21543 | 0.65891 |  | 201.0445 |  | -0.26104 | 0.20341
0.21563 | 0.67654 |  | 193.8416 |  | -0.23491 | 0.18254
0.21582 | 0.59557 |  | 159.4787 |  | -0.20472 | 0.15879
0.21602 | 0.42425 |  | 102.9915 |  | -0.17158 | 0.13267
0.21621 | 0.19026 |  | 33.1262 |  | -0.13723 | 0.10516
0.21641 | -0.066089 |  | -39.9617 |  | -0.10046 | 0.076353
0.2166 | -0.29799 |  | -107.2145 |  | -0.061361 | 0.045677
0.2168 | -0.4938 |  | -160.5749 |  | -0.021803 | 0.014393
0.21699 | -0.63707 |  | -193.1058 |  | 0.01843 | -0.017235
0.21719 | -0.70458 |  | -199.9739 |  | 0.058954 | -0.049126
0.21738 | -0.68261 |  | -179.5393 |  | 0.097487 | -0.079387
0.21758 | -0.53259 |  | -134.4885 |  | 0.13354 | -0.10772
0.21777 | -0.27394 |  | -71.4605 |  | 0.16815 | -0.13478
0.21797 | -0.021032 |  | 0.29392 |  | 0.20075 | -0.16018
0.21816 | 0.18516 |  | 71.3986 |  | 0.23056 | -0.18346
0.21836 | 0.3858 |  | 133.4205 |  | 0.25719 | -0.20421
0.21855 | 0.55508 |  | 178.5437 |  | 0.27901 | -0.22129
0.21875 | 0.65438 |  | 200.4174 |  | 0.29553 | -0.234
0.21895 | 0.67747 |  | 195.0476 |  | 0.30822 | -0.24358
0.21914 | 0.6033 |  | 162.3741 |  | 0.31758 | -0.25067
0.21934 | 0.43722 |  | 107.084 |  | 0.32222 | -0.25416
0.21953 | 0.20654 |  | 37.767 |  | 0.32156 | -0.25359
0.21973 | -0.049927 |  | -35.3904 |  | 0.31594 | -0.24881
0.21992 | -0.28405 |  | -103.2531 |  | 0.30482 | -0.23979
0.22012 | -0.48238 |  | -157.7375 |  | 0.2895 | -0.22768
0.22031 | -0.63009 |  | -191.7921 |  | 0.27087 | -0.213
0.22051 | -0.70284 |  | -200.425 |  | 0.24814 | -0.19518
0.2207 | -0.6877 |  | -181.7322 |  | 0.22116 | -0.1738
0.2209 | -0.54675 |  | -138.0886 |  | 0.18937 | -0.14874
0.22109 | -0.29203 |  | -75.9247 |  | 0.15537 | -0.1218
0.22129 | -0.036025 |  | -4.4275 |  | 0.12023 | -0.093967
0.22148 | 0.17198 |  | 66.9738 |  | 0.081826 | -0.064066
0.22168 | 0.37303 |  | 129.8425 |  | 0.042698 | -0.03315
0.22187 | 0.54609 |  | 176.3094 |  | 0.0029875 | -0.0018447
0.22207 | 0.65037 |  | 199.8908 |  | -0.038097 | 0.030137
0.22227 | 0.67923 |  | 196.382 |  | -0.077107 | 0.060824
0.22246 | 0.61189 |  | 165.3942 |  | -0.11493 | 0.090368
0.22266 | 0.45126 |  | 111.3735 |  | -0.15152 | 0.11899
0.22285 | 0.2238 |  | 42.7073 |  | -0.18483 | 0.14507
0.22305 | -0.032909 |  | -30.4985 |  | -0.21693 | 0.16976
0.22324 | -0.26964 |  | -99.0756 |  | -0.24552 | 0.19211
0.22344 | -0.47089 |  | -154.8002 |  | -0.26891 | 0.21047
0.22363 | -0.62308 |  | -190.4659 |  | -0.28982 | 0.22653
0.22383 | -0.70135 |  | -200.9365 |  | -0.30543 | 0.2387
0.22402 | -0.69325 |  | -183.9937 |  | -0.31584 | 0.24672
0.22422 | -0.56129 |  | -141.7747 |  | -0.32396 | 0.25271
0.22441 | -0.31041 |  | -80.5252 |  | -0.32606 | 0.25449
0.22461 | -0.051128 |  | -9.2896 |  | -0.32241 | 0.25174
0.2248 | 0.15858 |  | 62.3567 |  | -0.31537 | 0.24589
0.225 | 0.35974 |  | 125.9621 |  | -0.30278 | 0.23594
0.2252 | 0.53627 |  | 173.7192 |  | -0.28576 | 0.22252
0.22539 | 0.64519 |  | 198.9971 |  | -0.26542 | 0.20635
0.22559 | 0.67992 |  | 197.4431 |  | -0.24029 | 0.18655
0.22578 | 0.6195 |  | 168.3223 |  | -0.21144 | 0.16376
0.22598 | 0.46431 |  | 115.6213 |  | -0.17932 | 0.13842
0.22617 | 0.24053 |  | 47.5688 |  | -0.14426 | 0.11081
0.22637 | -0.016018 |  | -25.6817 |  | -0.10828 | 0.082291
0.22656 | -0.25495 |  | -94.8428 |  | -0.069824 | 0.052018
0.22676 | -0.45874 |  | -151.6548 |  | -0.029076 | 0.020073
0.22695 | -0.61529 |  | -188.8548 |  | 0.010271 | -0.011162
0.22715 | -0.69881 |  | -201.1148 |  | 0.049716 | -0.042188
0.22734 | -0.69693 |  | -185.9587 |  | 0.089456 | -0.07311
0.22754 | -0.57375 |  | -145.2315 |  | 0.12622 | -0.10214
0.22773 | -0.32853 |  | -85.0168 |  | 0.16121 | -0.12965
0.22793 | -0.067081 |  | -14.1876 |  | 0.1946 | -0.15561
0.22812 | 0.14533 |  | 57.764 |  | 0.22438 | -0.1789
0.22832 | 0.34655 |  | 122.2275 |  | 0.25135 | -0.19989
0.22852 | 0.52647 |  | 171.2768 |  | 0.27412 | -0.2177
0.22871 | 0.64043 |  | 198.178 |  | 0.29179 | -0.23137
0.22891 | 0.68026 |  | 198.3941 |  | 0.30646 | -0.24226
0.2291 | 0.62658 |  | 170.9749 |  | 0.3161 | -0.24967
0.2293 | 0.47693 |  | 119.6113 |  | 0.32053 | -0.25306
0.22949 | 0.25675 |  | 52.2666 |  | 0.32199 | -0.25376
0.22969 | 0.0008649 |  | -20.9377 |  | 0.31746 | -0.25011
0.22988 | -0.2403 |  | -90.5966 |  | 0.30665 | -0.24159
0.23008 | -0.44633 |  | -148.3903 |  | 0.29275 | -0.23026
0.23027 | -0.6065 |  | -187.0046 |  | 0.27477 | -0.21599
0.23047 | -0.69517 |  | -200.9897 |  | 0.25218 | -0.19832
0.23066 | -0.70016 |  | -187.6866 |  | 0.22617 | -0.17773
0.23086 | -0.58689 |  | -148.6195 |  | 0.19576 | -0.15376
0.23105 | -0.347 |  | -89.4525 |  | 0.1616 | -0.1267
0.23125 | -0.082413 |  | -18.9112 |  | 0.12628 | -0.098678
0.23145 | 0.13242 |  | 53.3217 |  | 0.08913 | -0.069733
0.23164 | 0.33373 |  | 118.5111 |  | 0.049948 | -0.038983
0.23184 | 0.51676 |  | 168.7399 |  | 0.010182 | -0.0075222
0.23203 | 0.63532 |  | 197.2462 |  | -0.030782 | 0.024515
0.23223 | 0.68071 |  | 199.2918 |  | -0.070883 | 0.05604
0.23242 | 0.63373 |  | 173.626 |  | -0.10799 | 0.08518
0.23262 | 0.48959 |  | 123.677 |  | -0.14434 | 0.11332
0.23281 | 0.2731 |  | 57.1066 |  | -0.17936 | 0.14068
0.23301 | 0.017895 |  | -16.0546 |  | -0.21117 | 0.16576
0.2332 | -0.22537 |  | -86.2829 |  | -0.24064 | 0.18863
0.2334 | -0.4341 |  | -145.1727 |  | -0.26595 | 0.20821
0.23359 | -0.59827 |  | -185.2616 |  | -0.28567 | 0.22355
0.23379 | -0.69208 |  | -200.9485 |  | -0.30214 | 0.2362
0.23398 | -0.70309 |  | -189.3587 |  | -0.31517 | 0.24638
0.23418 | -0.59842 |  | -151.7579 |  | -0.3235 | 0.25281
0.23438 | -0.36434 |  | -93.665 |  | -0.32667 | 0.25508
0.23457 | -0.097897 |  | -23.657 |  | -0.32422 | 0.25314
0.23477 | 0.11908 |  | 48.6432 |  | -0.31734 | 0.24756
0.23496 | 0.32031 |  | 114.4962 |  | -0.30585 | 0.2385
0.23516 | 0.50642 |  | 165.9589 |  | -0.28965 | 0.22576
0.23535 | 0.62964 |  | 196.1232 |  | -0.27034 | 0.21044
0.23555 | 0.6802 |  | 200.0214 |  | -0.24679 | 0.19194
0.23574 | 0.63973 |  | 176.0875 |  | -0.2179 | 0.1692
0.23594 | 0.50115 |  | 127.4836 |  | -0.18618 | 0.14408
0.23613 | 0.28882 |  | 61.7228 |  | -0.152 | 0.11702
0.23633 | 0.034745 |  | -11.2174 |  | -0.11489 | 0.087877
0.23652 | -0.21035 |  | -81.8567 |  | -0.077217 | 0.058198
0.23672 | -0.4214 |  | -141.8013 |  | -0.038419 | 0.02761
0.23691 | -0.5897 |  | -183.4482 |  | 0.002078 | -0.0042204
0.23711 | -0.68903 |  | -200.985 |  | 0.042097 | -0.035839
0.2373 | -0.70625 |  | -191.2626 |  | 0.081521 | -0.066804
0.2375 | -0.61052 |  | -155.2323 |  | 0.11927 | -0.096487
0.2377 | -0.38306 |  | -98.2062 |  | 0.15437 | -0.12399
0.23789 | -0.11504 |  | -28.7005 |  | 0.1879 | -0.15003
0.23809 | 0.10498 |  | 43.6853 |  | 0.21852 | -0.17415
0.23828 | 0.3062 |  | 110.2493 |  | 0.24611 | -0.19566
0.23848 | 0.49493 |  | 162.9478 |  | 0.27046 | -0.21462
0.23867 | 0.62302 |  | 194.7059 |  | 0.28893 | -0.22909
0.23887 | 0.67871 |  | 200.4095 |  | 0.30348 | -0.23991
0.23906 | 0.64503 |  | 178.3106 |  | 0.31482 | -0.24852
0.23926 | 0.51263 |  | 131.2726 |  | 0.32038 | -0.25285
0.23945 | 0.30457 |  | 66.4089 |  | 0.32186 | -0.2536
0.23965 | 0.051825 |  | -6.3853 |  | 0.3188 | -0.25101
0.23984 | -0.19512 |  | -77.4237 |  | 0.30959 | -0.24359
0.24004 | -0.40835 |  | -138.2475 |  | 0.29622 | -0.23285
0.24023 | -0.57987 |  | -181.1845 |  | 0.27893 | -0.21922
0.24043 | -0.68412 |  | -200.3652 |  | 0.25731 | -0.20215
0.24063 | -0.7074 |  | -192.466 |  | 0.23161 | -0.1819
0.24082 | -0.62068 |  | -158.1129 |  | 0.20203 | -0.15849
0.24102 | -0.40027 |  | -102.333 |  | 0.16948 | -0.13277
0.24121 | -0.13097 |  | -33.354 |  | 0.1343 | -0.10517
0.24141 | 0.092221 |  | 39.2019 |  | 0.096605 | -0.075509
0.2416 | 0.29365 |  | 106.4129 |  | 0.05783 | -0.044892
0.2418 | 0.4847 |  | 160.2078 |  | 0.018493 | -0.013928
0.24199 | 0.6174 |  | 193.5113 |  | -0.022259 | 0.017908
0.24219 | 0.67839 |  | 201.1241 |  | -0.062169 | 0.049219
0.24238 | 0.65127 |  | 180.8624 |  | -0.1 | 0.079089
0.24258 | 0.52438 |  | 135.1337 |  | -0.13752 | 0.1083
0.24277 | 0.31998 |  | 71.0054 |  | -0.17311 | 0.13593
0.24297 | 0.068272 |  | -1.6327 |  | -0.20524 | 0.1611
0.24316 | -0.18027 |  | -73.0547 |  | -0.23453 | 0.1839
0.24336 | -0.39565 |  | -134.7451 |  | -0.26034 | 0.204
0.24355 | -0.57064 |  | -179.0331 |  | -0.28205 | 0.22079
0.24375 | -0.67969 |  | -199.8989 |  | -0.29977 | 0.2343
0.24395 | -0.70889 |  | -193.8206 |  | -0.31355 | 0.24496
0.24414 | -0.63098 |  | -161.1676 |  | -0.32239 | 0.25188
0.24434 | -0.41762 |  | -106.6375 |  | -0.326 | 0.25463
0.24453 | -0.14755 |  | -38.2595 |  | -0.32511 | 0.25388
0.24473 | 0.078573 |  | 34.3526 |  | -0.31923 | 0.24911
0.24492 | 0.28002 |  | 102.2345 |  | -0.30867 | 0.24061
0.24512 | 0.47345 |  | 157.2633 |  | -0.29424 | 0.22925
0.24531 | 0.61095 |  | 192.1788 |  | -0.27506 | 0.21425
0.24551 | 0.67684 |  | 201.5577 |  | -0.25155 | 0.19566
0.2457 | 0.65616 |  | 183.0407 |  | -0.22423 | 0.17397
0.2459 | 0.53526 |  | 138.826 |  | -0.19274 | 0.14915
0.24609 | 0.33556 |  | 75.7375 |  | -0.1591 | 0.12255
0.24629 | 0.086217 |  | 3.4945 |  | -0.12368 | 0.094593
0.24648 | -0.16384 |  | -68.2247 |  | -0.085829 | 0.064779
0.24668 | -0.38148 |  | -130.8427 |  | -0.046717 | 0.033931
0.24688 | -0.55972 |  | -176.5637 |  | -0.0061735 | 0.0021547
0.24707 | -0.67413 |  | -199.2579 |  | 0.034142 | -0.029653
0.24727 | -0.70907 |  | -195.1264 |  | 0.072817 | -0.060198
0.24746 | -0.63986 |  | -164.1198 |  | 0.11089 | -0.089847
0.24766 | -0.43517 |  | -110.6913 |  | 0.14687 | -0.1181
0.24785 | -0.16453 |  | -42.7987 |  | 0.18056 | -0.14454
0.24805 | 0.065785 |  | 29.8618 |  | 0.2123 | -0.16923
0.24824 | 0.26688 |  | 98.2429 |  | 0.24046 | -0.19135
0.24844 | 0.462 |  | 154.2382 |  | 0.26491 | -0.21036
0.24863 | 0.60432 |  | 190.6234 |  | 0.28491 | -0.2258
0.24883 | 0.67494 |  | 201.8568 |  | 0.30008 | -0.23759
0.24902 | 0.6611 |  | 185.2337 |  | 0.31209 | -0.24658
0.24922 | 0.5466 |  | 142.5882 |  | 0.31956 | -0.25225
0.24941 | 0.3511 |  | 80.3656 |  | 0.32098 | -0.25347
0.24961 | 0.10326 |  | 8.2502 |  | 0.31878 | -0.25128
0.2498 | -0.14871 |  | -63.86 |  | 0.31151 | -0.2454
0.25 | -0.36886 |  | -127.3776 |  | 0.2979 | -0.23482
0.2502 | -0.55056 |  | -174.4268 |  | 0.28175 | -0.22159
0.25039 | -0.66968 |  | -198.7064 |  | 0.26153 | -0.20558
0.25059 | -0.70959 |  | -196.2835 |  | 0.2363 | -0.18581
0.25078 | -0.6486 |  | -166.9161 |  | 0.2081 | -0.1634
0.25098 | -0.45254 |  | -114.8255 |  | 0.17535 | -0.13779
0.25117 | -0.1824 |  | -47.718 |  | 0.1402 | -0.10988
0.25137 | 0.051715 |  | 24.8684 |  | 0.1039 | -0.081143
0.25156 | 0.25298 |  | 93.8281 |  | 0.064991 | -0.050809
0.25176 | 0.44985 |  | 150.9316 |  | 0.025927 | -0.019895
0.25195 | 0.59687 |  | 188.807 |  | -0.013784 | 0.011333
0.25215 | 0.67178 |  | 201.7546 |  | -0.054921 | 0.043331
0.25234 | 0.66425 |  | 186.9192 |  | -0.094056 | 0.07408
0.25254 | 0.55598 |  | 145.8536 |  | -0.13095 | 0.10304
0.25273 | 0.36509 |  | 84.7344 |  | -0.16646 | 0.13068
0.25293 | 0.12007 |  | 13.0648 |  | -0.1993 | 0.15628
0.25312 | -0.13293 |  | -59.2459 |  | -0.22944 | 0.17975
0.25332 | -0.3552 |  | -123.5485 |  | -0.25607 | 0.20052
0.25352 | -0.53997 |  | -171.9382 |  | -0.27854 | 0.21808
0.25371 | -0.66426 |  | -197.9346 |  | -0.2975 | 0.23259
0.25391 | -0.70991 |  | -197.3811 |  | -0.31143 | 0.24328
0.2541 | -0.65709 |  | -169.7352 |  | -0.3206 | 0.25042
0.2543 | -0.46919 |  | -118.9045 |  | -0.32619 | 0.25453
0.25449 | -0.2 |  | -52.4541 |  | -0.32615 | 0.25459
0.25469 | 0.037704 |  | 20.0827 |  | -0.32099 | 0.25063
0.25488 | 0.23972 |  | 89.5499 |  | -0.31197 | 0.24315
0.25508 | 0.43767 |  | 147.6685 |  | -0.29756 | 0.23178
0.25527 | 0.5893 |  | 187.0514 |  | -0.27891 | 0.21724
0.25547 | 0.6693 |  | 201.8332 |  | -0.25671 | 0.19974
0.25566 | 0.66799 |  | 188.8582 |  | -0.22981 | 0.17851
0.25586 | 0.56651 |  | 149.4454 |  | -0.19965 | 0.15453
0.25605 | 0.38057 |  | 89.4291 |  | -0.16635 | 0.12829
0.25625 | 0.13798 |  | 18.1293 |  | -0.13038 | 0.10003
0.25645 | -0.11615 |  | -54.4211 |  | -0.093454 | 0.070748
0.25664 | -0.341 |  | -119.5595 |  | -0.05413 | 0.039748
0.25684 | -0.52883 |  | -169.2719 |  | -0.013592 | 0.0079497
0.25703 | -0.65793 |  | -196.9075 |  | 0.026018 | -0.023278
0.25723 | -0.7092 |  | -198.1796 |  | 0.065652 | -0.054406
0.25742 | -0.66429 |  | -172.2071 |  | 0.10401 | -0.084527
0.25762 | -0.48485 |  | -122.6638 |  | 0.14035 | -0.11308
0.25781 | -0.21705 |  | -56.9903 |  | 0.17489 | -0.13999
0.25801 | 0.023959 |  | 15.3641 |  | 0.20675 | -0.16485
0.2582 | 0.2265 |  | 85.2169 |  | 0.23588 | -0.18768
0.2584 | 0.4256 |  | 144.3259 |  | 0.26096 | -0.20733
0.25859 | 0.58147 |  | 185.1368 |  | 0.28142 | -0.22312
0.25879 | 0.66613 |  | 201.6209 |  | 0.29847 | -0.23604
0.25898 | 0.67094 |  | 190.4671 |  | 0.31118 | -0.24595
0.25918 | 0.5758 |  | 152.6363 |  | 0.31884 | -0.25192
0.25938 | 0.39442 |  | 93.7037 |  | 0.32227 | -0.25414
0.25957 | 0.15418 |  | 22.7989 |  | 0.3204 | -0.25245
0.25977 | -0.10092 |  | -50.0196 |  | 0.3133 | -0.2468
0.25996 | -0.32799 |  | -115.8956 |  | 0.30237 | -0.23794
0.26016 | -0.51852 |  | -166.7681 |  | 0.2868 | -0.2256
0.26035 | -0.65219 |  | -195.9348 |  | 0.26676 | -0.20976
0.26055 | -0.70858 |  | -198.9609 |  | 0.24259 | -0.19074
0.26074 | -0.67111 |  | -174.7135 |  | 0.2141 | -0.16822
0.26094 | -0.50092 |  | -126.587 |  | 0.18262 | -0.14311
0.26113 | -0.23528 |  | -61.7462 |  | 0.1484 | -0.11618
0.26133 | 0.0094573 |  | 10.4499 |  | 0.11192 | -0.087584
0.26152 | 0.21255 |  | 80.7184 |  | 0.074514 | -0.058094
0.26172 | 0.41264 |  | 140.7844 |  | 0.03511 | -0.027143
0.26191 | 0.573 |  | 183.0467 |  | -0.0061817 | 0.0053039
0.26211 | 0.66246 |  | 201.3428 |  | -0.046635 | 0.037095
0.2623 | 0.67356 |  | 192.0756 |  | -0.085333 | 0.06734
0.2625 | 0.58492 |  | 155.8556 |  | -0.12249 | 0.096415
0.2627 | 0.40859 |  | 98.0505 |  | -0.15817 | 0.12421
0.26289 | 0.17124 |  | 27.6215 |  | -0.1922 | 0.15063
0.26309 | -0.084736 |  | -45.3271 |  | -0.22344 | 0.17506
0.26328 | -0.31377 |  | -111.8345 |  | -0.25135 | 0.19678
0.26348 | -0.50705 |  | -163.9276 |  | -0.27454 | 0.21493
0.26367 | -0.64546 |  | -194.7383 |  | -0.2924 | 0.22889
0.26387 | -0.70725 |  | -199.5985 |  | -0.30765 | 0.2403
0.26406 | -0.67768 |  | -177.1891 |  | -0.31919 | 0.24928
0.26426 | -0.51662 |  | -130.4761 |  | -0.32494 | 0.25394
0.26445 | -0.25334 |  | -66.3907 |  | -0.32622 | 0.25473
0.26465 | -0.0046987 |  | 5.664 |  | -0.32215 | 0.25148
0.26484 | 0.19948 |  | 76.3254 |  | -0.31268 | 0.24394
0.26504 | 0.3999 |  | 137.2647 |  | -0.29969 | 0.23368
0.26523 | 0.56456 |  | 180.9229 |  | -0.28287 | 0.22036
0.26543 | 0.65888 |  | 201.0096 |  | -0.26125 | 0.20319
0.26562 | 0.67615 |  | 193.6524 |  | -0.23492 | 0.18251
0.26582 | 0.59447 |  | 159.1479 |  | -0.20516 | 0.15892
0.26602 | 0.42293 |  | 102.5013 |  | -0.17267 | 0.1332
0.26621 | 0.18863 |  | 32.5949 |  | -0.13738 | 0.10543
0.26641 | -0.067873 |  | -40.459 |  | -0.10035 | 0.076089
0.2666 | -0.29946 |  | -107.6952 |  | -0.061869 | 0.045657
0.2668 | -0.49524 |  | -160.9679 |  | -0.021783 | 0.014221
0.26699 | -0.63822 |  | -193.3818 |  | 0.01846 | -0.017354
0.26719 | -0.70532 |  | -200.079 |  | 0.058058 | -0.048489
0.26738 | -0.68299 |  | -179.3937 |  | 0.096852 | -0.078969
0.26758 | -0.53164 |  | -134.1268 |  | 0.13357 | -0.10782
0.26777 | -0.27158 |  | -70.9492 |  | 0.16832 | -0.13487
0.26797 | -0.019016 |  | 0.8739 |  | 0.20081 | -0.16021
0.26816 | 0.1865 |  | 71.9405 |  | 0.22996 | -0.18311
0.26836 | 0.3875 |  | 133.8268 |  | 0.25668 | -0.20384
0.26855 | 0.55613 |  | 178.7616 |  | 0.27866 | -0.22107
0.26875 | 0.65473 |  | 200.4505 |  | 0.29494 | -0.23371
0.26895 | 0.67771 |  | 194.9204 |  | 0.30876 | -0.2441
0.26914 | 0.60264 |  | 162.1184 |  | 0.31801 | -0.25127
0.26934 | 0.43618 |  | 106.7631 |  | 0.32134 | -0.25375
0.26953 | 0.20527 |  | 37.4227 |  | 0.32096 | -0.25321
0.26973 | -0.051503 |  | -35.7805 |  | 0.31548 | -0.24863
0.26992 | -0.28545 |  | -103.6959 |  | 0.3045 | -0.2397
0.27012 | -0.48387 |  | -158.15 |  | 0.28974 | -0.22801
0.27031 | -0.63118 |  | -192.0827 |  | 0.27099 | -0.2131
0.27051 | -0.70349 |  | -200.5542 |  | 0.24766 | -0.19471
0.2707 | -0.68822 |  | -181.6572 |  | 0.21984 | -0.17283
0.2709 | -0.54606 |  | -137.8141 |  | 0.18858 | -0.14782
0.27109 | -0.28995 |  | -75.5332 |  | 0.15543 | -0.12148
0.27129 | -0.034051 |  | -3.9783 |  | 0.11967 | -0.093686
0.27148 | 0.17313 |  | 67.3856 |  | 0.081249 | -0.063673
0.27168 | 0.37407 |  | 130.0776 |  | 0.042392 | -0.032783
0.27187 | 0.54667 |  | 176.3474 |  | 0.0023651 | -0.0011988
0.27207 | 0.65003 |  | 199.7482 |  | -0.038658 | 0.030742
0.27227 | 0.67847 |  | 196.0694 |  | -0.07762 | 0.061095
0.27246 | 0.61031 |  | 164.9642 |  | -0.11494 | 0.0903
0.27266 | 0.44922 |  | 110.8572 |  | -0.15157 | 0.11899
0.27285 | 0.22206 |  | 42.1823 |  | -0.18633 | 0.14606
0.27305 | -0.034464 |  | -30.9506 |  | -0.21775 | 0.17064
0.27324 | -0.27078 |  | -99.4191 |  | -0.24544 | 0.19226
0.27344 | -0.47174 |  | -154.9879 |  | -0.26969 | 0.21102
0.27363 | -0.62378 |  | -190.4832 |  | -0.28932 | 0.22643
0.27383 | -0.70162 |  | -200.752 |  | -0.30482 | 0.23843
0.27402 | -0.69252 |  | -183.5963 |  | -0.31689 | 0.24763
0.27422 | -0.55866 |  | -141.2426 |  | -0.32408 | 0.25326
0.27441 | -0.30707 |  | -79.9382 |  | -0.32607 | 0.25482
0.27461 | -0.049197 |  | -8.6677 |  | -0.32315 | 0.25237
0.2748 | 0.16011 |  | 63.0078 |  | -0.31506 | 0.24581
0.275 | 0.36176 |  | 126.5564 |  | -0.30254 | 0.23591
0.2752 | 0.53766 |  | 174.1603 |  | -0.2858 | 0.22274
0.27539 | 0.64598 |  | 199.2012 |  | -0.26495 | 0.20622
0.27559 | 0.67997 |  | 197.3282 |  | -0.24086 | 0.18704
0.27578 | 0.61853 |  | 167.9516 |  | -0.21178 | 0.1643
0.27598 | 0.46291 |  | 115.1122 |  | -0.17865 | 0.13826
0.27617 | 0.23882 |  | 46.9965 |  | -0.14437 | 0.11092
0.27637 | -0.01771 |  | -26.2236 |  | -0.10757 | 0.081984
0.27656 | -0.25647 |  | -95.2827 |  | -0.069091 | 0.051672
0.27676 | -0.45978 |  | -151.8786 |  | -0.029697 | 0.020715
0.27695 | -0.61531 |  | -188.798 |  | 0.010953 | -0.011153
0.27715 | -0.69807 |  | -200.8366 |  | 0.05052 | -0.042491
0.27734 | -0.69574 |  | -185.5367 |  | 0.089153 | -0.07273
0.27754 | -0.5724 |  | -144.7827 |  | 0.12678 | -0.10223
0.27773 | -0.32675 |  | -84.5249 |  | 0.16177 | -0.12985
0.27793 | -0.064928 |  | -13.5804 |  | 0.19462 | -0.15544
0.27813 | 0.14706 |  | 58.3669 |  | 0.22522 | -0.17922
0.27832 | 0.34824 |  | 122.6994 |  | 0.25176 | -0.20003
0.27852 | 0.5278 |  | 171.5731 |  | 0.27398 | -0.2175
0.27871 | 0.64089 |  | 198.2717 |  | 0.29286 | -0.23192
0.27891 | 0.6803 |  | 198.2799 |  | 0.30692 | -0.24269
0.2791 | 0.62573 |  | 170.6492 |  | 0.31612 | -0.24978
0.2793 | 0.47521 |  | 119.1335 |  | 0.32127 | -0.25345
0.27949 | 0.25489 |  | 51.7592 |  | 0.32141 | -0.25344
0.27969 | -0.0008009 |  | -21.3985 |  | 0.31731 | -0.24987
0.27988 | -0.2417 |  | -91.0167 |  | 0.30766 | -0.24205
0.28008 | -0.44764 |  | -148.7413 |  | 0.29276 | -0.23026
0.28027 | -0.60751 |  | -187.2272 |  | 0.27505 | -0.21594
0.28047 | -0.69554 |  | -201.04 |  | 0.25253 | -0.19841
0.28066 | -0.69962 |  | -187.5183 |  | 0.22574 | -0.17736
0.28086 | -0.5855 |  | -148.2638 |  | 0.19584 | -0.15346
0.28105 | -0.34533 |  | -89.023 |  | 0.16204 | -0.12689
0.28125 | -0.08099 |  | -18.5463 |  | 0.12621 | -0.098683
0.28145 | 0.13345 |  | 53.5903 |  | 0.089085 | -0.069474
0.28164 | 0.33461 |  | 118.7383 |  | 0.050355 | -0.039011
0.28184 | 0.51744 |  | 168.9084 |  | 0.010361 | -0.007516
0.28203 | 0.63535 |  | 197.2528 |  | -0.030449 | 0.024353
0.28223 | 0.67991 |  | 199.0851 |  | -0.070504 | 0.055661
0.28242 | 0.63208 |  | 173.1971 |  | -0.10856 | 0.085578
0.28262 | 0.48721 |  | 123.0096 |  | -0.14476 | 0.1139
0.28281 | 0.27066 |  | 56.3445 |  | -0.17934 | 0.14076
0.28301 | 0.015719 |  | -16.6975 |  | -0.21129 | 0.16579
0.2832 | -0.22721 |  | -86.7583 |  | -0.24024 | 0.18837
0.2834 | -0.43523 |  | -145.4737 |  | -0.26578 | 0.20812
0.28359 | -0.5988 |  | -185.4039 |  | -0.28625 | 0.22405
0.28379 | -0.69219 |  | -200.9786 |  | -0.30238 | 0.2363
0.28398 | -0.70262 |  | -189.2433 |  | -0.31503 | 0.24601
0.28418 | -0.59734 |  | -151.5276 |  | -0.32301 | 0.25234
0.28437 | -0.36262 |  | -93.3525 |  | -0.3263 | 0.25475
0.28457 | -0.096287 |  | -23.2519 |  | -0.3246 | 0.25344
0.28477 | 0.12017 |  | 49.0599 |  | -0.31707 | 0.24746
0.28496 | 0.32149 |  | 114.8736 |  | -0.30532 | 0.238
0.28516 | 0.50724 |  | 166.26 |  | -0.28989 | 0.22588
0.28535 | 0.62975 |  | 196.226 |  | -0.26973 | 0.20994
0.28555 | 0.67989 |  | 199.9163 |  | -0.24575 | 0.19099
0.28574 | 0.63886 |  | 175.8362 |  | -0.21789 | 0.16918
0.28594 | 0.49991 |  | 127.1007 |  | -0.1859 | 0.1438
0.28613 | 0.28738 |  | 61.2796 |  | -0.15143 | 0.11642
0.28633 | 0.033431 |  | -11.6469 |  | -0.11509 | 0.087865
0.28652 | -0.21127 |  | -82.1855 |  | -0.076971 | 0.057803
0.28672 | -0.42201 |  | -141.9138 |  | -0.037489 | 0.026671
0.28691 | -0.58954 |  | -183.3027 |  | 0.0025234 | -0.0048863
0.28711 | -0.68801 |  | -200.6361 |  | 0.042287 | -0.036223
0.2873 | -0.70471 |  | -190.8046 |  | 0.081497 | -0.066879
0.2875 | -0.60883 |  | -154.7309 |  | 0.11933 | -0.096592
0.2877 | -0.38129 |  | -97.6599 |  | 0.15506 | -0.1247
0.28789 | -0.11261 |  | -28.047 |  | 0.18819 | -0.15069
0.28809 | 0.10742 |  | 44.4632 |  | 0.21895 | -0.17462
0.28828 | 0.3083 |  | 111.0035 |  | 0.24686 | -0.19615
0.28848 | 0.49712 |  | 163.5295 |  | 0.27007 | -0.21452
0.28867 | 0.62448 |  | 195.0982 |  | 0.28907 | -0.22934
0.28887 | 0.6796 |  | 200.6223 |  | 0.30449 | -0.24079
0.28906 | 0.64549 |  | 178.2981 |  | 0.31486 | -0.24878
0.28926 | 0.51181 |  | 130.9768 |  | 0.32048 | -0.25313
0.28945 | 0.30286 |  | 65.8985 |  | 0.322 | -0.25417
0.28965 | 0.049906 |  | -6.9421 |  | 0.31855 | -0.25126
0.28984 | -0.19674 |  | -77.9311 |  | 0.30965 | -0.24391
0.29004 | -0.40973 |  | -138.658 |  | 0.29615 | -0.2332
0.29023 | -0.58116 |  | -181.4733 |  | 0.27899 | -0.21951
0.29043 | -0.68483 |  | -200.5174 |  | 0.25772 | -0.20261
0.29063 | -0.7075 |  | -192.4598 |  | 0.23171 | -0.18218
0.29082 | -0.6201 |  | -157.9537 |  | 0.20174 | -0.15842
0.29102 | -0.39921 |  | -102.0823 |  | 0.169 | -0.1325
0.29121 | -0.12983 |  | -33.0784 |  | 0.13375 | -0.10475
0.29141 | 0.093236 |  | 39.4936 |  | 0.096584 | -0.075569
0.2916 | 0.29428 |  | 106.7153 |  | 0.05834 | -0.045492
0.2918 | 0.48543 |  | 160.4819 |  | 0.018305 | -0.01407
0.29199 | 0.61785 |  | 193.669 |  | -0.022676 | 0.018006
0.29219 | 0.67808 |  | 201.0428 |  | -0.062518 | 0.049364
0.29238 | 0.65075 |  | 180.5877 |  | -0.10088 | 0.079485
0.29258 | 0.52351 |  | 134.8373 |  | -0.13747 | 0.10797
0.29277 | 0.31908 |  | 70.7113 |  | -0.17261 | 0.1352
0.29297 | 0.06763 |  | -1.9302 |  | -0.20572 | 0.16114
0.29316 | -0.18115 |  | -73.3627 |  | -0.2349 | 0.18417
0.29336 | -0.39663 |  | -135.0928 |  | -0.26072 | 0.20406
0.29355 | -0.57155 |  | -179.3227 |  | -0.28236 | 0.22067
0.29375 | -0.68029 |  | -200.034 |  | -0.29905 | 0.23366
0.29395 | -0.70852 |  | -193.7414 |  | -0.31323 | 0.24457
0.29414 | -0.62968 |  | -160.8098 |  | -0.32278 | 0.25203
0.29434 | -0.4162 |  | -106.0855 |  | -0.32571 | 0.25424
0.29453 | -0.14612 |  | -37.6747 |  | -0.32471 | 0.25317
0.29473 | 0.080168 |  | 34.8874 |  | -0.31896 | 0.24873
0.29492 | 0.28124 |  | 102.6536 |  | -0.30789 | 0.24018
0.29512 | 0.47442 |  | 157.4928 |  | -0.29362 | 0.22873
0.29531 | 0.61164 |  | 192.2696 |  | -0.27468 | 0.21376
0.29551 | 0.67681 |  | 201.5513 |  | -0.25043 | 0.19473
0.2957 | 0.65589 |  | 182.9209 |  | -0.22313 | 0.17303
0.2959 | 0.53485 |  | 138.6394 |  | -0.19263 | 0.14891
0.29609 | 0.33472 |  | 75.428 |  | -0.159 | 0.12244
0.29629 | 0.08493 |  | 3.0508 |  | -0.12313 | 0.094193
0.29648 | -0.16529 |  | -68.7049 |  | -0.084822 | 0.064103
0.29668 | -0.38295 |  | -131.3373 |  | -0.045431 | 0.032919
0.29688 | -0.56119 |  | -176.964 |  | -0.0054942 | 0.0014033
0.29707 | -0.67501 |  | -199.4226 |  | 0.034859 | -0.030141
0.29727 | -0.70909 |  | -195.0438 |  | 0.073609 | -0.060645
0.29746 | -0.63906 |  | -163.8184 |  | 0.11109 | -0.09012
0.29766 | -0.43362 |  | -110.2766 |  | 0.14768 | -0.11869
0.29785 | -0.16309 |  | -42.4018 |  | 0.18162 | -0.14531
0.29805 | 0.066699 |  | 30.1756 |  | 0.21296 | -0.16987
0.29824 | 0.26748 |  | 98.4175 |  | 0.24151 | -0.19208
0.29844 | 0.46242 |  | 154.3263 |  | 0.26564 | -0.21089
0.29863 | 0.60446 |  | 190.6529 |  | 0.28498 | -0.22587
0.29883 | 0.67447 |  | 201.708 |  | 0.30051 | -0.23766
0.29902 | 0.65999 |  | 184.8417 |  | 0.31277 | -0.24701
0.29922 | 0.54489 |  | 141.9888 |  | 0.31993 | -0.25259
0.29941 | 0.34899 |  | 79.7231 |  | 0.32132 | -0.25359
0.29961 | 0.10136 |  | 7.7086 |  | 0.31892 | -0.25135
0.2998 | -0.15013 |  | -64.2769 |  | 0.31138 | -0.24509
0.3 | -0.36982 |  | -127.6535 |  | 0.29812 | -0.2346
0.3002 | -0.55101 |  | -174.5709 |  | 0.28219 | -0.22187
0.30039 | -0.66964 |  | -198.7025 |  | 0.26215 | -0.20605
0.30059 | -0.70913 |  | -196.1114 |  | 0.23628 | -0.18584
0.30078 | -0.6476 |  | -166.5684 |  | 0.20709 | -0.16257
0.30098 | -0.45077 |  | -114.3029 |  | 0.17521 | -0.13711
0.30117 | -0.18045 |  | -47.1073 |  | 0.14026 | -0.10966
0.30137 | 0.053229 |  | 25.4125 |  | 0.10357 | -0.081003
0.30156 | 0.25415 |  | 94.2064 |  | 0.065436 | -0.051021
0.30176 | 0.45053 |  | 151.1452 |  | 0.025547 | -0.019525
0.30195 | 0.59706 |  | 188.855 |  | -0.015035 | 0.01237
0.30215 | 0.67151 |  | 201.623 |  | -0.055258 | 0.043805
0.30234 | 0.66358 |  | 186.678 |  | -0.093912 | 0.073988
0.30254 | 0.55532 |  | 145.5765 |  | -0.13085 | 0.103
0.30273 | 0.36422 |  | 84.3912 |  | -0.16647 | 0.13096
0.30293 | 0.11888 |  | 12.6355 |  | -0.19944 | 0.15667
0.30312 | -0.13415 |  | -59.6911 |  | -0.22959 | 0.18007
0.30332 | -0.35618 |  | -123.8665 |  | -0.25654 | 0.20097
0.30352 | -0.54022 |  | -171.9734 |  | -0.27891 | 0.21846
0.30371 | -0.66378 |  | -197.6773 |  | -0.29687 | 0.2324
0.30391 | -0.70882 |  | -196.9215 |  | -0.31095 | 0.2431
0.3041 | -0.65533 |  | -169.1474 |  | -0.32098 | 0.25093
0.3043 | -0.46722 |  | -118.2925 |  | -0.32601 | 0.25486
0.30449 | -0.19815 |  | -51.8799 |  | -0.32597 | 0.2546
0.30469 | 0.039195 |  | 20.5743 |  | -0.32114 | 0.25058
0.30488 | 0.24076 |  | 89.896 |  | -0.31111 | 0.24263
0.30508 | 0.43848 |  | 147.8911 |  | -0.29673 | 0.23145
0.30527 | 0.58966 |  | 187.0891 |  | -0.27867 | 0.21715
0.30547 | 0.66904 |  | 201.6574 |  | -0.25646 | 0.19949
0.30566 | 0.66733 |  | 188.5198 |  | -0.22981 | 0.17856
0.30586 | 0.56517 |  | 148.8713 |  | -0.19877 | 0.15412
0.30605 | 0.37837 |  | 88.6995 |  | -0.16515 | 0.12747
0.30625 | 0.13547 |  | 17.3975 |  | -0.13032 | 0.099915
0.30645 | -0.11842 |  | -55.118 |  | -0.092791 | 0.070525
0.30664 | -0.34278 |  | -120.059 |  | -0.053315 | 0.03947
0.30684 | -0.52996 |  | -169.498 |  | -0.013864 | 0.008163
0.30703 | -0.65851 |  | -196.9399 |  | 0.026461 | -0.023508
0.30723 | -0.70926 |  | -198.0555 |  | 0.066349 | -0.054732
0.30742 | -0.66376 |  | -172.0306 |  | 0.1044 | -0.08464
0.30762 | -0.48405 |  | -122.5062 |  | 0.1411 | -0.11349
0.30781 | -0.2163 |  | -56.7941 |  | 0.175 | -0.14016
0.30801 | 0.024812 |  | 15.6271 |  | 0.2067 | -0.16478
0.3082 | 0.22734 |  | 85.4869 |  | 0.23618 | -0.18761
0.3084 | 0.42609 |  | 144.4879 |  | 0.26106 | -0.20718
0.30859 | 0.58153 |  | 185.1251 |  | 0.28168 | -0.22337
0.30879 | 0.66558 |  | 201.4154 |  | 0.29854 | -0.23623
0.30898 | 0.66982 |  | 190.0991 |  | 0.31075 | -0.24541
0.30918 | 0.57434 |  | 152.1737 |  | 0.31855 | -0.2514
0.30938 | 0.39281 |  | 93.1932 |  | 0.32221 | -0.25407
0.30957 | 0.15294 |  | 22.3418 |  | 0.32035 | -0.25249
0.30977 | -0.10187 |  | -50.364 |  | 0.31332 | -0.24674
0.30996 | -0.3288 |  | -116.1136 |  | 0.30187 | -0.23731
0.31016 | -0.51888 |  | -166.857 |  | 0.2858 | -0.22464
0.31035 | -0.65225 |  | -195.9308 |  | 0.26639 | -0.20939
0.31055 | -0.70842 |  | -198.8435 |  | 0.24248 | -0.19061
0.31074 | -0.67053 |  | -174.4843 |  | 0.21385 | -0.16807
0.31094 | -0.49978 |  | -126.2569 |  | 0.18215 | -0.14274
0.31113 | -0.2336 |  | -61.28 |  | 0.14708 | -0.11509
0.31133 | 0.011103 |  | 10.9958 |  | 0.11116 | -0.086907
0.31152 | 0.214 |  | 81.2641 |  | 0.074438 | -0.057996
0.31172 | 0.414 |  | 141.2239 |  | 0.034164 | -0.026531
0.31191 | 0.57378 |  | 183.2515 |  | -0.0069056 | 0.0058334
0.31211 | 0.66266 |  | 201.3611 |  | -0.046982 | 0.037402
0.3123 | 0.67356 |  | 191.9943 |  | -0.086355 | 0.068053
0.3125 | 0.58464 |  | 155.6503 |  | -0.12328 | 0.09696
0.3127 | 0.40793 |  | 97.7194 |  | -0.15858 | 0.12454
0.31289 | 0.1703 |  | 27.1994 |  | -0.19285 | 0.15114
0.31309 | -0.086037 |  | -45.8055 |  | -0.22378 | 0.17536
0.31328 | -0.31525 |  | -112.2805 |  | -0.25123 | 0.19678
0.31348 | -0.50815 |  | -164.2196 |  | -0.27481 | 0.21507
0.31367 | -0.64603 |  | -194.8183 |  | -0.29315 | 0.22929
0.31387 | -0.70704 |  | -199.4225 |  | -0.30773 | 0.24046
0.31406 | -0.6765 |  | -176.738 |  | -0.31886 | 0.24904
0.31426 | -0.51506 |  | -129.9076 |  | -0.32519 | 0.25389
0.31445 | -0.25174 |  | -65.8567 |  | -0.32668 | 0.25498
0.31465 | -0.0032115 |  | 6.1551 |  | -0.32269 | 0.25186
0.31484 | 0.20094 |  | 76.8603 |  | -0.31298 | 0.24415
0.31504 | 0.40179 |  | 137.8554 |  | -0.29914 | 0.23313
0.31523 | 0.56629 |  | 181.3888 |  | -0.28224 | 0.21966
0.31543 | 0.65992 |  | 201.235 |  | -0.26111 | 0.20316
0.31562 | 0.67679 |  | 193.6558 |  | -0.23537 | 0.18295
0.31582 | 0.5946 |  | 159.0147 |  | -0.20586 | 0.15936
0.31602 | 0.42237 |  | 102.3119 |  | -0.17237 | 0.13287
0.31621 | 0.1875 |  | 32.3109 |  | -0.13643 | 0.10443
0.31641 | -0.069073 |  | -40.7999 |  | -0.1 | 0.075631
0.3166 | -0.30052 |  | -108.012 |  | -0.062066 | 0.045958
0.3168 | -0.49623 |  | -161.193 |  | -0.02179 | 0.01437
0.31699 | -0.63857 |  | -193.3639 |  | 0.018714 | -0.017684
0.31719 | -0.70506 |  | -199.8764 |  | 0.058257 | -0.048941
0.31738 | -0.68213 |  | -179.1148 |  | 0.097342 | -0.079368
0.31758 | -0.52981 |  | -133.7639 |  | 0.1342 | -0.10807
0.31777 | -0.26998 |  | -70.5434 |  | 0.16823 | -0.13494
0.31797 | -0.01798 |  | 1.3465 |  | 0.20091 | -0.16063
0.31816 | 0.1882 |  | 72.4642 |  | 0.23085 | -0.18392
0.31836 | 0.38921 |  | 134.3173 |  | 0.25659 | -0.20398
0.31855 | 0.55743 |  | 179.1595 |  | 0.27815 | -0.22079
0.31875 | 0.65593 |  | 200.6878 |  | 0.29553 | -0.2341
0.31895 | 0.67807 |  | 194.9665 |  | 0.30892 | -0.24435
0.31914 | 0.60231 |  | 161.954 |  | 0.31767 | -0.25105
0.31934 | 0.4353 |  | 106.4103 |  | 0.32175 | -0.25397
0.31953 | 0.20392 |  | 37.0108 |  | 0.32123 | -0.25329
0.31973 | -0.05272 |  | -36.1445 |  | 0.31543 | -0.24851
0.31992 | -0.28658 |  | -103.9804 |  | 0.3045 | -0.23978
0.32012 | -0.48471 |  | -158.3423 |  | 0.28923 | -0.22749
0.32031 | -0.63148 |  | -192.1503 |  | 0.27072 | -0.21271
0.32051 | -0.70332 |  | -200.459 |  | 0.24765 | -0.19487
0.3207 | -0.68752 |  | -181.4082 |  | 0.21977 | -0.17292
0.3209 | -0.54497 |  | -137.4368 |  | 0.18911 | -0.14828
0.32109 | -0.28868 |  | -75.0793 |  | 0.15497 | -0.12142
0.32129 | -0.032761 |  | -3.507 |  | 0.11848 | -0.092896
0.32148 | 0.17452 |  | 67.795 |  | 0.081621 | -0.063819
0.32168 | 0.37519 |  | 130.3206 |  | 0.042924 | -0.033378
0.32188 | 0.5471 |  | 176.4074 |  | 0.0019294 | -0.0011481
0.32207 | 0.65018 |  | 199.6688 |  | -0.039256 | 0.031172
0.32227 | 0.67814 |  | 195.8544 |  | -0.078595 | 0.061997
0.32246 | 0.60935 |  | 164.6338 |  | -0.11583 | 0.0912
0.32266 | 0.44771 |  | 110.4158 |  | -0.15164 | 0.11907
0.32285 | 0.21989 |  | 41.5975 |  | -0.18589 | 0.14574
0.32305 | -0.036765 |  | -31.6187 |  | -0.21756 | 0.17063
0.32324 | -0.27284 |  | -100.0147 |  | -0.24609 | 0.19283
0.32344 | -0.4731 |  | -155.3518 |  | -0.27045 | 0.21165
0.32363 | -0.62398 |  | -190.5261 |  | -0.28974 | 0.22664
0.32383 | -0.70117 |  | -200.5605 |  | -0.30529 | 0.23856
0.32402 | -0.69185 |  | -183.3112 |  | -0.31708 | 0.24764
0.32422 | -0.55769 |  | -140.9275 |  | -0.3239 | 0.253
0.32441 | -0.30571 |  | -79.5928 |  | -0.32635 | 0.25479
0.32461 | -0.047777 |  | -8.3007 |  | -0.32391 | 0.25272
0.3248 | 0.16135 |  | 63.2931 |  | -0.31561 | 0.24618
0.325 | 0.36272 |  | 126.7129 |  | -0.30281 | 0.23613
0.3252 | 0.53807 |  | 174.2255 |  | -0.28568 | 0.22265
0.32539 | 0.64624 |  | 199.1797 |  | -0.2648 | 0.20617
0.32559 | 0.67975 |  | 197.1698 |  | -0.24136 | 0.18752
0.32578 | 0.61717 |  | 167.5556 |  | -0.21217 | 0.16467
0.32598 | 0.46083 |  | 114.5241 |  | -0.17852 | 0.13811
0.32617 | 0.23631 |  | 46.3575 |  | -0.14439 | 0.11075
0.32637 | -0.019978 |  | -26.8089 |  | -0.10734 | 0.081694
0.32656 | -0.25797 |  | -95.7279 |  | -0.068671 | 0.051341
0.32676 | -0.46114 |  | -152.2392 |  | -0.030217 | 0.021005
0.32695 | -0.61661 |  | -189.1087 |  | 0.010261 | -0.010742
0.32715 | -0.69931 |  | -201.0353 |  | 0.050801 | -0.042745
0.32734 | -0.69686 |  | -185.6184 |  | 0.089547 | -0.073126
0.32754 | -0.57229 |  | -144.7178 |  | 0.12665 | -0.10221
0.32773 | -0.32518 |  | -84.377 |  | 0.1616 | -0.12965
0.32793 | -0.063669 |  | -13.4688 |  | 0.19461 | -0.15529
0.32812 | 0.14749 |  | 58.5456 |  | 0.22487 | -0.17897
0.32832 | 0.34924 |  | 122.9664 |  | 0.25109 | -0.19955
0.32852 | 0.52863 |  | 171.7389 |  | 0.2739 | -0.21719
0.32871 | 0.64078 |  | 198.239 |  | 0.29261 | -0.23175
0.32891 | 0.67975 |  | 198.0482 |  | 0.30614 | -0.24233
0.3291 | 0.62446 |  | 170.3122 |  | 0.31603 | -0.24968
0.3293 | 0.47382 |  | 118.7842 |  | 0.32136 | -0.25358
0.32949 | 0.25354 |  | 51.3484 |  | 0.32126 | -0.25333
0.32969 | -0.0024371 |  | -21.8392 |  | 0.31675 | -0.2496
0.32988 | -0.24288 |  | -91.3738 |  | 0.30689 | -0.24181
0.33008 | -0.44857 |  | -149.0263 |  | 0.29274 | -0.23024
0.33027 | -0.60838 |  | -187.4249 |  | 0.27463 | -0.21574
0.33047 | -0.69623 |  | -201.0987 |  | 0.25175 | -0.19792
0.33066 | -0.69997 |  | -187.4538 |  | 0.22557 | -0.17717
0.33086 | -0.58445 |  | -148.0773 |  | 0.19553 | -0.15334
0.33105 | -0.34321 |  | -88.7032 |  | 0.16167 | -0.12656
0.33125 | -0.079331 |  | -18.133 |  | 0.12615 | -0.098539
0.33145 | 0.1346 |  | 54.0026 |  | 0.088821 | -0.069339
0.33164 | 0.33562 |  | 119.0094 |  | 0.049502 | -0.038487
0.33184 | 0.51781 |  | 168.9394 |  | 0.009681 | -0.0070339
0.33203 | 0.6351 |  | 197.1373 |  | -0.030559 | 0.024582
0.33223 | 0.6794 |  | 198.926 |  | -0.070697 | 0.055873
0.33242 | 0.63128 |  | 173.0141 |  | -0.10869 | 0.0856
0.33262 | 0.48654 |  | 122.8716 |  | -0.14475 | 0.11385
0.33281 | 0.27014 |  | 56.2102 |  | -0.17957 | 0.1409
0.33301 | 0.015012 |  | -16.8978 |  | -0.212 | 0.1662
0.3332 | -0.22776 |  | -86.9785 |  | -0.24084 | 0.18874
0.3334 | -0.43587 |  | -145.7087 |  | -0.26572 | 0.20806
0.33359 | -0.59945 |  | -185.5396 |  | -0.28631 | 0.22416
0.33379 | -0.69223 |  | -200.8772 |  | -0.30228 | 0.23645
0.33398 | -0.70183 |  | -188.9689 |  | -0.31493 | 0.246
0.33418 | -0.59541 |  | -151.0983 |  | -0.32364 | 0.25275
0.33437 | -0.36073 |  | -92.7993 |  | -0.32631 | 0.2548
0.33457 | -0.095189 |  | -22.7366 |  | -0.32414 | 0.25309
0.33477 | 0.12153 |  | 49.4706 |  | -0.31754 | 0.24772
0.33496 | 0.32248 |  | 115.169 |  | -0.30565 | 0.23818
0.33516 | 0.50783 |  | 166.4348 |  | -0.28975 | 0.22576
0.33535 | 0.63049 |  | 196.3366 |  | -0.27007 | 0.21019
0.33555 | 0.68002 |  | 199.9317 |  | -0.2458 | 0.19097
0.33574 | 0.63866 |  | 175.695 |  | -0.21733 | 0.16862
0.33594 | 0.49917 |  | 126.7906 |  | -0.18534 | 0.14329
0.33613 | 0.28594 |  | 60.8243 |  | -0.15122 | 0.11623
0.33633 | 0.031949 |  | -12.1414 |  | -0.11519 | 0.087919
0.33652 | -0.21289 |  | -82.6156 |  | -0.076705 | 0.057698
0.33672 | -0.42317 |  | -142.1775 |  | -0.03729 | 0.02656
0.33691 | -0.59003 |  | -183.3652 |  | 0.0030418 | -0.0051319
0.33711 | -0.68811 |  | -200.5425 |  | 0.043516 | -0.03692
0.3373 | -0.70397 |  | -190.5434 |  | 0.082062 | -0.067267
0.3375 | -0.60726 |  | -154.3432 |  | 0.11978 | -0.096797
0.3377 | -0.37925 |  | -97.1968 |  | 0.15545 | -0.12488
0.33789 | -0.1109 |  | -27.5155 |  | 0.18801 | -0.1504
0.33809 | 0.10884 |  | 44.9684 |  | 0.21949 | -0.17481
0.33828 | 0.30984 |  | 111.4431 |  | 0.24737 | -0.19671
0.33848 | 0.4982 |  | 163.848 |  | 0.27005 | -0.21459
0.33867 | 0.62503 |  | 195.1867 |  | 0.28975 | -0.22966
0.33887 | 0.67949 |  | 200.5396 |  | 0.30464 | -0.24089
0.33906 | 0.64467 |  | 178.0832 |  | 0.31425 | -0.24838
0.33926 | 0.51076 |  | 130.6463 |  | 0.32113 | -0.25359
0.33945 | 0.30176 |  | 65.5708 |  | 0.32281 | -0.25464
0.33965 | 0.048927 |  | -7.2174 |  | 0.31838 | -0.25104
0.33984 | -0.19752 |  | -78.1347 |  | 0.30981 | -0.24402
0.34004 | -0.41014 |  | -138.7817 |  | 0.29601 | -0.23303
0.34023 | -0.58117 |  | -181.4915 |  | 0.27843 | -0.21902
0.34043 | -0.68434 |  | -200.3687 |  | 0.25779 | -0.20265
0.34063 | -0.7061 |  | -192.132 |  | 0.23169 | -0.18222
0.34082 | -0.61809 |  | -157.4832 |  | 0.20172 | -0.1584
0.34102 | -0.39735 |  | -101.5182 |  | 0.16915 | -0.13253
0.34121 | -0.1284 |  | -32.4788 |  | 0.1335 | -0.10458
0.34141 | 0.094779 |  | 40.0252 |  | 0.096505 | -0.075484
0.3416 | 0.29579 |  | 107.1174 |  | 0.058114 | -0.045295
0.3418 | 0.48652 |  | 160.7729 |  | 0.017739 | -0.013615
0.34199 | 0.61873 |  | 193.8214 |  | -0.02284 | 0.018328
0.34219 | 0.67814 |  | 201.011 |  | -0.062267 | 0.04933
0.34238 | 0.64994 |  | 180.3586 |  | -0.10064 | 0.07925
0.34258 | 0.52214 |  | 134.3995 |  | -0.13782 | 0.10828
0.34277 | 0.31705 |  | 70.153 |  | -0.17263 | 0.13562
0.34297 | 0.065604 |  | -2.4819 |  | -0.20528 | 0.16099
0.34316 | -0.18281 |  | -73.8172 |  | -0.23553 | 0.18438
0.34336 | -0.3978 |  | -135.3776 |  | -0.26107 | 0.2044
0.34355 | -0.57207 |  | -179.4447 |  | -0.28221 | 0.22094
0.34375 | -0.68023 |  | -200.0339 |  | -0.29997 | 0.23448
0.34395 | -0.7077 |  | -193.639 |  | -0.31325 | 0.24464
0.34414 | -0.62847 |  | -160.6237 |  | -0.32195 | 0.25141
0.34434 | -0.41535 |  | -105.8363 |  | -0.32619 | 0.25461
0.34453 | -0.1454 |  | -37.3812 |  | -0.32529 | 0.25389
0.34473 | 0.081353 |  | 35.2471 |  | -0.31928 | 0.24908
0.34492 | 0.28248 |  | 103.0506 |  | -0.30837 | 0.2404
0.34512 | 0.47532 |  | 157.8485 |  | -0.29323 | 0.22846
0.34531 | 0.61221 |  | 192.4222 |  | -0.27428 | 0.21333
0.34551 | 0.67648 |  | 201.3693 |  | -0.25097 | 0.19503
0.3457 | 0.65464 |  | 182.4629 |  | -0.22332 | 0.17342
0.3459 | 0.53286 |  | 137.9964 |  | -0.19217 | 0.14862
0.34609 | 0.33221 |  | 74.7251 |  | -0.15846 | 0.12186
0.34629 | 0.082743 |  | 2.3785 |  | -0.12259 | 0.093664
0.34648 | -0.16716 |  | -69.3012 |  | -0.084616 | 0.063753
0.34668 | -0.38455 |  | -131.742 |  | -0.04525 | 0.032734
0.34687 | -0.5622 |  | -177.185 |  | -0.0055406 | 0.0014182
0.34707 | -0.67543 |  | -199.4728 |  | 0.034595 | -0.03016
0.34727 | -0.70854 |  | -194.8565 |  | 0.074403 | -0.061337
0.34746 | -0.63756 |  | -163.4688 |  | 0.11184 | -0.090895
0.34766 | -0.43202 |  | -109.8387 |  | 0.14788 | -0.11904
0.34785 | -0.16184 |  | -41.9583 |  | 0.18252 | -0.14589
0.34805 | 0.067962 |  | 30.5663 |  | 0.21352 | -0.17034
0.34824 | 0.26879 |  | 98.8384 |  | 0.24151 | -0.19219
0.34844 | 0.46344 |  | 154.6809 |  | 0.26606 | -0.2112
0.34863 | 0.60502 |  | 190.7495 |  | 0.28586 | -0.22654
0.34883 | 0.6743 |  | 201.566 |  | 0.30161 | -0.2386
0.34902 | 0.65922 |  | 184.5449 |  | 0.31345 | -0.24776
0.34922 | 0.54379 |  | 141.612 |  | 0.3206 | -0.25326
0.34941 | 0.34776 |  | 79.3221 |  | 0.32264 | -0.25456
0.34961 | 0.10018 |  | 7.2547 |  | 0.3197 | -0.25202
0.3498 | -0.15143 |  | -64.7504 |  | 0.31172 | -0.24563
0.35 | -0.37112 |  | -128.0321 |  | 0.29922 | -0.23553
0.3502 | -0.55221 |  | -174.8107 |  | 0.2828 | -0.22245
0.35039 | -0.67061 |  | -198.8025 |  | 0.26234 | -0.20629
0.35059 | -0.70976 |  | -196.1083 |  | 0.23775 | -0.18674
0.35078 | -0.64777 |  | -166.5596 |  | 0.20842 | -0.16364
0.35098 | -0.45016 |  | -114.2668 |  | 0.17605 | -0.13802
0.35117 | -0.17964 |  | -46.9309 |  | 0.14176 | -0.11096
0.35137 | 0.053947 |  | 25.7644 |  | 0.10463 | -0.08197
0.35156 | 0.25543 |  | 94.6533 |  | 0.066015 | -0.051487
0.35176 | 0.45191 |  | 151.5439 |  | 0.026408 | -0.020197
0.35195 | 0.59802 |  | 189.1354 |  | -0.01412 | 0.011571
0.35215 | 0.67233 |  | 201.7825 |  | -0.054059 | 0.042775
0.35234 | 0.66389 |  | 186.6625 |  | -0.092603 | 0.072913
0.35254 | 0.55488 |  | 145.3493 |  | -0.12973 | 0.10208
0.35273 | 0.3634 |  | 84.0405 |  | -0.16561 | 0.13003
0.35293 | 0.11776 |  | 12.2951 |  | -0.19904 | 0.15605
0.35313 | -0.13525 |  | -59.9945 |  | -0.22886 | 0.17939
0.35332 | -0.35728 |  | -124.1642 |  | -0.25533 | 0.19991
0.35352 | -0.54156 |  | -172.2983 |  | -0.27774 | 0.21736
0.35371 | -0.66473 |  | -197.9419 |  | -0.29561 | 0.23127
0.35391 | -0.70908 |  | -196.9801 |  | -0.30999 | 0.24229
0.3541 | -0.65495 |  | -168.9998 |  | -0.32012 | 0.25013
0.3543 | -0.46587 |  | -117.9594 |  | -0.32508 | 0.25389
0.35449 | -0.19638 |  | -51.4339 |  | -0.32517 | 0.2539
0.35469 | 0.040607 |  | 21.0325 |  | -0.31967 | 0.24957
0.35488 | 0.2421 |  | 90.3729 |  | -0.3099 | 0.24168
0.35508 | 0.44001 |  | 148.3496 |  | -0.2965 | 0.23099
0.35527 | 0.59094 |  | 187.4783 |  | -0.27782 | 0.21642
0.35547 | 0.66989 |  | 201.9501 |  | -0.25542 | 0.19874
0.35566 | 0.66771 |  | 188.648 |  | -0.22898 | 0.17789
0.35586 | 0.56504 |  | 148.8378 |  | -0.19761 | 0.15312
0.35605 | 0.378 |  | 88.5226 |  | -0.16448 | 0.12663
0.35625 | 0.13477 |  | 17.0932 |  | -0.12966 | 0.099274
0.35645 | -0.11944 |  | -55.4365 |  | -0.092009 | 0.069913
0.35664 | -0.34379 |  | -120.339 |  | -0.053004 | 0.038991
0.35684 | -0.53076 |  | -169.7238 |  | -0.012698 | 0.0071962
0.35703 | -0.65856 |  | -197.0028 |  | 0.027891 | -0.02479
0.35723 | -0.7082 |  | -197.8968 |  | 0.067186 | -0.055721
0.35742 | -0.66188 |  | -171.6174 |  | 0.10537 | -0.085501
0.35762 | -0.48228 |  | -121.8639 |  | 0.14144 | -0.11385
0.35781 | -0.21484 |  | -56.0954 |  | 0.17562 | -0.14059
0.35801 | 0.026724 |  | 16.2704 |  | 0.2081 | -0.16583
0.3582 | 0.22888 |  | 86.0387 |  | 0.23676 | -0.18838
0.3584 | 0.42709 |  | 144.8999 |  | 0.26187 | -0.20796
0.35859 | 0.58277 |  | 185.4217 |  | 0.28316 | -0.22434
0.35879 | 0.66641 |  | 201.6518 |  | 0.29924 | -0.23683
0.35898 | 0.67054 |  | 190.2615 |  | 0.3112 | -0.24604
0.35918 | 0.57482 |  | 152.1625 |  | 0.31933 | -0.25207
0.35938 | 0.39226 |  | 92.9506 |  | 0.32281 | -0.25463
0.35957 | 0.15173 |  | 21.9211 |  | 0.32138 | -0.25339
0.35977 | -0.10363 |  | -50.8871 |  | 0.31446 | -0.24774
0.35996 | -0.3306 |  | -116.6361 |  | 0.30231 | -0.23808
0.36016 | -0.52032 |  | -167.2278 |  | 0.28651 | -0.22537
0.36035 | -0.65293 |  | -196.0264 |  | 0.26666 | -0.20968
0.36055 | -0.70792 |  | -198.6681 |  | 0.24281 | -0.19088
0.36074 | -0.66942 |  | -174.1641 |  | 0.21546 | -0.16903
0.36094 | -0.49852 |  | -125.9123 |  | 0.18317 | -0.14375
0.36113 | -0.23273 |  | -61.0046 |  | 0.14814 | -0.11602
0.36133 | 0.011929 |  | 11.2388 |  | 0.11211 | -0.087443
0.36152 | 0.21514 |  | 81.5658 |  | 0.074115 | -0.0579
0.36172 | 0.41495 |  | 141.5045 |  | 0.034962 | -0.027009
0.36191 | 0.57466 |  | 183.4265 |  | -0.0057312 | 0.0049649
0.36211 | 0.6629 |  | 201.3148 |  | -0.046305 | 0.036786
0.3623 | 0.67285 |  | 191.6505 |  | -0.084639 | 0.066935
0.3625 | 0.58319 |  | 155.1428 |  | -0.12237 | 0.096056
0.3627 | 0.40553 |  | 97.0974 |  | -0.15835 | 0.12426
0.36289 | 0.16782 |  | 26.5635 |  | -0.19145 | 0.15037
0.36309 | -0.087895 |  | -46.3171 |  | -0.22318 | 0.17482
0.36328 | -0.31681 |  | -112.7131 |  | -0.25114 | 0.19654
0.36348 | -0.5096 |  | -164.5634 |  | -0.27338 | 0.21401
0.36367 | -0.64745 |  | -195.103 |  | -0.29194 | 0.22833
0.36387 | -0.70852 |  | -199.6949 |  | -0.30719 | 0.23998
0.36406 | -0.6774 |  | -176.9147 |  | -0.31825 | 0.24841
0.36426 | -0.51423 |  | -129.9055 |  | -0.32424 | 0.2532
0.36445 | -0.25028 |  | -65.6417 |  | -0.32502 | 0.25396
0.36465 | -0.0024518 |  | 6.5027 |  | -0.32127 | 0.25066
0.36484 | 0.20183 |  | 77.1264 |  | -0.31234 | 0.2435
0.36504 | 0.40224 |  | 137.9224 |  | -0.29851 | 0.23282
0.36523 | 0.56601 |  | 181.3154 |  | -0.2812 | 0.219
0.36543 | 0.65967 |  | 201.0623 |  | -0.25966 | 0.20198
0.36562 | 0.6756 |  | 193.3134 |  | -0.23372 | 0.18155
0.36582 | 0.59244 |  | 158.4143 |  | -0.2043 | 0.15815
0.36602 | 0.41993 |  | 101.5205 |  | -0.17143 | 0.13226
0.36621 | 0.18518 |  | 31.5789 |  | -0.13606 | 0.10441
0.36641 | -0.070809 |  | -41.3354 |  | -0.098737 | 0.075053
0.3666 | -0.30199 |  | -108.4078 |  | -0.060104 | 0.0445
0.3668 | -0.49746 |  | -161.485 |  | -0.020836 | 0.013448
0.36699 | -0.63956 |  | -193.6041 |  | 0.019715 | -0.018241
0.36719 | -0.70589 |  | -200.0195 |  | 0.059806 | -0.049862
0.36738 | -0.68216 |  | -179.043 |  | 0.097748 | -0.079851
0.36758 | -0.52867 |  | -133.4953 |  | 0.1347 | -0.10869
0.36777 | -0.26789 |  | -70.1262 |  | 0.16952 | -0.13589
0.36797 | -0.016298 |  | 1.7838 |  | 0.20144 | -0.16076
0.36816 | 0.18876 |  | 72.7746 |  | 0.23152 | -0.18416
0.36836 | 0.38981 |  | 134.5063 |  | 0.25758 | -0.20472
0.36855 | 0.55778 |  | 179.2354 |  | 0.27895 | -0.22131
0.36875 | 0.65546 |  | 200.5804 |  | 0.29658 | -0.23465
0.36895 | 0.67729 |  | 194.6358 |  | 0.30925 | -0.24452
0.36914 | 0.60091 |  | 161.4587 |  | 0.31802 | -0.25124
0.36934 | 0.43342 |  | 105.8233 |  | 0.32281 | -0.25475
0.36953 | 0.20209 |  | 36.4081 |  | 0.32182 | -0.25393
0.36973 | -0.054187 |  | -36.6458 |  | 0.31599 | -0.24902
0.36992 | -0.2878 |  | -104.3729 |  | 0.30504 | -0.24013
0.37012 | -0.48588 |  | -158.607 |  | 0.28955 | -0.22769
0.37031 | -0.63232 |  | -192.2531 |  | 0.27109 | -0.21304
0.37051 | -0.704 |  | -200.415 |  | 0.2479 | -0.19508
0.3707 | -0.68724 |  | -181.1413 |  | 0.22002 | -0.17301
0.3709 | -0.54284 |  | -137.0048 |  | 0.18907 | -0.14833
0.37109 | -0.2862 |  | -74.6262 |  | 0.15497 | -0.12142
0.37129 | -0.031237 |  | -3.0407 |  | 0.11879 | -0.092982
0.37148 | 0.1758 |  | 68.2851 |  | 0.081488 | -0.063737
0.37168 | 0.37689 |  | 130.8925 |  | 0.042307 | -0.0329
0.37188 | 0.549 |  | 177.0678 |  | 0.0016645 | -0.00092636
0.37207 | 0.65198 |  | 200.228 |  | -0.038885 | 0.030833
0.37227 | 0.67939 |  | 196.1454 |  | -0.078107 | 0.061577
0.37246 | 0.60954 |  | 164.5797 |  | -0.11566 | 0.091
0.37266 | 0.44687 |  | 110.0449 |  | -0.15178 | 0.1192
0.37285 | 0.21855 |  | 41.1317 |  | -0.18585 | 0.14579
0.37305 | -0.038026 |  | -32.0224 |  | -0.21725 | 0.17029
0.37324 | -0.27399 |  | -100.3485 |  | -0.24565 | 0.1924
0.37344 | -0.47415 |  | -155.5932 |  | -0.27008 | 0.2114
0.37363 | -0.6247 |  | -190.6902 |  | -0.28963 | 0.22654
0.37383 | -0.70133 |  | -200.6005 |  | -0.30487 | 0.23826
0.37402 | -0.69114 |  | -183.1696 |  | -0.31653 | 0.24722
0.37422 | -0.55665 |  | -140.6794 |  | -0.32371 | 0.25278
0.37441 | -0.30502 |  | -79.3225 |  | -0.32577 | 0.25447
0.37461 | -0.046976 |  | -8.0491 |  | -0.32304 | 0.25221
0.3748 | 0.1622 |  | 63.6047 |  | -0.31514 | 0.24571
0.375 | 0.36348 |  | 127.0735 |  | -0.30208 | 0.23536
0.3752 | 0.53895 |  | 174.4554 |  | -0.28504 | 0.22201
0.37539 | 0.6464 |  | 199.2192 |  | -0.26462 | 0.20587
0.37559 | 0.67923 |  | 197.0296 |  | -0.24014 | 0.18655
0.37578 | 0.61643 |  | 167.2735 |  | -0.21122 | 0.16383
0.37598 | 0.45973 |  | 114.1993 |  | -0.17847 | 0.13792
0.37617 | 0.23539 |  | 46.0862 |  | -0.14322 | 0.10998
0.37637 | -0.020681 |  | -27.0326 |  | -0.10651 | 0.081123
0.37656 | -0.25874 |  | -95.9669 |  | -0.068326 | 0.051218
0.37676 | -0.46156 |  | -152.4059 |  | -0.028948 | 0.020127
0.37695 | -0.61644 |  | -189.1041 |  | 0.011213 | -0.0117
0.37715 | -0.69823 |  | -200.8017 |  | 0.051648 | -0.043457
0.37734 | -0.69459 |  | -185.0965 |  | 0.090753 | -0.074104
0.37754 | -0.56959 |  | -143.9799 |  | 0.12751 | -0.10298
0.37773 | -0.32306 |  | -83.5278 |  | 0.16226 | -0.13017
0.37793 | -0.061737 |  | -12.6336 |  | 0.19517 | -0.15596
0.37812 | 0.1493 |  | 59.1646 |  | 0.22558 | -0.17969
0.37832 | 0.35025 |  | 123.3731 |  | 0.25236 | -0.20052
0.37852 | 0.52979 |  | 172.1061 |  | 0.27505 | -0.21824
0.37871 | 0.64221 |  | 198.6158 |  | 0.29357 | -0.23243
0.37891 | 0.68084 |  | 198.363 |  | 0.30719 | -0.2429
0.3791 | 0.62532 |  | 170.4216 |  | 0.31639 | -0.25001
0.3793 | 0.47385 |  | 118.6406 |  | 0.32155 | -0.25369
0.37949 | 0.25281 |  | 51.0912 |  | 0.32184 | -0.25377
0.37969 | -0.0033451 |  | -22.1064 |  | 0.31747 | -0.25015
0.37988 | -0.24381 |  | -91.6202 |  | 0.30811 | -0.24247
0.38008 | -0.44919 |  | -149.1489 |  | 0.2934 | -0.23077
0.38027 | -0.6084 |  | -187.3316 |  | 0.27462 | -0.21586
0.38047 | -0.69533 |  | -200.8028 |  | 0.25239 | -0.19831
0.38066 | -0.69832 |  | -186.9403 |  | 0.22595 | -0.17753
0.38086 | -0.58235 |  | -147.3808 |  | 0.19574 | -0.15366
0.38105 | -0.34102 |  | -88.0277 |  | 0.16236 | -0.12729
0.38125 | -0.077606 |  | -17.5488 |  | 0.12611 | -0.098735
0.38145 | 0.13624 |  | 54.5385 |  | 0.088777 | -0.069279
0.38164 | 0.3374 |  | 119.5122 |  | 0.050137 | -0.038852
0.38184 | 0.51946 |  | 169.422 |  | 0.0096124 | -0.007075
0.38203 | 0.63646 |  | 197.4357 |  | -0.030576 | 0.024568
0.38223 | 0.67968 |  | 198.8384 |  | -0.069744 | 0.055324
0.38242 | 0.63048 |  | 172.5982 |  | -0.10814 | 0.08529
0.38262 | 0.48508 |  | 122.3067 |  | -0.14491 | 0.11399
0.38281 | 0.26794 |  | 55.609 |  | -0.17958 | 0.14097
0.38301 | 0.012771 |  | -17.4964 |  | -0.21183 | 0.16614
0.3832 | -0.22974 |  | -87.5566 |  | -0.24064 | 0.18864
0.3834 | -0.4377 |  | -146.1808 |  | -0.26504 | 0.20763
0.38359 | -0.60091 |  | -185.8464 |  | -0.28527 | 0.22339
0.38379 | -0.69346 |  | -201.0489 |  | -0.30227 | 0.23629
0.38398 | -0.70252 |  | -188.9774 |  | -0.31556 | 0.24653
0.38418 | -0.59488 |  | -150.946 |  | -0.32327 | 0.25275
0.38438 | -0.35937 |  | -92.5842 |  | -0.32582 | 0.25443
0.38457 | -0.093943 |  | -22.456 |  | -0.32397 | 0.25279
0.38477 | 0.12246 |  | 49.8426 |  | -0.31667 | 0.24714
0.38496 | 0.3237 |  | 115.5579 |  | -0.30489 | 0.23784
0.38516 | 0.50896 |  | 166.7185 |  | -0.28951 | 0.22575
0.38535 | 0.63084 |  | 196.3886 |  | -0.26964 | 0.2099
0.38555 | 0.6797 |  | 199.7141 |  | -0.24535 | 0.19078
0.38574 | 0.63739 |  | 175.2497 |  | -0.21707 | 0.16868
0.38594 | 0.49729 |  | 126.2466 |  | -0.18501 | 0.1432
0.38613 | 0.28411 |  | 60.286 |  | -0.15068 | 0.11597
0.38633 | 0.029989 |  | -12.7018 |  | -0.11469 | 0.087618
0.38652 | -0.21468 |  | -83.1939 |  | -0.076532 | 0.057639
0.38672 | -0.42501 |  | -142.7862 |  | -0.037206 | 0.026673
0.38691 | -0.59207 |  | -183.9427 |  | 0.0030048 | -0.0052
0.38711 | -0.68968 |  | -200.8764 |  | 0.043477 | -0.037083
0.3873 | -0.70479 |  | -190.5666 |  | 0.082367 | -0.067556
0.3875 | -0.60645 |  | -154.0968 |  | 0.11955 | -0.096793
0.3877 | -0.37725 |  | -96.8126 |  | 0.15495 | -0.12447
0.38789 | -0.10986 |  | -27.2114 |  | 0.18853 | -0.15055
0.38809 | 0.10918 |  | 45.163 |  | 0.21963 | -0.17488
0.38828 | 0.31052 |  | 111.5888 |  | 0.24704 | -0.1963
0.38848 | 0.49855 |  | 163.9757 |  | 0.27058 | -0.21456
0.38867 | 0.62524 |  | 195.3035 |  | 0.28935 | -0.22913
0.38887 | 0.67965 |  | 200.5379 |  | 0.30389 | -0.24028
0.38906 | 0.64415 |  | 177.9337 |  | 0.31511 | -0.2487
0.38926 | 0.50997 |  | 130.4106 |  | 0.32114 | -0.25326
0.38945 | 0.30063 |  | 65.1838 |  | 0.32167 | -0.25378
0.38965 | 0.047288 |  | -7.7618 |  | 0.31813 | -0.25074
0.38984 | -0.19922 |  | -78.6948 |  | 0.3095 | -0.24356
0.39004 | -0.41192 |  | -139.2506 |  | 0.29565 | -0.23267
0.39023 | -0.58251 |  | -181.7826 |  | 0.27853 | -0.21907
0.39043 | -0.68497 |  | -200.4424 |  | 0.25714 | -0.20224
0.39062 | -0.70636 |  | -192.0915 |  | 0.23107 | -0.1817
0.39082 | -0.61748 |  | -157.3589 |  | 0.20145 | -0.15805
0.39102 | -0.39571 |  | -101.244 |  | 0.168 | -0.13177
0.39121 | -0.12674 |  | -32.0682 |  | 0.13277 | -0.10397
0.39141 | 0.095986 |  | 40.529 |  | 0.096384 | -0.075178
0.3916 | 0.29708 |  | 107.5925 |  | 0.05767 | -0.044819
0.3918 | 0.48738 |  | 161.0564 |  | 0.017565 | -0.013197
0.39199 | 0.61889 |  | 193.9082 |  | -0.023388 | 0.018891
0.39219 | 0.67824 |  | 200.9594 |  | -0.063324 | 0.050183
0.39238 | 0.64934 |  | 180.1464 |  | -0.10144 | 0.080022
0.39258 | 0.52099 |  | 134.0559 |  | -0.13823 | 0.10867
0.39277 | 0.31609 |  | 69.7682 |  | -0.17285 | 0.1357
0.39297 | 0.064524 |  | -2.884 |  | -0.20576 | 0.1612
0.39316 | -0.18387 |  | -74.1877 |  | -0.2359 | 0.18468
0.39336 | -0.39865 |  | -135.6443 |  | -0.26142 | 0.20472
0.39355 | -0.57274 |  | -179.5889 |  | -0.28252 | 0.22112
0.39375 | -0.68061 |  | -200.0097 |  | -0.2998 | 0.23426
0.39395 | -0.70781 |  | -193.4474 |  | -0.3134 | 0.24461
0.39414 | -0.62783 |  | -160.3102 |  | -0.32235 | 0.25181
0.39434 | -0.41329 |  | -105.347 |  | -0.32615 | 0.25474
0.39453 | -0.14302 |  | -36.7616 |  | -0.32514 | 0.2538
0.39473 | 0.08261 |  | 35.8008 |  | -0.31935 | 0.24923
0.39492 | 0.28373 |  | 103.5151 |  | -0.30842 | 0.24055
0.39512 | 0.47683 |  | 158.2119 |  | -0.29299 | 0.22838
0.39531 | 0.61298 |  | 192.6286 |  | -0.27415 | 0.2133
0.39551 | 0.67708 |  | 201.4236 |  | -0.25102 | 0.1951
0.3957 | 0.65471 |  | 182.3273 |  | -0.22343 | 0.17354
0.3959 | 0.53231 |  | 137.71 |  | -0.19249 | 0.14893
0.39609 | 0.33148 |  | 74.356 |  | -0.15858 | 0.12201
0.39629 | 0.081266 |  | 1.9439 |  | -0.12249 | 0.093512
0.39648 | -0.16866 |  | -69.717 |  | -0.084461 | 0.063669
0.39668 | -0.38576 |  | -132.0952 |  | -0.045083 | 0.032679
0.39687 | -0.56357 |  | -177.4648 |  | -0.005531 | 0.0012923
0.39707 | -0.6766 |  | -199.6333 |  | 0.035186 | -0.030514
0.39727 | -0.70961 |  | -194.8734 |  | 0.074979 | -0.061606
0.39746 | -0.63764 |  | -163.317 |  | 0.11187 | -0.09079
0.39766 | -0.4304 |  | -109.5319 |  | 0.1483 | -0.11926
0.39785 | -0.16012 |  | -41.5376 |  | 0.18268 | -0.14615
0.39805 | 0.069064 |  | 31.0116 |  | 0.2134 | -0.17025
0.39824 | 0.27014 |  | 99.1881 |  | 0.24175 | -0.19225
0.39844 | 0.46467 |  | 154.9205 |  | 0.26599 | -0.21121
0.39863 | 0.60573 |  | 190.9177 |  | 0.28578 | -0.22658
0.39883 | 0.67487 |  | 201.6337 |  | 0.30197 | -0.23899
0.39902 | 0.65926 |  | 184.4689 |  | 0.31352 | -0.24792
0.39922 | 0.54301 |  | 141.3707 |  | 0.32057 | -0.25309
0.39941 | 0.34634 |  | 78.9143 |  | 0.32261 | -0.2545
0.39961 | 0.098327 |  | 6.787 |  | 0.31894 | -0.25167
0.3998 | -0.15324 |  | -65.1944 |  | 0.31153 | -0.24537