## EtaStar_Disp
η* 計算シート (変位入力版) Disp→Acc: a = -(2πf)²·d/1000
■ 入力パラメータ
サンプリング周波数 fs |  | Hz | A列全体平均から自動算出
データ点数 N |  | 点
加振周波数 f | 50 | Hz | 黄色: 加振周波数
粉体質量 m_p | 1.61 | g | 黄色: 粉体のみ(基準ジグなら 0)
容器質量 m_c | 2.1 | g | 黄色: 容器(ジグ)質量
合計質量 m_tot |  | g
角周波数 ω |  | rad/s
■ 使い方
1. 「TimeData」シート: A列=時刻[s], B列=力[N], C列=変位[mm] を貼り付け
2. 黄色セルに 加振周波数 f, 粉体質量 m_p, 容器質量 m_c を入力
3. ★ η* の行に答えが自動表示
※ 加速度は a = -(2πf)²·d/1000 でシート内部換算
■ 計算式
D(f) = Σ d[n]·exp(-j2πf·t[n]) ※d はmm単位の生DFT
X(f) = -(2πf)²·D/1000 ※加速度DFT [m/s²]
Y(f) = Σ F[n]·exp(-j2πf·t[n]) ※力DFT
η* = -2π·Im(X*·Y) / (m_tot · ¦X¦²) ※論文式(2)
■ 計算結果
項目 | 値 | 単位 | 備考
Re(D) [変位DFT, mm単位]
Im(D) [変位DFT, mm単位]
Re(Y) [力DFT]
Im(Y) [力DFT]
Re(X) [加速度DFT = -ω²·D/1000]
Im(X)
¦X¦² (加速度パワー)
Re(P_cross) = Re(X)·Re(Y)+Im(X)·Im(Y)
Im(P_cross) = Re(X)·Im(Y)-Im(X)·Re(Y)
A_disp (変位振幅) |  | mm
A_acc (加速度振幅) |  | m/s²
v_c,max (容器最大速度) |  | m/s
★ η* (Reduced Loss Factor) |  | - | 論文 式(2)
(検算) E_diss [J] |  | J
(検算) 基準KE ½·m_tot·v² [J] |  | J
(検算) E_diss / KE |  | - | η* と一致するはず

## EtaStar_Acc
η* 計算シート (加速度入力版) Acc 直接使用
■ 入力パラメータ
サンプリング周波数 fs |  | Hz | A列全体平均から自動算出
データ点数 N |  | 点
加振周波数 f | 300 | Hz | 黄色: 加振周波数
粉体質量 m_p | 0.812 | g | 黄色: 粉体のみ(基準ジグなら 0)
容器質量 m_c | 0.88 | g | 黄色: 容器(ジグ)質量
合計質量 m_tot |  | g
角周波数 ω |  | rad/s
■ 使い方
1. 「TimeData」シート: A列=時刻[s], B列=力[N], D列=加速度[m/s²] を貼り付け
2. 黄色セルに 加振周波数 f, 粉体質量 m_p, 容器質量 m_c を入力
3. ★ η* の行に答えが自動表示
※ 加速度を直接使用(微分・変換なし)
■ 計算式
X(f) = Σ a[n]·exp(-j2πf·t[n]) ※加速度DFT [m/s²]
Y(f) = Σ F[n]·exp(-j2πf·t[n]) ※力DFT
η* = -2π·Im(X*·Y) / (m_tot · ¦X¦²) ※論文式(2)
■ 計算結果
項目 | 値 | 単位 | 備考
Re(Y) [力DFT]
Im(Y) [力DFT]
Re(X) [加速度DFT]
Im(X) [加速度DFT]
¦X¦² (加速度パワー)
Re(P_cross) = Re(X)·Re(Y)+Im(X)·Im(Y)
Im(P_cross) = Re(X)·Im(Y)-Im(X)·Re(Y)
A_acc (加速度振幅) |  | m/s²
v_c,max (容器最大速度) |  | m/s
★ η* (Reduced Loss Factor) |  | - | 論文 式(2)
(検算) E_diss [J] |  | J
(検算) 基準KE ½·m_tot·v² [J] |  | J
(検算) E_diss / KE |  | - | η* と一致するはず

## TimeData
時刻 t [s] | 力 F [N] | 変位 d [mm] ← Disp版で使う | 加速度 a [m/s²] ← Acc版で使う
0 | 0.56957 |  | 206.4493 | ← A: 時刻[s], B: 力[N] は両方で使用 | 0.29988 | -0.236
0.00019531 | 0.93332 |  | 316.5327 | ← C: 変位[mm] → EtaStar_Disp シート | 0.28336 | -0.22279
0.00039063 | 1.2083 |  | 387.7 | ← D: 加速度[m/s²] → EtaStar_Acc シート | 0.26342 | -0.20692
0.00058594 | 1.3265 |  | 406.0685 | ※ どちらか片方のみ埋めればOK(使う方のシートで計算) | 0.23863 | -0.18741
0.00078125 | 1.2631 |  | 364.7884 |  | 0.20914 | -0.16401
0.00097656 | 1.0196 |  | 270.5079 |  | 0.17738 | -0.1388
0.0011719 | 0.63401 |  | 141.6351 |  | 0.14286 | -0.11167
0.0013672 | 0.16093 |  | -1.8533 |  | 0.10543 | -0.082425
0.0015625 | -0.32856 |  | -142.5652 |  | 0.067588 | -0.052527
0.0017578 | -0.7523 |  | -265.436 |  | 0.028356 | -0.021652
0.0019531 | -1.0766 |  | -356.0044 |  | -0.012634 | 0.010316
0.0021484 | -1.292 |  | -400.2047 |  | -0.05252 | 0.041699
0.0023437 | -1.3548 |  | -388.7217 |  | -0.091279 | 0.072059
0.0025391 | -1.2309 |  | -322.0736 |  | -0.12917 | 0.10154
0.0027344 | -0.88472 |  | -212.6792 |  | -0.16467 | 0.1293
0.0029297 | -0.36465 |  | -78.53 |  | -0.19745 | 0.15492
0.003125 | 0.13603 |  | 63.4225 |  | -0.22773 | 0.17853
0.0033203 | 0.54356 |  | 197.9073 |  | -0.25454 | 0.19949
0.0035156 | 0.91064 |  | 310.0714 |  | -0.27725 | 0.2171
0.0037109 | 1.1946 |  | 384.3 |  | -0.29603 | 0.23143
0.0039062 | 1.324 |  | 406.5236 |  | -0.31029 | 0.24245
0.0041016 | 1.2728 |  | 369.2679 |  | -0.31986 | 0.24993
0.0042969 | 1.0406 |  | 278.1587 |  | -0.32511 | 0.25398
0.0044922 | 0.66305 |  | 150.9704 |  | -0.32545 | 0.2543
0.0046875 | 0.19376 |  | 7.8614 |  | -0.32072 | 0.25035
0.0048828 | -0.29756 |  | -133.5227 |  | -0.31145 | 0.24284
0.0050781 | -0.72675 |  | -258.0122 |  | -0.29741 | 0.23188
0.0052734 | -1.0571 |  | -351.1123 |  | -0.27917 | 0.21739
0.0054687 | -1.2807 |  | -398.7462 |  | -0.25722 | 0.20008
0.0056641 | -1.3551 |  | -391.1277 |  | -0.23028 | 0.17892
0.0058594 | -1.2456 |  | -327.8821 |  | -0.19963 | 0.15465
0.0060547 | -0.91464 |  | -220.7406 |  | -0.16721 | 0.12898
0.00625 | -0.39889 |  | -87.5967 |  | -0.13183 | 0.10111
0.0064453 | 0.10817 |  | 54.3181 |  | -0.094003 | 0.071433
0.0066406 | 0.51831 |  | 189.6085 |  | -0.055219 | 0.040737
0.0068359 | 0.88783 |  | 303.6501 |  | -0.015514 | 0.0092554
0.0070313 | 1.1802 |  | 380.8437 |  | 0.024939 | -0.02229
0.0072266 | 1.3201 |  | 406.8173 |  | 0.064688 | -0.053567
0.0074219 | 1.2815 |  | 373.4591 |  | 0.10255 | -0.083583
0.0076172 | 1.0607 |  | 285.3629 |  | 0.13912 | -0.11203
0.0078125 | 0.69091 |  | 159.8937 |  | 0.17401 | -0.1393
0.0080078 | 0.22634 |  | 17.3491 |  | 0.20587 | -0.16433
0.0082031 | -0.26635 |  | -124.5282 |  | 0.23471 | -0.18674
0.0083984 | -0.70154 |  | -250.5142 |  | 0.26033 | -0.20677
0.0085938 | -1.0382 |  | -346.1698 |  | 0.28121 | -0.22304
0.0087891 | -1.2703 |  | -397.2277 |  | 0.29746 | -0.23559
0.0089844 | -1.3562 |  | -393.4434 |  | 0.31039 | -0.2455
0.0091797 | -1.2604 |  | -333.6553 |  | 0.31851 | -0.25154
0.009375 | -0.94397 |  | -228.8408 |  | 0.32155 | -0.25374
0.0095703 | -0.43359 |  | -96.8413 |  | 0.32042 | -0.2527
0.0097656 | 0.078735 |  | 44.9948 |  | 0.31362 | -0.24716
0.0099609 | 0.4927 |  | 181.2442 |  | 0.30184 | -0.23773
0.010156 | 0.86515 |  | 297.2437 |  | 0.28639 | -0.22527
0.010352 | 1.1655 |  | 377.3811 |  | 0.26678 | -0.2097
0.010547 | 1.3167 |  | 407.0871 |  | 0.2431 | -0.19112
0.010742 | 1.2906 |  | 377.6292 |  | 0.21516 | -0.16895
0.010937 | 1.081 |  | 292.681 |  | 0.18329 | -0.14375
0.011133 | 0.71927 |  | 169.0752 |  | 0.14897 | -0.11675
0.011328 | 0.25904 |  | 27.0694 |  | 0.11279 | -0.0883
0.011523 | -0.23453 |  | -115.4322 |  | 0.074679 | -0.058432
0.011719 | -0.67569 |  | -242.9556 |  | 0.035341 | -0.027324
0.011914 | -1.0193 |  | -341.1044 |  | -0.0046991 | 0.0041526
0.012109 | -1.2592 |  | -395.4912 |  | -0.045148 | 0.035578
0.012305 | -1.3559 |  | -395.4063 |  | -0.084764 | 0.066638
0.0125 | -1.2726 |  | -339.0623 |  | -0.12211 | 0.096026
0.012695 | -0.97074 |  | -236.7251 |  | -0.15729 | 0.1236
0.012891 | -0.46895 |  | -105.9896 |  | -0.19153 | 0.15017
0.013086 | 0.047763 |  | 35.6943 |  | -0.22271 | 0.17439
0.013281 | 0.4675 |  | 172.7552 |  | -0.24959 | 0.19548
0.013477 | 0.84259 |  | 290.5459 |  | -0.27382 | 0.21421
0.013672 | 1.1499 |  | 373.5264 |  | -0.2929 | 0.2291
0.013867 | 1.3124 |  | 406.9327 |  | -0.3071 | 0.24016
0.014063 | 1.2981 |  | 381.4937 |  | -0.31878 | 0.24891
0.014258 | 1.0995 |  | 299.8061 |  | -0.325 | 0.25372
0.014453 | 0.74639 |  | 177.9985 |  | -0.32549 | 0.25412
0.014648 | 0.2907 |  | 36.4563 |  | -0.3221 | 0.25124
0.014844 | -0.20359 |  | -106.6289 |  | -0.31362 | 0.24445
0.015039 | -0.65011 |  | -235.5839 |  | -0.30022 | 0.23397
0.015234 | -0.99956 |  | -336.0119 |  | -0.28316 | 0.22039
0.01543 | -1.2463 |  | -393.5641 |  | -0.26147 | 0.20324
0.015625 | -1.3538 |  | -397.2145 |  | -0.23577 | 0.18302
0.01582 | -1.2839 |  | -344.4031 |  | -0.20675 | 0.16006
0.016016 | -0.99937 |  | -244.6207 |  | -0.17353 | 0.13402
0.016211 | -0.50772 |  | -115.243 |  | -0.1383 | 0.10613
0.016406 | 0.015726 |  | 26.1878 |  | -0.10161 | 0.077019
0.016602 | 0.44173 |  | 163.9656 |  | -0.062569 | 0.046403
0.016797 | 0.81773 |  | 283.4347 |  | -0.022886 | 0.015151
0.016992 | 1.1327 |  | 369.1884 |  | 0.017055 | -0.016294
0.017188 | 1.3065 |  | 406.3101 |  | 0.056965 | -0.047582
0.017383 | 1.304 |  | 384.9025 |  | 0.095505 | -0.077909
0.017578 | 1.118 |  | 306.6199 |  | 0.13248 | -0.1069
0.017773 | 0.77397 |  | 186.9274 |  | 0.16744 | -0.13422
0.017969 | 0.32362 |  | 46.1772 |  | 0.19982 | -0.15961
0.018164 | -0.17077 |  | -97.2737 |  | 0.22973 | -0.18292
0.018359 | -0.62316 |  | -227.6257 |  | 0.25578 | -0.20332
0.018555 | -0.97889 |  | -330.4557 |  | 0.27712 | -0.22008
0.01875 | -1.2335 |  | -391.2654 |  | 0.29485 | -0.23353
0.018945 | -1.3522 |  | -398.6717 |  | 0.30842 | -0.24382
0.019141 | -1.2955 |  | -349.4377 |  | 0.31738 | -0.25085
0.019336 | -1.0259 |  | -252.2021 |  | 0.32194 | -0.25424
0.019531 | -0.54189 |  | -124.1618 |  | 0.32145 | -0.2535
0.019727 | -0.014632 |  | 16.9437 |  | 0.31562 | -0.24859
0.019922 | 0.4158 |  | 155.4325 |  | 0.30463 | -0.23978
0.020117 | 0.79471 |  | 276.6142 |  | 0.28977 | -0.22804
0.020313 | 1.1161 |  | 365.0849 |  | 0.27162 | -0.21358
0.020508 | 1.3006 |  | 405.7968 |  | 0.24868 | -0.19542
0.020703 | 1.3108 |  | 388.3138 |  | 0.22073 | -0.17346
0.020898 | 1.1364 |  | 313.3746 |  | 0.18994 | -0.14896
0.021094 | 0.80135 |  | 195.7393 |  | 0.15674 | -0.12272
0.021289 | 0.35622 |  | 55.7561 |  | 0.12016 | -0.094303
0.021484 | -0.13792 |  | -88.0066 |  | 0.082402 | -0.064465
0.02168 | -0.59594 |  | -219.6604 |  | 0.044081 | -0.034001
0.021875 | -0.95937 |  | -324.7934 |  | 0.0033788 | -0.0022125
0.02207 | -1.2221 |  | -388.8736 |  | -0.03753 | 0.029843
0.022266 | -1.3517 |  | -400.0902 |  | -0.076401 | 0.060404
0.022461 | -1.3061 |  | -354.4635 |  | -0.11429 | 0.089998
0.022656 | -1.0503 |  | -259.9043 |  | -0.15091 | 0.11856
0.022852 | -0.57705 |  | -133.3311 |  | -0.18446 | 0.14479
0.023047 | -0.04719 |  | 7.3783 |  | -0.21564 | 0.16924
0.023242 | 0.3887 |  | 146.3924 |  | -0.245 | 0.192
0.023438 | 0.77003 |  | 269.1265 |  | -0.26946 | 0.21103
0.023633 | 1.098 |  | 360.2928 |  | -0.28835 | 0.22591
0.023828 | 1.2933 |  | 404.6591 |  | -0.30432 | 0.23796
0.024023 | 1.316 |  | 391.2305 |  | -0.3164 | 0.24714
0.024219 | 1.1531 |  | 319.7585 |  | -0.32337 | 0.25264
0.024414 | 0.82695 |  | 204.3272 |  | -0.32583 | 0.25437
0.024609 | 0.3874 |  | 65.2616 |  | -0.3231 | 0.25217
0.024805 | -0.10576 |  | -78.6426 |  | -0.31505 | 0.24574
0.025 | -0.56747 |  | -211.3717 |  | -0.30263 | 0.23582
0.025195 | -0.9369 |  | -318.6833 |  | -0.28656 | 0.2231
0.025391 | -1.2065 |  | -385.9355 |  | -0.26606 | 0.20702
0.025586 | -1.3471 |  | -400.9981 |  | -0.24078 | 0.18728
0.025781 | -1.3164 |  | -359.2179 |  | -0.21188 | 0.16433
0.025977 | -1.0764 |  | -267.494 |  | -0.17973 | 0.1389
0.026172 | -0.61233 |  | -142.3771 |  | -0.14536 | 0.1118
0.026367 | -0.078677 |  | -1.9159 |  | -0.109 | 0.083137
0.026562 | 0.36312 |  | 137.8224 |  | -0.07008 | 0.052576
0.026758 | 0.74669 |  | 262.1284 |  | -0.03035 | 0.021085
0.026953 | 1.0804 |  | 355.8321 |  | 0.0096446 | -0.010415
0.027148 | 1.2858 |  | 403.605 |  | 0.049783 | -0.041734
0.027344 | 1.3204 |  | 394 |  | 0.088013 | -0.071989
0.027539 | 1.1691 |  | 326.0179 |  | 0.12509 | -0.10114
0.027734 | 0.8525 |  | 212.953 |  | 0.16139 | -0.12936
0.02793 | 0.41911 |  | 74.917 |  | 0.19413 | -0.15517
0.028125 | -0.073079 |  | -69.2069 |  | 0.22376 | -0.17827
0.02832 | -0.53952 |  | -203.2241 |  | 0.25111 | -0.19944
0.028516 | -0.916 |  | -312.731 |  | 0.27379 | -0.21731
0.028711 | -1.1929 |  | -383.1047 |  | 0.29168 | -0.23103
0.028906 | -1.3432 |  | -401.8421 |  | 0.30612 | -0.24198
0.029102 | -1.3236 |  | -363.6387 |  | 0.31632 | -0.24982
0.029297 | -1.0979 |  | -274.7356 |  | 0.32143 | -0.25349
0.029492 | -0.64743 |  | -151.3008 |  | 0.32165 | -0.2535
0.029687 | -0.11254 |  | -11.3944 |  | 0.31753 | -0.24997
0.029883 | 0.33704 |  | 128.8343 |  | 0.30826 | -0.24241
0.030078 | 0.72185 |  | 254.6012 |  | 0.29352 | -0.23095
0.030273 | 1.0607 |  | 350.755 |  | 0.27545 | -0.21656
0.030469 | 1.2768 |  | 401.9519 |  | 0.2536 | -0.19928
0.030664 | 1.3228 |  | 396.3893 |  | 0.22655 | -0.17822
0.030859 | 1.1842 |  | 332.0512 |  | 0.19655 | -0.15442
0.031055 | 0.87691 |  | 221.2987 |  | 0.16389 | -0.12847
0.03125 | 0.44932 |  | 84.2275 |  | 0.12773 | -0.10001
0.031445 | -0.040607 |  | -60.0503 |  | 0.090437 | -0.070666
0.031641 | -0.51137 |  | -195.1841 |  | 0.05152 | -0.04029
0.031836 | -0.89439 |  | -306.7126 |  | 0.010829 | -0.0082176
0.032031 | -1.1779 |  | -380.0528 |  | -0.028786 | 0.023295
0.032227 | -1.3379 |  | -402.4645 |  | -0.068473 | 0.05408
0.032422 | -1.3306 |  | -367.9729 |  | -0.10731 | 0.08438
0.032617 | -1.1208 |  | -282.0418 |  | -0.14294 | 0.11258
0.032813 | -0.68327 |  | -160.4337 |  | -0.17818 | 0.13987
0.033008 | -0.14711 |  | -21.1473 |  | -0.21128 | 0.16575
0.033203 | 0.30861 |  | 119.5368 |  | -0.23915 | 0.18761
0.033398 | 0.69651 |  | 246.8004 |  | -0.26433 | 0.20678
0.033594 | 1.0411 |  | 345.555 |  | -0.28574 | 0.22343
0.033789 | 1.2672 |  | 400.2745 |  | -0.3018 | 0.23603
0.033984 | 1.3255 |  | 398.7204 |  | -0.31497 | 0.24608
0.03418 | 1.1991 |  | 338.0569 |  | -0.32375 | 0.25288
0.034375 | 0.90256 |  | 229.8253 |  | -0.32609 | 0.25468
0.03457 | 0.48217 |  | 93.9366 |  | -0.32403 | 0.25287
0.034766 | -0.0068167 |  | -50.3354 |  | -0.31751 | 0.24757
0.034961 | -0.48203 |  | -186.5213 |  | -0.30608 | 0.23864
0.035156 | -0.87191 |  | -300.1348 |  | -0.29069 | 0.22652
0.035352 | -1.1631 |  | -376.5384 |  | -0.27057 | 0.2107
0.035547 | -1.3331 |  | -402.6748 |  | -0.2464 | 0.19172
0.035742 | -1.3378 |  | -371.9899 |  | -0.21836 | 0.16949
0.035937 | -1.1426 |  | -289.0346 |  | -0.18635 | 0.14423
0.036133 | -0.7171 |  | -169.1404 |  | -0.15266 | 0.11749
0.036328 | -0.17945 |  | -30.4571 |  | -0.11665 | 0.08898
0.036523 | 0.28258 |  | 110.655 |  | -0.077856 | 0.058548
0.036719 | 0.67188 |  | 239.2227 |  | -0.038503 | 0.027413
0.036914 | 1.0212 |  | 340.2185 |  | 0.0011976 | -0.0039374
0.037109 | 1.2569 |  | 398.261 |  | 0.041414 | -0.035409
0.037305 | 1.3272 |  | 400.7094 |  | 0.080556 | -0.066122
0.0375 | 1.2137 |  | 343.7654 |  | 0.11795 | -0.095589
0.037695 | 0.92641 |  | 238.0578 |  | 0.15387 | -0.12375
0.037891 | 0.51206 |  | 103.2907 |  | 0.18732 | -0.14981
0.038086 | 0.025395 |  | -41.0521 |  | 0.21815 | -0.17382
0.038281 | -0.45347 |  | -178.2288 |  | 0.24628 | -0.19579
0.038477 | -0.84955 |  | -293.7194 |  | 0.26949 | -0.214
0.038672 | -1.1467 |  | -372.9613 |  | 0.28825 | -0.22833
0.038867 | -1.3256 |  | -402.6484 |  | 0.30391 | -0.24021
0.039062 | -1.3422 |  | -375.705 |  | 0.31459 | -0.24862
0.039258 | -1.162 |  | -295.8613 |  | 0.32062 | -0.25306
0.039453 | -0.75126 |  | -177.8354 |  | 0.32265 | -0.25442
0.039648 | -0.2145 |  | -39.851 |  | 0.31877 | -0.2513
0.039844 | 0.25523 |  | 101.5848 |  | 0.30986 | -0.24395
0.040039 | 0.6472 |  | 231.5013 |  | 0.29705 | -0.23383
0.040234 | 1.0011 |  | 334.8745 |  | 0.27965 | -0.21999
0.04043 | 1.2468 |  | 396.2217 |  | 0.25826 | -0.20292
0.040625 | 1.3287 |  | 402.605 |  | 0.23276 | -0.18299
0.04082 | 1.2275 |  | 349.4053 |  | 0.20281 | -0.15942
0.041016 | 0.95034 |  | 246.3318 |  | 0.17013 | -0.13348
0.041211 | 0.54279 |  | 112.8709 |  | 0.1351 | -0.10581
0.041406 | 0.059162 |  | -31.3922 |  | 0.09763 | -0.076355
0.041602 | -0.42331 |  | -169.5641 |  | 0.059709 | -0.04632
0.041797 | -0.82624 |  | -287.0075 |  | 0.020215 | -0.015379
0.041992 | -1.1303 |  | -369.1487 |  | -0.021223 | 0.016901
0.042188 | -1.3188 |  | -402.4522 |  | -0.060945 | 0.048276
0.042383 | -1.3463 |  | -379.2239 |  | -0.099325 | 0.078221
0.042578 | -1.1796 |  | -302.4333 |  | -0.13663 | 0.10731
0.042773 | -0.78403 |  | -186.3817 |  | -0.17126 | 0.13441
0.042969 | -0.25063 |  | -49.2383 |  | -0.20392 | 0.15976
0.043164 | 0.22688 |  | 92.3402 |  | -0.23362 | 0.18308
0.043359 | 0.62231 |  | 223.3518 |  | -0.25965 | 0.20324
0.043555 | 0.97873 |  | 328.9475 |  | -0.28175 | 0.22032
0.04375 | 1.2343 |  | 393.5503 |  | -0.29862 | 0.23348
0.043945 | 1.3279 |  | 403.8981 |  | -0.31202 | 0.24361
0.044141 | 1.2389 |  | 354.599 |  | -0.32197 | 0.25135
0.044336 | 0.97387 |  | 254.3032 |  | -0.32538 | 0.25421
0.044531 | 0.57338 |  | 122.2209 |  | -0.32434 | 0.25325
0.044727 | 0.092376 |  | -21.8686 |  | -0.31985 | 0.24945
0.044922 | -0.39254 |  | -160.8936 |  | -0.30828 | 0.24049
0.045117 | -0.80227 |  | -280.1325 |  | -0.29267 | 0.22829
0.045312 | -1.1125 |  | -365.038 |  | -0.27481 | 0.21394
0.045508 | -1.3101 |  | -401.889 |  | -0.25113 | 0.19534
0.045703 | -1.351 |  | -382.4855 |  | -0.22403 | 0.17391
0.045898 | -1.1999 |  | -308.9086 |  | -0.19388 | 0.15001
0.046094 | -0.81824 |  | -194.8966 |  | -0.15926 | 0.12277
0.046289 | -0.28493 |  | -58.6475 |  | -0.12347 | 0.094209
0.046484 | 0.1992 |  | 83.125 |  | -0.085788 | 0.064514
0.04668 | 0.59653 |  | 215.3055 |  | -0.046003 | 0.033332
0.046875 | 0.95763 |  | 323.0827 |  | -0.0067036 | 0.0022932
0.04707 | 1.2223 |  | 390.8604 |  | 0.033416 | -0.029013
0.047266 | 1.3274 |  | 405.0119 |  | 0.073421 | -0.060536
0.047461 | 1.2511 |  | 359.5082 |  | 0.11102 | -0.090295
0.047656 | 0.99559 |  | 262.0635 |  | 0.14744 | -0.1186
0.047852 | 0.60236 |  | 131.4689 |  | 0.18154 | -0.14529
0.048047 | 0.12508 |  | -12.3706 |  | 0.21244 | -0.16949
0.048242 | -0.3626 |  | -152.2156 |  | 0.24142 | -0.192
0.048438 | -0.77825 |  | -273.166 |  | 0.2658 | -0.21113
0.048633 | -1.0947 |  | -360.756 |  | 0.28506 | -0.22603
0.048828 | -1.3014 |  | -401.0928 |  | 0.30178 | -0.23855
0.049023 | -1.3544 |  | -385.4714 |  | 0.3136 | -0.24778
0.049219 | -1.2169 |  | -315.2261 |  | 0.32006 | -0.25298
0.049414 | -0.84865 |  | -203.3348 |  | 0.32274 | -0.25462
0.049609 | -0.31933 |  | -67.9902 |  | 0.32022 | -0.25231
0.049805 | 0.16989 |  | 73.8535 |  | 0.31263 | -0.24623
0.05 | 0.57108 |  | 207.0947 |  | 0.30014 | -0.23631
0.050195 | 0.93604 |  | 316.9685 |  | 0.2835 | -0.22306
0.050391 | 1.209 |  | 387.8751 |  | 0.26368 | -0.2072
0.050586 | 1.3261 |  | 405.9292 |  | 0.23876 | -0.18764
0.050781 | 1.2619 |  | 364.3192 |  | 0.2095 | -0.16453
0.050977 | 1.0166 |  | 269.7554 |  | 0.17782 | -0.13922
0.051172 | 0.63168 |  | 140.7016 |  | 0.14283 | -0.11173
0.051367 | 0.15798 |  | -2.7691 |  | 0.10562 | -0.082589
0.051562 | -0.33176 |  | -143.3156 |  | 0.067974 | -0.052842
0.051758 | -0.75325 |  | -265.9531 |  | 0.028766 | -0.022061
0.051953 | -1.0764 |  | -356.2645 |  | -0.012158 | 0.010018
0.052148 | -1.2917 |  | -400.1956 |  | -0.052443 | 0.041704
0.052344 | -1.3561 |  | -388.3928 |  | -0.091095 | 0.072023
0.052539 | -1.2328 |  | -321.4393 |  | -0.12873 | 0.10139
0.052734 | -0.88111 |  | -211.7619 |  | -0.16445 | 0.12916
0.05293 | -0.3564 |  | -77.3986 |  | -0.19711 | 0.15458
0.053125 | 0.14111 |  | 64.5632 |  | -0.22727 | 0.17803
0.05332 | 0.54597 |  | 198.9371 |  | -0.25449 | 0.19924
0.053516 | 0.91399 |  | 310.8963 |  | -0.27707 | 0.21705
0.053711 | 1.1959 |  | 384.8041 |  | -0.29544 | 0.23116
0.053906 | 1.3236 |  | 406.6786 |  | -0.31002 | 0.2421
0.054102 | 1.2722 |  | 368.9833 |  | -0.31982 | 0.24974
0.054297 | 1.0383 |  | 277.4128 |  | -0.32477 | 0.25357
0.054492 | 0.66044 |  | 149.9512 |  | -0.32501 | 0.25372
0.054688 | 0.19098 |  | 6.7607 |  | -0.32024 | 0.25
0.054883 | -0.30056 |  | -134.5362 |  | -0.31076 | 0.24241
0.055078 | -0.72876 |  | -258.7898 |  | -0.29697 | 0.23153
0.055273 | -1.0582 |  | -351.6151 |  | -0.27848 | 0.21708
0.055469 | -1.2814 |  | -398.8965 |  | -0.25587 | 0.19917
0.055664 | -1.3569 |  | -390.8953 |  | -0.22945 | 0.17821
0.055859 | -1.2467 |  | -327.3685 |  | -0.19902 | 0.15431
0.056055 | -0.91076 |  | -220.0144 |  | -0.16602 | 0.12822
0.05625 | -0.3934 |  | -86.7868 |  | -0.13096 | 0.10043
0.056445 | 0.10992 |  | 55.062 |  | -0.093364 | 0.070888
0.056641 | 0.51988 |  | 190.2857 |  | -0.054021 | 0.039838
0.056836 | 0.89041 |  | 304.2568 |  | -0.014155 | 0.0082389
0.057031 | 1.1807 |  | 381.2648 |  | 0.02603 | -0.023347
0.057227 | 1.3204 |  | 406.905 |  | 0.065858 | -0.054496
0.057422 | 1.2805 |  | 373.0934 |  | 0.10356 | -0.084098
0.057617 | 1.0575 |  | 284.6468 |  | 0.13992 | -0.11257
0.057813 | 0.68842 |  | 159.0529 |  | 0.17501 | -0.14009
0.058008 | 0.22373 |  | 16.4528 |  | 0.2065 | -0.16492
0.058203 | -0.26885 |  | -125.4258 |  | 0.23528 | -0.18724
0.058398 | -0.70291 |  | -251.2453 |  | 0.26124 | -0.20737
0.058594 | -1.0382 |  | -346.6299 |  | 0.2818 | -0.22347
0.058789 | -1.2687 |  | -397.3101 |  | 0.29839 | -0.23605
0.058984 | -1.3549 |  | -393.0462 |  | 0.31154 | -0.24609
0.05918 | -1.2589 |  | -332.8975 |  | 0.31907 | -0.2519
0.059375 | -0.94055 |  | -227.8783 |  | 0.32216 | -0.25404
0.05957 | -0.42991 |  | -95.7822 |  | 0.32109 | -0.25309
0.059766 | 0.080886 |  | 46.0452 |  | 0.31446 | -0.24766
0.059961 | 0.49512 |  | 182.2003 |  | 0.30292 | -0.23842
0.060156 | 0.86824 |  | 298.0049 |  | 0.28729 | -0.226
0.060352 | 1.1667 |  | 377.8912 |  | 0.26754 | -0.21032
0.060547 | 1.317 |  | 407.2934 |  | 0.24332 | -0.1914
0.060742 | 1.2898 |  | 377.4937 |  | 0.21523 | -0.16912
0.060937 | 1.0785 |  | 292.1982 |  | 0.18394 | -0.14422
0.061133 | 0.7175 |  | 168.2908 |  | 0.14976 | -0.11736
0.061328 | 0.25756 |  | 26.1751 |  | 0.11355 | -0.088808
0.061523 | -0.23609 |  | -116.2289 |  | 0.075384 | -0.058657
0.061719 | -0.67644 |  | -243.5761 |  | 0.035714 | -0.027406
0.061914 | -1.0189 |  | -341.4412 |  | -0.0045874 | 0.0041979
0.062109 | -1.2577 |  | -395.4814 |  | -0.044603 | 0.035562
0.062305 | -1.3549 |  | -395.1079 |  | -0.083566 | 0.06608
0.0625 | -1.272 |  | -338.5101 |  | -0.12122 | 0.095609
0.062695 | -0.97032 |  | -235.974 |  | -0.1573 | 0.1237
0.062891 | -0.46841 |  | -105.112 |  | -0.19121 | 0.14993
0.063086 | 0.049418 |  | 36.56 |  | -0.2216 | 0.17374
0.063281 | 0.46966 |  | 173.5063 |  | -0.2489 | 0.19492
0.063477 | 0.84439 |  | 291.0663 |  | -0.27291 | 0.21348
0.063672 | 1.1504 |  | 373.6698 |  | -0.2918 | 0.22814
0.063867 | 1.3116 |  | 406.7038 |  | -0.30666 | 0.23949
0.064062 | 1.2965 |  | 380.9289 |  | -0.31794 | 0.24836
0.064258 | 1.0973 |  | 298.9671 |  | -0.32429 | 0.25328
0.064453 | 0.7443 |  | 177.0334 |  | -0.32513 | 0.25388
0.064648 | 0.28888 |  | 35.5502 |  | -0.32081 | 0.25051
0.064844 | -0.20478 |  | -107.3811 |  | -0.3124 | 0.24361
0.065039 | -0.65103 |  | -236.1867 |  | -0.29934 | 0.23343
0.065234 | -1.0005 |  | -336.4783 |  | -0.28156 | 0.2196
0.06543 | -1.2471 |  | -393.8663 |  | -0.26065 | 0.20279
0.065625 | -1.3556 |  | -397.2538 |  | -0.23524 | 0.18271
0.06582 | -1.2856 |  | -344.1116 |  | -0.20485 | 0.15881
0.066016 | -0.99825 |  | -244.0352 |  | -0.17243 | 0.13292
0.066211 | -0.50408 |  | -114.4249 |  | -0.13795 | 0.10568
0.066406 | 0.018517 |  | 27.1205 |  | -0.10044 | 0.076259
0.066602 | 0.4437 |  | 164.8861 |  | -0.061583 | 0.045644
0.066797 | 0.8212 |  | 284.2638 |  | -0.021948 | 0.014441
0.066992 | 1.1349 |  | 369.7906 |  | 0.018275 | -0.017387
0.067187 | 1.3072 |  | 406.5509 |  | 0.05805 | -0.048477
0.067383 | 1.3043 |  | 384.7424 |  | 0.09654 | -0.078479
0.067578 | 1.1157 |  | 306.0552 |  | 0.13307 | -0.10742
0.067773 | 0.77102 |  | 186.0657 |  | 0.1682 | -0.13478
0.067969 | 0.32097 |  | 45.2422 |  | 0.20111 | -0.16034
0.068164 | -0.17302 |  | -98.0832 |  | 0.23016 | -0.18315
0.068359 | -0.62419 |  | -228.2515 |  | 0.2563 | -0.2035
0.068555 | -0.97922 |  | -330.9097 |  | 0.27865 | -0.22109
0.06875 | -1.2322 |  | -391.5453 |  | 0.29553 | -0.23416
0.068945 | -1.3505 |  | -398.7478 |  | 0.30856 | -0.24393
0.069141 | -1.2943 |  | -349.2594 |  | 0.31806 | -0.25115
0.069336 | -1.0251 |  | -251.8046 |  | 0.32243 | -0.25458
0.069531 | -0.542 |  | -123.5584 |  | 0.3215 | -0.25384
0.069727 | -0.013613 |  | 17.7761 |  | 0.31574 | -0.24879
0.069922 | 0.41823 |  | 156.3145 |  | 0.30529 | -0.24017
0.070117 | 0.79703 |  | 277.3455 |  | 0.29033 | -0.22853
0.070312 | 1.1173 |  | 365.5286 |  | 0.27117 | -0.21349
0.070508 | 1.3002 |  | 405.8167 |  | 0.24864 | -0.19557
0.070703 | 1.3095 |  | 387.9082 |  | 0.22169 | -0.1741
0.070898 | 1.1334 |  | 312.5953 |  | 0.18948 | -0.14882
0.071094 | 0.79768 |  | 194.7358 |  | 0.15594 | -0.12229
0.071289 | 0.35305 |  | 54.7137 |  | 0.12098 | -0.094606
0.071484 | -0.14066 |  | -88.9869 |  | 0.082177 | -0.064419
0.07168 | -0.59734 |  | -220.4504 |  | 0.042979 | -0.033492
0.071875 | -0.95924 |  | -325.3333 |  | 0.0033979 | -0.0021979
0.07207 | -1.2201 |  | -389.1163 |  | -0.03755 | 0.029795
0.072266 | -1.3488 |  | -399.9733 |  | -0.076683 | 0.06055
0.072461 | -1.3042 |  | -354.0277 |  | -0.11441 | 0.090079
0.072656 | -1.0494 |  | -259.2701 |  | -0.151 | 0.11858
0.072852 | -0.57758 |  | -132.6266 |  | -0.18496 | 0.14511
0.073047 | -0.046921 |  | 8.1089 |  | -0.21714 | 0.17007
0.073242 | 0.39123 |  | 147.1107 |  | -0.2455 | 0.19221
0.073438 | 0.772 |  | 269.7526 |  | -0.26885 | 0.21059
0.073633 | 1.0988 |  | 360.7569 |  | -0.28915 | 0.22608
0.073828 | 1.2933 |  | 404.7635 |  | -0.30533 | 0.2384
0.074023 | 1.3142 |  | 390.8437 |  | -0.31718 | 0.24773
0.074219 | 1.1501 |  | 318.9632 |  | -0.3245 | 0.25343
0.074414 | 0.82347 |  | 203.2318 |  | -0.32625 | 0.25474
0.074609 | 0.38413 |  | 64.098 |  | -0.32363 | 0.2525
0.074805 | -0.1083 |  | -79.6801 |  | -0.31556 | 0.2461
0.075 | -0.56967 |  | -212.2119 |  | -0.30287 | 0.2361
0.075195 | -0.93771 |  | -319.1767 |  | -0.28727 | 0.22361
0.075391 | -1.2056 |  | -386.0843 |  | -0.26653 | 0.20747
0.075586 | -1.3455 |  | -400.8242 |  | -0.2412 | 0.18759
0.075781 | -1.314 |  | -358.7393 |  | -0.21247 | 0.16467
0.075977 | -1.0746 |  | -266.8906 |  | -0.1798 | 0.13879
0.076172 | -0.61221 |  | -141.7339 |  | -0.14512 | 0.11134
0.076367 | -0.077628 |  | -1.1659 |  | -0.10929 | 0.083134
0.076563 | 0.36572 |  | 138.6431 |  | -0.070905 | 0.052975
0.076758 | 0.74904 |  | 262.8591 |  | -0.030903 | 0.021329
0.076953 | 1.0818 |  | 356.3289 |  | 0.0096489 | -0.010577
0.077148 | 1.286 |  | 403.789 |  | 0.049913 | -0.042096
0.077344 | 1.3195 |  | 393.899 |  | 0.088221 | -0.072186
0.077539 | 1.1674 |  | 325.6189 |  | 0.12513 | -0.10111
0.077734 | 0.84975 |  | 212.1908 |  | 0.16031 | -0.12866
0.07793 | 0.41615 |  | 73.9386 |  | 0.19336 | -0.15446
0.078125 | -0.075115 |  | -70.1986 |  | 0.22448 | -0.17867
0.07832 | -0.54133 |  | -204.1013 |  | 0.25134 | -0.1998
0.078516 | -0.91709 |  | -313.318 |  | 0.27345 | -0.21712
0.078711 | -1.1917 |  | -383.3141 |  | 0.2917 | -0.23099
0.078906 | -1.3407 |  | -401.7343 |  | 0.30581 | -0.2418
0.079102 | -1.3206 |  | -363.2616 |  | 0.31605 | -0.24982
0.079297 | -1.0964 |  | -274.1687 |  | 0.32147 | -0.25393
0.079492 | -0.64908 |  | -150.7001 |  | 0.32171 | -0.25392
0.079687 | -0.11322 |  | -10.7736 |  | 0.31758 | -0.25029
0.079883 | 0.33873 |  | 129.4862 |  | 0.30727 | -0.24207
0.080078 | 0.72393 |  | 255.1929 |  | 0.29247 | -0.23022
0.080273 | 1.0621 |  | 351.2123 |  | 0.27593 | -0.21669
0.080469 | 1.2773 |  | 402.1509 |  | 0.25378 | -0.19944
0.080664 | 1.3221 |  | 396.2729 |  | 0.22626 | -0.17788
0.080859 | 1.1822 |  | 331.7003 |  | 0.1967 | -0.15414
0.081055 | 0.87492 |  | 220.7845 |  | 0.16329 | -0.1278
0.08125 | 0.44789 |  | 83.6061 |  | 0.12704 | -0.099471
0.081445 | -0.042112 |  | -60.6699 |  | 0.090067 | -0.070413
0.081641 | -0.51275 |  | -195.6708 |  | 0.051301 | -0.039908
0.081836 | -0.89403 |  | -306.9651 |  | 0.011116 | -0.0083231
0.082031 | -1.1751 |  | -380.0085 |  | -0.029625 | 0.023574
0.082227 | -1.3341 |  | -402.0616 |  | -0.069456 | 0.054779
0.082422 | -1.3258 |  | -367.2431 |  | -0.10715 | 0.084464
0.082617 | -1.1169 |  | -281.0408 |  | -0.14387 | 0.11315
0.082812 | -0.68303 |  | -159.2326 |  | -0.17864 | 0.14018
0.083008 | -0.14703 |  | -19.8904 |  | -0.21011 | 0.16485
0.083203 | 0.31146 |  | 120.6989 |  | -0.23975 | 0.18785
0.083398 | 0.69972 |  | 247.7272 |  | -0.26549 | 0.20789
0.083594 | 1.0432 |  | 346.1745 |  | -0.2855 | 0.22365
0.083789 | 1.2684 |  | 400.5456 |  | -0.30219 | 0.23631
0.083984 | 1.3254 |  | 398.6295 |  | -0.31494 | 0.24603
0.08418 | 1.1974 |  | 337.6148 |  | -0.32292 | 0.25229
0.084375 | 0.89949 |  | 229.0895 |  | -0.32625 | 0.25485
0.08457 | 0.47904 |  | 93.0549 |  | -0.3241 | 0.25319
0.084766 | -0.008404 |  | -51.2599 |  | -0.31783 | 0.24803
0.084961 | -0.48358 |  | -187.3536 |  | -0.30644 | 0.239
0.085156 | -0.87284 |  | -300.7186 |  | -0.28974 | 0.22586
0.085352 | -1.1613 |  | -376.8154 |  | -0.27067 | 0.21062
0.085547 | -1.3306 |  | -402.6176 |  | -0.24685 | 0.19207
0.085742 | -1.3343 |  | -371.5906 |  | -0.21766 | 0.16913
0.085938 | -1.1392 |  | -288.3522 |  | -0.18685 | 0.1444
0.086133 | -0.7186 |  | -168.2569 |  | -0.15293 | 0.11767
0.086328 | -0.18236 |  | -29.5552 |  | -0.11587 | 0.08858
0.086523 | 0.284 |  | 111.3752 |  | -0.078088 | 0.058691
0.086719 | 0.67431 |  | 239.7261 |  | -0.03855 | 0.027529
0.086914 | 1.022 |  | 340.5119 |  | 0.0018343 | -0.0043221
0.087109 | 1.2577 |  | 398.2396 |  | 0.041869 | -0.035652
0.087305 | 1.3264 |  | 400.3428 |  | 0.081172 | -0.06638
0.0875 | 1.2111 |  | 343.0981 |  | 0.11829 | -0.095746
0.087695 | 0.9235 |  | 237.1754 |  | 0.15404 | -0.1237
0.087891 | 0.50883 |  | 102.3655 |  | 0.18813 | -0.15019
0.088086 | 0.023717 |  | -41.9379 |  | 0.21863 | -0.17419
0.088281 | -0.45477 |  | -179.0245 |  | 0.24606 | -0.19563
0.088477 | -0.85086 |  | -294.3151 |  | 0.27013 | -0.21428
0.088672 | -1.1459 |  | -373.2707 |  | 0.28919 | -0.22904
0.088867 | -1.3243 |  | -402.6104 |  | 0.30391 | -0.2403
0.089063 | -1.3394 |  | -375.2896 |  | 0.31488 | -0.24868
0.089258 | -1.1588 |  | -295.1269 |  | 0.32107 | -0.25333
0.089453 | -0.75175 |  | -176.8998 |  | 0.32254 | -0.25425
0.089648 | -0.21551 |  | -38.7831 |  | 0.31903 | -0.25137
0.089844 | 0.25769 |  | 102.6077 |  | 0.31003 | -0.24411
0.090039 | 0.65045 |  | 232.2915 |  | 0.29665 | -0.2334
0.090234 | 1.0029 |  | 335.3946 |  | 0.27942 | -0.21969
0.09043 | 1.2481 |  | 396.3585 |  | 0.25835 | -0.20295
0.090625 | 1.3283 |  | 402.3025 |  | 0.23298 | -0.18299
0.09082 | 1.2251 |  | 348.7538 |  | 0.20306 | -0.15941
0.091016 | 0.9472 |  | 245.3983 |  | 0.17005 | -0.13319
0.091211 | 0.53924 |  | 111.8232 |  | 0.13495 | -0.10544
0.091406 | 0.056569 |  | -32.4219 |  | 0.097989 | -0.076514
0.091602 | -0.42538 |  | -170.4761 |  | 0.059349 | -0.046302
0.091797 | -0.82763 |  | -287.6278 |  | 0.019619 | -0.01505
0.091992 | -1.129 |  | -369.4418 |  | -0.020414 | 0.016523
0.092188 | -1.3166 |  | -402.3902 |  | -0.061053 | 0.048254
0.092383 | -1.344 |  | -378.8192 |  | -0.10043 | 0.078944
0.092578 | -1.178 |  | -301.7823 |  | -0.13636 | 0.10731
0.092773 | -0.78524 |  | -185.4789 |  | -0.17092 | 0.13423
0.092969 | -0.2507 |  | -48.1804 |  | -0.20421 | 0.15999
0.093164 | 0.22995 |  | 93.3889 |  | -0.23378 | 0.18327
0.093359 | 0.62551 |  | 224.2777 |  | -0.25987 | 0.20356
0.093555 | 0.9814 |  | 329.6016 |  | -0.28193 | 0.22065
0.09375 | 1.2361 |  | 393.6968 |  | -0.29918 | 0.23399
0.093945 | 1.3277 |  | 403.4723 |  | -0.31232 | 0.24406
0.094141 | 1.2366 |  | 353.8141 |  | -0.32101 | 0.25091
0.094336 | 0.96946 |  | 253.3439 |  | -0.3256 | 0.25421
0.094531 | 0.56862 |  | 121.2073 |  | -0.32543 | 0.25403
0.094727 | 0.089057 |  | -22.8755 |  | -0.31905 | 0.24927
0.094922 | -0.39557 |  | -161.8929 |  | -0.30846 | 0.24056
0.095117 | -0.80456 |  | -280.9121 |  | -0.29386 | 0.22887
0.095312 | -1.1122 |  | -365.4755 |  | -0.27404 | 0.21339
0.095508 | -1.3078 |  | -401.9654 |  | -0.25101 | 0.19511
0.095703 | -1.3458 |  | -382.1214 |  | -0.22447 | 0.17418
0.095898 | -1.1934 |  | -308.241 |  | -0.19351 | 0.14965
0.096094 | -0.81779 |  | -194.0531 |  | -0.15969 | 0.12288
0.096289 | -0.28823 |  | -57.6655 |  | -0.12339 | 0.094522
0.096484 | 0.20106 |  | 84.074 |  | -0.085292 | 0.064419
0.09668 | 0.60037 |  | 216.1286 |  | -0.045961 | 0.033391
0.096875 | 0.95892 |  | 323.6645 |  | -0.0060221 | 0.0020646
0.09707 | 1.2236 |  | 391.0204 |  | 0.033034 | -0.028839
0.097266 | 1.3271 |  | 404.7695 |  | 0.072577 | -0.05967
0.097461 | 1.2485 |  | 358.9362 |  | 0.11166 | -0.090444
0.097656 | 0.99231 |  | 261.2265 |  | 0.14716 | -0.11868
0.097852 | 0.59812 |  | 130.4934 |  | 0.18112 | -0.14474
0.098047 | 0.12209 |  | -13.331 |  | 0.2129 | -0.16973
0.098242 | -0.36463 |  | -153.0289 |  | 0.2404 | -0.19152
0.098437 | -0.78021 |  | -273.7576 |  | 0.26526 | -0.21063
0.098633 | -1.0946 |  | -361.0805 |  | 0.28557 | -0.22664
0.098828 | -1.2995 |  | -401.1541 |  | 0.30084 | -0.23813
0.099023 | -1.3494 |  | -385.245 |  | 0.31299 | -0.24729
0.099219 | -1.211 |  | -314.7138 |  | 0.32012 | -0.25306
0.099414 | -0.85007 |  | -202.6756 |  | 0.32226 | -0.25424
0.099609 | -0.32427 |  | -67.2413 |  | 0.31979 | -0.25209
0.099805 | 0.17146 |  | 74.6906 |  | 0.31155 | -0.24549
0.1 | 0.5747 |  | 207.9166 |  | 0.29953 | -0.23556
0.1002 | 0.93727 |  | 317.5931 |  | 0.28398 | -0.22326
0.10039 | 1.2109 |  | 388.0868 |  | 0.263 | -0.20673
0.10059 | 1.3259 |  | 405.6953 |  | 0.23786 | -0.18678
0.10078 | 1.2597 |  | 363.7402 |  | 0.20897 | -0.16405
0.10098 | 1.0146 |  | 268.9488 |  | 0.17646 | -0.13842
0.10117 | 0.62826 |  | 139.7954 |  | 0.14226 | -0.11157
0.10137 | 0.15561 |  | -3.6885 |  | 0.10577 | -0.083045
0.10156 | -0.33373 |  | -144.1766 |  | 0.067103 | -0.052483
0.10176 | -0.75597 |  | -266.6514 |  | 0.027467 | -0.021313
0.10195 | -1.0773 |  | -356.6534 |  | -0.013611 | 0.01083
0.10215 | -1.2909 |  | -400.227 |  | -0.053742 | 0.042491
0.10234 | -1.3526 |  | -388.0874 |  | -0.091994 | 0.072395
0.10254 | -1.228 |  | -320.7984 |  | -0.12919 | 0.10162
0.10273 | -0.8815 |  | -210.9389 |  | -0.16408 | 0.12905
0.10293 | -0.35935 |  | -76.5166 |  | -0.19782 | 0.15505
0.10312 | 0.14306 |  | 65.4479 |  | -0.22896 | 0.17941
0.10332 | 0.54957 |  | 199.6326 |  | -0.25506 | 0.19976
0.10352 | 0.91516 |  | 311.3122 |  | -0.27774 | 0.2172
0.10371 | 1.1976 |  | 384.922 |  | -0.29596 | 0.23143
0.10391 | 1.324 |  | 406.4314 |  | -0.30947 | 0.24172
0.1041 | 1.2701 |  | 368.4009 |  | -0.32011 | 0.24986
0.1043 | 1.0359 |  | 276.6441 |  | -0.32556 | 0.25411
0.10449 | 0.65709 |  | 149.1891 |  | -0.32543 | 0.25397
0.10469 | 0.18858 |  | 6.0787 |  | -0.32114 | 0.25059
0.10488 | -0.30219 |  | -135.1052 |  | -0.31075 | 0.24224
0.10508 | -0.73076 |  | -259.2326 |  | -0.29639 | 0.23069
0.10527 | -1.0585 |  | -351.8906 |  | -0.27929 | 0.21724
0.10547 | -1.2806 |  | -398.889 |  | -0.2565 | 0.19955
0.10566 | -1.3534 |  | -390.5472 |  | -0.23008 | 0.17874
0.10586 | -1.2409 |  | -326.6374 |  | -0.20028 | 0.15514
0.10605 | -0.90907 |  | -218.996 |  | -0.16614 | 0.12817
0.10625 | -0.39472 |  | -85.6522 |  | -0.13067 | 0.10017
0.10645 | 0.11293 |  | 56.2591 |  | -0.09366 | 0.070885
0.10664 | 0.52478 |  | 191.4013 |  | -0.05466 | 0.040118
0.10684 | 0.89292 |  | 305.0567 |  | -0.014816 | 0.0089375
0.10703 | 1.1831 |  | 381.6528 |  | 0.025861 | -0.02314
0.10723 | 1.3214 |  | 406.888 |  | 0.065346 | -0.054283
0.10742 | 1.2796 |  | 372.7729 |  | 0.10314 | -0.08391
0.10762 | 1.0564 |  | 284.0966 |  | 0.14016 | -0.11292
0.10781 | 0.68525 |  | 158.2753 |  | 0.17427 | -0.13962
0.10801 | 0.22065 |  | 15.5436 |  | 0.20555 | -0.16429
0.1082 | -0.27099 |  | -126.2582 |  | 0.23518 | -0.18725
0.1084 | -0.70551 |  | -251.9082 |  | 0.26055 | -0.20678
0.10859 | -1.0399 |  | -347.0792 |  | 0.28116 | -0.223
0.10879 | -1.2695 |  | -397.4635 |  | 0.29812 | -0.23599
0.10898 | -1.3532 |  | -392.9229 |  | 0.3105 | -0.24547
0.10918 | -1.2546 |  | -332.4773 |  | 0.31859 | -0.2517
0.10938 | -0.93893 |  | -227.2147 |  | 0.32196 | -0.25386
0.10957 | -0.43159 |  | -95.002 |  | 0.32003 | -0.25218
0.10977 | 0.082177 |  | 46.9099 |  | 0.3137 | -0.2471
0.10996 | 0.49897 |  | 183.0324 |  | 0.30213 | -0.23785
0.11016 | 0.87001 |  | 298.5689 |  | 0.28634 | -0.22531
0.11035 | 1.1679 |  | 378.0223 |  | 0.26704 | -0.20992
0.11055 | 1.3173 |  | 406.9987 |  | 0.24262 | -0.19077
0.11074 | 1.288 |  | 376.8575 |  | 0.2146 | -0.16864
0.11094 | 1.0765 |  | 291.4013 |  | 0.18337 | -0.14388
0.11113 | 0.71394 |  | 167.4658 |  | 0.14872 | -0.11652
0.11133 | 0.25336 |  | 25.2919 |  | 0.11255 | -0.087967
0.11152 | -0.23915 |  | -117.1187 |  | 0.07467 | -0.058271
0.11172 | -0.67967 |  | -244.3651 |  | 0.034899 | -0.02705
0.11191 | -1.021 |  | -342.0717 |  | -0.0053208 | 0.0046673
0.11211 | -1.258 |  | -395.8384 |  | -0.04573 | 0.036416
0.1123 | -1.3532 |  | -395.0707 |  | -0.085233 | 0.067279
0.1125 | -1.2681 |  | -338.0192 |  | -0.1221 | 0.096147
0.1127 | -0.96745 |  | -235.0757 |  | -0.15784 | 0.12404
0.11289 | -0.46753 |  | -104.0368 |  | -0.19191 | 0.15054
0.11309 | 0.052384 |  | 37.6371 |  | -0.22276 | 0.17467
0.11328 | 0.47363 |  | 174.4254 |  | -0.25081 | 0.1965
0.11348 | 0.84636 |  | 291.6913 |  | -0.27361 | 0.21427
0.11367 | 1.1524 |  | 374.0497 |  | -0.29229 | 0.22862
0.11387 | 1.3126 |  | 406.7723 |  | -0.3083 | 0.2407
0.11406 | 1.295 |  | 380.5733 |  | -0.31881 | 0.24896
0.11426 | 1.0949 |  | 298.3128 |  | -0.32488 | 0.25377
0.11445 | 0.74021 |  | 176.1766 |  | -0.3264 | 0.25482
0.11465 | 0.28403 |  | 34.51 |  | -0.32181 | 0.25117
0.11484 | -0.20898 |  | -108.4036 |  | -0.31309 | 0.24427
0.11504 | -0.65477 |  | -237.0603 |  | -0.3003 | 0.23412
0.11523 | -1.0021 |  | -337.0843 |  | -0.28285 | 0.22043
0.11543 | -1.2458 |  | -394.0025 |  | -0.26147 | 0.20361
0.11563 | -1.3511 |  | -396.9377 |  | -0.23559 | 0.18302
0.11582 | -1.2787 |  | -343.4393 |  | -0.20605 | 0.15961
0.11602 | -0.9938 |  | -243.126 |  | -0.17347 | 0.13396
0.11621 | -0.50424 |  | -113.5497 |  | -0.13771 | 0.10583
0.11641 | 0.01898 |  | 27.851 |  | -0.10124 | 0.077006
0.1166 | 0.44663 |  | 165.5121 |  | -0.063183 | 0.046882
0.1168 | 0.82224 |  | 284.7067 |  | -0.022432 | 0.014857
0.11699 | 1.1347 |  | 369.939 |  | 0.017502 | -0.016592
0.11719 | 1.3066 |  | 406.2858 |  | 0.057212 | -0.047784
0.11738 | 1.3016 |  | 384.0289 |  | 0.096203 | -0.07835
0.11758 | 1.1131 |  | 305.0798 |  | 0.13219 | -0.10663
0.11777 | 0.76788 |  | 185.0271 |  | 0.16719 | -0.13388
0.11797 | 0.31694 |  | 44.214 |  | 0.19988 | -0.15941
0.11816 | -0.17582 |  | -99.0502 |  | 0.22931 | -0.18246
0.11836 | -0.627 |  | -229.0733 |  | 0.25622 | -0.20339
0.11855 | -0.98178 |  | -331.4981 |  | 0.27722 | -0.21991
0.11875 | -1.2339 |  | -391.7968 |  | 0.29397 | -0.23276
0.11895 | -1.3512 |  | -398.5698 |  | 0.30848 | -0.24356
0.11914 | -1.2919 |  | -348.6632 |  | 0.31699 | -0.25027
0.11934 | -1.0216 |  | -250.9159 |  | 0.32069 | -0.25316
0.11953 | -0.54037 |  | -122.6571 |  | 0.32062 | -0.25277
0.11973 | -0.012278 |  | 18.4586 |  | 0.31469 | -0.24783
0.11992 | 0.42056 |  | 156.7726 |  | 0.30411 | -0.23932
0.12012 | 0.79899 |  | 277.6122 |  | 0.2892 | -0.22745
0.12031 | 1.1185 |  | 365.606 |  | 0.27026 | -0.21231
0.12051 | 1.3006 |  | 405.6594 |  | 0.24729 | -0.1943
0.1207 | 1.3083 |  | 387.4651 |  | 0.21916 | -0.17227
0.1209 | 1.1313 |  | 311.9621 |  | 0.18851 | -0.14772
0.12109 | 0.79471 |  | 193.9767 |  | 0.1554 | -0.12154
0.12129 | 0.34963 |  | 53.9048 |  | 0.11849 | -0.092771
0.12148 | -0.14311 |  | -89.6863 |  | 0.081137 | -0.063308
0.12168 | -0.59939 |  | -221.0008 |  | 0.042449 | -0.032794
0.12187 | -0.96102 |  | -325.6667 |  | 0.0011342 | -0.00041337
0.12207 | -1.2206 |  | -389.0975 |  | -0.039011 | 0.031145
0.12227 | -1.3477 |  | -399.6167 |  | -0.078264 | 0.061766
0.12246 | -1.3005 |  | -353.388 |  | -0.11653 | 0.091634
0.12266 | -1.0449 |  | -258.3889 |  | -0.15184 | 0.11947
0.12285 | -0.57535 |  | -131.615 |  | -0.18624 | 0.14623
0.12305 | -0.045244 |  | 9.1369 |  | -0.21822 | 0.1711
0.12324 | 0.39455 |  | 148.1172 |  | -0.24599 | 0.19274
0.12344 | 0.77551 |  | 270.6255 |  | -0.27094 | 0.21201
0.12363 | 1.1014 |  | 361.3255 |  | -0.29063 | 0.22754
0.12383 | 1.295 |  | 404.9868 |  | -0.30572 | 0.23919
0.12402 | 1.3142 |  | 390.7324 |  | -0.31832 | 0.24859
0.12422 | 1.1486 |  | 318.5884 |  | -0.32537 | 0.25412
0.12441 | 0.82138 |  | 202.742 |  | -0.32724 | 0.25552
0.12461 | 0.38165 |  | 63.5446 |  | -0.32476 | 0.25344
0.1248 | -0.1104 |  | -80.3303 |  | -0.31651 | 0.24696
0.125 | -0.57188 |  | -212.9345 |  | -0.30402 | 0.23693
0.1252 | -0.94001 |  | -319.8434 |  | -0.28744 | 0.22392
0.12539 | -1.2062 |  | -386.5229 |  | -0.26686 | 0.20783
0.12559 | -1.3437 |  | -400.8679 |  | -0.24233 | 0.18839
0.12578 | -1.3093 |  | -358.283 |  | -0.21275 | 0.16505
0.12598 | -1.0702 |  | -266.0262 |  | -0.18085 | 0.13962
0.12617 | -0.61258 |  | -140.7255 |  | -0.14638 | 0.11243
0.12637 | -0.078402 |  | -0.29147 |  | -0.10867 | 0.082982
0.12656 | 0.3685 |  | 139.2941 |  | -0.071373 | 0.053336
0.12676 | 0.75087 |  | 263.3205 |  | -0.032027 | 0.022328
0.12695 | 1.0823 |  | 356.5349 |  | 0.0094625 | -0.010241
0.12715 | 1.2867 |  | 403.6132 |  | 0.048505 | -0.041139
0.12734 | 1.318 |  | 393.3248 |  | 0.087898 | -0.071753
0.12754 | 1.1645 |  | 324.794 |  | 0.12602 | -0.10172
0.12773 | 0.84683 |  | 211.3263 |  | 0.15964 | -0.12837
0.12793 | 0.413 |  | 73.1323 |  | 0.19299 | -0.15415
0.12812 | -0.077653 |  | -70.9445 |  | 0.22406 | -0.17845
0.12832 | -0.54349 |  | -204.7237 |  | 0.25031 | -0.1991
0.12852 | -0.91823 |  | -313.7672 |  | 0.27352 | -0.21713
0.12871 | -1.1916 |  | -383.5063 |  | 0.29157 | -0.23097
0.12891 | -1.3394 |  | -401.5072 |  | 0.30531 | -0.24127
0.1291 | -1.3171 |  | -362.5836 |  | 0.31591 | -0.24952
0.1293 | -1.0917 |  | -273.0755 |  | 0.32058 | -0.25319
0.12949 | -0.64554 |  | -149.2828 |  | 0.3211 | -0.2532
0.12969 | -0.11026 |  | -9.3436 |  | 0.31719 | -0.24987
0.12988 | 0.34293 |  | 130.658 |  | 0.30625 | -0.2413
0.13008 | 0.72688 |  | 256.0562 |  | 0.29246 | -0.23011
0.13027 | 1.0634 |  | 351.7424 |  | 0.27527 | -0.21637
0.13047 | 1.2787 |  | 402.3544 |  | 0.25227 | -0.19839
0.13066 | 1.3217 |  | 396.078 |  | 0.22639 | -0.17779
0.13086 | 1.1805 |  | 331.0393 |  | 0.19598 | -0.15387
0.13105 | 0.87247 |  | 219.7929 |  | 0.16213 | -0.12709
0.13125 | 0.44449 |  | 82.4775 |  | 0.12716 | -0.099382
0.13145 | -0.044971 |  | -61.7775 |  | 0.088917 | -0.069654
0.13164 | -0.51573 |  | -196.6615 |  | 0.050633 | -0.039322
0.13184 | -0.897 |  | -307.7573 |  | 0.011288 | -0.0083913
0.13203 | -1.1772 |  | -380.4921 |  | -0.030929 | 0.024537
0.13223 | -1.3352 |  | -402.1799 |  | -0.069909 | 0.055486
0.13242 | -1.3258 |  | -366.9626 |  | -0.10758 | 0.084798
0.13262 | -1.1162 |  | -280.4112 |  | -0.14523 | 0.11402
0.13281 | -0.68118 |  | -158.3796 |  | -0.17864 | 0.14027
0.13301 | -0.14381 |  | -18.9798 |  | -0.21078 | 0.16524
0.1332 | 0.31514 |  | 121.5542 |  | -0.24099 | 0.18877
0.1334 | 0.70242 |  | 248.4444 |  | -0.26563 | 0.20804
0.13359 | 1.0443 |  | 346.5928 |  | -0.28641 | 0.22416
0.13379 | 1.2689 |  | 400.5707 |  | -0.3028 | 0.23661
0.13398 | 1.3247 |  | 398.266 |  | -0.31493 | 0.24583
0.13418 | 1.1961 |  | 336.9393 |  | -0.32388 | 0.25286
0.13437 | 0.8978 |  | 228.1935 |  | -0.3272 | 0.25542
0.13457 | 0.47559 |  | 92.0243 |  | -0.32537 | 0.25391
0.13477 | -0.012345 |  | -52.3019 |  | -0.31852 | 0.24852
0.13496 | -0.48718 |  | -188.3569 |  | -0.30578 | 0.23849
0.13516 | -0.87613 |  | -301.5873 |  | -0.29065 | 0.22638
0.13535 | -1.1633 |  | -377.3399 |  | -0.27154 | 0.21142
0.13555 | -1.3308 |  | -402.6742 |  | -0.24687 | 0.19221
0.13574 | -1.3327 |  | -371.2091 |  | -0.21969 | 0.17042
0.13594 | -1.1366 |  | -287.7326 |  | -0.18762 | 0.14503
0.13613 | -0.71624 |  | -167.6294 |  | -0.15238 | 0.11723
0.13633 | -0.18099 |  | -28.9403 |  | -0.11699 | 0.089147
0.13652 | 0.28591 |  | 112.1179 |  | -0.078675 | 0.059161
0.13672 | 0.6779 |  | 240.6208 |  | -0.039531 | 0.028232
0.13691 | 1.0246 |  | 341.3242 |  | 4.7972e-05 | -0.0030441
0.13711 | 1.2592 |  | 398.7283 |  | 0.040974 | -0.035138
0.1373 | 1.3275 |  | 400.4245 |  | 0.080003 | -0.065802
0.1375 | 1.2098 |  | 342.7871 |  | 0.11786 | -0.095363
0.1377 | 0.92115 |  | 236.5771 |  | 0.15372 | -0.12356
0.13789 | 0.50625 |  | 101.6114 |  | 0.18585 | -0.1488
0.13809 | 0.020451 |  | -42.7442 |  | 0.21701 | -0.17286
0.13828 | -0.45727 |  | -179.7806 |  | 0.24536 | -0.19495
0.13848 | -0.85216 |  | -294.9015 |  | 0.26869 | -0.21331
0.13867 | -1.1457 |  | -373.567 |  | 0.28845 | -0.22861
0.13887 | -1.3219 |  | -402.5038 |  | 0.30289 | -0.23964
0.13906 | -1.3355 |  | -374.7151 |  | 0.31289 | -0.24722
0.13926 | -1.1545 |  | -294.1584 |  | 0.31972 | -0.25237
0.13945 | -0.74941 |  | -175.7339 |  | 0.32085 | -0.25318
0.13965 | -0.21484 |  | -37.6967 |  | 0.31811 | -0.25077
0.13984 | 0.26036 |  | 103.4954 |  | 0.31006 | -0.24424
0.14004 | 0.65407 |  | 233.0514 |  | 0.29468 | -0.2322
0.14023 | 1.0045 |  | 335.9579 |  | 0.27791 | -0.21854
0.14043 | 1.2492 |  | 396.6101 |  | 0.25756 | -0.20235
0.14062 | 1.3284 |  | 402.1912 |  | 0.23077 | -0.18161
0.14082 | 1.2233 |  | 348.3223 |  | 0.20226 | -0.15878
0.14102 | 0.94537 |  | 244.7834 |  | 0.16965 | -0.13294
0.14121 | 0.53668 |  | 111.0653 |  | 0.1333 | -0.10441
0.14141 | 0.053593 |  | -33.2253 |  | 0.09693 | -0.075536
0.1416 | -0.42752 |  | -171.2569 |  | 0.057991 | -0.04513
0.1418 | -0.8298 |  | -288.3374 |  | 0.018152 | -0.013823
0.14199 | -1.1305 |  | -369.8943 |  | -0.021527 | 0.017475
0.14219 | -1.3164 |  | -402.5182 |  | -0.062406 | 0.049269
0.14238 | -1.3422 |  | -378.5777 |  | -0.10061 | 0.079334
0.14258 | -1.175 |  | -301.1758 |  | -0.13696 | 0.10773
0.14277 | -0.78299 |  | -184.7357 |  | -0.17291 | 0.13541
0.14297 | -0.25042 |  | -47.4242 |  | -0.20475 | 0.16053
0.14316 | 0.23061 |  | 94.0777 |  | -0.23423 | 0.18358
0.14336 | 0.62796 |  | 224.8249 |  | -0.26108 | 0.20426
0.14355 | 0.983 |  | 330.0053 |  | -0.28195 | 0.22071
0.14375 | 1.2367 |  | 393.9692 |  | -0.29967 | 0.23419
0.14395 | 1.3283 |  | 403.4739 |  | -0.31349 | 0.24483
0.14414 | 1.2354 |  | 353.3286 |  | -0.32167 | 0.25148
0.14434 | 0.967 |  | 252.4371 |  | -0.32625 | 0.25474
0.14453 | 0.56574 |  | 120.0726 |  | -0.32543 | 0.25404
0.14473 | 0.085713 |  | -23.982 |  | -0.31938 | 0.24929
0.14492 | -0.39865 |  | -162.8025 |  | -0.3091 | 0.24112
0.14512 | -0.80708 |  | -281.6515 |  | -0.29344 | 0.22887
0.14531 | -1.1138 |  | -365.9333 |  | -0.27464 | 0.2138
0.14551 | -1.3088 |  | -402.1135 |  | -0.25205 | 0.19592
0.1457 | -1.3467 |  | -382.017 |  | -0.22399 | 0.1739
0.1459 | -1.1936 |  | -307.8403 |  | -0.19351 | 0.14965
0.14609 | -0.81618 |  | -193.4681 |  | -0.15988 | 0.12319
0.14629 | -0.28599 |  | -57.0773 |  | -0.12308 | 0.094274
0.14648 | 0.2024 |  | 84.5886 |  | -0.085861 | 0.064712
0.14668 | 0.60248 |  | 216.5364 |  | -0.04653 | 0.033789
0.14688 | 0.96148 |  | 323.995 |  | -0.0061594 | 0.0020578
0.14707 | 1.2251 |  | 391.2261 |  | 0.033518 | -0.029212
0.14727 | 1.3278 |  | 404.6374 |  | 0.07305 | -0.06019
0.14746 | 1.2472 |  | 358.3924 |  | 0.1107 | -0.089789
0.14766 | 0.98942 |  | 260.4426 |  | 0.14707 | -0.11818
0.14785 | 0.595 |  | 129.6273 |  | 0.18141 | -0.14503
0.14805 | 0.11857 |  | -14.1745 |  | 0.21199 | -0.16911
0.14824 | -0.36731 |  | -153.7751 |  | 0.24069 | -0.19143
0.14844 | -0.78166 |  | -274.372 |  | 0.26532 | -0.21077
0.14863 | -1.0948 |  | -361.4286 |  | 0.28458 | -0.2257
0.14883 | -1.2981 |  | -401.0984 |  | 0.30102 | -0.23809
0.14902 | -1.3479 |  | -384.7635 |  | 0.31274 | -0.24724
0.14922 | -1.2096 |  | -313.8988 |  | 0.31956 | -0.25235
0.14941 | -0.84752 |  | -201.6746 |  | 0.32237 | -0.25428
0.14961 | -0.32202 |  | -66.1806 |  | 0.31903 | -0.2516
0.1498 | 0.17357 |  | 75.6754 |  | 0.3114 | -0.24519
0.15 | 0.57879 |  | 208.7071 |  | 0.29923 | -0.23563
0.1502 | 0.94021 |  | 318.1333 |  | 0.28198 | -0.22195
0.15039 | 1.212 |  | 388.395 |  | 0.2625 | -0.20626
0.15059 | 1.3272 |  | 405.7453 |  | 0.2377 | -0.18695
0.15078 | 1.2589 |  | 363.4846 |  | 0.20787 | -0.16327
0.15098 | 1.0126 |  | 268.4757 |  | 0.17661 | -0.13835
0.15117 | 0.6263 |  | 139.1601 |  | 0.14151 | -0.11092
0.15137 | 0.15256 |  | -4.4698 |  | 0.1044 | -0.081672
0.15156 | -0.33637 |  | -144.9485 |  | 0.066966 | -0.052226
0.15176 | -0.75803 |  | -267.281 |  | 0.02689 | -0.020718
0.15195 | -1.0784 |  | -357.0468 |  | -0.013521 | 0.011176
0.15215 | -1.2908 |  | -400.2239 |  | -0.053509 | 0.042392
0.15234 | -1.3519 |  | -387.6226 |  | -0.093229 | 0.073436
0.15254 | -1.225 |  | -319.9824 |  | -0.12983 | 0.10221
0.15273 | -0.8763 |  | -209.8835 |  | -0.16492 | 0.1295
0.15293 | -0.35629 |  | -75.4002 |  | -0.19882 | 0.15584
0.15313 | 0.1441 |  | 66.4374 |  | -0.22833 | 0.17897
0.15332 | 0.55316 |  | 200.4719 |  | -0.25551 | 0.20007
0.15352 | 0.91856 |  | 311.9679 |  | -0.27886 | 0.21821
0.15371 | 1.1987 |  | 385.3088 |  | -0.29575 | 0.23131
0.15391 | 1.3252 |  | 406.4519 |  | -0.31057 | 0.24252
0.1541 | 1.2693 |  | 368.0623 |  | -0.32086 | 0.25066
0.1543 | 1.0338 |  | 276.0003 |  | -0.3247 | 0.25376
0.15449 | 0.65501 |  | 148.2471 |  | -0.32594 | 0.25433
0.15469 | 0.18473 |  | 5.0056 |  | -0.32105 | 0.25039
0.15488 | -0.30571 |  | -136.1565 |  | -0.3103 | 0.242
0.15508 | -0.73336 |  | -260.1728 |  | -0.29717 | 0.23152
0.15527 | -1.0606 |  | -352.5412 |  | -0.2789 | 0.21713
0.15547 | -1.281 |  | -399.1975 |  | -0.25633 | 0.19943
0.15566 | -1.3535 |  | -390.5126 |  | -0.23008 | 0.17866
0.15586 | -1.241 |  | -326.2975 |  | -0.199 | 0.15407
0.15605 | -0.90791 |  | -218.4618 |  | -0.16604 | 0.12803
0.15625 | -0.39341 |  | -85.0057 |  | -0.1308 | 0.10033
0.15645 | 0.11362 |  | 56.9759 |  | -0.092913 | 0.070512
0.15664 | 0.52763 |  | 192.1151 |  | -0.054372 | 0.039892
0.15684 | 0.89629 |  | 305.6602 |  | -0.014032 | 0.0080855
0.15703 | 1.1847 |  | 382.0475 |  | 0.026152 | -0.02347
0.15723 | 1.3229 |  | 406.9324 |  | 0.064922 | -0.053916
0.15742 | 1.2788 |  | 372.3591 |  | 0.1039 | -0.084426
0.15762 | 1.0536 |  | 283.3467 |  | 0.14034 | -0.11322
0.15781 | 0.68249 |  | 157.3796 |  | 0.17444 | -0.13996
0.15801 | 0.21634 |  | 14.6333 |  | 0.20698 | -0.16522
0.1582 | -0.27491 |  | -127.1031 |  | 0.23522 | -0.1873
0.1584 | -0.70787 |  | -252.6306 |  | 0.26059 | -0.20695
0.15859 | -1.0413 |  | -347.5808 |  | 0.28228 | -0.22379
0.15879 | -1.2691 |  | -397.6528 |  | 0.29832 | -0.23618
0.15898 | -1.3519 |  | -392.7531 |  | 0.31103 | -0.24568
0.15918 | -1.252 |  | -331.9616 |  | 0.31914 | -0.25194
0.15937 | -0.93574 |  | -226.4028 |  | 0.32201 | -0.25418
0.15957 | -0.43014 |  | -94.034 |  | 0.32106 | -0.25314
0.15977 | 0.083673 |  | 47.7986 |  | 0.31435 | -0.24765
0.15996 | 0.50236 |  | 183.7115 |  | 0.30239 | -0.23805
0.16016 | 0.87261 |  | 299.0849 |  | 0.28674 | -0.22548
0.16035 | 1.1696 |  | 378.3761 |  | 0.26671 | -0.20976
0.16055 | 1.3187 |  | 407.0072 |  | 0.24315 | -0.19129
0.16074 | 1.287 |  | 376.4069 |  | 0.21536 | -0.1693
0.16094 | 1.0735 |  | 290.5177 |  | 0.18311 | -0.1438
0.16113 | 0.71016 |  | 166.3225 |  | 0.14903 | -0.11674
0.16133 | 0.24933 |  | 24.1482 |  | 0.1128 | -0.088291
0.16152 | -0.24233 |  | -118.1527 |  | 0.074649 | -0.058436
0.16172 | -0.68204 |  | -245.2289 |  | 0.035647 | -0.027538
0.16191 | -1.0225 |  | -342.6343 |  | -0.0055158 | 0.004738
0.16211 | -1.2586 |  | -395.9704 |  | -0.045867 | 0.036466
0.1623 | -1.3531 |  | -394.7736 |  | -0.083928 | 0.066428
0.1625 | -1.2665 |  | -337.3937 |  | -0.1221 | 0.095907
0.1627 | -0.96479 |  | -234.2831 |  | -0.15783 | 0.12387
0.16289 | -0.46589 |  | -103.2836 |  | -0.19131 | 0.15008
0.16309 | 0.052849 |  | 38.3151 |  | -0.22312 | 0.17481
0.16328 | 0.47606 |  | 175.0666 |  | -0.24986 | 0.19581
0.16348 | 0.84919 |  | 292.278 |  | -0.27336 | 0.21385
0.16367 | 1.1537 |  | 374.4343 |  | -0.29291 | 0.22901
0.16387 | 1.3139 |  | 406.7255 |  | -0.30692 | 0.23996
0.16406 | 1.2948 |  | 380.0968 |  | -0.31837 | 0.24853
0.16426 | 1.0928 |  | 297.5097 |  | -0.32474 | 0.25361
0.16445 | 0.73811 |  | 175.2828 |  | -0.32547 | 0.25412
0.16465 | 0.28222 |  | 33.796 |  | -0.32239 | 0.2514
0.16484 | -0.21017 |  | -108.9673 |  | -0.31288 | 0.24408
0.16504 | -0.65595 |  | -237.4574 |  | -0.29917 | 0.23313
0.16523 | -1.0037 |  | -337.2827 |  | -0.28259 | 0.22003
0.16543 | -1.2482 |  | -394.0509 |  | -0.26075 | 0.20306
0.16562 | -1.3536 |  | -396.738 |  | -0.23548 | 0.18292
0.16582 | -1.279 |  | -342.9745 |  | -0.20577 | 0.15955
0.16602 | -0.99182 |  | -242.4748 |  | -0.17156 | 0.13253
0.16621 | -0.50163 |  | -112.7178 |  | -0.13713 | 0.10499
0.16641 | 0.02133 |  | 28.7833 |  | -0.10075 | 0.076528
0.1666 | 0.44996 |  | 166.3865 |  | -0.061577 | 0.045782
0.1668 | 0.82602 |  | 285.39 |  | -0.022174 | 0.014501
0.16699 | 1.1376 |  | 370.2943 |  | 0.018661 | -0.017584
0.16719 | 1.3087 |  | 406.2632 |  | 0.058985 | -0.049325
0.16738 | 1.3018 |  | 383.6827 |  | 0.09658 | -0.078868
0.16758 | 1.1115 |  | 304.4642 |  | 0.13331 | -0.1076
0.16777 | 0.76543 |  | 184.2285 |  | 0.16816 | -0.13503
0.16797 | 0.31378 |  | 43.3578 |  | 0.20078 | -0.16038
0.16816 | -0.17891 |  | -99.8581 |  | 0.23122 | -0.18395
0.16836 | -0.62958 |  | -229.7075 |  | 0.25696 | -0.20417
0.16855 | -0.98419 |  | -331.8393 |  | 0.27821 | -0.22074
0.16875 | -1.2357 |  | -391.7761 |  | 0.29562 | -0.23403
0.16895 | -1.3502 |  | -398.1887 |  | 0.30905 | -0.24418
0.16914 | -1.2872 |  | -348.0157 |  | 0.31861 | -0.25159
0.16934 | -1.0162 |  | -250.0952 |  | 0.32279 | -0.25485
0.16953 | -0.53796 |  | -121.6434 |  | 0.32183 | -0.25387
0.16973 | -0.01078 |  | 19.5862 |  | 0.31644 | -0.24938
0.16992 | 0.42394 |  | 157.8383 |  | 0.30526 | -0.24053
0.17012 | 0.80176 |  | 278.4777 |  | 0.28988 | -0.22827
0.17031 | 1.1211 |  | 366.1736 |  | 0.27165 | -0.21372
0.17051 | 1.3032 |  | 405.9116 |  | 0.2488 | -0.19575
0.1707 | 1.3085 |  | 387.3525 |  | 0.22157 | -0.17417
0.1709 | 1.1305 |  | 311.4871 |  | 0.19055 | -0.14964
0.17109 | 0.79267 |  | 193.2828 |  | 0.15624 | -0.12247
0.17129 | 0.34636 |  | 53.1296 |  | 0.12041 | -0.094171
0.17148 | -0.14594 |  | -90.4431 |  | 0.082886 | -0.064828
0.17168 | -0.60198 |  | -221.6825 |  | 0.043802 | -0.034047
0.17188 | -0.96269 |  | -326.1965 |  | 0.0038215 | -0.0026227
0.17207 | -1.2215 |  | -389.3943 |  | -0.037423 | 0.02965
0.17227 | -1.3468 |  | -399.5937 |  | -0.077131 | 0.060834
0.17246 | -1.2972 |  | -352.9412 |  | -0.11382 | 0.089585
0.17266 | -1.0419 |  | -257.589 |  | -0.15005 | 0.11765
0.17285 | -0.57395 |  | -130.6091 |  | -0.18461 | 0.14444
0.17305 | -0.04374 |  | 10.1865 |  | -0.21574 | 0.16902
0.17324 | 0.39763 |  | 148.9492 |  | -0.24425 | 0.19129
0.17344 | 0.77761 |  | 271.1633 |  | -0.26896 | 0.21029
0.17363 | 1.1026 |  | 361.5717 |  | -0.28869 | 0.22565
0.17383 | 1.2965 |  | 404.8968 |  | -0.30393 | 0.23752
0.17402 | 1.3139 |  | 390.3597 |  | -0.31557 | 0.2465
0.17422 | 1.1474 |  | 317.9641 |  | -0.32318 | 0.25231
0.17441 | 0.81884 |  | 201.9067 |  | -0.32496 | 0.25381
0.17461 | 0.3774 |  | 62.6134 |  | -0.32164 | 0.25117
0.1748 | -0.11391 |  | -81.2817 |  | -0.31459 | 0.24523
0.175 | -0.57475 |  | -213.7764 |  | -0.3021 | 0.23544
0.1752 | -0.94222 |  | -320.3968 |  | -0.2847 | 0.22184
0.17539 | -1.2078 |  | -386.6843 |  | -0.26475 | 0.20589
0.17559 | -1.3443 |  | -400.6261 |  | -0.24031 | 0.18666
0.17578 | -1.3077 |  | -357.6818 |  | -0.21062 | 0.16328
0.17598 | -1.0665 |  | -265.1254 |  | -0.17811 | 0.13741
0.17617 | -0.60819 |  | -139.6609 |  | -0.14356 | 0.11006
0.17637 | -0.075468 |  | 0.72223 |  | -0.10718 | 0.081472
0.17656 | 0.37069 |  | 140.1181 |  | -0.068798 | 0.051336
0.17676 | 0.75368 |  | 263.9178 |  | -0.029032 | 0.02
0.17695 | 1.0848 |  | 356.8767 |  | 0.010894 | -0.01161
0.17715 | 1.2883 |  | 403.6707 |  | 0.051418 | -0.043285
0.17734 | 1.318 |  | 393.0088 |  | 0.090542 | -0.07378
0.17754 | 1.163 |  | 324.027 |  | 0.12657 | -0.10239
0.17773 | 0.84368 |  | 210.2214 |  | 0.16197 | -0.1301
0.17793 | 0.40845 |  | 71.8699 |  | 0.19583 | -0.15638
0.17813 | -0.082063 |  | -72.1736 |  | 0.22573 | -0.17986
0.17832 | -0.54735 |  | -205.7917 |  | 0.25251 | -0.20069
0.17852 | -0.92212 |  | -314.6028 |  | 0.27504 | -0.21828
0.17871 | -1.1954 |  | -384.0072 |  | 0.29278 | -0.232
0.17891 | -1.3421 |  | -401.6321 |  | 0.30713 | -0.24296
0.1791 | -1.3176 |  | -362.3912 |  | 0.31735 | -0.2508
0.1793 | -1.0898 |  | -272.7296 |  | 0.32293 | -0.25488
0.17949 | -0.64254 |  | -148.887 |  | 0.32327 | -0.25505
0.17969 | -0.10891 |  | -8.8748 |  | 0.31792 | -0.25064
0.17988 | 0.34377 |  | 131.2409 |  | 0.30808 | -0.24258
0.18008 | 0.72979 |  | 256.6508 |  | 0.29409 | -0.2314
0.18027 | 1.066 |  | 352.1185 |  | 0.27617 | -0.21706
0.18047 | 1.2799 |  | 402.3541 |  | 0.2542 | -0.19983
0.18066 | 1.3225 |  | 395.706 |  | 0.22739 | -0.17872
0.18086 | 1.1799 |  | 330.3472 |  | 0.19693 | -0.15447
0.18105 | 0.87052 |  | 218.8991 |  | 0.1639 | -0.12832
0.18125 | 0.44078 |  | 81.5297 |  | 0.12807 | -0.10014
0.18145 | -0.049129 |  | -62.7119 |  | 0.090772 | -0.070839
0.18164 | -0.51868 |  | -197.5013 |  | 0.051898 | -0.040304
0.18184 | -0.90073 |  | -308.3775 |  | 0.011235 | -0.00844
0.18203 | -1.1815 |  | -380.7984 |  | -0.028896 | 0.023051
0.18223 | -1.3379 |  | -402.0934 |  | -0.068764 | 0.054136
0.18242 | -1.3252 |  | -366.5251 |  | -0.10726 | 0.08429
0.18262 | -1.1115 |  | -279.8029 |  | -0.14274 | 0.11227
0.18281 | -0.67698 |  | -157.7579 |  | -0.17775 | 0.13936
0.18301 | -0.14297 |  | -18.3424 |  | -0.21041 | 0.16483
0.1832 | 0.31695 |  | 122.2573 |  | -0.23898 | 0.18721
0.1834 | 0.70585 |  | 249.1768 |  | -0.2647 | 0.20724
0.18359 | 1.0476 |  | 347.2424 |  | -0.28505 | 0.22324
0.18379 | 1.2722 |  | 400.9251 |  | -0.30107 | 0.23537
0.18398 | 1.3263 |  | 398.2031 |  | -0.31438 | 0.24556
0.18418 | 1.1954 |  | 336.5012 |  | -0.32218 | 0.25179
0.18438 | 0.89557 |  | 227.5021 |  | -0.32529 | 0.25405
0.18457 | 0.47176 |  | 91.2284 |  | -0.32383 | 0.25289
0.18477 | -0.016207 |  | -53.091 |  | -0.31636 | 0.24688
0.18496 | -0.48967 |  | -188.9745 |  | -0.30489 | 0.23761
0.18516 | -0.87802 |  | -301.9296 |  | -0.28923 | 0.22539
0.18535 | -1.1652 |  | -377.4038 |  | -0.26904 | 0.20956
0.18555 | -1.331 |  | -402.3817 |  | -0.24563 | 0.19105
0.18574 | -1.3296 |  | -370.5365 |  | -0.21758 | 0.16885
0.18594 | -1.131 |  | -286.6703 |  | -0.18539 | 0.14337
0.18613 | -0.71055 |  | -166.2063 |  | -0.15124 | 0.11638
0.18633 | -0.17608 |  | -27.3558 |  | -0.11469 | 0.087638
0.18652 | 0.29047 |  | 113.4968 |  | -0.076697 | 0.057757
0.18672 | 0.68091 |  | 241.5782 |  | -0.0378 | 0.02706
0.18691 | 1.0273 |  | 341.9641 |  | 0.0027502 | -0.0047711
0.18711 | 1.262 |  | 399.0264 |  | 0.042615 | -0.036092
0.1873 | 1.3282 |  | 400.2862 |  | 0.081466 | -0.066687
0.1875 | 1.2099 |  | 342.3016 |  | 0.12002 | -0.096883
0.1877 | 0.91994 |  | 235.8223 |  | 0.15546 | -0.12475
0.18789 | 0.50286 |  | 100.6975 |  | 0.188 | -0.15032
0.18809 | 0.017133 |  | -43.6369 |  | 0.2191 | -0.17449
0.18828 | -0.46069 |  | -180.6086 |  | 0.24688 | -0.19611
0.18848 | -0.85609 |  | -295.5635 |  | 0.2703 | -0.2145
0.18867 | -1.1506 |  | -373.9038 |  | 0.28941 | -0.22932
0.18887 | -1.3261 |  | -402.5333 |  | 0.30436 | -0.24068
0.18906 | -1.3359 |  | -374.4318 |  | 0.3152 | -0.24909
0.18926 | -1.1505 |  | -293.5847 |  | 0.32134 | -0.25376
0.18945 | -0.74392 |  | -175.0225 |  | 0.32269 | -0.25449
0.18965 | -0.21185 |  | -36.877 |  | 0.31921 | -0.25149
0.18984 | 0.26189 |  | 104.305 |  | 0.31039 | -0.24437
0.19004 | 0.65605 |  | 233.6447 |  | 0.29669 | -0.23353
0.19023 | 1.0063 |  | 336.2824 |  | 0.27947 | -0.21964
0.19043 | 1.2511 |  | 396.6129 |  | 0.2585 | -0.20301
0.19062 | 1.3293 |  | 401.8233 |  | 0.23271 | -0.18291
0.19082 | 1.2226 |  | 347.5792 |  | 0.20272 | -0.15916
0.19102 | 0.94268 |  | 243.7476 |  | 0.17017 | -0.13334
0.19121 | 0.53145 |  | 109.9204 |  | 0.13499 | -0.10559
0.19141 | 0.04801 |  | -34.3679 |  | 0.097369 | -0.076041
0.1916 | -0.43201 |  | -172.2627 |  | 0.059354 | -0.046139
0.1918 | -0.83309 |  | -289.1058 |  | 0.020025 | -0.015282
0.19199 | -1.1334 |  | -370.3597 |  | -0.021312 | 0.016945
0.19219 | -1.3179 |  | -402.5641 |  | -0.061331 | 0.048458
0.19238 | -1.3403 |  | -378.238 |  | -0.099442 | 0.078419
0.19258 | -1.1702 |  | -300.585 |  | -0.13665 | 0.10735
0.19277 | -0.7782 |  | -184.0514 |  | -0.1717 | 0.13461
0.19297 | -0.24812 |  | -46.8018 |  | -0.20384 | 0.15971
0.19316 | 0.23249 |  | 94.6664 |  | -0.23297 | 0.1827
0.19336 | 0.63018 |  | 225.3894 |  | -0.25941 | 0.20324
0.19355 | 0.98438 |  | 330.4012 |  | -0.28187 | 0.22048
0.19375 | 1.2381 |  | 393.9912 |  | -0.29851 | 0.23345
0.19395 | 1.3282 |  | 403.0365 |  | -0.31165 | 0.24345
0.19414 | 1.2341 |  | 352.5783 |  | -0.32132 | 0.25076
0.19434 | 0.96506 |  | 251.5249 |  | -0.32463 | 0.25355
0.19453 | 0.5614 |  | 119.1706 |  | -0.3236 | 0.25261
0.19473 | 0.080921 |  | -24.8018 |  | -0.31847 | 0.24829
0.19492 | -0.40186 |  | -163.489 |  | -0.30753 | 0.23971
0.19512 | -0.80954 |  | -282.0869 |  | -0.29261 | 0.22788
0.19531 | -1.1167 |  | -366.0849 |  | -0.27359 | 0.21292
0.19551 | -1.311 |  | -401.8704 |  | -0.25012 | 0.19447
0.1957 | -1.3458 |  | -381.3421 |  | -0.2229 | 0.17284
0.1959 | -1.1887 |  | -306.8921 |  | -0.19159 | 0.14816
0.19609 | -0.80845 |  | -192.3643 |  | -0.15804 | 0.1215
0.19629 | -0.28026 |  | -55.8568 |  | -0.12278 | 0.093654
0.19648 | 0.20573 |  | 85.8463 |  | -0.084212 | 0.063715
0.19668 | 0.60606 |  | 217.6633 |  | -0.044479 | 0.032242
0.19687 | 0.96398 |  | 324.7915 |  | -0.0051757 | 0.00098879
0.19707 | 1.2267 |  | 391.5902 |  | 0.035287 | -0.030592
0.19727 | 1.3287 |  | 404.6041 |  | 0.074878 | -0.061735
0.19746 | 1.2469 |  | 357.9965 |  | 0.11169 | -0.090767
0.19766 | 0.98869 |  | 259.7046 |  | 0.14798 | -0.11914
0.19785 | 0.59247 |  | 128.7462 |  | 0.18278 | -0.14634
0.19805 | 0.11478 |  | -15.0416 |  | 0.21402 | -0.17071
0.19824 | -0.37078 |  | -154.557 |  | 0.24217 | -0.19278
0.19844 | -0.78522 |  | -274.9571 |  | 0.26649 | -0.21172
0.19863 | -1.0998 |  | -361.806 |  | 0.28629 | -0.22697
0.19883 | -1.3032 |  | -401.2355 |  | 0.30174 | -0.23892
0.19902 | -1.3491 |  | -384.6053 |  | 0.31353 | -0.24786
0.19922 | -1.2049 |  | -313.4308 |  | 0.3216 | -0.25389
0.19941 | -0.83951 |  | -200.9383 |  | 0.32346 | -0.25534
0.19961 | -0.31665 |  | -65.3197 |  | 0.32011 | -0.25249
0.1998 | 0.17571 |  | 76.5898 |  | 0.31298 | -0.24659
0.2 | 0.58096 |  | 209.6055 |  | 0.30026 | -0.23651
0.2002 | 0.94243 |  | 318.8544 |  | 0.28354 | -0.22312
0.20039 | 1.214 |  | 388.7509 |  | 0.26343 | -0.20721
0.20059 | 1.3281 |  | 405.6311 |  | 0.23839 | -0.18746
0.20078 | 1.2589 |  | 362.9745 |  | 0.20939 | -0.16448
0.20098 | 1.0118 |  | 267.7113 |  | 0.17697 | -0.13899
0.20117 | 0.62301 |  | 138.2629 |  | 0.14207 | -0.11137
0.20137 | 0.14847 |  | -5.3892 |  | 0.10552 | -0.08258
0.20156 | -0.33958 |  | -145.8137 |  | 0.067038 | -0.052502
0.20176 | -0.76107 |  | -268.0163 |  | 0.027206 | -0.021214
0.20195 | -1.0823 |  | -357.5245 |  | -0.013094 | 0.010516
0.20215 | -1.2943 |  | -400.3601 |  | -0.053278 | 0.042004
0.20234 | -1.3527 |  | -387.4336 |  | -0.09245 | 0.072555
0.20254 | -1.2231 |  | -319.5151 |  | -0.1292 | 0.10146
0.20273 | -0.87203 |  | -209.2467 |  | -0.16425 | 0.12879
0.20293 | -0.35176 |  | -74.7006 |  | -0.19806 | 0.15506
0.20312 | 0.14709 |  | 67.1921 |  | -0.22824 | 0.17886
0.20332 | 0.55534 |  | 201.2207 |  | -0.25464 | 0.19941
0.20352 | 0.92076 |  | 312.5932 |  | -0.27779 | 0.21732
0.20371 | 1.201 |  | 385.6402 |  | -0.29598 | 0.23138
0.20391 | 1.326 |  | 406.2968 |  | -0.30941 | 0.24172
0.2041 | 1.2685 |  | 367.3934 |  | -0.31944 | 0.24947
0.2043 | 1.0316 |  | 274.9625 |  | -0.32501 | 0.25369
0.20449 | 0.65047 |  | 147.1143 |  | -0.32498 | 0.25368
0.20469 | 0.17998 |  | 4.0033 |  | -0.32005 | 0.24974
0.20488 | -0.30919 |  | -136.9414 |  | -0.31044 | 0.24192
0.20508 | -0.73618 |  | -260.6611 |  | -0.29599 | 0.23056
0.20527 | -1.0634 |  | -352.7645 |  | -0.27737 | 0.216
0.20547 | -1.2838 |  | -399.1553 |  | -0.25522 | 0.19833
0.20566 | -1.3541 |  | -390.1651 |  | -0.22901 | 0.17762
0.20586 | -1.2381 |  | -325.7154 |  | -0.19862 | 0.15378
0.20605 | -0.90214 |  | -217.7052 |  | -0.16529 | 0.12734
0.20625 | -0.38694 |  | -84.1194 |  | -0.12956 | 0.099102
0.20645 | 0.1181 |  | 57.8321 |  | -0.091974 | 0.069524
0.20664 | 0.52914 |  | 192.7955 |  | -0.053049 | 0.038939
0.20684 | 0.8971 |  | 306.1143 |  | -0.013064 | 0.0076152
0.20703 | 1.1861 |  | 382.2079 |  | 0.026819 | -0.023862
0.20723 | 1.3229 |  | 406.7314 |  | 0.066404 | -0.054992
0.20742 | 1.2787 |  | 371.8283 |  | 0.10505 | -0.085206
0.20762 | 1.0531 |  | 282.5727 |  | 0.14144 | -0.11383
0.20781 | 0.67969 |  | 156.4585 |  | 0.17582 | -0.14078
0.20801 | 0.21297 |  | 13.7217 |  | 0.20757 | -0.16569
0.2082 | -0.27839 |  | -127.9317 |  | 0.23642 | -0.18815
0.2084 | -0.71128 |  | -253.2918 |  | 0.2619 | -0.20786
0.20859 | -1.0448 |  | -347.9214 |  | 0.28233 | -0.22395
0.20879 | -1.2732 |  | -397.628 |  | 0.29932 | -0.23681
0.20898 | -1.3545 |  | -392.2978 |  | 0.31252 | -0.24677
0.20918 | -1.2523 |  | -331.1516 |  | 0.31945 | -0.25233
0.20938 | -0.93043 |  | -225.5109 |  | 0.32244 | -0.25429
0.20957 | -0.42024 |  | -93.1437 |  | 0.32155 | -0.2533
0.20977 | 0.089487 |  | 48.7123 |  | 0.31446 | -0.2476
0.20996 | 0.50447 |  | 184.5713 |  | 0.30305 | -0.23834
0.21016 | 0.87544 |  | 299.8073 |  | 0.28763 | -0.22614
0.21035 | 1.1716 |  | 378.8258 |  | 0.26756 | -0.21017
0.21055 | 1.3197 |  | 407.078 |  | 0.24361 | -0.19126
0.21074 | 1.2873 |  | 376.1468 |  | 0.21504 | -0.16889
0.21094 | 1.0725 |  | 290.0277 |  | 0.1834 | -0.14367
0.21113 | 0.70823 |  | 165.6924 |  | 0.1498 | -0.11706
0.21133 | 0.24593 |  | 23.4686 |  | 0.11292 | -0.088365
0.21152 | -0.24633 |  | -118.7839 |  | 0.074819 | -0.058326
0.21172 | -0.6849 |  | -245.7013 |  | 0.035827 | -0.027464
0.21191 | -1.0256 |  | -342.8899 |  | -0.0055339 | 0.004838
0.21211 | -1.2621 |  | -396.0204 |  | -0.046088 | 0.036604
0.2123 | -1.3544 |  | -394.5409 |  | -0.084134 | 0.06652
0.2125 | -1.2644 |  | -336.9088 |  | -0.12152 | 0.095729
0.2127 | -0.9582 |  | -233.6526 |  | -0.15759 | 0.12389
0.21289 | -0.45775 |  | -102.4202 |  | -0.19154 | 0.15042
0.21309 | 0.057397 |  | 39.2984 |  | -0.22281 | 0.17485
0.21328 | 0.47855 |  | 175.9675 |  | -0.25017 | 0.19611
0.21348 | 0.85151 |  | 292.9868 |  | -0.27367 | 0.21431
0.21367 | 1.155 |  | 374.8396 |  | -0.29189 | 0.22859
0.21387 | 1.3146 |  | 406.8286 |  | -0.30615 | 0.2395
0.21406 | 1.2946 |  | 379.8909 |  | -0.31874 | 0.24885
0.21426 | 1.092 |  | 297.0144 |  | -0.32534 | 0.25418
0.21445 | 0.73683 |  | 174.5275 |  | -0.32527 | 0.25432
0.21465 | 0.27905 |  | 32.823 |  | -0.32156 | 0.25094
0.21484 | -0.21465 |  | -109.9713 |  | -0.31231 | 0.24361
0.21504 | -0.65981 |  | -238.392 |  | -0.29865 | 0.23298
0.21523 | -1.008 |  | -338.0597 |  | -0.28236 | 0.22013
0.21543 | -1.2532 |  | -394.5362 |  | -0.26104 | 0.20341
0.21563 | -1.3571 |  | -396.8525 |  | -0.23491 | 0.18254
0.21582 | -1.2801 |  | -342.7053 |  | -0.20472 | 0.15879
0.21602 | -0.98755 |  | -241.8757 |  | -0.17158 | 0.13267
0.21621 | -0.49325 |  | -111.8619 |  | -0.13723 | 0.10516
0.21641 | 0.026485 |  | 29.771 |  | -0.10046 | 0.076353
0.2166 | 0.45201 |  | 167.333 |  | -0.061361 | 0.045677
0.2168 | 0.82861 |  | 286.1638 |  | -0.021803 | 0.014393
0.21699 | 1.1396 |  | 370.8585 |  | 0.01843 | -0.017235
0.21719 | 1.3101 |  | 406.5453 |  | 0.058954 | -0.049126
0.21738 | 1.3028 |  | 383.5025 |  | 0.097487 | -0.079387
0.21758 | 1.1108 |  | 303.7713 |  | 0.13354 | -0.10772
0.21777 | 0.76292 |  | 183.2316 |  | 0.16815 | -0.13478
0.21797 | 0.30992 |  | 42.3085 |  | 0.20075 | -0.16018
0.21816 | -0.18352 |  | -100.84 |  | 0.23056 | -0.18346
0.21836 | -0.63349 |  | -230.5668 |  | 0.25719 | -0.20421
0.21855 | -0.98749 |  | -332.4915 |  | 0.27901 | -0.22129
0.21875 | -1.2393 |  | -392.183 |  | 0.29553 | -0.234
0.21895 | -1.3541 |  | -398.2541 |  | 0.30822 | -0.24358
0.21914 | -1.2907 |  | -347.6799 |  | 0.31758 | -0.25067
0.21934 | -1.0135 |  | -249.4973 |  | 0.32222 | -0.25416
0.21953 | -0.5275 |  | -120.866 |  | 0.32156 | -0.25359
0.21973 | -0.0032539 |  | 20.4962 |  | 0.31594 | -0.24881
0.21992 | 0.42627 |  | 158.7318 |  | 0.30482 | -0.23979
0.22012 | 0.80474 |  | 279.2673 |  | 0.2895 | -0.22768
0.22031 | 1.1227 |  | 366.7097 |  | 0.27087 | -0.213
0.22051 | 1.3035 |  | 406.0075 |  | 0.24814 | -0.19518
0.2207 | 1.309 |  | 387.0145 |  | 0.22116 | -0.1738
0.2209 | 1.1294 |  | 310.764 |  | 0.18937 | -0.14874
0.22109 | 0.7905 |  | 192.2861 |  | 0.15537 | -0.1218
0.22129 | 0.34279 |  | 52.057 |  | 0.12023 | -0.093967
0.22148 | -0.15087 |  | -91.5128 |  | 0.081826 | -0.064066
0.22168 | -0.60621 |  | -222.6406 |  | 0.042698 | -0.03315
0.22187 | -0.96682 |  | -326.8365 |  | 0.0029875 | -0.0018447
0.22207 | -1.2264 |  | -389.6695 |  | -0.038097 | 0.030137
0.22227 | -1.3518 |  | -399.4962 |  | -0.077107 | 0.060824
0.22246 | -1.3004 |  | -352.5207 |  | -0.11493 | 0.090368
0.22266 | -1.0378 |  | -256.9868 |  | -0.15152 | 0.11899
0.22285 | -0.56206 |  | -129.8119 |  | -0.18483 | 0.14507
0.22305 | -0.035273 |  | 11.1784 |  | -0.21693 | 0.16976
0.22324 | 0.39942 |  | 150.0172 |  | -0.24552 | 0.19211
0.22344 | 0.78044 |  | 272.1462 |  | -0.26891 | 0.21047
0.22363 | 1.105 |  | 362.2645 |  | -0.28982 | 0.22653
0.22383 | 1.2964 |  | 405.189 |  | -0.30543 | 0.2387
0.22402 | 1.3145 |  | 390.1968 |  | -0.31584 | 0.24672
0.22422 | 1.147 |  | 317.3601 |  | -0.32396 | 0.25271
0.22441 | 0.81711 |  | 201.0384 |  | -0.32606 | 0.25449
0.22461 | 0.37434 |  | 61.6149 |  | -0.32241 | 0.25174
0.2248 | -0.11917 |  | -82.2813 |  | -0.31537 | 0.24589
0.225 | -0.57909 |  | -214.6486 |  | -0.30278 | 0.23594
0.2252 | -0.94584 |  | -321.084 |  | -0.28576 | 0.22252
0.22539 | -1.2119 |  | -387.0956 |  | -0.26542 | 0.20635
0.22559 | -1.3473 |  | -400.6487 |  | -0.24029 | 0.18655
0.22578 | -1.3092 |  | -357.3097 |  | -0.21144 | 0.16376
0.22598 | -1.063 |  | -264.531 |  | -0.17932 | 0.13842
0.22617 | -0.59833 |  | -138.9633 |  | -0.14426 | 0.11081
0.22637 | -0.068085 |  | 1.5172 |  | -0.10828 | 0.082291
0.22656 | 0.37279 |  | 140.9417 |  | -0.069824 | 0.052018
0.22676 | 0.75586 |  | 264.6767 |  | -0.029076 | 0.020073
0.22695 | 1.0861 |  | 357.4258 |  | 0.010271 | -0.011162
0.22715 | 1.2876 |  | 403.8453 |  | 0.049716 | -0.042188
0.22734 | 1.3179 |  | 392.7877 |  | 0.089456 | -0.07311
0.22754 | 1.1624 |  | 323.4865 |  | 0.12622 | -0.10214
0.22773 | 0.842 |  | 209.4611 |  | 0.16121 | -0.12965
0.22793 | 0.40585 |  | 71.0437 |  | 0.1946 | -0.15561
0.22812 | -0.08601 |  | -72.9847 |  | 0.22438 | -0.1789
0.22832 | -0.55106 |  | -206.5609 |  | 0.25135 | -0.19989
0.22852 | -0.92483 |  | -315.1761 |  | 0.27412 | -0.2177
0.22871 | -1.1977 |  | -384.2305 |  | 0.29179 | -0.23137
0.22891 | -1.344 |  | -401.4676 |  | 0.30646 | -0.24226
0.2291 | -1.3189 |  | -361.8236 |  | 0.3161 | -0.24967
0.2293 | -1.0874 |  | -271.8408 |  | 0.32053 | -0.25306
0.22949 | -0.63346 |  | -147.8633 |  | 0.32199 | -0.25376
0.22969 | -0.10035 |  | -7.8659 |  | 0.31746 | -0.25011
0.22988 | 0.34631 |  | 132.0997 |  | 0.30665 | -0.24159
0.23008 | 0.7315 |  | 257.333 |  | 0.29275 | -0.23026
0.23027 | 1.068 |  | 352.6258 |  | 0.27477 | -0.21599
0.23047 | 1.2797 |  | 402.5245 |  | 0.25218 | -0.19832
0.23066 | 1.3218 |  | 395.4582 |  | 0.22617 | -0.17773
0.23086 | 1.1784 |  | 329.799 |  | 0.19576 | -0.15376
0.23105 | 0.86766 |  | 218.1491 |  | 0.1616 | -0.1267
0.23125 | 0.43755 |  | 80.653 |  | 0.12628 | -0.098678
0.23145 | -0.053432 |  | -63.6596 |  | 0.08913 | -0.069733
0.23164 | -0.5225 |  | -198.4126 |  | 0.049948 | -0.038983
0.23184 | -0.90208 |  | -309.069 |  | 0.010182 | -0.0075222
0.23203 | -1.1814 |  | -381.1468 |  | -0.030782 | 0.024515
0.23223 | -1.3373 |  | -402.0016 |  | -0.070883 | 0.05604
0.23242 | -1.3258 |  | -365.9931 |  | -0.10799 | 0.08518
0.23262 | -1.1114 |  | -278.9473 |  | -0.14434 | 0.11332
0.23281 | -0.67003 |  | -156.6827 |  | -0.17936 | 0.14068
0.23301 | -0.13408 |  | -17.2759 |  | -0.21117 | 0.16576
0.2332 | 0.31993 |  | 123.1367 |  | -0.24064 | 0.18863
0.2334 | 0.7071 |  | 249.8718 |  | -0.26595 | 0.20821
0.23359 | 1.049 |  | 347.6607 |  | -0.28567 | 0.22355
0.23379 | 1.2714 |  | 401.0267 |  | -0.30214 | 0.2362
0.23398 | 1.3251 |  | 397.9406 |  | -0.31517 | 0.24638
0.23418 | 1.1933 |  | 335.8242 |  | -0.3235 | 0.25281
0.23438 | 0.89248 |  | 226.5681 |  | -0.32667 | 0.25508
0.23457 | 0.46882 |  | 90.182 |  | -0.32422 | 0.25314
0.23477 | -0.020192 |  | -54.1135 |  | -0.31734 | 0.24756
0.23496 | -0.49332 |  | -189.8699 |  | -0.30585 | 0.2385
0.23516 | -0.87975 |  | -302.6065 |  | -0.28965 | 0.22576
0.23535 | -1.1656 |  | -377.7031 |  | -0.27034 | 0.21044
0.23555 | -1.3316 |  | -402.2984 |  | -0.24679 | 0.19194
0.23574 | -1.3325 |  | -370.0865 |  | -0.2179 | 0.1692
0.23594 | -1.1326 |  | -285.986 |  | -0.18618 | 0.14408
0.23613 | -0.70408 |  | -165.4815 |  | -0.152 | 0.11702
0.23633 | -0.16736 |  | -26.64 |  | -0.11489 | 0.087877
0.23652 | 0.2934 |  | 114.198 |  | -0.077217 | 0.058198
0.23672 | 0.68271 |  | 242.1995 |  | -0.038419 | 0.02761
0.23691 | 1.0289 |  | 342.3214 |  | 0.002078 | -0.0042204
0.23711 | 1.2608 |  | 399.0242 |  | 0.042097 | -0.035839
0.2373 | 1.3265 |  | 399.8868 |  | 0.081521 | -0.066804
0.2375 | 1.207 |  | 341.5299 |  | 0.11927 | -0.096487
0.2377 | 0.91635 |  | 234.8661 |  | 0.15437 | -0.12399
0.23789 | 0.49977 |  | 99.7132 |  | 0.1879 | -0.15003
0.23809 | 0.013157 |  | -44.5491 |  | 0.21852 | -0.17415
0.23828 | -0.46378 |  | -181.3482 |  | 0.24611 | -0.19566
0.23848 | -0.8574 |  | -296.1158 |  | 0.27046 | -0.21462
0.23867 | -1.1504 |  | -374.2475 |  | 0.28893 | -0.22909
0.23887 | -1.3256 |  | -402.6107 |  | 0.30348 | -0.23991
0.23906 | -1.3375 |  | -374.2245 |  | 0.31482 | -0.24852
0.23926 | -1.1522 |  | -293.0906 |  | 0.32038 | -0.25285
0.23945 | -0.73915 |  | -174.2928 |  | 0.32186 | -0.2536
0.23965 | -0.20305 |  | -36.0749 |  | 0.3188 | -0.25101
0.23984 | 0.26565 |  | 105.0559 |  | 0.30959 | -0.24359
0.24004 | 0.6569 |  | 234.2069 |  | 0.29622 | -0.23285
0.24023 | 1.0077 |  | 336.6302 |  | 0.27893 | -0.21922
0.24043 | 1.2498 |  | 396.7682 |  | 0.25731 | -0.20215
0.24063 | 1.3273 |  | 401.616 |  | 0.23161 | -0.1819
0.24082 | 1.2207 |  | 347.0041 |  | 0.20203 | -0.15849
0.24102 | 0.94059 |  | 243.0041 |  | 0.16948 | -0.13277
0.24121 | 0.5308 |  | 109.1264 |  | 0.1343 | -0.10517
0.24141 | 0.046366 |  | -35.0792 |  | 0.096605 | -0.075509
0.2416 | -0.43426 |  | -172.8528 |  | 0.05783 | -0.044892
0.2418 | -0.83421 |  | -289.5536 |  | 0.018493 | -0.013928
0.24199 | -1.1346 |  | -370.5538 |  | -0.022259 | 0.017908
0.24219 | -1.3196 |  | -402.455 |  | -0.062169 | 0.049219
0.24238 | -1.3436 |  | -377.7512 |  | -0.1 | 0.079089
0.24258 | -1.1722 |  | -299.7359 |  | -0.13752 | 0.1083
0.24277 | -0.77175 |  | -182.9926 |  | -0.17311 | 0.13593
0.24297 | -0.23768 |  | -45.6496 |  | -0.20524 | 0.1611
0.24316 | 0.23655 |  | 95.7666 |  | -0.23453 | 0.1839
0.24336 | 0.63178 |  | 226.2875 |  | -0.26034 | 0.204
0.24355 | 0.98741 |  | 331.0553 |  | -0.28205 | 0.22079
0.24375 | 1.2385 |  | 394.3909 |  | -0.29977 | 0.2343
0.24395 | 1.328 |  | 403.094 |  | -0.31355 | 0.24496
0.24414 | 1.2335 |  | 352.2588 |  | -0.32239 | 0.25188
0.24434 | 0.96319 |  | 250.9574 |  | -0.326 | 0.25463
0.24453 | 0.56053 |  | 118.4582 |  | -0.32511 | 0.25388
0.24473 | 0.078784 |  | -25.5701 |  | -0.31923 | 0.24911
0.24492 | -0.40452 |  | -164.2067 |  | -0.30867 | 0.24061
0.24512 | -0.81068 |  | -282.6546 |  | -0.29424 | 0.22925
0.24531 | -1.1176 |  | -366.4204 |  | -0.27506 | 0.21425
0.24551 | -1.3116 |  | -401.9374 |  | -0.25155 | 0.19566
0.2457 | -1.3473 |  | -381.0729 |  | -0.22423 | 0.17397
0.2459 | -1.189 |  | -306.3054 |  | -0.19274 | 0.14915
0.24609 | -0.80286 |  | -191.5971 |  | -0.1591 | 0.12255
0.24629 | -0.27374 |  | -55.099 |  | -0.12368 | 0.094593
0.24648 | 0.20683 |  | 86.4828 |  | -0.085829 | 0.064779
0.24668 | 0.60657 |  | 218.1743 |  | -0.046717 | 0.033931
0.24688 | 0.96567 |  | 325.1663 |  | -0.0061735 | 0.0021547
0.24707 | 1.2261 |  | 391.7204 |  | 0.034142 | -0.029653
0.24727 | 1.328 |  | 404.3855 |  | 0.072817 | -0.060198
0.24746 | 1.2458 |  | 357.4792 |  | 0.11089 | -0.089847
0.24766 | 0.98647 |  | 258.9981 |  | 0.14687 | -0.1181
0.24785 | 0.59107 |  | 127.9137 |  | 0.18056 | -0.14454
0.24805 | 0.11249 |  | -15.9177 |  | 0.2123 | -0.16923
0.24824 | -0.37351 |  | -155.4142 |  | 0.24046 | -0.19135
0.24844 | -0.78669 |  | -275.6703 |  | 0.26491 | -0.21036
0.24863 | -1.1 |  | -362.1761 |  | 0.28491 | -0.2258
0.24883 | -1.3029 |  | -401.2211 |  | 0.30008 | -0.23759
0.24902 | -1.3507 |  | -384.1566 |  | 0.31209 | -0.24658
0.24922 | -1.2068 |  | -312.5615 |  | 0.31956 | -0.25225
0.24941 | -0.83554 |  | -199.8318 |  | 0.32098 | -0.25347
0.24961 | -0.30798 |  | -64.0685 |  | 0.31878 | -0.25128
0.2498 | 0.18048 |  | 77.7764 |  | 0.31151 | -0.2454
0.25 | 0.58285 |  | 210.5475 |  | 0.2979 | -0.23482
0.2502 | 0.94538 |  | 319.5811 |  | 0.28175 | -0.22159
0.25039 | 1.2149 |  | 389.1906 |  | 0.26153 | -0.20558
0.25059 | 1.3281 |  | 405.7066 |  | 0.2363 | -0.18581
0.25078 | 1.2582 |  | 362.6123 |  | 0.2081 | -0.1634
0.25098 | 1.0091 |  | 266.8843 |  | 0.17535 | -0.13779
0.25117 | 0.62015 |  | 137.22 |  | 0.1402 | -0.10988
0.25137 | 0.14472 |  | -6.4076 |  | 0.1039 | -0.081143
0.25156 | -0.34324 |  | -146.6764 |  | 0.064991 | -0.050809
0.25176 | -0.76272 |  | -268.5864 |  | 0.025927 | -0.019895
0.25195 | -1.0825 |  | -357.7899 |  | -0.013784 | 0.011333
0.25215 | -1.2937 |  | -400.3362 |  | -0.054921 | 0.043331
0.25234 | -1.3529 |  | -387.0723 |  | -0.094056 | 0.07408
0.25254 | -1.2229 |  | -318.8248 |  | -0.13095 | 0.10304
0.25273 | -0.86656 |  | -208.2694 |  | -0.16646 | 0.13068
0.25293 | -0.34362 |  | -73.4938 |  | -0.1993 | 0.15628
0.25312 | 0.15111 |  | 68.423 |  | -0.22944 | 0.17975
0.25332 | 0.55759 |  | 202.2046 |  | -0.25607 | 0.20052
0.25352 | 0.92341 |  | 313.2272 |  | -0.27854 | 0.21808
0.25371 | 1.201 |  | 385.911 |  | -0.2975 | 0.23259
0.25391 | 1.3255 |  | 406.2569 |  | -0.31143 | 0.24328
0.2541 | 1.2674 |  | 367.0569 |  | -0.3206 | 0.25042
0.2543 | 1.0288 |  | 274.3282 |  | -0.32619 | 0.25453
0.25449 | 0.64804 |  | 146.2508 |  | -0.32615 | 0.25459
0.25469 | 0.17651 |  | 2.9546 |  | -0.32099 | 0.25063
0.25488 | -0.3128 |  | -138.0461 |  | -0.31197 | 0.24315
0.25508 | -0.73824 |  | -261.6513 |  | -0.29756 | 0.23178
0.25527 | -1.0643 |  | -353.4462 |  | -0.27891 | 0.21724
0.25547 | -1.2828 |  | -399.366 |  | -0.25671 | 0.19974
0.25566 | -1.3535 |  | -389.895 |  | -0.22981 | 0.17851
0.25586 | -1.2383 |  | -325.077 |  | -0.19965 | 0.15453
0.25605 | -0.9 |  | -216.9056 |  | -0.16635 | 0.12829
0.25625 | -0.38317 |  | -83.319 |  | -0.13038 | 0.10003
0.25645 | 0.12041 |  | 58.6676 |  | -0.093454 | 0.070748
0.25664 | 0.5314 |  | 193.5881 |  | -0.05413 | 0.039748
0.25684 | 0.89968 |  | 306.6495 |  | -0.013592 | 0.0079497
0.25703 | 1.1861 |  | 382.3896 |  | 0.026018 | -0.023278
0.25723 | 1.3216 |  | 406.555 |  | 0.065652 | -0.054406
0.25742 | 1.2761 |  | 371.2755 |  | 0.10401 | -0.084527
0.25762 | 1.049 |  | 281.6549 |  | 0.14035 | -0.11308
0.25781 | 0.67655 |  | 155.2956 |  | 0.17489 | -0.13999
0.25801 | 0.20995 |  | 12.4641 |  | 0.20675 | -0.16485
0.2582 | -0.28114 |  | -129.1297 |  | 0.23588 | -0.18768
0.2584 | -0.71311 |  | -254.3151 |  | 0.26096 | -0.20733
0.25859 | -1.046 |  | -348.6651 |  | 0.28142 | -0.22312
0.25879 | -1.2731 |  | -397.9676 |  | 0.29847 | -0.23604
0.25898 | -1.3553 |  | -392.3211 |  | 0.31118 | -0.24595
0.25918 | -1.2536 |  | -330.9314 |  | 0.31884 | -0.25192
0.25938 | -0.9299 |  | -225.0223 |  | 0.32227 | -0.25414
0.25957 | -0.41858 |  | -92.4901 |  | 0.3204 | -0.25245
0.25977 | 0.090735 |  | 49.4009 |  | 0.3133 | -0.2468
0.25996 | 0.5058 |  | 185.1743 |  | 0.30237 | -0.23794
0.26016 | 0.87712 |  | 300.1615 |  | 0.2868 | -0.2256
0.26035 | 1.1715 |  | 378.8701 |  | 0.26676 | -0.20976
0.26055 | 1.318 |  | 406.7409 |  | 0.24259 | -0.19074
0.26074 | 1.285 |  | 375.3591 |  | 0.2141 | -0.16822
0.26094 | 1.0694 |  | 288.926 |  | 0.18262 | -0.14311
0.26113 | 0.70527 |  | 164.4614 |  | 0.1484 | -0.11618
0.26133 | 0.24289 |  | 22.2517 |  | 0.11192 | -0.087584
0.26152 | -0.2493 |  | -119.8522 |  | 0.074514 | -0.058094
0.26172 | -0.68728 |  | -246.5926 |  | 0.03511 | -0.027143
0.26191 | -1.027 |  | -343.5141 |  | -0.0061817 | 0.0053039
0.26211 | -1.2619 |  | -396.2588 |  | -0.046635 | 0.037095
0.2623 | -1.3536 |  | -394.4145 |  | -0.085333 | 0.06734
0.2625 | -1.2632 |  | -336.4362 |  | -0.12249 | 0.096415
0.2627 | -0.95657 |  | -232.8779 |  | -0.15817 | 0.12421
0.26289 | -0.4565 |  | -101.5065 |  | -0.1922 | 0.15063
0.26309 | 0.059008 |  | 40.2358 |  | -0.22344 | 0.17506
0.26328 | 0.48096 |  | 176.8006 |  | -0.25135 | 0.19678
0.26348 | 0.85415 |  | 293.5635 |  | -0.27454 | 0.21493
0.26367 | 1.1564 |  | 375.1487 |  | -0.2924 | 0.22889
0.26387 | 1.3146 |  | 406.8201 |  | -0.30765 | 0.2403
0.26406 | 1.2934 |  | 379.4236 |  | -0.31919 | 0.24928
0.26426 | 1.0894 |  | 296.2106 |  | -0.32494 | 0.25394
0.26445 | 0.73335 |  | 173.6276 |  | -0.32622 | 0.25473
0.26465 | 0.27549 |  | 31.9757 |  | -0.32215 | 0.25148
0.26484 | -0.217 |  | -110.6851 |  | -0.31268 | 0.24394
0.26504 | -0.66099 |  | -238.938 |  | -0.29969 | 0.23368
0.26523 | -1.0073 |  | -338.2777 |  | -0.28287 | 0.22036
0.26543 | -1.2495 |  | -394.2981 |  | -0.26125 | 0.20319
0.26562 | -1.3528 |  | -396.2097 |  | -0.23492 | 0.18251
0.26582 | -1.2762 |  | -341.7185 |  | -0.20516 | 0.15892
0.26602 | -0.98449 |  | -240.7009 |  | -0.17267 | 0.1332
0.26621 | -0.49169 |  | -110.7018 |  | -0.13738 | 0.10543
0.26641 | 0.028407 |  | 30.7986 |  | -0.10035 | 0.076089
0.2666 | 0.45501 |  | 168.1949 |  | -0.061869 | 0.045657
0.2668 | 0.83102 |  | 286.8088 |  | -0.021783 | 0.014221
0.26699 | 1.1404 |  | 371.211 |  | 0.01846 | -0.017354
0.26719 | 1.31 |  | 406.6094 |  | 0.058058 | -0.048489
0.26738 | 1.3015 |  | 383.3091 |  | 0.096852 | -0.078969
0.26758 | 1.1083 |  | 303.395 |  | 0.13357 | -0.10782
0.26777 | 0.76104 |  | 182.7072 |  | 0.16832 | -0.13487
0.26797 | 0.30836 |  | 41.6654 |  | 0.20081 | -0.16021
0.26816 | -0.18469 |  | -101.438 |  | 0.22996 | -0.18311
0.26836 | -0.6339 |  | -231.0237 |  | 0.25668 | -0.20384
0.26855 | -0.98692 |  | -332.7104 |  | 0.27866 | -0.22107
0.26875 | -1.237 |  | -392.0402 |  | 0.29494 | -0.23371
0.26895 | -1.3509 |  | -397.8116 |  | 0.30876 | -0.2441
0.26914 | -1.2867 |  | -346.9805 |  | 0.31801 | -0.25127
0.26934 | -1.0101 |  | -248.5428 |  | 0.32134 | -0.25375
0.26953 | -0.52734 |  | -119.8087 |  | 0.32096 | -0.25321
0.26973 | -0.0040739 |  | 21.4763 |  | 0.31548 | -0.24863
0.26992 | 0.42831 |  | 159.5138 |  | 0.3045 | -0.2397
0.27012 | 0.80727 |  | 279.8015 |  | 0.28974 | -0.22801
0.27031 | 1.1235 |  | 366.9909 |  | 0.27099 | -0.2131
0.27051 | 1.3036 |  | 405.961 |  | 0.24766 | -0.19471
0.2707 | 1.3071 |  | 386.5928 |  | 0.21984 | -0.17283
0.2709 | 1.1259 |  | 310.0275 |  | 0.18858 | -0.14782
0.27109 | 0.78728 |  | 191.3417 |  | 0.15543 | -0.12148
0.27129 | 0.33958 |  | 51.0868 |  | 0.11967 | -0.093686
0.27148 | -0.15287 |  | -92.3123 |  | 0.081249 | -0.063673
0.27168 | -0.60687 |  | -223.2125 |  | 0.042392 | -0.032783
0.27187 | -0.96604 |  | -327.2129 |  | 0.0023651 | -0.0011988
0.27207 | -1.2231 |  | -389.8135 |  | -0.038658 | 0.030742
0.27227 | -1.3477 |  | -399.3299 |  | -0.07762 | 0.061095
0.27246 | -1.297 |  | -352.0402 |  | -0.11494 | 0.0903
0.27266 | -1.0373 |  | -256.2531 |  | -0.15157 | 0.11899
0.27285 | -0.5647 |  | -128.9822 |  | -0.18633 | 0.14606
0.27305 | -0.036232 |  | 11.938 |  | -0.21775 | 0.17064
0.27324 | 0.40173 |  | 150.6668 |  | -0.24544 | 0.19226
0.27344 | 0.78278 |  | 272.5771 |  | -0.26969 | 0.21102
0.27363 | 1.1058 |  | 362.3657 |  | -0.28932 | 0.22643
0.27383 | 1.2962 |  | 404.8849 |  | -0.30482 | 0.23843
0.27402 | 1.3122 |  | 389.4704 |  | -0.31689 | 0.24763
0.27422 | 1.1428 |  | 316.3739 |  | -0.32408 | 0.25326
0.27441 | 0.8134 |  | 199.9161 |  | -0.32607 | 0.25482
0.27461 | 0.37129 |  | 60.4466 |  | -0.32315 | 0.25237
0.2748 | -0.12103 |  | -83.3403 |  | -0.31506 | 0.24581
0.275 | -0.58011 |  | -215.5084 |  | -0.30254 | 0.23591
0.2752 | -0.94692 |  | -321.6393 |  | -0.2858 | 0.22274
0.27539 | -1.2114 |  | -387.2318 |  | -0.26495 | 0.20622
0.27559 | -1.3458 |  | -400.4132 |  | -0.24086 | 0.18704
0.27578 | -1.307 |  | -356.8277 |  | -0.21178 | 0.1643
0.27598 | -1.0615 |  | -263.8679 |  | -0.17865 | 0.13826
0.27617 | -0.6012 |  | -138.2074 |  | -0.14437 | 0.11092
0.27637 | -0.070189 |  | 2.2909 |  | -0.10757 | 0.081984
0.27656 | 0.37531 |  | 141.6742 |  | -0.069091 | 0.051672
0.27676 | 0.75831 |  | 265.2127 |  | -0.029697 | 0.020715
0.27695 | 1.0879 |  | 357.6365 |  | 0.010953 | -0.011153
0.27715 | 1.2893 |  | 403.7012 |  | 0.05052 | -0.042491
0.27734 | 1.317 |  | 392.3189 |  | 0.089153 | -0.07273
0.27754 | 1.1602 |  | 322.8107 |  | 0.12678 | -0.10223
0.27773 | 0.83961 |  | 208.6752 |  | 0.16177 | -0.12985
0.27793 | 0.40285 |  | 70.212 |  | 0.19462 | -0.15544
0.27813 | -0.088182 |  | -73.7588 |  | 0.22522 | -0.17922
0.27832 | -0.55196 |  | -207.1742 |  | 0.25176 | -0.20003
0.27852 | -0.92547 |  | -315.5497 |  | 0.27398 | -0.2175
0.27871 | -1.1977 |  | -384.3594 |  | 0.29286 | -0.23192
0.27891 | -1.3425 |  | -401.3286 |  | 0.30692 | -0.24269
0.2791 | -1.3153 |  | -361.3862 |  | 0.31612 | -0.24978
0.2793 | -1.0835 |  | -271.1415 |  | 0.32127 | -0.25345
0.27949 | -0.63403 |  | -146.945 |  | 0.32141 | -0.25344
0.27969 | -0.10226 |  | -6.8077 |  | 0.31731 | -0.24987
0.27988 | 0.34931 |  | 133.1623 |  | 0.30766 | -0.24205
0.28008 | 0.73539 |  | 258.2146 |  | 0.29276 | -0.23026
0.28027 | 1.0703 |  | 353.2138 |  | 0.27505 | -0.21594
0.28047 | 1.2827 |  | 402.8459 |  | 0.25253 | -0.19841
0.28066 | 1.3227 |  | 395.4346 |  | 0.22574 | -0.17736
0.28086 | 1.1768 |  | 329.3984 |  | 0.19584 | -0.15346
0.28105 | 0.86558 |  | 217.5429 |  | 0.16204 | -0.12689
0.28125 | 0.43496 |  | 80.0297 |  | 0.12621 | -0.098683
0.28145 | -0.055025 |  | -64.138 |  | 0.089085 | -0.069474
0.28164 | -0.52341 |  | -198.7531 |  | 0.050355 | -0.039011
0.28184 | -0.90331 |  | -309.3582 |  | 0.010361 | -0.007516
0.28203 | -1.1817 |  | -381.2994 |  | -0.030449 | 0.024353
0.28223 | -1.3356 |  | -401.9953 |  | -0.070504 | 0.055661
0.28242 | -1.3204 |  | -365.7968 |  | -0.10856 | 0.085578
0.28262 | -1.1053 |  | -278.4209 |  | -0.14476 | 0.1139
0.28281 | -0.67034 |  | -155.8221 |  | -0.17934 | 0.14076
0.28301 | -0.13708 |  | -16.1293 |  | -0.21129 | 0.16579
0.2832 | 0.32216 |  | 124.3315 |  | -0.24024 | 0.18837
0.2834 | 0.71095 |  | 250.7074 |  | -0.26578 | 0.20812
0.28359 | 1.0507 |  | 348.0566 |  | -0.28625 | 0.22405
0.28379 | 1.2731 |  | 401.0597 |  | -0.30238 | 0.2363
0.28398 | 1.3252 |  | 397.6594 |  | -0.31503 | 0.24601
0.28418 | 1.1915 |  | 335.3163 |  | -0.32301 | 0.25234
0.28437 | 0.88991 |  | 225.9342 |  | -0.3263 | 0.25475
0.28457 | 0.46589 |  | 89.5256 |  | -0.3246 | 0.25344
0.28477 | -0.021872 |  | -54.7686 |  | -0.31707 | 0.24746
0.28496 | -0.49433 |  | -190.5181 |  | -0.30532 | 0.238
0.28516 | -0.88163 |  | -303.1964 |  | -0.28989 | 0.22588
0.28535 | -1.1673 |  | -378.1431 |  | -0.26973 | 0.20994
0.28555 | -1.331 |  | -402.4585 |  | -0.24575 | 0.19099
0.28574 | -1.3274 |  | -369.8676 |  | -0.21789 | 0.16918
0.28594 | -1.1261 |  | -285.3233 |  | -0.1859 | 0.1438
0.28613 | -0.70446 |  | -164.4728 |  | -0.15143 | 0.11642
0.28633 | -0.17187 |  | -25.5647 |  | -0.11509 | 0.087865
0.28652 | 0.294 |  | 115.0962 |  | -0.076971 | 0.057803
0.28672 | 0.6855 |  | 242.7842 |  | -0.037489 | 0.026671
0.28691 | 1.0302 |  | 342.5924 |  | 0.0025234 | -0.0048863
0.28711 | 1.2625 |  | 398.9767 |  | 0.042287 | -0.036223
0.2873 | 1.3266 |  | 399.4528 |  | 0.081497 | -0.066879
0.2875 | 1.2051 |  | 340.7362 |  | 0.11933 | -0.096592
0.2877 | 0.91344 |  | 233.8632 |  | 0.15506 | -0.1247
0.28789 | 0.49549 |  | 98.6187 |  | 0.18819 | -0.15069
0.28809 | 0.0096464 |  | -45.6716 |  | 0.21895 | -0.17462
0.28828 | -0.46637 |  | -182.3858 |  | 0.24686 | -0.19615
0.28848 | -0.85987 |  | -296.9232 |  | 0.27007 | -0.21452
0.28867 | -1.1522 |  | -374.6937 |  | 0.28907 | -0.22934
0.28887 | -1.326 |  | -402.6245 |  | 0.30449 | -0.24079
0.28906 | -1.3345 |  | -373.7909 |  | 0.31486 | -0.24878
0.28926 | -1.1463 |  | -292.3663 |  | 0.32048 | -0.25313
0.28945 | -0.73714 |  | -173.4941 |  | 0.322 | -0.25417
0.28965 | -0.20622 |  | -35.2936 |  | 0.31855 | -0.25126
0.28984 | 0.26534 |  | 105.7896 |  | 0.30965 | -0.24391
0.29004 | 0.66034 |  | 234.905 |  | 0.29615 | -0.2332
0.29023 | 1.0097 |  | 337.1264 |  | 0.27899 | -0.21951
0.29043 | 1.2515 |  | 396.8311 |  | 0.25772 | -0.20261
0.29063 | 1.328 |  | 401.2415 |  | 0.23171 | -0.18218
0.29082 | 1.2188 |  | 346.2934 |  | 0.20174 | -0.15842
0.29102 | 0.93778 |  | 242.0295 |  | 0.169 | -0.1325
0.29121 | 0.52634 |  | 107.9585 |  | 0.13375 | -0.10475
0.29141 | 0.042014 |  | -36.322 |  | 0.096584 | -0.075569
0.2916 | -0.43738 |  | -174.0039 |  | 0.05834 | -0.045492
0.2918 | -0.83783 |  | -290.4109 |  | 0.018305 | -0.01407
0.29199 | -1.1369 |  | -370.9733 |  | -0.022676 | 0.018006
0.29219 | -1.3195 |  | -402.4148 |  | -0.062518 | 0.049364
0.29238 | -1.3399 |  | -377.3261 |  | -0.10088 | 0.079485
0.29258 | -1.166 |  | -299.0725 |  | -0.13747 | 0.10797
0.29277 | -0.77075 |  | -182.1893 |  | -0.17261 | 0.1352
0.29297 | -0.24103 |  | -44.7494 |  | -0.20572 | 0.16114
0.29316 | 0.23777 |  | 96.6321 |  | -0.2349 | 0.18417
0.29336 | 0.63584 |  | 227.0283 |  | -0.26072 | 0.20406
0.29355 | 0.98973 |  | 331.5994 |  | -0.28236 | 0.22067
0.29375 | 1.241 |  | 394.6267 |  | -0.29905 | 0.23366
0.29395 | 1.3292 |  | 402.9899 |  | -0.31323 | 0.24457
0.29414 | 1.2324 |  | 351.8371 |  | -0.32278 | 0.25203
0.29434 | 0.96132 |  | 250.2945 |  | -0.32571 | 0.25424
0.29453 | 0.55717 |  | 117.6711 |  | -0.32471 | 0.25317
0.29473 | 0.076065 |  | -26.3606 |  | -0.31896 | 0.24873
0.29492 | -0.40619 |  | -164.8825 |  | -0.30789 | 0.24018
0.29512 | -0.81252 |  | -283.1673 |  | -0.29362 | 0.22873
0.29531 | -1.118 |  | -366.6808 |  | -0.27468 | 0.21376
0.29551 | -1.31 |  | -401.8299 |  | -0.25043 | 0.19473
0.2957 | -1.3432 |  | -380.6119 |  | -0.22313 | 0.17303
0.2959 | -1.1847 |  | -305.5396 |  | -0.19263 | 0.14891
0.29609 | -0.80306 |  | -190.5778 |  | -0.159 | 0.12244
0.29629 | -0.27505 |  | -53.8988 |  | -0.12313 | 0.094193
0.29648 | 0.21008 |  | 87.7031 |  | -0.084822 | 0.064103
0.29668 | 0.61137 |  | 219.2345 |  | -0.045431 | 0.032919
0.29688 | 0.96854 |  | 325.916 |  | -0.0054942 | 0.0014033
0.29707 | 1.2289 |  | 392.0751 |  | 0.034859 | -0.030141
0.29727 | 1.3295 |  | 404.3733 |  | 0.073609 | -0.060645
0.29746 | 1.2448 |  | 357.0877 |  | 0.11109 | -0.09012
0.29766 | 0.98408 |  | 258.2678 |  | 0.14768 | -0.11869
0.29785 | 0.58671 |  | 126.9405 |  | 0.18162 | -0.14531
0.29805 | 0.10786 |  | -17.0139 |  | 0.21296 | -0.16987
0.29824 | -0.37686 |  | -156.4334 |  | 0.24151 | -0.19208
0.29844 | -0.78974 |  | -276.492 |  | 0.26564 | -0.21089
0.29863 | -1.102 |  | -362.7283 |  | 0.28498 | -0.22587
0.29883 | -1.3029 |  | -401.3591 |  | 0.30051 | -0.23766
0.29902 | -1.348 |  | -383.8943 |  | 0.31277 | -0.24701
0.29922 | -1.2022 |  | -312.0535 |  | 0.31993 | -0.25259
0.29941 | -0.8338 |  | -199.1796 |  | 0.32132 | -0.25359
0.29961 | -0.3098 |  | -63.4394 |  | 0.31892 | -0.25135
0.2998 | 0.18142 |  | 78.3005 |  | 0.31138 | -0.24509
0.3 | 0.58617 |  | 210.9857 |  | 0.29812 | -0.2346
0.3002 | 0.94676 |  | 319.8468 |  | 0.28219 | -0.22187
0.30039 | 1.2162 |  | 389.1953 |  | 0.26215 | -0.20605
0.30059 | 1.3281 |  | 405.2981 |  | 0.23628 | -0.18584
0.30078 | 1.2552 |  | 361.7645 |  | 0.20709 | -0.16257
0.30098 | 1.005 |  | 265.8433 |  | 0.17521 | -0.13711
0.30117 | 0.61505 |  | 136.1122 |  | 0.14026 | -0.10966
0.30137 | 0.14036 |  | -7.4847 |  | 0.10357 | -0.081003
0.30156 | -0.34586 |  | -147.5928 |  | 0.065436 | -0.051021
0.30176 | -0.76499 |  | -269.3261 |  | 0.025547 | -0.019525
0.30195 | -1.0835 |  | -358.255 |  | -0.015035 | 0.01237
0.30215 | -1.293 |  | -400.4346 |  | -0.055258 | 0.043805
0.30234 | -1.3497 |  | -386.8638 |  | -0.093912 | 0.073988
0.30254 | -1.2182 |  | -318.3506 |  | -0.13085 | 0.103
0.30273 | -0.86613 |  | -207.5814 |  | -0.16647 | 0.13096
0.30293 | -0.34594 |  | -72.7048 |  | -0.19944 | 0.15667
0.30312 | 0.15223 |  | 69.1909 |  | -0.22959 | 0.18007
0.30332 | 0.56026 |  | 202.9048 |  | -0.25654 | 0.20097
0.30352 | 0.92501 |  | 313.746 |  | -0.27891 | 0.21846
0.30371 | 1.2028 |  | 386.1528 |  | -0.29687 | 0.2324
0.30391 | 1.3261 |  | 406.1245 |  | -0.31095 | 0.2431
0.3041 | 1.2663 |  | 366.4956 |  | -0.32098 | 0.25093
0.3043 | 1.0269 |  | 273.5316 |  | -0.32601 | 0.25486
0.30449 | 0.64489 |  | 145.3751 |  | -0.32597 | 0.2546
0.30469 | 0.17334 |  | 2.0799 |  | -0.32114 | 0.25058
0.30488 | -0.31525 |  | -138.7792 |  | -0.31111 | 0.24263
0.30508 | -0.74013 |  | -262.1553 |  | -0.29673 | 0.23145
0.30527 | -1.0653 |  | -353.6799 |  | -0.27867 | 0.21715
0.30547 | -1.2827 |  | -399.2509 |  | -0.25646 | 0.19949
0.30566 | -1.3512 |  | -389.3912 |  | -0.22981 | 0.17856
0.30586 | -1.234 |  | -324.2346 |  | -0.19877 | 0.15412
0.30605 | -0.89643 |  | -215.7316 |  | -0.16515 | 0.12747
0.30625 | -0.38167 |  | -81.9545 |  | -0.13032 | 0.099915
0.30645 | 0.12263 |  | 59.8601 |  | -0.092791 | 0.070525
0.30664 | 0.53495 |  | 194.4659 |  | -0.053315 | 0.03947
0.30684 | 0.9022 |  | 307.2556 |  | -0.013864 | 0.008163
0.30703 | 1.1881 |  | 382.7141 |  | 0.026461 | -0.023508
0.30723 | 1.3232 |  | 406.5097 |  | 0.066349 | -0.054732
0.30742 | 1.276 |  | 370.834 |  | 0.1044 | -0.08464
0.30762 | 1.0479 |  | 280.9912 |  | 0.1411 | -0.11349
0.30781 | 0.67441 |  | 154.5717 |  | 0.175 | -0.14016
0.30801 | 0.20704 |  | 11.759 |  | 0.2067 | -0.16478
0.3082 | -0.28354 |  | -129.7274 |  | 0.23618 | -0.18761
0.3084 | -0.71528 |  | -254.7667 |  | 0.26106 | -0.20718
0.30859 | -1.0486 |  | -348.9761 |  | 0.28168 | -0.22337
0.30879 | -1.2755 |  | -398.045 |  | 0.29854 | -0.23623
0.30898 | -1.355 |  | -392 |  | 0.31075 | -0.24541
0.30918 | -1.249 |  | -330.1981 |  | 0.31855 | -0.2514
0.30938 | -0.92446 |  | -224.0042 |  | 0.32221 | -0.25407
0.30957 | -0.41677 |  | -91.3502 |  | 0.32035 | -0.25249
0.30977 | 0.092336 |  | 50.4842 |  | 0.31332 | -0.24674
0.30996 | 0.50976 |  | 186.1503 |  | 0.30187 | -0.23731
0.31016 | 0.87998 |  | 300.9546 |  | 0.2858 | -0.22464
0.31035 | 1.1742 |  | 379.361 |  | 0.26639 | -0.20939
0.31055 | 1.3211 |  | 406.9717 |  | 0.24248 | -0.19061
0.31074 | 1.2863 |  | 375.322 |  | 0.21385 | -0.16807
0.31094 | 1.0694 |  | 288.6031 |  | 0.18215 | -0.14274
0.31113 | 0.70322 |  | 163.8946 |  | 0.14708 | -0.11509
0.31133 | 0.23965 |  | 21.4809 |  | 0.11116 | -0.086907
0.31152 | -0.25201 |  | -120.6769 |  | 0.074438 | -0.057996
0.31172 | -0.68992 |  | -247.2647 |  | 0.034164 | -0.026531
0.31191 | -1.0295 |  | -343.9286 |  | -0.0069056 | 0.0058334
0.31211 | -1.2638 |  | -396.3657 |  | -0.046982 | 0.037402
0.3123 | -1.354 |  | -394.2044 |  | -0.086355 | 0.068053
0.3125 | -1.2615 |  | -335.9682 |  | -0.12328 | 0.09696
0.3127 | -0.95407 |  | -232.2256 |  | -0.15858 | 0.12454
0.31289 | -0.45419 |  | -100.7437 |  | -0.19285 | 0.15114
0.31309 | 0.061852 |  | 41.0337 |  | -0.22378 | 0.17536
0.31328 | 0.48404 |  | 177.5824 |  | -0.25123 | 0.19678
0.31348 | 0.85629 |  | 294.2162 |  | -0.27481 | 0.21507
0.31367 | 1.1587 |  | 375.4689 |  | -0.29315 | 0.22929
0.31387 | 1.3163 |  | 406.7497 |  | -0.30773 | 0.24046
0.31406 | 1.2933 |  | 378.9902 |  | -0.31886 | 0.24904
0.31426 | 1.0879 |  | 295.4167 |  | -0.32519 | 0.25389
0.31445 | 0.72975 |  | 172.6055 |  | -0.32668 | 0.25498
0.31465 | 0.27103 |  | 30.8511 |  | -0.32269 | 0.25186
0.31484 | -0.22116 |  | -111.7724 |  | -0.31298 | 0.24415
0.31504 | -0.66443 |  | -239.8135 |  | -0.29914 | 0.23313
0.31523 | -1.0099 |  | -338.8975 |  | -0.28224 | 0.21966
0.31543 | -1.2519 |  | -394.5676 |  | -0.26111 | 0.20316
0.31562 | -1.3531 |  | -396.016 |  | -0.23537 | 0.18295
0.31582 | -1.2736 |  | -341.1138 |  | -0.20586 | 0.15936
0.31602 | -0.9804 |  | -239.8363 |  | -0.17237 | 0.13287
0.31621 | -0.48798 |  | -109.7595 |  | -0.13643 | 0.10443
0.31641 | 0.030965 |  | 31.6546 |  | -0.1 | 0.075631
0.3166 | 0.45738 |  | 168.8542 |  | -0.062066 | 0.045958
0.3168 | 0.8329 |  | 287.2582 |  | -0.02179 | 0.01437
0.31699 | 1.1419 |  | 371.4104 |  | 0.018714 | -0.017684
0.31719 | 1.3103 |  | 406.3745 |  | 0.058257 | -0.048941
0.31738 | 1.2999 |  | 382.5824 |  | 0.097342 | -0.079368
0.31758 | 1.1059 |  | 302.2998 |  | 0.1342 | -0.10807
0.31777 | 0.75719 |  | 181.4417 |  | 0.16823 | -0.13494
0.31797 | 0.30388 |  | 40.4327 |  | 0.20091 | -0.16063
0.31816 | -0.18864 |  | -102.5655 |  | 0.23085 | -0.18392
0.31836 | -0.63763 |  | -231.9589 |  | 0.25659 | -0.20398
0.31855 | -0.99044 |  | -333.3619 |  | 0.27815 | -0.22079
0.31875 | -1.2404 |  | -392.3362 |  | 0.29553 | -0.2341
0.31895 | -1.3524 |  | -397.6651 |  | 0.30892 | -0.24435
0.31914 | -1.2851 |  | -346.4579 |  | 0.31767 | -0.25105
0.31934 | -1.0066 |  | -247.7901 |  | 0.32175 | -0.25397
0.31953 | -0.52361 |  | -118.9829 |  | 0.32123 | -0.25329
0.31973 | -0.00079029 |  | 22.2689 |  | 0.31543 | -0.24851
0.31992 | 0.43095 |  | 160.2394 |  | 0.3045 | -0.23978
0.32012 | 0.80925 |  | 280.3324 |  | 0.28923 | -0.22749
0.32031 | 1.1251 |  | 367.2047 |  | 0.27072 | -0.21271
0.32051 | 1.3042 |  | 405.7802 |  | 0.24765 | -0.19487
0.3207 | 1.3065 |  | 385.9802 |  | 0.21977 | -0.17292
0.3209 | 1.1248 |  | 309.1568 |  | 0.18911 | -0.14828
0.32109 | 0.78546 |  | 190.473 |  | 0.15497 | -0.12142
0.32129 | 0.3371 |  | 50.3098 |  | 0.11848 | -0.092896
0.32148 | -0.15566 |  | -93.0573 |  | 0.081621 | -0.063819
0.32168 | -0.60973 |  | -223.9202 |  | 0.042924 | -0.033378
0.32188 | -0.96995 |  | -327.7802 |  | 0.0019294 | -0.0011481
0.32207 | -1.2281 |  | -390.1223 |  | -0.039256 | 0.031172
0.32227 | -1.3512 |  | -399.2358 |  | -0.078595 | 0.061997
0.32246 | -1.2968 |  | -351.4824 |  | -0.11583 | 0.0912
0.32266 | -1.0321 |  | -255.2866 |  | -0.15164 | 0.11907
0.32285 | -0.55785 |  | -127.7916 |  | -0.18589 | 0.14574
0.32305 | -0.032351 |  | 13.051 |  | -0.21756 | 0.17063
0.32324 | 0.40423 |  | 151.5192 |  | -0.24609 | 0.19283
0.32344 | 0.78504 |  | 273.1755 |  | -0.27045 | 0.21165
0.32363 | 1.1078 |  | 362.7456 |  | -0.28974 | 0.22664
0.32383 | 1.2981 |  | 405.0418 |  | -0.30529 | 0.23856
0.32402 | 1.3131 |  | 389.3157 |  | -0.31708 | 0.24764
0.32422 | 1.1427 |  | 315.8701 |  | -0.3239 | 0.253
0.32441 | 0.81188 |  | 199.2182 |  | -0.32635 | 0.25479
0.32461 | 0.36871 |  | 59.7464 |  | -0.32391 | 0.25272
0.3248 | -0.12395 |  | -83.942 |  | -0.31561 | 0.24618
0.325 | -0.58299 |  | -215.9963 |  | -0.30281 | 0.23613
0.3252 | -0.94921 |  | -322.0327 |  | -0.28568 | 0.22265
0.32539 | -1.214 |  | -387.4619 |  | -0.2648 | 0.20617
0.32559 | -1.3473 |  | -400.3497 |  | -0.24136 | 0.18752
0.32578 | -1.306 |  | -356.3579 |  | -0.21217 | 0.16467
0.32598 | -1.0578 |  | -263.0311 |  | -0.17852 | 0.13811
0.32617 | -0.59488 |  | -137.1658 |  | -0.14439 | 0.11075
0.32637 | -0.064375 |  | 3.4346 |  | -0.10734 | 0.081694
0.32656 | 0.37913 |  | 142.8315 |  | -0.068671 | 0.051341
0.32676 | 0.76146 |  | 266.2746 |  | -0.030217 | 0.021005
0.32695 | 1.0909 |  | 358.4808 |  | 0.010261 | -0.010742
0.32715 | 1.2917 |  | 404.184 |  | 0.050801 | -0.042745
0.32734 | 1.3182 |  | 392.3406 |  | 0.089547 | -0.073126
0.32754 | 1.1596 |  | 322.4195 |  | 0.12665 | -0.10221
0.32773 | 0.83729 |  | 208.058 |  | 0.1616 | -0.12965
0.32793 | 0.39987 |  | 69.4683 |  | 0.19461 | -0.15529
0.32812 | -0.091457 |  | -74.5161 |  | 0.22487 | -0.17897
0.32832 | -0.55516 |  | -207.8428 |  | 0.25109 | -0.19955
0.32852 | -0.92754 |  | -316.1185 |  | 0.2739 | -0.21719
0.32871 | -1.1989 |  | -384.6673 |  | 0.29261 | -0.23175
0.32891 | -1.3422 |  | -401.2333 |  | 0.30614 | -0.24233
0.3291 | -1.3139 |  | -360.8833 |  | 0.31603 | -0.24968
0.3293 | -1.0814 |  | -270.3335 |  | 0.32136 | -0.25358
0.32949 | -0.62923 |  | -146.0537 |  | 0.32126 | -0.25333
0.32969 | -0.096905 |  | -5.9772 |  | 0.31675 | -0.2496
0.32988 | 0.35225 |  | 133.8932 |  | 0.30689 | -0.24181
0.33008 | 0.73747 |  | 258.807 |  | 0.29274 | -0.23024
0.33027 | 1.0716 |  | 353.5805 |  | 0.27463 | -0.21574
0.33047 | 1.2823 |  | 402.8553 |  | 0.25175 | -0.19792
0.33066 | 1.3213 |  | 395.0707 |  | 0.22557 | -0.17717
0.33086 | 1.1747 |  | 328.7242 |  | 0.19553 | -0.15334
0.33105 | 0.86293 |  | 216.6223 |  | 0.16167 | -0.12656
0.33125 | 0.43173 |  | 78.9772 |  | 0.12615 | -0.098539
0.33145 | -0.058311 |  | -65.2043 |  | 0.088821 | -0.069339
0.33164 | -0.52631 |  | -199.6895 |  | 0.049502 | -0.038487
0.33184 | -0.90598 |  | -310.0035 |  | 0.009681 | -0.0070339
0.33203 | -1.184 |  | -381.605 |  | -0.030559 | 0.024582
0.33223 | -1.3381 |  | -401.8987 |  | -0.070697 | 0.055873
0.33242 | -1.3232 |  | -365.2748 |  | -0.10869 | 0.0856
0.33262 | -1.1048 |  | -277.6341 |  | -0.14475 | 0.11385
0.33281 | -0.66407 |  | -154.9714 |  | -0.17957 | 0.1409
0.33301 | -0.13024 |  | -15.4061 |  | -0.212 | 0.1662
0.3332 | 0.32489 |  | 124.8611 |  | -0.24084 | 0.18874
0.3334 | 0.71192 |  | 251.1675 |  | -0.26572 | 0.20806
0.33359 | 1.052 |  | 348.3836 |  | -0.28631 | 0.22416
0.33379 | 1.2731 |  | 401.0069 |  | -0.30228 | 0.23645
0.33398 | 1.3239 |  | 397.0868 |  | -0.31493 | 0.246
0.33418 | 1.1896 |  | 334.3201 |  | -0.32364 | 0.25275
0.33437 | 0.88738 |  | 224.727 |  | -0.32631 | 0.2548
0.33457 | 0.46213 |  | 88.2527 |  | -0.32414 | 0.25309
0.33477 | -0.026792 |  | -55.9522 |  | -0.31754 | 0.24772
0.33496 | -0.49824 |  | -191.4361 |  | -0.30565 | 0.23818
0.33516 | -0.88366 |  | -303.7767 |  | -0.28975 | 0.22576
0.33535 | -1.169 |  | -378.3739 |  | -0.27007 | 0.21019
0.33555 | -1.3327 |  | -402.3368 |  | -0.2458 | 0.19097
0.33574 | -1.3304 |  | -369.4937 |  | -0.21733 | 0.16862
0.33594 | -1.1275 |  | -284.8632 |  | -0.18534 | 0.14329
0.33613 | -0.69913 |  | -163.9866 |  | -0.15122 | 0.11623
0.33633 | -0.16464 |  | -24.9928 |  | -0.11519 | 0.087919
0.33652 | 0.29779 |  | 115.7829 |  | -0.076705 | 0.057698
0.33672 | 0.68786 |  | 243.4851 |  | -0.03729 | 0.02656
0.33691 | 1.0322 |  | 343.0931 |  | 0.0030418 | -0.0051319
0.33711 | 1.2635 |  | 399.1437 |  | 0.043516 | -0.03692
0.3373 | 1.3264 |  | 399.3119 |  | 0.082062 | -0.067267
0.3375 | 1.2041 |  | 340.3079 |  | 0.11978 | -0.096797
0.3377 | 0.91166 |  | 233.1541 |  | 0.15545 | -0.12488
0.33789 | 0.4926 |  | 97.7606 |  | 0.18801 | -0.1504
0.33809 | 0.0060248 |  | -46.4921 |  | 0.21949 | -0.17481
0.33828 | -0.46932 |  | -183.0483 |  | 0.24737 | -0.19671
0.33848 | -0.8613 |  | -297.3427 |  | 0.27005 | -0.21459
0.33867 | -1.1529 |  | -374.8204 |  | 0.28975 | -0.22966
0.33887 | -1.3263 |  | -402.3994 |  | 0.30464 | -0.24089
0.33906 | -1.3354 |  | -373.278 |  | 0.31425 | -0.24838
0.33926 | -1.1469 |  | -291.6763 |  | 0.32113 | -0.25359
0.33945 | -0.73277 |  | -172.6688 |  | 0.32281 | -0.25464
0.33965 | -0.19881 |  | -34.4281 |  | 0.31838 | -0.25104
0.33984 | 0.26972 |  | 106.6007 |  | 0.30981 | -0.24402
0.34004 | 0.66209 |  | 235.6049 |  | 0.29601 | -0.23303
0.34023 | 1.0117 |  | 337.6512 |  | 0.27843 | -0.21902
0.34043 | 1.2528 |  | 397.1343 |  | 0.25779 | -0.20265
0.34063 | 1.3277 |  | 401.2066 |  | 0.23169 | -0.18222
0.34082 | 1.2181 |  | 345.8182 |  | 0.20172 | -0.1584
0.34102 | 0.9356 |  | 241.2632 |  | 0.16915 | -0.13253
0.34121 | 0.523 |  | 107.1456 |  | 0.1335 | -0.10458
0.34141 | 0.038789 |  | -37.0448 |  | 0.096505 | -0.075484
0.3416 | -0.43993 |  | -174.5593 |  | 0.058114 | -0.045295
0.3418 | -0.83882 |  | -290.8463 |  | 0.017739 | -0.013615
0.34199 | -1.1371 |  | -371.2456 |  | -0.02284 | 0.018328
0.34219 | -1.3198 |  | -402.3909 |  | -0.062267 | 0.04933
0.34238 | -1.3415 |  | -377.0415 |  | -0.10064 | 0.07925
0.34258 | -1.1676 |  | -298.5445 |  | -0.13782 | 0.10828
0.34277 | -0.7666 |  | -181.4223 |  | -0.17263 | 0.13562
0.34297 | -0.23294 |  | -43.8881 |  | -0.20528 | 0.16099
0.34316 | 0.24256 |  | 97.573 |  | -0.23553 | 0.18438
0.34336 | 0.63784 |  | 227.9474 |  | -0.26107 | 0.2044
0.34355 | 0.99197 |  | 332.2421 |  | -0.28221 | 0.22094
0.34375 | 1.2422 |  | 394.9415 |  | -0.29997 | 0.23448
0.34395 | 1.3294 |  | 403.0157 |  | -0.31325 | 0.24464
0.34414 | 1.2324 |  | 351.5569 |  | -0.32195 | 0.25141
0.34434 | 0.95988 |  | 249.7584 |  | -0.32619 | 0.25461
0.34453 | 0.55451 |  | 116.9744 |  | -0.32529 | 0.25389
0.34473 | 0.072713 |  | -27.1524 |  | -0.31928 | 0.24908
0.34492 | -0.4094 |  | -165.6734 |  | -0.30837 | 0.2404
0.34512 | -0.8146 |  | -283.8618 |  | -0.29323 | 0.22846
0.34531 | -1.1198 |  | -367.1572 |  | -0.27428 | 0.21333
0.34551 | -1.3117 |  | -401.9472 |  | -0.25097 | 0.19503
0.3457 | -1.3449 |  | -380.3685 |  | -0.22332 | 0.17342
0.3459 | -1.1849 |  | -304.9794 |  | -0.19217 | 0.14862
0.34609 | -0.79794 |  | -189.7408 |  | -0.15846 | 0.12186
0.34629 | -0.26691 |  | -52.9018 |  | -0.12259 | 0.093664
0.34648 | 0.21512 |  | 88.7887 |  | -0.084616 | 0.063753
0.34668 | 0.61389 |  | 220.2743 |  | -0.04525 | 0.032734
0.34687 | 0.97144 |  | 326.695 |  | -0.0055406 | 0.0014182
0.34707 | 1.2302 |  | 392.4443 |  | 0.034595 | -0.03016
0.34727 | 1.3286 |  | 404.2531 |  | 0.074403 | -0.061337
0.34746 | 1.2436 |  | 356.5346 |  | 0.11184 | -0.090895
0.34766 | 0.9821 |  | 257.4675 |  | 0.14788 | -0.11904
0.34785 | 0.58443 |  | 126.0929 |  | 0.18252 | -0.14589
0.34805 | 0.10559 |  | -17.8121 |  | 0.21352 | -0.17034
0.34824 | -0.37953 |  | -157.1428 |  | 0.24151 | -0.19219
0.34844 | -0.79199 |  | -277.0901 |  | 0.26606 | -0.2112
0.34863 | -1.1043 |  | -363.1962 |  | 0.28586 | -0.22654
0.34883 | -1.3052 |  | -401.5912 |  | 0.30161 | -0.2386
0.34902 | -1.3498 |  | -383.789 |  | 0.31345 | -0.24776
0.34922 | -1.2027 |  | -311.592 |  | 0.3206 | -0.25326
0.34941 | -0.83012 |  | -198.3688 |  | 0.32264 | -0.25456
0.34961 | -0.30284 |  | -62.3292 |  | 0.3197 | -0.25202
0.3498 | 0.18625 |  | 79.5006 |  | 0.31172 | -0.24563
0.35 | 0.5885 |  | 212.028 |  | 0.29922 | -0.23553
0.3502 | 0.94941 |  | 320.5742 |  | 0.2828 | -0.22245
0.35039 | 1.2177 |  | 389.5509 |  | 0.26234 | -0.20629
0.35059 | 1.3282 |  | 405.3047 |  | 0.23775 | -0.18674
0.35078 | 1.2554 |  | 361.4475 |  | 0.20842 | -0.16364
0.35098 | 1.0042 |  | 265.2428 |  | 0.17605 | -0.13802
0.35117 | 0.61348 |  | 135.3287 |  | 0.14176 | -0.11096
0.35137 | 0.13817 |  | -8.3566 |  | 0.10463 | -0.08197
0.35156 | -0.34907 |  | -148.4594 |  | 0.066015 | -0.051487
0.35176 | -0.76776 |  | -270.0889 |  | 0.026408 | -0.020197
0.35195 | -1.0863 |  | -358.8085 |  | -0.01412 | 0.011571
0.35215 | -1.2958 |  | -400.6556 |  | -0.054059 | 0.042775
0.35234 | -1.3522 |  | -386.6682 |  | -0.092603 | 0.072913
0.35254 | -1.2195 |  | -317.8079 |  | -0.12973 | 0.10208
0.35273 | -0.86229 |  | -206.8167 |  | -0.16561 | 0.13003
0.35293 | -0.33894 |  | -71.8763 |  | -0.19904 | 0.15605
0.35313 | 0.15655 |  | 69.9476 |  | -0.22886 | 0.17939
0.35332 | 0.56243 |  | 203.5308 |  | -0.25533 | 0.19991
0.35352 | 0.92676 |  | 314.1716 |  | -0.27774 | 0.21736
0.35371 | 1.2038 |  | 386.2645 |  | -0.29561 | 0.23127
0.35391 | 1.3262 |  | 405.888 |  | -0.30999 | 0.24229
0.3541 | 1.2656 |  | 365.938 |  | -0.32012 | 0.25013
0.3543 | 1.0253 |  | 272.7024 |  | -0.32508 | 0.25389
0.35449 | 0.64242 |  | 144.3885 |  | -0.32517 | 0.2539
0.35469 | 0.17035 |  | 1.0696 |  | -0.31967 | 0.24957
0.35488 | -0.31878 |  | -139.7687 |  | -0.3099 | 0.24168
0.35508 | -0.74408 |  | -263.1049 |  | -0.2965 | 0.23099
0.35527 | -1.0704 |  | -354.4456 |  | -0.27782 | 0.21642
0.35547 | -1.2887 |  | -399.6862 |  | -0.25542 | 0.19874
0.35566 | -1.3558 |  | -389.3956 |  | -0.22898 | 0.17789
0.35586 | -1.235 |  | -323.8072 |  | -0.19761 | 0.15312
0.35605 | -0.89103 |  | -215.0765 |  | -0.16448 | 0.12663
0.35625 | -0.37308 |  | -81.21 |  | -0.12966 | 0.099274
0.35645 | 0.1273 |  | 60.6916 |  | -0.092009 | 0.069913
0.35664 | 0.53708 |  | 195.348 |  | -0.053004 | 0.038991
0.35684 | 0.90511 |  | 307.9798 |  | -0.012698 | 0.0071962
0.35703 | 1.19 |  | 383.0434 |  | 0.027891 | -0.02479
0.35723 | 1.3236 |  | 406.4317 |  | 0.067186 | -0.055721
0.35742 | 1.2758 |  | 370.4016 |  | 0.10537 | -0.085501
0.35762 | 1.0463 |  | 280.2582 |  | 0.14144 | -0.11385
0.35781 | 0.67106 |  | 153.6355 |  | 0.17562 | -0.14059
0.35801 | 0.20281 |  | 10.7583 |  | 0.2081 | -0.16583
0.3582 | -0.28736 |  | -130.6292 |  | 0.23676 | -0.18838
0.3584 | -0.71789 |  | -255.5105 |  | 0.26187 | -0.20796
0.35859 | -1.0498 |  | -349.4223 |  | 0.28316 | -0.22434
0.35879 | -1.2755 |  | -398.0943 |  | 0.29924 | -0.23683
0.35898 | -1.3545 |  | -391.7192 |  | 0.3112 | -0.24604
0.35918 | -1.2486 |  | -329.65 |  | 0.31933 | -0.25207
0.35938 | -0.92235 |  | -223.2547 |  | 0.32281 | -0.25463
0.35957 | -0.41156 |  | -90.4889 |  | 0.32138 | -0.25339
0.35977 | 0.096889 |  | 51.44 |  | 0.31446 | -0.24774
0.35996 | 0.51221 |  | 187.0634 |  | 0.30231 | -0.23808
0.36016 | 0.88274 |  | 301.6124 |  | 0.28651 | -0.22537
0.36035 | 1.1758 |  | 379.6978 |  | 0.26666 | -0.20968
0.36055 | 1.3207 |  | 406.9041 |  | 0.24281 | -0.19088
0.36074 | 1.2851 |  | 374.7795 |  | 0.21546 | -0.16903
0.36094 | 1.0673 |  | 287.7137 |  | 0.18317 | -0.14375
0.36113 | 0.70087 |  | 162.8769 |  | 0.14814 | -0.11602
0.36133 | 0.23652 |  | 20.4975 |  | 0.11211 | -0.087443
0.36152 | -0.25555 |  | -121.5587 |  | 0.074115 | -0.0579
0.36172 | -0.6923 |  | -248.0437 |  | 0.034962 | -0.027009
0.36191 | -1.0317 |  | -344.5368 |  | -0.0057312 | 0.0049649
0.36211 | -1.2659 |  | -396.6358 |  | -0.046305 | 0.036786
0.3623 | -1.3565 |  | -394.0251 |  | -0.084639 | 0.066935
0.3625 | -1.2639 |  | -335.3547 |  | -0.12237 | 0.096056
0.3627 | -0.95098 |  | -231.3027 |  | -0.15835 | 0.12426
0.36289 | -0.446 |  | -99.6904 |  | -0.19145 | 0.15037
0.36309 | 0.067217 |  | 42.0474 |  | -0.22318 | 0.17482
0.36328 | 0.48611 |  | 178.4541 |  | -0.25114 | 0.19654
0.36348 | 0.85934 |  | 294.8794 |  | -0.27338 | 0.21401
0.36367 | 1.1606 |  | 375.8733 |  | -0.29194 | 0.22833
0.36387 | 1.3162 |  | 406.7899 |  | -0.30719 | 0.23998
0.36406 | 1.2928 |  | 378.6248 |  | -0.31825 | 0.24841
0.36426 | 1.0858 |  | 294.7374 |  | -0.32424 | 0.2532
0.36445 | 0.7271 |  | 171.695 |  | -0.32502 | 0.25396
0.36465 | 0.26812 |  | 29.8895 |  | -0.32127 | 0.25066
0.36484 | -0.22432 |  | -112.6323 |  | -0.31234 | 0.2435
0.36504 | -0.66639 |  | -240.4916 |  | -0.29851 | 0.23282
0.36523 | -1.0111 |  | -339.3019 |  | -0.2812 | 0.219
0.36543 | -1.2527 |  | -394.6761 |  | -0.25966 | 0.20198
0.36562 | -1.3542 |  | -395.8604 |  | -0.23372 | 0.18155
0.36582 | -1.2751 |  | -340.8189 |  | -0.2043 | 0.15815
0.36602 | -0.97916 |  | -239.4255 |  | -0.17143 | 0.13226
0.36621 | -0.48384 |  | -109.1654 |  | -0.13606 | 0.10441
0.36641 | 0.034699 |  | 32.3897 |  | -0.098737 | 0.075053
0.3666 | 0.46027 |  | 169.736 |  | -0.060104 | 0.0445
0.3668 | 0.83575 |  | 288.137 |  | -0.020836 | 0.013448
0.36699 | 1.1438 |  | 371.9824 |  | 0.019715 | -0.018241
0.36719 | 1.3115 |  | 406.5921 |  | 0.059806 | -0.049862
0.36738 | 1.3003 |  | 382.4849 |  | 0.097748 | -0.079851
0.36758 | 1.1053 |  | 301.9362 |  | 0.1347 | -0.10869
0.36777 | 0.75601 |  | 180.9127 |  | 0.16952 | -0.13589
0.36797 | 0.30133 |  | 39.7543 |  | 0.20144 | -0.16076
0.36816 | -0.19178 |  | -103.3544 |  | 0.23152 | -0.18416
0.36836 | -0.63973 |  | -232.7035 |  | 0.25758 | -0.20472
0.36855 | -0.9918 |  | -333.8994 |  | 0.27895 | -0.22131
0.36875 | -1.2412 |  | -392.5251 |  | 0.29658 | -0.23465
0.36895 | -1.3533 |  | -397.4358 |  | 0.30925 | -0.24452
0.36914 | -1.2857 |  | -345.8424 |  | 0.31802 | -0.25124
0.36934 | -1.0042 |  | -246.9046 |  | 0.32281 | -0.25475
0.36953 | -0.51832 |  | -117.9479 |  | 0.32182 | -0.25393
0.36973 | 0.0042317 |  | 23.3619 |  | 0.31599 | -0.24902
0.36992 | 0.43486 |  | 161.2818 |  | 0.30504 | -0.24013
0.37012 | 0.81223 |  | 281.2158 |  | 0.28955 | -0.22769
0.37031 | 1.1276 |  | 367.8393 |  | 0.27109 | -0.21304
0.37051 | 1.3063 |  | 406.1063 |  | 0.2479 | -0.19508
0.3707 | 1.307 |  | 385.9783 |  | 0.22002 | -0.17301
0.3709 | 1.1236 |  | 308.7959 |  | 0.18907 | -0.14833
0.37109 | 0.78265 |  | 189.7698 |  | 0.15497 | -0.12142
0.37129 | 0.33348 |  | 49.3618 |  | 0.11879 | -0.092982
0.37148 | -0.15917 |  | -94.085 |  | 0.081488 | -0.063737
0.37168 | -0.61292 |  | -224.8322 |  | 0.042307 | -0.0329
0.37188 | -0.97138 |  | -328.4286 |  | 0.0016645 | -0.00092636
0.37207 | -1.2278 |  | -390.4031 |  | -0.038885 | 0.030833
0.37227 | -1.3503 |  | -399.1327 |  | -0.078107 | 0.061577
0.37246 | -1.296 |  | -351.1154 |  | -0.11566 | 0.091
0.37266 | -1.032 |  | -254.8357 |  | -0.15178 | 0.1192
0.37285 | -0.55626 |  | -127.3088 |  | -0.18585 | 0.14579
0.37305 | -0.028328 |  | 13.7167 |  | -0.21725 | 0.17029
0.37324 | 0.40794 |  | 152.3998 |  | -0.24565 | 0.1924
0.37344 | 0.7878 |  | 274.0464 |  | -0.27008 | 0.2114
0.37363 | 1.1096 |  | 363.2682 |  | -0.28963 | 0.22654
0.37383 | 1.2984 |  | 405.0487 |  | -0.30487 | 0.23826
0.37402 | 1.3116 |  | 388.9185 |  | -0.31653 | 0.24722
0.37422 | 1.1401 |  | 315.1827 |  | -0.32371 | 0.25278
0.37441 | 0.80863 |  | 198.3074 |  | -0.32577 | 0.25447
0.37461 | 0.36508 |  | 58.7532 |  | -0.32304 | 0.25221
0.3748 | -0.1272 |  | -84.9221 |  | -0.31514 | 0.24571
0.375 | -0.5853 |  | -216.8394 |  | -0.30208 | 0.23536
0.3752 | -0.9504 |  | -322.6006 |  | -0.28504 | 0.22201
0.37539 | -1.2138 |  | -387.6928 |  | -0.26462 | 0.20587
0.37559 | -1.3468 |  | -400.1909 |  | -0.24014 | 0.18655
0.37578 | -1.3058 |  | -355.8418 |  | -0.21122 | 0.16383
0.37598 | -1.0564 |  | -262.2033 |  | -0.17847 | 0.13792
0.37617 | -0.59079 |  | -136.1097 |  | -0.14322 | 0.10998
0.37637 | -0.060209 |  | 4.5143 |  | -0.10651 | 0.081123
0.37656 | 0.38211 |  | 143.7846 |  | -0.068326 | 0.051218
0.37676 | 0.7644 |  | 266.9615 |  | -0.028948 | 0.020127
0.37695 | 1.0922 |  | 358.8075 |  | 0.011213 | -0.0117
0.37715 | 1.2916 |  | 404.2019 |  | 0.051648 | -0.043457
0.37734 | 1.317 |  | 392.0336 |  | 0.090753 | -0.074104
0.37754 | 1.1571 |  | 321.7393 |  | 0.12751 | -0.10298
0.37773 | 0.8351 |  | 207.1132 |  | 0.16226 | -0.13017
0.37793 | 0.39735 |  | 68.4151 |  | 0.19517 | -0.15596
0.37812 | -0.094469 |  | -75.5772 |  | 0.22558 | -0.17969
0.37832 | -0.55739 |  | -208.7365 |  | 0.25236 | -0.20052
0.37852 | -0.92935 |  | -316.7163 |  | 0.27505 | -0.21824
0.37871 | -1.2001 |  | -384.9641 |  | 0.29357 | -0.23243
0.37891 | -1.3429 |  | -401.1597 |  | 0.30719 | -0.2429
0.3791 | -1.3142 |  | -360.4795 |  | 0.31639 | -0.25001
0.3793 | -1.0809 |  | -269.7034 |  | 0.32155 | -0.25369
0.37949 | -0.62701 |  | -145.2423 |  | 0.32184 | -0.25377
0.37969 | -0.093656 |  | -5.1291 |  | 0.31747 | -0.25015
0.37988 | 0.3545 |  | 134.6902 |  | 0.30811 | -0.24247
0.38008 | 0.73973 |  | 259.5215 |  | 0.2934 | -0.23077
0.38027 | 1.074 |  | 354.0701 |  | 0.27462 | -0.21586
0.38047 | 1.2834 |  | 402.9748 |  | 0.25239 | -0.19831
0.38066 | 1.3218 |  | 394.7503 |  | 0.22595 | -0.17753
0.38086 | 1.1738 |  | 328.0069 |  | 0.19574 | -0.15366
0.38105 | 0.86057 |  | 215.7168 |  | 0.16236 | -0.12729
0.38125 | 0.42918 |  | 78.021 |  | 0.12611 | -0.098735
0.38145 | -0.061773 |  | -66.1685 |  | 0.088777 | -0.069279
0.38164 | -0.52945 |  | -200.5483 |  | 0.050137 | -0.038852
0.38184 | -0.90777 |  | -310.6814 |  | 0.0096124 | -0.007075
0.38203 | -1.1855 |  | -382.0006 |  | -0.030576 | 0.024568
0.38223 | -1.3387 |  | -401.9053 |  | -0.069744 | 0.055324
0.38242 | -1.3227 |  | -364.9163 |  | -0.10814 | 0.08529
0.38262 | -1.1038 |  | -276.9959 |  | -0.14491 | 0.11399
0.38281 | -0.66169 |  | -154.1212 |  | -0.17958 | 0.14097
0.38301 | -0.12643 |  | -14.4708 |  | -0.21183 | 0.16614
0.3832 | 0.32804 |  | 125.7354 |  | -0.24064 | 0.18864
0.3834 | 0.71423 |  | 251.8489 |  | -0.26504 | 0.20763
0.38359 | 1.0538 |  | 348.7654 |  | -0.28527 | 0.22339
0.38379 | 1.2736 |  | 401.0912 |  | -0.30227 | 0.23629
0.38398 | 1.324 |  | 396.934 |  | -0.31556 | 0.24653
0.38418 | 1.1887 |  | 333.888 |  | -0.32327 | 0.25275
0.38438 | 0.88502 |  | 224.0087 |  | -0.32582 | 0.25443
0.38457 | 0.45965 |  | 87.354 |  | -0.32397 | 0.25279
0.38477 | -0.029705 |  | -56.9459 |  | -0.31667 | 0.24714
0.38496 | -0.50167 |  | -192.4444 |  | -0.30489 | 0.23784
0.38516 | -0.88635 |  | -304.6273 |  | -0.28951 | 0.22575
0.38535 | -1.1709 |  | -378.8808 |  | -0.26964 | 0.2099
0.38555 | -1.3339 |  | -402.4082 |  | -0.24535 | 0.19078
0.38574 | -1.3302 |  | -369.0928 |  | -0.21707 | 0.16868
0.38594 | -1.1257 |  | -284.0749 |  | -0.18501 | 0.1432
0.38613 | -0.69538 |  | -162.9628 |  | -0.15068 | 0.11597
0.38633 | -0.15954 |  | -23.8684 |  | -0.11469 | 0.087618
0.38652 | 0.30126 |  | 116.8673 |  | -0.076532 | 0.057639
0.38672 | 0.69029 |  | 244.4226 |  | -0.037206 | 0.026673
0.38691 | 1.0348 |  | 343.7761 |  | 0.0030048 | -0.0052
0.38711 | 1.2644 |  | 399.4714 |  | 0.043477 | -0.037083
0.3873 | 1.3267 |  | 399.2123 |  | 0.082367 | -0.067556
0.3875 | 1.2039 |  | 339.816 |  | 0.11955 | -0.096793
0.3877 | 0.9097 |  | 232.4303 |  | 0.15495 | -0.12447
0.38789 | 0.49041 |  | 96.9163 |  | 0.18853 | -0.15055
0.38809 | 0.0037653 |  | -47.3607 |  | 0.21963 | -0.17488
0.38828 | -0.47206 |  | -183.8728 |  | 0.24704 | -0.1963
0.38848 | -0.86404 |  | -298.0585 |  | 0.27058 | -0.21456
0.38867 | -1.1555 |  | -375.2918 |  | 0.28935 | -0.22913
0.38887 | -1.3283 |  | -402.4968 |  | 0.30389 | -0.24028
0.38906 | -1.3361 |  | -372.9028 |  | 0.31511 | -0.2487
0.38926 | -1.1451 |  | -290.8302 |  | 0.32114 | -0.25326
0.38945 | -0.7275 |  | -171.4837 |  | 0.32167 | -0.25378
0.38965 | -0.1923 |  | -33.1071 |  | 0.31813 | -0.25074
0.38984 | 0.27399 |  | 107.8863 |  | 0.3095 | -0.24356
0.39004 | 0.66568 |  | 236.7343 |  | 0.29565 | -0.23267
0.39023 | 1.0153 |  | 338.4711 |  | 0.27853 | -0.21907
0.39043 | 1.2542 |  | 397.4896 |  | 0.25714 | -0.20224
0.39062 | 1.3282 |  | 401.0855 |  | 0.23107 | -0.1817
0.39082 | 1.2171 |  | 345.3525 |  | 0.20145 | -0.15805
0.39102 | 0.93309 |  | 240.5162 |  | 0.168 | -0.13177
0.39121 | 0.52071 |  | 106.1733 |  | 0.13277 | -0.10397
0.39141 | 0.035776 |  | -38.057 |  | 0.096384 | -0.075178
0.3916 | -0.44292 |  | -175.4534 |  | 0.05767 | -0.044819
0.3918 | -0.84064 |  | -291.4507 |  | 0.017565 | -0.013197
0.39199 | -1.1386 |  | -371.5148 |  | -0.023388 | 0.018891
0.39219 | -1.3206 |  | -402.3585 |  | -0.063324 | 0.050183
0.39238 | -1.3414 |  | -376.6434 |  | -0.10144 | 0.080022
0.39258 | -1.1668 |  | -297.8658 |  | -0.13823 | 0.10867
0.39277 | -0.76363 |  | -180.5823 |  | -0.17285 | 0.1357
0.39297 | -0.22791 |  | -42.942 |  | -0.20576 | 0.1612
0.39316 | 0.2462 |  | 98.4036 |  | -0.2359 | 0.18468
0.39336 | 0.63916 |  | 228.5736 |  | -0.26142 | 0.20472
0.39355 | 0.99328 |  | 332.6129 |  | -0.28252 | 0.22112
0.39375 | 1.2426 |  | 394.9223 |  | -0.2998 | 0.23426
0.39395 | 1.3279 |  | 402.5588 |  | -0.3134 | 0.24461
0.39414 | 1.2302 |  | 350.6632 |  | -0.32235 | 0.25181
0.39434 | 0.95684 |  | 248.5876 |  | -0.32615 | 0.25474
0.39453 | 0.55129 |  | 115.6994 |  | -0.32514 | 0.2538
0.39473 | 0.069093 |  | -28.4377 |  | -0.31935 | 0.24923
0.39492 | -0.41361 |  | -166.8512 |  | -0.30842 | 0.24055
0.39512 | -0.81808 |  | -284.7934 |  | -0.29299 | 0.22838
0.39531 | -1.123 |  | -367.7211 |  | -0.27415 | 0.2133
0.39551 | -1.3139 |  | -402.0667 |  | -0.25102 | 0.1951
0.3957 | -1.345 |  | -380.038 |  | -0.22343 | 0.17354
0.3959 | -1.1838 |  | -304.3652 |  | -0.19249 | 0.14893
0.39609 | -0.79514 |  | -189.051 |  | -0.15858 | 0.12201
0.39629 | -0.26258 |  | -52.2301 |  | -0.12249 | 0.093512
0.39648 | 0.21783 |  | 89.3513 |  | -0.084461 | 0.063669
0.39668 | 0.61452 |  | 220.6477 |  | -0.045083 | 0.032679
0.39687 | 0.97267 |  | 326.8289 |  | -0.005531 | 0.0012923
0.39707 | 1.2307 |  | 392.3657 |  | 0.035186 | -0.030514
0.39727 | 1.3279 |  | 403.9384 |  | 0.074979 | -0.061606
0.39746 | 1.2427 |  | 355.9472 |  | 0.11187 | -0.09079
0.39766 | 0.97979 |  | 256.6912 |  | 0.1483 | -0.11926
0.39785 | 0.58193 |  | 125.1401 |  | 0.18268 | -0.14615
0.39805 | 0.10243 |  | -18.8585 |  | 0.2134 | -0.17025
0.39824 | -0.38331 |  | -158.1315 |  | 0.24175 | -0.19225
0.39844 | -0.79421 |  | -277.8529 |  | 0.26599 | -0.21121
0.39863 | -1.1061 |  | -363.4984 |  | 0.28578 | -0.22658
0.39883 | -1.3057 |  | -401.3956 |  | 0.30197 | -0.23899
0.39902 | -1.3484 |  | -383.1899 |  | 0.31352 | -0.24792
0.39922 | -1.201 |  | -310.7214 |  | 0.32057 | -0.25309
0.39941 | -0.82716 |  | -197.469 |  | 0.32261 | -0.2545
0.39961 | -0.29873 |  | -61.5458 |  | 0.31894 | -0.25167
0.3998 | 0.189 |  | 80.2491 |  | 0.31153 | -0.24537