## EtaStar_Disp
η* 計算シート (変位入力版) Disp→Acc: a = -(2πf)²·d/1000
■ 入力パラメータ
サンプリング周波数 fs |  | Hz | A列全体平均から自動算出
データ点数 N |  | 点
加振周波数 f | 50 | Hz | 黄色: 加振周波数
粉体質量 m_p | 1.61 | g | 黄色: 粉体のみ(基準ジグなら 0)
容器質量 m_c | 2.1 | g | 黄色: 容器(ジグ)質量
合計質量 m_tot |  | g
角周波数 ω |  | rad/s
■ 使い方
1. 「TimeData」シート: A列=時刻[s], B列=力[N], C列=変位[mm] を貼り付け
2. 黄色セルに 加振周波数 f, 粉体質量 m_p, 容器質量 m_c を入力
3. ★ η* の行に答えが自動表示
※ 加速度は a = -(2πf)²·d/1000 でシート内部換算
■ 計算式
D(f) = Σ d[n]·exp(-j2πf·t[n]) ※d はmm単位の生DFT
X(f) = -(2πf)²·D/1000 ※加速度DFT [m/s²]
Y(f) = Σ F[n]·exp(-j2πf·t[n]) ※力DFT
η* = -2π·Im(X*·Y) / (m_tot · ¦X¦²) ※論文式(2)
■ 計算結果
項目 | 値 | 単位 | 備考
Re(D) [変位DFT, mm単位]
Im(D) [変位DFT, mm単位]
Re(Y) [力DFT]
Im(Y) [力DFT]
Re(X) [加速度DFT = -ω²·D/1000]
Im(X)
¦X¦² (加速度パワー)
Re(P_cross) = Re(X)·Re(Y)+Im(X)·Im(Y)
Im(P_cross) = Re(X)·Im(Y)-Im(X)·Re(Y)
A_disp (変位振幅) |  | mm
A_acc (加速度振幅) |  | m/s²
v_c,max (容器最大速度) |  | m/s
★ η* (Reduced Loss Factor) |  | - | 論文 式(2)
(検算) E_diss [J] |  | J
(検算) 基準KE ½·m_tot·v² [J] |  | J
(検算) E_diss / KE |  | - | η* と一致するはず

## EtaStar_Acc
η* 計算シート (加速度入力版) Acc 直接使用
■ 入力パラメータ
サンプリング周波数 fs |  | Hz | A列全体平均から自動算出
データ点数 N |  | 点
加振周波数 f | 300 | Hz | 黄色: 加振周波数
粉体質量 m_p | 0.812 | g | 黄色: 粉体のみ(基準ジグなら 0)
容器質量 m_c | 0.88 | g | 黄色: 容器(ジグ)質量
合計質量 m_tot |  | g
角周波数 ω |  | rad/s
■ 使い方
1. 「TimeData」シート: A列=時刻[s], B列=力[N], D列=加速度[m/s²] を貼り付け
2. 黄色セルに 加振周波数 f, 粉体質量 m_p, 容器質量 m_c を入力
3. ★ η* の行に答えが自動表示
※ 加速度を直接使用(微分・変換なし)
■ 計算式
X(f) = Σ a[n]·exp(-j2πf·t[n]) ※加速度DFT [m/s²]
Y(f) = Σ F[n]·exp(-j2πf·t[n]) ※力DFT
η* = -2π·Im(X*·Y) / (m_tot · ¦X¦²) ※論文式(2)
■ 計算結果
項目 | 値 | 単位 | 備考
Re(Y) [力DFT]
Im(Y) [力DFT]
Re(X) [加速度DFT]
Im(X) [加速度DFT]
¦X¦² (加速度パワー)
Re(P_cross) = Re(X)·Re(Y)+Im(X)·Im(Y)
Im(P_cross) = Re(X)·Im(Y)-Im(X)·Re(Y)
A_acc (加速度振幅) |  | m/s²
v_c,max (容器最大速度) |  | m/s
★ η* (Reduced Loss Factor) |  | - | 論文 式(2)
(検算) E_diss [J] |  | J
(検算) 基準KE ½·m_tot·v² [J] |  | J
(検算) E_diss / KE |  | - | η* と一致するはず

## TimeData
時刻 t [s] | 力 F [N] | 変位 d [mm] ← Disp版で使う | 加速度 a [m/s²] ← Acc版で使う
0 | 0.52612 |  | 107.184 | ← A: 時刻[s], B: 力[N] は両方で使用 | 0.29988 | -0.236
0.00019531 | 0.039274 |  | -37.3947 | ← C: 変位[mm] → EtaStar_Disp シート | 0.28336 | -0.22279
0.00039063 | -0.44142 |  | -175.2898 | ← D: 加速度[m/s²] → EtaStar_Acc シート | 0.26342 | -0.20692
0.00058594 | -0.84094 |  | -291.7863 | ※ どちらか片方のみ埋めればOK(使う方のシートで計算) | 0.23863 | -0.18741
0.00078125 | -1.1408 |  | -372.3412 |  | 0.20914 | -0.16401
0.00097656 | -1.3235 |  | -403.5412 |  | 0.17738 | -0.1388
0.0011719 | -1.3472 |  | -377.999 |  | 0.14286 | -0.11167
0.0013672 | -1.1723 |  | -299.1869 |  | 0.10543 | -0.082425
0.0015625 | -0.76359 |  | -181.6561 |  | 0.067588 | -0.052527
0.0017578 | -0.22735 |  | -43.6901 |  | 0.028356 | -0.021652
0.0019531 | 0.24283 |  | 98.1029 |  | -0.012634 | 0.010316
0.0021484 | 0.63846 |  | 228.7218 |  | -0.05252 | 0.041699
0.0023437 | 0.99525 |  | 333.1789 |  | -0.091279 | 0.072059
0.0025391 | 1.2432 |  | 395.895 |  | -0.12917 | 0.10154
0.0027344 | 1.3311 |  | 403.7682 |  | -0.16467 | 0.1293
0.0029297 | 1.2342 |  | 352.0094 |  | -0.19745 | 0.15492
0.003125 | 0.96091 |  | 249.8581 |  | -0.22773 | 0.17853
0.0033203 | 0.55654 |  | 116.6961 |  | -0.25454 | 0.19949
0.0035156 | 0.072456 |  | -27.761 |  | -0.27725 | 0.2171
0.0037109 | -0.41111 |  | -166.5732 |  | -0.29603 | 0.23143
0.0039062 | -0.81767 |  | -284.9547 |  | -0.31029 | 0.24245
0.0041016 | -1.1246 |  | -368.3814 |  | -0.31986 | 0.24993
0.0042969 | -1.3162 |  | -403.1868 |  | -0.32511 | 0.25398
0.0044922 | -1.3508 |  | -381.4377 |  | -0.32545 | 0.2543
0.0046875 | -1.1893 |  | -305.8013 |  | -0.32072 | 0.25035
0.0048828 | -0.79647 |  | -190.2941 |  | -0.31145 | 0.24284
0.0050781 | -0.26368 |  | -53.165 |  | -0.29741 | 0.23188
0.0052734 | 0.21417 |  | 88.8443 |  | -0.27917 | 0.21739
0.0054687 | 0.61299 |  | 220.6157 |  | -0.25722 | 0.20008
0.0056641 | 0.97373 |  | 327.2733 |  | -0.23028 | 0.17892
0.0058594 | 1.2313 |  | 393.2494 |  | -0.19963 | 0.15465
0.0060547 | 1.3308 |  | 405.0764 |  | -0.16721 | 0.12898
0.00625 | 1.2464 |  | 357.1692 |  | -0.13183 | 0.10111
0.0064453 | 0.98327 |  | 257.8017 |  | -0.094003 | 0.071433
0.0066406 | 0.58618 |  | 126.0071 |  | -0.055219 | 0.040737
0.0068359 | 0.1055 |  | -18.243 |  | -0.015514 | 0.0092554
0.0070313 | -0.38115 |  | -157.8635 |  | 0.024939 | -0.02229
0.0072266 | -0.79372 |  | -278.0366 |  | 0.064688 | -0.053567
0.0074219 | -1.1065 |  | -364.1544 |  | 0.10255 | -0.083583
0.0076172 | -1.3063 |  | -402.4094 |  | 0.13912 | -0.11203
0.0078125 | -1.3518 |  | -384.3833 |  | 0.17401 | -0.1393
0.0080078 | -1.206 |  | -311.9753 |  | 0.20587 | -0.16433
0.0082031 | -0.83004 |  | -198.6354 |  | 0.23471 | -0.18674
0.0083984 | -0.29967 |  | -62.5172 |  | 0.26033 | -0.20677
0.0085938 | 0.186 |  | 79.6477 |  | 0.28121 | -0.22304
0.0087891 | 0.58756 |  | 212.6924 |  | 0.29746 | -0.23559
0.0089844 | 0.9526 |  | 321.5843 |  | 0.31039 | -0.2455
0.0091797 | 1.2199 |  | 390.6972 |  | 0.31851 | -0.25154
0.009375 | 1.3305 |  | 406.3912 |  | 0.32155 | -0.25374
0.0095703 | 1.2589 |  | 362.3299 |  | 0.32042 | -0.2527
0.0097656 | 1.0066 |  | 265.819 |  | 0.31362 | -0.24716
0.0099609 | 0.61681 |  | 135.5302 |  | 0.30184 | -0.23773
0.010156 | 0.13952 |  | -8.4504 |  | 0.28639 | -0.22527
0.010352 | -0.34981 |  | -148.8351 |  | 0.26678 | -0.2097
0.010547 | -0.76851 |  | -270.7279 |  | 0.2431 | -0.19112
0.010742 | -1.088 |  | -359.5629 |  | 0.21516 | -0.16895
0.010937 | -1.297 |  | -401.3852 |  | 0.18329 | -0.14375
0.011133 | -1.3549 |  | -387.2305 |  | 0.14897 | -0.11675
0.011328 | -1.2237 |  | -318.0862 |  | 0.11279 | -0.0883
0.011523 | -0.8612 |  | -206.8484 |  | 0.074679 | -0.058432
0.011719 | -0.33367 |  | -71.6756 |  | 0.035341 | -0.027324
0.011914 | 0.15742 |  | 70.4534 |  | -0.0046991 | 0.0041526
0.012109 | 0.56195 |  | 204.3261 |  | -0.045148 | 0.035578
0.012305 | 0.93048 |  | 315.2314 |  | -0.084764 | 0.066638
0.0125 | 1.2059 |  | 387.4764 |  | -0.12211 | 0.096026
0.012695 | 1.328 |  | 406.9915 |  | -0.15729 | 0.1236
0.012891 | 1.2691 |  | 366.8481 |  | -0.19153 | 0.15017
0.013086 | 1.0276 |  | 273.3032 |  | -0.22271 | 0.17439
0.013281 | 0.64534 |  | 144.5666 |  | -0.24959 | 0.19548
0.013477 | 0.17134 |  | 0.90351 |  | -0.27382 | 0.21421
0.013672 | -0.32024 |  | -140.2359 |  | -0.2929 | 0.2291
0.013867 | -0.74486 |  | -263.7629 |  | -0.3071 | 0.24016
0.014063 | -1.071 |  | -355.2019 |  | -0.31878 | 0.24891
0.014258 | -1.2882 |  | -400.4997 |  | -0.325 | 0.25372
0.014453 | -1.3562 |  | -390.1371 |  | -0.32549 | 0.25412
0.014648 | -1.2382 |  | -324.4016 |  | -0.3221 | 0.25124
0.014844 | -0.89271 |  | -215.4613 |  | -0.31362 | 0.24445
0.015039 | -0.37176 |  | -81.3287 |  | -0.30022 | 0.23397
0.015234 | 0.12657 |  | 60.8254 |  | -0.28316 | 0.22039
0.01543 | 0.53584 |  | 195.776 |  | -0.26147 | 0.20324
0.015625 | 0.90769 |  | 308.7538 |  | -0.23577 | 0.18302
0.01582 | 1.1916 |  | 384.0497 |  | -0.20675 | 0.16006
0.016016 | 1.3247 |  | 407.4167 |  | -0.17353 | 0.13402
0.016211 | 1.2782 |  | 371.1406 |  | -0.1383 | 0.10613
0.016406 | 1.0476 |  | 280.6451 |  | -0.10161 | 0.077019
0.016602 | 0.67339 |  | 153.7016 |  | -0.062569 | 0.046403
0.016797 | 0.20387 |  | 10.4979 |  | -0.022886 | 0.015151
0.016992 | -0.28877 |  | -131.2251 |  | 0.017055 | -0.016294
0.017188 | -0.7192 |  | -256.322 |  | 0.056965 | -0.047582
0.017383 | -1.0517 |  | -350.3739 |  | 0.095505 | -0.077909
0.017578 | -1.2763 |  | -399.0645 |  | 0.13248 | -0.1069
0.017773 | -1.3556 |  | -392.4786 |  | 0.16744 | -0.13422
0.017969 | -1.2518 |  | -330.1101 |  | 0.19982 | -0.15961
0.018164 | -0.9228 |  | -223.3456 |  | 0.22973 | -0.18292
0.018359 | -0.40747 |  | -90.1241 |  | 0.25578 | -0.20332
0.018555 | 0.099035 |  | 52.1148 |  | 0.27712 | -0.22008
0.01875 | 0.51172 |  | 187.9226 |  | 0.29485 | -0.23353
0.018945 | 0.88545 |  | 302.7021 |  | 0.30842 | -0.24382
0.019141 | 1.1782 |  | 380.8534 |  | 0.31738 | -0.25085
0.019336 | 1.3219 |  | 407.9138 |  | 0.32194 | -0.25424
0.019531 | 1.2881 |  | 375.6462 |  | 0.32145 | -0.2535
0.019727 | 1.069 |  | 288.3155 |  | 0.31562 | -0.24859
0.019922 | 0.7024 |  | 163.0639 |  | 0.30463 | -0.23978
0.020117 | 0.23764 |  | 20.2623 |  | 0.28977 | -0.22804
0.020313 | -0.25672 |  | -122.1919 |  | 0.27162 | -0.21358
0.020508 | -0.69376 |  | -248.9707 |  | 0.24868 | -0.19542
0.020703 | -1.0332 |  | -345.6248 |  | 0.22073 | -0.17346
0.020898 | -1.2664 |  | -397.7056 |  | 0.18994 | -0.14896
0.021094 | -1.3571 |  | -394.833 |  | 0.15674 | -0.12272
0.021289 | -1.2663 |  | -335.8635 |  | 0.12016 | -0.094303
0.021484 | -0.95148 |  | -231.5249 |  | 0.082402 | -0.064465
0.02168 | -0.44359 |  | -99.5952 |  | 0.044081 | -0.034001
0.021875 | 0.067232 |  | 42.4628 |  | 0.0033788 | -0.0022125
0.02207 | 0.48544 |  | 179.1657 |  | -0.03753 | 0.029843
0.022266 | 0.86206 |  | 295.8209 |  | -0.076401 | 0.060404
0.022461 | 1.162 |  | 376.933 |  | -0.11429 | 0.089998
0.022656 | 1.3175 |  | 407.7676 |  | -0.15091 | 0.11856
0.022852 | 1.2954 |  | 379.361 |  | -0.18446 | 0.14479
0.023047 | 1.0871 |  | 295.1591 |  | -0.21564 | 0.16924
0.023242 | 0.72964 |  | 171.7489 |  | -0.245 | 0.192
0.023438 | 0.26963 |  | 29.5689 |  | -0.26946 | 0.21103
0.023633 | -0.22553 |  | -113.2549 |  | -0.28835 | 0.22591
0.023828 | -0.66798 |  | -241.3303 |  | -0.30432 | 0.23796
0.024023 | -1.0137 |  | -340.3182 |  | -0.3164 | 0.24714
0.024219 | -1.2549 |  | -395.756 |  | -0.32337 | 0.25264
0.024414 | -1.3568 |  | -396.8594 |  | -0.32583 | 0.25437
0.024609 | -1.2795 |  | -341.5893 |  | -0.3231 | 0.25217
0.024805 | -0.98121 |  | -239.8844 |  | -0.31505 | 0.24574
0.025 | -0.48094 |  | -109.3422 |  | -0.30263 | 0.23582
0.025195 | 0.03622 |  | 32.5752 |  | -0.28656 | 0.2231
0.025391 | 0.45852 |  | 170.2663 |  | -0.26606 | 0.20702
0.025586 | 0.83798 |  | 288.9022 |  | -0.24078 | 0.18728
0.025781 | 1.1462 |  | 372.9101 |  | -0.21188 | 0.16433
0.025977 | 1.3117 |  | 407.4314 |  | -0.17973 | 0.1389
0.026172 | 1.3025 |  | 383.0588 |  | -0.14536 | 0.1118
0.026367 | 1.1061 |  | 302.2264 |  | -0.109 | 0.083137
0.026562 | 0.75685 |  | 180.8666 |  | -0.07008 | 0.052576
0.026758 | 0.30256 |  | 39.4236 |  | -0.03035 | 0.021085
0.026953 | -0.19265 |  | -103.8652 |  | 0.0096446 | -0.010415
0.027148 | -0.64079 |  | -233.3595 |  | 0.049783 | -0.041734
0.027344 | -0.99345 |  | -334.7594 |  | 0.088013 | -0.071989
0.027539 | -1.2425 |  | -393.572 |  | 0.12509 | -0.10114
0.027734 | -1.3551 |  | -398.4585 |  | 0.16139 | -0.12936
0.02793 | -1.2904 |  | -346.7094 |  | 0.19413 | -0.15517
0.028125 | -1.0071 |  | -247.5331 |  | 0.22376 | -0.17827
0.02832 | -0.51588 |  | -118.2871 |  | 0.25111 | -0.19944
0.028516 | 0.005418 |  | 23.3295 |  | 0.27379 | -0.21731
0.028711 | 0.43253 |  | 161.7118 |  | 0.29168 | -0.23103
0.028906 | 0.81411 |  | 282.0378 |  | 0.30612 | -0.24198
0.029102 | 1.1299 |  | 368.8223 |  | 0.31632 | -0.24982
0.029297 | 1.3065 |  | 407.1038 |  | 0.32143 | -0.25349
0.029492 | 1.3099 |  | 386.7673 |  | 0.32165 | -0.2535
0.029687 | 1.1254 |  | 309.2718 |  | 0.31753 | -0.24997
0.029883 | 0.7845 |  | 189.8917 |  | 0.30826 | -0.24241
0.030078 | 0.33543 |  | 49.0876 |  | 0.29352 | -0.23095
0.030273 | -0.15972 |  | -94.627 |  | 0.27545 | -0.21656
0.030469 | -0.61338 |  | -225.5151 |  | 0.2536 | -0.19928
0.030664 | -0.97293 |  | -329.2418 |  | 0.22655 | -0.17822
0.030859 | -1.2295 |  | -391.2456 |  | 0.19655 | -0.15442
0.031055 | -1.3524 |  | -399.8896 |  | 0.16389 | -0.12847
0.03125 | -1.3006 |  | -351.7223 |  | 0.12773 | -0.10001
0.031445 | -1.0335 |  | -255.1678 |  | 0.090437 | -0.070666
0.031641 | -0.55318 |  | -127.3217 |  | 0.05152 | -0.04029
0.031836 | -0.027473 |  | 14.0186 |  | 0.010829 | -0.0082176
0.032031 | 0.40654 |  | 153.0344 |  | -0.028786 | 0.023295
0.032227 | 0.79022 |  | 274.9474 |  | -0.068473 | 0.05408
0.032422 | 1.1126 |  | 364.3884 |  | -0.10731 | 0.08438
0.032617 | 1.3001 |  | 406.2239 |  | -0.14294 | 0.11258
0.032813 | 1.3155 |  | 389.8871 |  | -0.17818 | 0.13987
0.033008 | 1.1433 |  | 315.8874 |  | -0.21128 | 0.16575
0.033203 | 0.81158 |  | 198.7071 |  | -0.23915 | 0.18761
0.033398 | 0.36715 |  | 58.7875 |  | -0.26433 | 0.20678
0.033594 | -0.12799 |  | -85.2039 |  | -0.28574 | 0.22343
0.033789 | -0.58677 |  | -217.4191 |  | -0.3018 | 0.23603
0.033984 | -0.95309 |  | -323.4399 |  | -0.31497 | 0.24608
0.03418 | -1.2166 |  | -388.6497 |  | -0.32375 | 0.25288
0.034375 | -1.3489 |  | -401.0553 |  | -0.32609 | 0.25468
0.03457 | -1.308 |  | -356.439 |  | -0.32403 | 0.25287
0.034766 | -1.0558 |  | -262.4719 |  | -0.31751 | 0.24757
0.034961 | -0.58713 |  | -135.9882 |  | -0.30608 | 0.23864
0.035156 | -0.058197 |  | 5.0006 |  | -0.29069 | 0.22652
0.035352 | 0.38135 |  | 144.4824 |  | -0.27057 | 0.2107
0.035547 | 0.76657 |  | 267.8353 |  | -0.2464 | 0.19172
0.035742 | 1.0954 |  | 359.8651 |  | -0.21836 | 0.16949
0.035937 | 1.2927 |  | 405.2119 |  | -0.18635 | 0.14423
0.036133 | 1.32 |  | 392.8107 |  | -0.15266 | 0.11749
0.036328 | 1.1593 |  | 322.2229 |  | -0.11665 | 0.08898
0.036523 | 0.8355 |  | 207.1527 |  | -0.077856 | 0.058548
0.036719 | 0.3975 |  | 68.0732 |  | -0.038503 | 0.027413
0.036914 | -0.096104 |  | -76.1645 |  | 0.0011976 | -0.0039374
0.037109 | -0.55959 |  | -209.5703 |  | 0.041414 | -0.035409
0.037305 | -0.93193 |  | -317.7151 |  | 0.080556 | -0.066122
0.0375 | -1.2021 |  | -386.0258 |  | 0.11795 | -0.095589
0.037695 | -1.344 |  | -402.1994 |  | 0.15387 | -0.12375
0.037891 | -1.316 |  | -361.3824 |  | 0.18732 | -0.14981
0.038086 | -1.0809 |  | -270.3619 |  | 0.21815 | -0.17382
0.038281 | -0.62561 |  | -145.5109 |  | 0.24628 | -0.19579
0.038477 | -0.093951 |  | -4.9165 |  | 0.26949 | -0.214
0.038672 | 0.35375 |  | 135.2924 |  | 0.28825 | -0.22833
0.038867 | 0.74118 |  | 260.3271 |  | 0.30391 | -0.24021
0.039062 | 1.0758 |  | 355.0044 |  | 0.31459 | -0.24862
0.039258 | 1.2845 |  | 403.9132 |  | 0.32062 | -0.25306
0.039453 | 1.3235 |  | 395.4997 |  | 0.32265 | -0.25442
0.039648 | 1.1757 |  | 328.5148 |  | 0.31877 | -0.2513
0.039844 | 0.86238 |  | 215.8549 |  | 0.30986 | -0.24395
0.040039 | 0.42958 |  | 77.7733 |  | 0.29705 | -0.23383
0.040234 | -0.0631 |  | -66.6513 |  | 0.27965 | -0.21999
0.04043 | -0.53102 |  | -201.2638 |  | 0.25826 | -0.20292
0.040625 | -0.91046 |  | -311.5779 |  | 0.23276 | -0.18299
0.04082 | -1.1881 |  | -382.9641 |  | 0.20281 | -0.15942
0.041016 | -1.3406 |  | -402.8305 |  | 0.17013 | -0.13348
0.041211 | -1.325 |  | -365.639 |  | 0.1351 | -0.10581
0.041406 | -1.1041 |  | -277.4274 |  | 0.09763 | -0.076355
0.041602 | -0.6592 |  | -154.1972 |  | 0.059709 | -0.04632
0.041797 | -0.12495 |  | -14.105 |  | 0.020215 | -0.015379
0.041992 | 0.32806 |  | 126.4691 |  | -0.021223 | 0.016901
0.042188 | 0.7166 |  | 252.7909 |  | -0.060945 | 0.048276
0.042383 | 1.0569 |  | 349.8588 |  | -0.099325 | 0.078221
0.042578 | 1.2755 |  | 402.1745 |  | -0.13663 | 0.10731
0.042773 | 1.3265 |  | 397.7887 |  | -0.17126 | 0.13441
0.042969 | 1.1909 |  | 334.4638 |  | -0.20392 | 0.15976
0.043164 | 0.88622 |  | 224.2256 |  | -0.23362 | 0.18308
0.043359 | 0.46068 |  | 87.2784 |  | -0.25965 | 0.20324
0.043555 | -0.029454 |  | -57.1738 |  | -0.28175 | 0.22032
0.04375 | -0.50209 |  | -192.8395 |  | -0.29862 | 0.23348
0.043945 | -0.88771 |  | -305.1688 |  | -0.31202 | 0.24361
0.044141 | -1.1725 |  | -379.5748 |  | -0.32197 | 0.25135
0.044336 | -1.3354 |  | -403.1387 |  | -0.32538 | 0.25421
0.044531 | -1.3315 |  | -369.672 |  | -0.32434 | 0.25325
0.044727 | -1.1253 |  | -284.4194 |  | -0.31985 | 0.24945
0.044922 | -0.69328 |  | -162.9659 |  | -0.30828 | 0.24049
0.045117 | -0.15857 |  | -23.5041 |  | -0.29267 | 0.22829
0.045312 | 0.3004 |  | 117.4708 |  | -0.27481 | 0.21394
0.045508 | 0.69142 |  | 245.1438 |  | -0.25113 | 0.19534
0.045703 | 1.0372 |  | 344.655 |  | -0.22403 | 0.17391
0.045898 | 1.2657 |  | 400.394 |  | -0.19388 | 0.15001
0.046094 | 1.3284 |  | 399.9522 |  | -0.15926 | 0.12277
0.046289 | 1.2054 |  | 340.3396 |  | -0.12347 | 0.094209
0.046484 | 0.91146 |  | 232.6334 |  | -0.085788 | 0.064514
0.04668 | 0.49222 |  | 96.7533 |  | -0.046003 | 0.033332
0.046875 | 0.0031786 |  | -47.8123 |  | -0.0067036 | 0.0022932
0.04707 | -0.47383 |  | -184.5715 |  | 0.033416 | -0.029013
0.047266 | -0.86674 |  | -298.9561 |  | 0.073421 | -0.060536
0.047461 | -1.1588 |  | -376.3384 |  | 0.11102 | -0.090295
0.047656 | -1.3304 |  | -403.5736 |  | 0.14744 | -0.1186
0.047852 | -1.3374 |  | -373.872 |  | 0.18154 | -0.14529
0.048047 | -1.1456 |  | -291.624 |  | 0.21244 | -0.16949
0.048242 | -0.72751 |  | -172.0209 |  | 0.24142 | -0.192
0.048438 | -0.19399 |  | -33.2395 |  | 0.2658 | -0.21113
0.048633 | 0.27202 |  | 108.2039 |  | 0.28506 | -0.22603
0.048828 | 0.66702 |  | 237.4122 |  | 0.30178 | -0.23855
0.049023 | 1.0176 |  | 339.4088 |  | 0.3136 | -0.24778
0.049219 | 1.2558 |  | 398.5129 |  | 0.32006 | -0.25298
0.049414 | 1.3312 |  | 402.0141 |  | 0.32274 | -0.25462
0.049609 | 1.2201 |  | 346.0468 |  | 0.32022 | -0.25231
0.049805 | 0.93556 |  | 240.903 |  | 0.31263 | -0.24623
0.05 | 0.52284 |  | 106.3464 |  | 0.30014 | -0.23631
0.050195 | 0.036231 |  | -38.1103 |  | 0.2835 | -0.22306
0.050391 | -0.44354 |  | -175.8451 |  | 0.26368 | -0.2072
0.050586 | -0.84318 |  | -292.2301 |  | 0.23876 | -0.18764
0.050781 | -1.1423 |  | -372.6185 |  | 0.2095 | -0.16453
0.050977 | -1.3238 |  | -403.5333 |  | 0.17782 | -0.13922
0.051172 | -1.3439 |  | -377.6072 |  | 0.14283 | -0.11173
0.051367 | -1.1663 |  | -298.3554 |  | 0.10562 | -0.082589
0.051562 | -0.76035 |  | -180.4852 |  | 0.067974 | -0.052842
0.051758 | -0.22754 |  | -42.3959 |  | 0.028766 | -0.022061
0.051953 | 0.24432 |  | 99.2124 |  | -0.012158 | 0.010018
0.052148 | 0.64206 |  | 229.4703 |  | -0.052443 | 0.041704
0.052344 | 0.99745 |  | 333.6604 |  | -0.091095 | 0.072023
0.052539 | 1.2446 |  | 396.0607 |  | -0.12873 | 0.10139
0.052734 | 1.3315 |  | 403.5217 |  | -0.16445 | 0.12916
0.05293 | 1.2325 |  | 351.3874 |  | -0.19711 | 0.15458
0.053125 | 0.95812 |  | 248.9141 |  | -0.22727 | 0.17803
0.05332 | 0.55275 |  | 115.5801 |  | -0.25449 | 0.19924
0.053516 | 0.068434 |  | -28.8453 |  | -0.27707 | 0.21705
0.053711 | -0.41448 |  | -167.4817 |  | -0.29544 | 0.23116
0.053906 | -0.82014 |  | -285.5943 |  | -0.31002 | 0.2421
0.054102 | -1.1258 |  | -368.6773 |  | -0.31982 | 0.24974
0.054297 | -1.3162 |  | -403.1336 |  | -0.32477 | 0.25357
0.054492 | -1.3486 |  | -381.049 |  | -0.32501 | 0.25372
0.054688 | -1.186 |  | -305.1233 |  | -0.32024 | 0.25
0.054883 | -0.79419 |  | -189.4279 |  | -0.31076 | 0.24241
0.055078 | -0.26252 |  | -52.1907 |  | -0.29697 | 0.23153
0.055273 | 0.21601 |  | 89.8376 |  | -0.27848 | 0.21708
0.055469 | 0.61616 |  | 221.5116 |  | -0.25587 | 0.19917
0.055664 | 0.97639 |  | 327.9657 |  | -0.22945 | 0.17821
0.055859 | 1.2331 |  | 393.572 |  | -0.19902 | 0.15431
0.056055 | 1.3318 |  | 404.955 |  | -0.16602 | 0.12822
0.05625 | 1.2457 |  | 356.6855 |  | -0.13096 | 0.10043
0.056445 | 0.98114 |  | 257.0403 |  | -0.093364 | 0.070888
0.056641 | 0.58283 |  | 125.1378 |  | -0.054021 | 0.039838
0.056836 | 0.10196 |  | -19.0727 |  | -0.014155 | 0.0082389
0.057031 | -0.38385 |  | -158.5583 |  | 0.02603 | -0.023347
0.057227 | -0.79574 |  | -278.4872 |  | 0.065858 | -0.054496
0.057422 | -1.1077 |  | -364.3808 |  | 0.10356 | -0.084098
0.057617 | -1.3064 |  | -402.3748 |  | 0.13992 | -0.11257
0.057813 | -1.3497 |  | -384.0034 |  | 0.17501 | -0.14009
0.058008 | -1.2014 |  | -311.2777 |  | 0.2065 | -0.16492
0.058203 | -0.82654 |  | -197.694 |  | 0.23528 | -0.18724
0.058398 | -0.2997 |  | -61.4534 |  | 0.26124 | -0.20737
0.058594 | 0.18755 |  | 80.626 |  | 0.2818 | -0.22347
0.058789 | 0.5922 |  | 213.4941 |  | 0.29839 | -0.23605
0.058984 | 0.95505 |  | 322.2418 |  | 0.31154 | -0.24609
0.05918 | 1.2216 |  | 391.0824 |  | 0.31907 | -0.2519
0.059375 | 1.3319 |  | 406.3195 |  | 0.32216 | -0.25404
0.05957 | 1.2576 |  | 361.8318 |  | 0.32109 | -0.25309
0.059766 | 1.0043 |  | 265.0295 |  | 0.31446 | -0.24766
0.059961 | 0.61288 |  | 134.6036 |  | 0.30292 | -0.23842
0.060156 | 0.13489 |  | -9.4223 |  | 0.28729 | -0.226
0.060352 | -0.35348 |  | -149.8059 |  | 0.26754 | -0.21032
0.060547 | -0.77227 |  | -271.5596 |  | 0.24332 | -0.1914
0.060742 | -1.0908 |  | -360.189 |  | 0.21523 | -0.16912
0.060937 | -1.2988 |  | -401.7431 |  | 0.18394 | -0.14422
0.061133 | -1.3541 |  | -387.2028 |  | 0.14976 | -0.11736
0.061328 | -1.2195 |  | -317.7503 |  | 0.11355 | -0.088808
0.061523 | -0.85836 |  | -206.2885 |  | 0.075384 | -0.058657
0.061719 | -0.33372 |  | -70.9053 |  | 0.035714 | -0.027406
0.061914 | 0.15905 |  | 71.3972 |  | -0.0045874 | 0.0041979
0.062109 | 0.56623 |  | 205.3325 |  | -0.044603 | 0.035562
0.062305 | 0.93361 |  | 316.0887 |  | -0.083566 | 0.06608
0.0625 | 1.2083 |  | 387.9874 |  | -0.12122 | 0.095609
0.062695 | 1.3297 |  | 407.0541 |  | -0.1573 | 0.1237
0.062891 | 1.2682 |  | 366.4446 |  | -0.19121 | 0.14993
0.063086 | 1.0252 |  | 272.559 |  | -0.2216 | 0.17374
0.063281 | 0.64195 |  | 143.6693 |  | -0.2489 | 0.19492
0.063477 | 0.16782 |  | -0.018035 |  | -0.27291 | 0.21348
0.063672 | -0.32278 |  | -141.0893 |  | -0.2918 | 0.22814
0.063867 | -0.74827 |  | -264.5024 |  | -0.30666 | 0.23949
0.064062 | -1.0746 |  | -355.7588 |  | -0.31794 | 0.24836
0.064258 | -1.291 |  | -400.7516 |  | -0.32429 | 0.25328
0.064453 | -1.3571 |  | -390.0248 |  | -0.32513 | 0.25388
0.064648 | -1.2343 |  | -323.9424 |  | -0.32081 | 0.25051
0.064844 | -0.88754 |  | -214.7131 |  | -0.3124 | 0.24361
0.065039 | -0.37026 |  | -80.3926 |  | -0.29934 | 0.23343
0.065234 | 0.12828 |  | 61.8048 |  | -0.28156 | 0.2196
0.06543 | 0.53988 |  | 196.6626 |  | -0.26065 | 0.20279
0.065625 | 0.91021 |  | 309.4689 |  | -0.23524 | 0.18271
0.06582 | 1.1937 |  | 384.4906 |  | -0.20485 | 0.15881
0.066016 | 1.3265 |  | 407.4588 |  | -0.17243 | 0.13292
0.066211 | 1.2774 |  | 370.7956 |  | -0.13795 | 0.10568
0.066406 | 1.0457 |  | 279.9556 |  | -0.10044 | 0.076259
0.066602 | 0.67009 |  | 152.7309 |  | -0.061583 | 0.045644
0.066797 | 0.19983 |  | 9.4673 |  | -0.021948 | 0.014441
0.066992 | -0.29215 |  | -132.1727 |  | 0.018275 | -0.017387
0.067187 | -0.7227 |  | -257.1244 |  | 0.05805 | -0.048477
0.067383 | -1.0548 |  | -350.9245 |  | 0.09654 | -0.078479
0.067578 | -1.2793 |  | -399.3261 |  | 0.13307 | -0.10742
0.067773 | -1.3572 |  | -392.4544 |  | 0.1682 | -0.13478
0.067969 | -1.25 |  | -329.8626 |  | 0.20111 | -0.16034
0.068164 | -0.91929 |  | -223.0654 |  | 0.23016 | -0.18315
0.068359 | -0.40582 |  | -89.9269 |  | 0.2563 | -0.2035
0.068555 | 0.098855 |  | 52.2978 |  | 0.27865 | -0.22109
0.06875 | 0.5133 |  | 188.1887 |  | 0.29553 | -0.23416
0.068945 | 0.88714 |  | 303.0165 |  | 0.30856 | -0.24393
0.069141 | 1.1789 |  | 381.0824 |  | 0.31806 | -0.25115
0.069336 | 1.3231 |  | 407.8764 |  | 0.32243 | -0.25458
0.069531 | 1.2876 |  | 375.2346 |  | 0.3215 | -0.25384
0.069727 | 1.0673 |  | 287.6078 |  | 0.31574 | -0.24879
0.069922 | 0.7004 |  | 162.1848 |  | 0.30529 | -0.24017
0.070117 | 0.23464 |  | 19.4122 |  | 0.29033 | -0.22853
0.070312 | -0.25947 |  | -122.8798 |  | 0.27117 | -0.21349
0.070508 | -0.69669 |  | -249.453 |  | 0.24864 | -0.19557
0.070703 | -1.0367 |  | -345.8009 |  | 0.22169 | -0.1741
0.070898 | -1.2696 |  | -397.5805 |  | 0.18948 | -0.14882
0.071094 | -1.3583 |  | -394.4456 |  | 0.15594 | -0.12229
0.071289 | -1.2639 |  | -335.1896 |  | 0.12098 | -0.094606
0.071484 | -0.94669 |  | -230.6431 |  | 0.082177 | -0.064419
0.07168 | -0.43886 |  | -98.6239 |  | 0.042979 | -0.033492
0.071875 | 0.071037 |  | 43.4436 |  | 0.0033979 | -0.0021979
0.07207 | 0.48846 |  | 180.0782 |  | -0.03755 | 0.029795
0.072266 | 0.86517 |  | 296.6085 |  | -0.076683 | 0.06055
0.072461 | 1.165 |  | 377.4767 |  | -0.11441 | 0.090079
0.072656 | 1.319 |  | 407.9522 |  | -0.151 | 0.11858
0.072852 | 1.2963 |  | 379.1902 |  | -0.18496 | 0.14511
0.073047 | 1.0868 |  | 294.697 |  | -0.21714 | 0.17007
0.073242 | 0.72731 |  | 171.1272 |  | -0.2455 | 0.19221
0.073438 | 0.26639 |  | 28.9097 |  | -0.26885 | 0.21059
0.073633 | -0.22873 |  | -113.9025 |  | -0.28915 | 0.22608
0.073828 | -0.67063 |  | -241.8919 |  | -0.30533 | 0.2384
0.074023 | -1.0164 |  | -340.7119 |  | -0.31718 | 0.24773
0.074219 | -1.257 |  | -395.8906 |  | -0.3245 | 0.25343
0.074414 | -1.3561 |  | -396.5742 |  | -0.32625 | 0.25474
0.074609 | -1.2755 |  | -340.8192 |  | -0.32363 | 0.2525
0.074805 | -0.97523 |  | -238.7207 |  | -0.31556 | 0.2461
0.075 | -0.47601 |  | -107.9121 |  | -0.30287 | 0.2361
0.075195 | 0.039343 |  | 34.0136 |  | -0.28727 | 0.22361
0.075391 | 0.46235 |  | 171.4321 |  | -0.26653 | 0.20747
0.075586 | 0.84108 |  | 289.6937 |  | -0.2412 | 0.18759
0.075781 | 1.1481 |  | 373.3695 |  | -0.21247 | 0.16467
0.075977 | 1.3134 |  | 407.5761 |  | -0.1798 | 0.13879
0.076172 | 1.303 |  | 382.8572 |  | -0.14512 | 0.11134
0.076367 | 1.1056 |  | 301.6933 |  | -0.10929 | 0.083134
0.076563 | 0.75448 |  | 180.0401 |  | -0.070905 | 0.052975
0.076758 | 0.29834 |  | 38.4633 |  | -0.030903 | 0.021329
0.076953 | -0.19717 |  | -104.7746 |  | 0.0096489 | -0.010577
0.077148 | -0.64522 |  | -234.1675 |  | 0.049913 | -0.042096
0.077344 | -0.99751 |  | -335.3226 |  | 0.088221 | -0.072186
0.077539 | -1.246 |  | -393.7902 |  | 0.12513 | -0.10111
0.077734 | -1.3563 |  | -398.3393 |  | 0.16031 | -0.12866
0.07793 | -1.2877 |  | -346.2233 |  | 0.19336 | -0.15446
0.078125 | -1.0012 |  | -246.7589 |  | 0.22448 | -0.17867
0.07832 | -0.50983 |  | -117.3124 |  | 0.25134 | -0.1998
0.078516 | 0.0092131 |  | 24.4116 |  | 0.27345 | -0.21712
0.078711 | 0.43568 |  | 162.6234 |  | 0.2917 | -0.23099
0.078906 | 0.81672 |  | 282.6363 |  | 0.30581 | -0.2418
0.079102 | 1.1314 |  | 369.144 |  | 0.31605 | -0.24982
0.079297 | 1.3074 |  | 407.0418 |  | 0.32147 | -0.25393
0.079492 | 1.3092 |  | 386.2773 |  | 0.32171 | -0.25392
0.079687 | 1.1232 |  | 308.4676 |  | 0.31758 | -0.25029
0.079883 | 0.78077 |  | 188.8755 |  | 0.30727 | -0.24207
0.080078 | 0.33046 |  | 48.0369 |  | 0.29247 | -0.23022
0.080273 | -0.16438 |  | -95.5942 |  | 0.27593 | -0.21669
0.080469 | -0.61775 |  | -226.3864 |  | 0.25378 | -0.19944
0.080664 | -0.97739 |  | -329.8896 |  | 0.22626 | -0.17788
0.080859 | -1.2335 |  | -391.6072 |  | 0.1967 | -0.15414
0.081055 | -1.3541 |  | -399.9497 |  | 0.16329 | -0.1278
0.08125 | -1.2981 |  | -351.4248 |  | 0.12704 | -0.099471
0.081445 | -1.0279 |  | -254.5389 |  | 0.090067 | -0.070413
0.081641 | -0.54745 |  | -126.4562 |  | 0.051301 | -0.039908
0.081836 | -0.023583 |  | 14.9574 |  | 0.011116 | -0.0083231
0.082031 | 0.40902 |  | 153.8443 |  | -0.029625 | 0.023574
0.082227 | 0.7922 |  | 275.5167 |  | -0.069456 | 0.054779
0.082422 | 1.1143 |  | 364.7512 |  | -0.10715 | 0.084464
0.082617 | 1.3008 |  | 406.2821 |  | -0.14387 | 0.11315
0.082812 | 1.3149 |  | 389.4635 |  | -0.17864 | 0.14018
0.083008 | 1.1411 |  | 315.0251 |  | -0.21011 | 0.16485
0.083203 | 0.80761 |  | 197.5577 |  | -0.23975 | 0.18785
0.083398 | 0.36317 |  | 57.5443 |  | -0.26549 | 0.20789
0.083594 | -0.13197 |  | -86.408 |  | -0.2855 | 0.22365
0.083789 | -0.59085 |  | -218.5294 |  | -0.30219 | 0.23631
0.083984 | -0.95675 |  | -324.3167 |  | -0.31494 | 0.24603
0.08418 | -1.2207 |  | -389.1997 |  | -0.32292 | 0.25229
0.084375 | -1.3523 |  | -401.227 |  | -0.32625 | 0.25485
0.08457 | -1.3099 |  | -356.2651 |  | -0.3241 | 0.25319
0.084766 | -1.0548 |  | -262.1545 |  | -0.31783 | 0.24803
0.084961 | -0.58297 |  | -135.691 |  | -0.30644 | 0.239
0.085156 | -0.055827 |  | 5.2383 |  | -0.28974 | 0.22586
0.085352 | 0.38161 |  | 144.7702 |  | -0.27067 | 0.21062
0.085547 | 0.76813 |  | 268.2405 |  | -0.24685 | 0.19207
0.085742 | 1.0969 |  | 360.1679 |  | -0.21766 | 0.16913
0.085938 | 1.2934 |  | 405.211 |  | -0.18685 | 0.1444
0.086133 | 1.3201 |  | 392.4808 |  | -0.15293 | 0.11767
0.086328 | 1.1584 |  | 321.6327 |  | -0.11587 | 0.08858
0.086523 | 0.83414 |  | 206.4257 |  | -0.078088 | 0.058691
0.086719 | 0.39497 |  | 67.2646 |  | -0.03855 | 0.027529
0.086914 | -0.099574 |  | -76.9833 |  | 0.0018343 | -0.0043221
0.087109 | -0.56232 |  | -210.2878 |  | 0.041869 | -0.035652
0.087305 | -0.93461 |  | -318.2097 |  | 0.081172 | -0.06638
0.0875 | -1.2052 |  | -386.1421 |  | 0.11829 | -0.095746
0.087695 | -1.3469 |  | -401.8415 |  | 0.15404 | -0.1237
0.087891 | -1.3178 |  | -360.5789 |  | 0.18813 | -0.15019
0.088086 | -1.0783 |  | -269.3358 |  | 0.21863 | -0.17419
0.088281 | -0.61759 |  | -144.55 |  | 0.24606 | -0.19563
0.088477 | -0.087619 |  | -4.0575 |  | 0.27013 | -0.21428
0.088672 | 0.35567 |  | 136.1397 |  | 0.28919 | -0.22904
0.088867 | 0.74409 |  | 261.0885 |  | 0.30391 | -0.2403
0.089063 | 1.0788 |  | 355.5198 |  | 0.31488 | -0.24868
0.089258 | 1.2857 |  | 404.116 |  | 0.32107 | -0.25333
0.089453 | 1.325 |  | 395.3648 |  | 0.32254 | -0.25425
0.089648 | 1.1753 |  | 328.0503 |  | 0.31903 | -0.25137
0.089844 | 0.86007 |  | 215.1661 |  | 0.31003 | -0.24411
0.090039 | 0.4272 |  | 77.0101 |  | 0.29665 | -0.2334
0.090234 | -0.066109 |  | -67.3644 |  | 0.27942 | -0.21969
0.09043 | -0.53356 |  | -201.8705 |  | 0.25835 | -0.20295
0.090625 | -0.91247 |  | -311.9949 |  | 0.23298 | -0.18299
0.09082 | -1.1902 |  | -383.0318 |  | 0.20306 | -0.15941
0.091016 | -1.342 |  | -402.5072 |  | 0.17005 | -0.13319
0.091211 | -1.3257 |  | -365.0305 |  | 0.13495 | -0.10544
0.091406 | -1.1017 |  | -276.629 |  | 0.097989 | -0.076514
0.091602 | -0.65305 |  | -153.3862 |  | 0.059349 | -0.046302
0.091797 | -0.12053 |  | -13.3849 |  | 0.019619 | -0.01505
0.091992 | 0.32943 |  | 127.2295 |  | -0.020414 | 0.016523
0.092188 | 0.71934 |  | 253.5615 |  | -0.061053 | 0.048254
0.092383 | 1.06 |  | 350.444 |  | -0.10043 | 0.078944
0.092578 | 1.2769 |  | 402.4849 |  | -0.13636 | 0.10731
0.092773 | 1.3275 |  | 397.7428 |  | -0.17092 | 0.13423
0.092969 | 1.1904 |  | 334.1066 |  | -0.20421 | 0.15999
0.093164 | 0.88444 |  | 223.6864 |  | -0.23378 | 0.18327
0.093359 | 0.45771 |  | 86.5824 |  | -0.25987 | 0.20356
0.093555 | -0.033912 |  | -57.9486 |  | -0.28193 | 0.22065
0.09375 | -0.50568 |  | -193.5766 |  | -0.29918 | 0.23399
0.093945 | -0.89057 |  | -305.7569 |  | -0.31232 | 0.24406
0.094141 | -1.1748 |  | -379.8685 |  | -0.32101 | 0.25091
0.094336 | -1.3356 |  | -403.0714 |  | -0.3256 | 0.25421
0.094531 | -1.3302 |  | -369.2682 |  | -0.32543 | 0.25403
0.094727 | -1.1221 |  | -283.7799 |  | -0.31905 | 0.24927
0.094922 | -0.68836 |  | -162.2936 |  | -0.30846 | 0.24056
0.095117 | -0.15482 |  | -22.9147 |  | -0.29386 | 0.22887
0.095312 | 0.30246 |  | 118.0672 |  | -0.27404 | 0.21339
0.095508 | 0.69387 |  | 245.8088 |  | -0.25101 | 0.19511
0.095703 | 1.04 |  | 345.217 |  | -0.22447 | 0.17418
0.095898 | 1.2672 |  | 400.7566 |  | -0.19351 | 0.14965
0.096094 | 1.3293 |  | 400.0016 |  | -0.15969 | 0.12288
0.096289 | 1.2047 |  | 339.9453 |  | -0.12339 | 0.094522
0.096484 | 0.90873 |  | 231.9551 |  | -0.085292 | 0.064419
0.09668 | 0.48858 |  | 95.9238 |  | -0.045961 | 0.033391
0.096875 | -0.00097421 |  | -48.6941 |  | -0.0060221 | 0.0020646
0.09707 | -0.47675 |  | -185.3211 |  | 0.033034 | -0.028839
0.097266 | -0.86851 |  | -299.4883 |  | 0.072577 | -0.05967
0.097461 | -1.1602 |  | -376.5277 |  | 0.11166 | -0.090444
0.097656 | -1.3315 |  | -403.356 |  | 0.14716 | -0.11868
0.097852 | -1.3391 |  | -373.3434 |  | 0.18112 | -0.14474
0.098047 | -1.1447 |  | -290.9024 |  | 0.2129 | -0.16973
0.098242 | -0.72218 |  | -171.2493 |  | 0.2404 | -0.19152
0.098437 | -0.18904 |  | -32.5108 |  | 0.26526 | -0.21063
0.098633 | 0.27438 |  | 108.8941 |  | 0.28557 | -0.22664
0.098828 | 0.6695 |  | 238.0874 |  | 0.30084 | -0.23813
0.099023 | 1.0204 |  | 340.0009 |  | 0.31299 | -0.24729
0.099219 | 1.2574 |  | 398.8975 |  | 0.32012 | -0.25306
0.099414 | 1.3317 |  | 402.0777 |  | 0.32226 | -0.25424
0.099609 | 1.219 |  | 345.7424 |  | 0.31979 | -0.25209
0.099805 | 0.93323 |  | 240.3044 |  | 0.31155 | -0.24549
0.1 | 0.51999 |  | 105.5237 |  | 0.29953 | -0.23556
0.1002 | 0.032318 |  | -39.0055 |  | 0.28398 | -0.22326
0.10039 | -0.44696 |  | -176.6157 |  | 0.263 | -0.20673
0.10059 | -0.84489 |  | -292.7479 |  | 0.23786 | -0.18678
0.10078 | -1.1432 |  | -372.7764 |  | 0.20897 | -0.16405
0.10098 | -1.3242 |  | -403.2997 |  | 0.17646 | -0.13842
0.10117 | -1.344 |  | -377.0217 |  | 0.14226 | -0.11157
0.10137 | -1.1644 |  | -297.5361 |  | 0.10577 | -0.083045
0.10156 | -0.75466 |  | -179.6095 |  | 0.067103 | -0.052483
0.10176 | -0.22155 |  | -41.5013 |  | 0.027467 | -0.021313
0.10195 | 0.24812 |  | 100.1396 |  | -0.013611 | 0.01083
0.10215 | 0.64515 |  | 230.3086 |  | -0.053742 | 0.042491
0.10234 | 0.99927 |  | 334.2163 |  | -0.091994 | 0.072395
0.10254 | 1.2451 |  | 396.3003 |  | -0.12919 | 0.10162
0.10273 | 1.3313 |  | 403.389 |  | -0.16408 | 0.12905
0.10293 | 1.2311 |  | 350.822 |  | -0.19782 | 0.15505
0.10312 | 0.95601 |  | 248.1611 |  | -0.22896 | 0.17941
0.10332 | 0.54963 |  | 114.8005 |  | -0.25506 | 0.19976
0.10352 | 0.064902 |  | -29.6286 |  | -0.27774 | 0.2172
0.10371 | -0.4169 |  | -168.1831 |  | -0.29596 | 0.23143
0.10391 | -0.82276 |  | -286.1877 |  | -0.30947 | 0.24172
0.1041 | -1.1287 |  | -369.0962 |  | -0.32011 | 0.24986
0.1043 | -1.3182 |  | -403.2038 |  | -0.32556 | 0.25411
0.10449 | -1.349 |  | -380.6877 |  | -0.32543 | 0.25397
0.10469 | -1.1828 |  | -304.3249 |  | -0.32114 | 0.25059
0.10488 | -0.78876 |  | -188.2688 |  | -0.31075 | 0.24224
0.10508 | -0.25746 |  | -50.9584 |  | -0.29639 | 0.23069
0.10527 | 0.22032 |  | 90.8691 |  | -0.27929 | 0.21724
0.10547 | 0.61901 |  | 222.2965 |  | -0.2565 | 0.19955
0.10566 | 0.9783 |  | 328.4629 |  | -0.23008 | 0.17874
0.10586 | 1.2344 |  | 393.7277 |  | -0.20028 | 0.15514
0.10605 | 1.3312 |  | 404.7028 |  | -0.16614 | 0.12817
0.10625 | 1.244 |  | 355.9997 |  | -0.13067 | 0.10017
0.10645 | 0.9789 |  | 256.1094 |  | -0.09366 | 0.070885
0.10664 | 0.57939 |  | 124.0786 |  | -0.05466 | 0.040118
0.10684 | 0.097662 |  | -20.1994 |  | -0.014816 | 0.0089375
0.10703 | -0.38791 |  | -159.6558 |  | 0.025861 | -0.02314
0.10723 | -0.79931 |  | -279.4464 |  | 0.065346 | -0.054283
0.10742 | -1.1115 |  | -365.0305 |  | 0.10314 | -0.08391
0.10762 | -1.31 |  | -402.6626 |  | 0.14016 | -0.11292
0.10781 | -1.3524 |  | -383.922 |  | 0.17427 | -0.13962
0.10801 | -1.2013 |  | -310.8378 |  | 0.20555 | -0.16429
0.1082 | -0.82199 |  | -196.9875 |  | 0.23518 | -0.18725
0.1084 | -0.29301 |  | -60.5678 |  | 0.26055 | -0.20678
0.10859 | 0.19191 |  | 81.5076 |  | 0.28116 | -0.223
0.10879 | 0.59364 |  | 214.1404 |  | 0.29812 | -0.23599
0.10898 | 0.9566 |  | 322.5261 |  | 0.3105 | -0.24547
0.10918 | 1.2223 |  | 391.0182 |  | 0.31859 | -0.2517
0.10938 | 1.3302 |  | 405.8786 |  | 0.32196 | -0.25386
0.10957 | 1.2555 |  | 360.9588 |  | 0.32003 | -0.25218
0.10977 | 1.0012 |  | 263.9008 |  | 0.3137 | -0.2471
0.10996 | 0.60926 |  | 133.3932 |  | 0.30213 | -0.23785
0.11016 | 0.1311 |  | -10.5579 |  | 0.28634 | -0.22531
0.11035 | -0.3574 |  | -150.6763 |  | 0.26704 | -0.20992
0.11055 | -0.77449 |  | -272.173 |  | 0.24262 | -0.19077
0.11074 | -1.0933 |  | -360.4959 |  | 0.2146 | -0.16864
0.11094 | -1.3013 |  | -401.6607 |  | 0.18337 | -0.14388
0.11113 | -1.355 |  | -386.8012 |  | 0.14872 | -0.11652
0.11133 | -1.2183 |  | -317.0327 |  | 0.11255 | -0.087967
0.11152 | -0.85256 |  | -205.3157 |  | 0.07467 | -0.058271
0.11172 | -0.32653 |  | -69.8315 |  | 0.034899 | -0.02705
0.11191 | 0.16292 |  | 72.3724 |  | -0.0053208 | 0.0046673
0.11211 | 0.56798 |  | 205.9909 |  | -0.04573 | 0.036416
0.1123 | 0.93484 |  | 316.3663 |  | -0.085233 | 0.067279
0.1125 | 1.2083 |  | 387.9305 |  | -0.1221 | 0.096147
0.1127 | 1.3284 |  | 406.7189 |  | -0.15784 | 0.12404
0.11289 | 1.2667 |  | 365.8654 |  | -0.19191 | 0.15054
0.11309 | 1.0231 |  | 271.7521 |  | -0.22276 | 0.17467
0.11328 | 0.63885 |  | 142.7302 |  | -0.25081 | 0.1965
0.11348 | 0.16421 |  | -0.93455 |  | -0.27361 | 0.21427
0.11367 | -0.32625 |  | -141.8701 |  | -0.29229 | 0.22862
0.11387 | -0.75042 |  | -265.0761 |  | -0.3083 | 0.2407
0.11406 | -1.0762 |  | -356.0937 |  | -0.31881 | 0.24896
0.11426 | -1.2926 |  | -400.8189 |  | -0.32488 | 0.25377
0.11445 | -1.3582 |  | -389.7767 |  | -0.3264 | 0.25482
0.11465 | -1.2347 |  | -323.3406 |  | -0.32181 | 0.25117
0.11484 | -0.88371 |  | -213.772 |  | -0.31309 | 0.24427
0.11504 | -0.36205 |  | -79.2574 |  | -0.3003 | 0.23412
0.11523 | 0.13415 |  | 62.9382 |  | -0.28285 | 0.22043
0.11543 | 0.542 |  | 197.6002 |  | -0.26147 | 0.20361
0.11563 | 0.91234 |  | 310.0856 |  | -0.23559 | 0.18302
0.11582 | 1.1949 |  | 384.7497 |  | -0.20605 | 0.15961
0.11602 | 1.326 |  | 407.3349 |  | -0.17347 | 0.13396
0.11621 | 1.2769 |  | 370.3509 |  | -0.13771 | 0.10583
0.11641 | 1.0444 |  | 279.2912 |  | -0.10124 | 0.077006
0.1166 | 0.66818 |  | 151.9625 |  | -0.063183 | 0.046882
0.1168 | 0.19742 |  | 8.703 |  | -0.022432 | 0.014857
0.11699 | -0.29544 |  | -132.9142 |  | 0.017502 | -0.016592
0.11719 | -0.72534 |  | -257.7284 |  | 0.057212 | -0.047784
0.11738 | -1.0575 |  | -351.2934 |  | 0.096203 | -0.07835
0.11758 | -1.2822 |  | -399.3657 |  | 0.13219 | -0.10663
0.11777 | -1.359 |  | -392.0503 |  | 0.16719 | -0.13388
0.11797 | -1.25 |  | -329.0418 |  | 0.19988 | -0.15941
0.11816 | -0.91413 |  | -221.8795 |  | 0.22931 | -0.18246
0.11836 | -0.39698 |  | -88.5143 |  | 0.25622 | -0.20339
0.11855 | 0.10517 |  | 53.7692 |  | 0.27722 | -0.21991
0.11875 | 0.51684 |  | 189.5174 |  | 0.29397 | -0.23276
0.11895 | 0.89082 |  | 303.9425 |  | 0.30848 | -0.24356
0.11914 | 1.1814 |  | 381.5374 |  | 0.31699 | -0.25027
0.11934 | 1.3233 |  | 407.8374 |  | 0.32069 | -0.25316
0.11953 | 1.2866 |  | 374.7053 |  | 0.32062 | -0.25277
0.11973 | 1.0648 |  | 286.7176 |  | 0.31469 | -0.24783
0.11992 | 0.69649 |  | 161.1013 |  | 0.30411 | -0.23932
0.12012 | 0.22993 |  | 18.2991 |  | 0.2892 | -0.22745
0.12031 | -0.26427 |  | -123.9178 |  | 0.27026 | -0.21231
0.12051 | -0.69949 |  | -250.2741 |  | 0.24729 | -0.1943
0.1207 | -1.0376 |  | -346.2965 |  | 0.21916 | -0.17227
0.1209 | -1.2698 |  | -397.749 |  | 0.18851 | -0.14772
0.12109 | -1.3577 |  | -394.2607 |  | 0.1554 | -0.12154
0.12129 | -1.2632 |  | -334.7481 |  | 0.11849 | -0.092771
0.12148 | -0.94469 |  | -230.1385 |  | 0.081137 | -0.063308
0.12168 | -0.43482 |  | -98.0751 |  | 0.042449 | -0.032794
0.12187 | 0.07392 |  | 44.0314 |  | 0.0011342 | -0.00041337
0.12207 | 0.48998 |  | 180.6458 |  | -0.039011 | 0.031145
0.12227 | 0.86646 |  | 297.0332 |  | -0.078264 | 0.061766
0.12246 | 1.1651 |  | 377.5808 |  | -0.11653 | 0.091634
0.12266 | 1.3182 |  | 407.6912 |  | -0.15184 | 0.11947
0.12285 | 1.2943 |  | 378.5912 |  | -0.18624 | 0.14623
0.12305 | 1.0838 |  | 293.8186 |  | -0.21822 | 0.1711
0.12324 | 0.72398 |  | 170.1148 |  | -0.24599 | 0.19274
0.12344 | 0.26262 |  | 27.9035 |  | -0.27094 | 0.21201
0.12363 | -0.23245 |  | -114.8201 |  | -0.29063 | 0.22754
0.12383 | -0.67396 |  | -242.6693 |  | -0.30572 | 0.23919
0.12402 | -1.0195 |  | -341.2906 |  | -0.31832 | 0.24859
0.12422 | -1.2597 |  | -396.2044 |  | -0.32537 | 0.25412
0.12441 | -1.3583 |  | -396.5912 |  | -0.32724 | 0.25552
0.12461 | -1.2761 |  | -340.567 |  | -0.32476 | 0.25344
0.1248 | -0.97251 |  | -238.2651 |  | -0.31651 | 0.24696
0.125 | -0.47124 |  | -107.3555 |  | -0.30402 | 0.23693
0.1252 | 0.043686 |  | 34.5892 |  | -0.28744 | 0.22392
0.12539 | 0.46448 |  | 171.9569 |  | -0.26686 | 0.20783
0.12559 | 0.84191 |  | 290.0797 |  | -0.24233 | 0.18839
0.12578 | 1.1492 |  | 373.517 |  | -0.21275 | 0.16505
0.12598 | 1.3133 |  | 407.4531 |  | -0.18085 | 0.13962
0.12617 | 1.3019 |  | 382.4783 |  | -0.14638 | 0.11243
0.12637 | 1.1038 |  | 301.0174 |  | -0.10867 | 0.082982
0.12656 | 0.75145 |  | 179.1457 |  | -0.071373 | 0.053336
0.12676 | 0.29543 |  | 37.5234 |  | -0.032027 | 0.022328
0.12695 | -0.19983 |  | -105.6682 |  | 0.0094625 | -0.010241
0.12715 | -0.64721 |  | -234.8988 |  | 0.048505 | -0.041139
0.12734 | -0.99851 |  | -335.8009 |  | 0.087898 | -0.071753
0.12754 | -1.2467 |  | -393.934 |  | 0.12602 | -0.10172
0.12773 | -1.3568 |  | -398.0946 |  | 0.15964 | -0.12837
0.12793 | -1.289 |  | -345.6849 |  | 0.19299 | -0.15415
0.12812 | -1.0018 |  | -246.0713 |  | 0.22406 | -0.17845
0.12832 | -0.50692 |  | -116.5725 |  | 0.25031 | -0.1991
0.12852 | 0.013222 |  | 25.1614 |  | 0.27352 | -0.21713
0.12871 | 0.438 |  | 163.405 |  | 0.29157 | -0.23097
0.12891 | 0.81903 |  | 283.416 |  | 0.30531 | -0.24127
0.1291 | 1.1338 |  | 369.7022 |  | 0.31591 | -0.24952
0.1293 | 1.3081 |  | 407.2189 |  | 0.32058 | -0.25319
0.12949 | 1.309 |  | 386.088 |  | 0.3211 | -0.2532
0.12969 | 1.1224 |  | 307.9525 |  | 0.31719 | -0.24987
0.12988 | 0.77905 |  | 188.1523 |  | 0.30625 | -0.2413
0.13008 | 0.32791 |  | 47.2551 |  | 0.29246 | -0.23011
0.13027 | -0.16771 |  | -96.3113 |  | 0.27527 | -0.21637
0.13047 | -0.61961 |  | -226.9033 |  | 0.25227 | -0.19839
0.13066 | -0.97747 |  | -330.1512 |  | 0.22639 | -0.17779
0.13086 | -1.2329 |  | -391.5377 |  | 0.19598 | -0.15387
0.13105 | -1.3534 |  | -399.5088 |  | 0.16213 | -0.12709
0.13125 | -1.299 |  | -350.6984 |  | 0.12716 | -0.099382
0.13145 | -1.0273 |  | -253.693 |  | 0.088917 | -0.069654
0.13164 | -0.54236 |  | -125.6387 |  | 0.050633 | -0.039322
0.13184 | -0.018459 |  | 15.7475 |  | 0.011288 | -0.0083913
0.13203 | 0.41207 |  | 154.6474 |  | -0.030929 | 0.024537
0.13223 | 0.79504 |  | 276.2875 |  | -0.069909 | 0.055486
0.13242 | 1.116 |  | 365.2729 |  | -0.10758 | 0.084798
0.13262 | 1.3011 |  | 406.4097 |  | -0.14523 | 0.11402
0.13281 | 1.3145 |  | 389.3034 |  | -0.17864 | 0.14027
0.13301 | 1.1398 |  | 314.6097 |  | -0.21078 | 0.16524
0.1332 | 0.80579 |  | 196.9196 |  | -0.24099 | 0.18877
0.1334 | 0.36035 |  | 56.8279 |  | -0.26563 | 0.20804
0.13359 | -0.13518 |  | -87.0553 |  | -0.28641 | 0.22416
0.13379 | -0.5928 |  | -218.953 |  | -0.3028 | 0.23661
0.13398 | -0.95749 |  | -324.4535 |  | -0.31493 | 0.24583
0.13418 | -1.2202 |  | -389.0362 |  | -0.32388 | 0.25286
0.13437 | -1.3507 |  | -400.7239 |  | -0.3272 | 0.25542
0.13457 | -1.3077 |  | -355.4572 |  | -0.32537 | 0.25391
0.13477 | -1.0513 |  | -261.0897 |  | -0.31852 | 0.24852
0.13496 | -0.57822 |  | -134.4094 |  | -0.30578 | 0.23849
0.13516 | -0.050551 |  | 6.5862 |  | -0.29065 | 0.22638
0.13535 | 0.38606 |  | 145.943 |  | -0.27154 | 0.21142
0.13555 | 0.77061 |  | 269.0746 |  | -0.24687 | 0.19221
0.13574 | 1.0984 |  | 360.6751 |  | -0.21969 | 0.17042
0.13594 | 1.2943 |  | 405.4264 |  | -0.18762 | 0.14503
0.13613 | 1.3197 |  | 392.3031 |  | -0.15238 | 0.11723
0.13633 | 1.1569 |  | 321.0538 |  | -0.11699 | 0.089147
0.13652 | 0.83174 |  | 205.6032 |  | -0.078675 | 0.059161
0.13672 | 0.39207 |  | 66.3647 |  | -0.039531 | 0.028232
0.13691 | -0.10249 |  | -77.8356 |  | 4.7972e-05 | -0.0030441
0.13711 | -0.56519 |  | -211.0157 |  | 0.040974 | -0.035138
0.1373 | -0.93698 |  | -318.8003 |  | 0.080003 | -0.065802
0.1375 | -1.2072 |  | -386.5579 |  | 0.11786 | -0.095363
0.1377 | -1.3482 |  | -401.9453 |  | 0.15372 | -0.12356
0.13789 | -1.3179 |  | -360.2928 |  | 0.18585 | -0.1488
0.13809 | -1.0762 |  | -268.627 |  | 0.21701 | -0.17286
0.13828 | -0.6132 |  | -143.4623 |  | 0.24536 | -0.19495
0.13848 | -0.082989 |  | -2.8888 |  | 0.26869 | -0.21331
0.13867 | 0.35903 |  | 137.0463 |  | 0.28845 | -0.22861
0.13887 | 0.74589 |  | 261.634 |  | 0.30289 | -0.23964
0.13906 | 1.0798 |  | 355.7484 |  | 0.31289 | -0.24722
0.13926 | 1.2858 |  | 403.9657 |  | 0.31972 | -0.25237
0.13945 | 1.3234 |  | 394.8371 |  | 0.32085 | -0.25318
0.13965 | 1.1727 |  | 327.2525 |  | 0.31811 | -0.25077
0.13984 | 0.85673 |  | 214.1545 |  | 0.31006 | -0.24424
0.14004 | 0.42312 |  | 75.8856 |  | 0.29468 | -0.2322
0.14023 | -0.070372 |  | -68.5045 |  | 0.27791 | -0.21854
0.14043 | -0.53755 |  | -202.9035 |  | 0.25756 | -0.20235
0.14062 | -0.91537 |  | -312.8019 |  | 0.23077 | -0.18161
0.14082 | -1.1921 |  | -383.5972 |  | 0.20226 | -0.15878
0.14102 | -1.343 |  | -402.7088 |  | 0.16965 | -0.13294
0.14121 | -1.3254 |  | -364.8163 |  | 0.1333 | -0.10441
0.14141 | -1.0998 |  | -276.1098 |  | 0.09693 | -0.075536
0.1416 | -0.64922 |  | -152.5872 |  | 0.057991 | -0.04513
0.1418 | -0.11685 |  | -12.4402 |  | 0.018152 | -0.013823
0.14199 | 0.33211 |  | 128.1205 |  | -0.021527 | 0.017475
0.14219 | 0.72204 |  | 254.3624 |  | -0.062406 | 0.049269
0.14238 | 1.0616 |  | 351.0682 |  | -0.10061 | 0.079334
0.14258 | 1.2775 |  | 402.7465 |  | -0.13696 | 0.10773
0.14277 | 1.3272 |  | 397.5563 |  | -0.17291 | 0.13541
0.14297 | 1.1885 |  | 333.4516 |  | -0.20475 | 0.16053
0.14316 | 0.88209 |  | 222.6464 |  | -0.23423 | 0.18358
0.14336 | 0.45486 |  | 85.3404 |  | -0.26108 | 0.20426
0.14355 | -0.037238 |  | -59.2009 |  | -0.28195 | 0.22071
0.14375 | -0.50836 |  | -194.6368 |  | -0.29967 | 0.23419
0.14395 | -0.89325 |  | -306.5375 |  | -0.31349 | 0.24483
0.14414 | -1.1775 |  | -380.3346 |  | -0.32167 | 0.25148
0.14434 | -1.3381 |  | -403.1443 |  | -0.32625 | 0.25474
0.14453 | -1.3331 |  | -369.0151 |  | -0.32543 | 0.25404
0.14473 | -1.1229 |  | -283.3345 |  | -0.31938 | 0.24929
0.14492 | -0.68516 |  | -161.6526 |  | -0.3091 | 0.24112
0.14512 | -0.151 |  | -22.1042 |  | -0.29344 | 0.22887
0.14531 | 0.30481 |  | 118.918 |  | -0.27464 | 0.2138
0.14551 | 0.69615 |  | 246.5872 |  | -0.25205 | 0.19592
0.1457 | 1.0416 |  | 345.7393 |  | -0.22399 | 0.1739
0.1459 | 1.2679 |  | 400.8314 |  | -0.19351 | 0.14965
0.14609 | 1.3293 |  | 399.6987 |  | -0.15988 | 0.12319
0.14629 | 1.2035 |  | 339.333 |  | -0.12308 | 0.094274
0.14648 | 0.90701 |  | 231.0913 |  | -0.085861 | 0.064712
0.14668 | 0.48642 |  | 95.0857 |  | -0.04653 | 0.033789
0.14688 | -0.0037754 |  | -49.4326 |  | -0.0061594 | 0.0020578
0.14707 | -0.47934 |  | -186.0051 |  | 0.033518 | -0.029212
0.14727 | -0.87048 |  | -300.0097 |  | 0.07305 | -0.06019
0.14746 | -1.1618 |  | -376.8654 |  | 0.1107 | -0.089789
0.14766 | -1.3326 |  | -403.4157 |  | 0.14707 | -0.11818
0.14785 | -1.3393 |  | -372.9862 |  | 0.18141 | -0.14503
0.14805 | -1.1431 |  | -290.1386 |  | 0.21199 | -0.16911
0.14824 | -0.71753 |  | -170.1324 |  | 0.24069 | -0.19143
0.14844 | -0.18328 |  | -31.1971 |  | 0.26532 | -0.21077
0.14863 | 0.27873 |  | 110.1553 |  | 0.28458 | -0.2257
0.14883 | 0.67223 |  | 239.0339 |  | 0.30102 | -0.23809
0.14902 | 1.0222 |  | 340.5374 |  | 0.31274 | -0.24724
0.14922 | 1.2583 |  | 399.0365 |  | 0.31956 | -0.25235
0.14941 | 1.3314 |  | 401.8101 |  | 0.32237 | -0.25428
0.14961 | 1.2178 |  | 345.1292 |  | 0.31903 | -0.2516
0.1498 | 0.93084 |  | 239.4617 |  | 0.3114 | -0.24519
0.15 | 0.51664 |  | 104.5807 |  | 0.29923 | -0.23563
0.1502 | 0.02918 |  | -39.9861 |  | 0.28198 | -0.22195
0.15039 | -0.45019 |  | -177.5807 |  | 0.2625 | -0.20626
0.15059 | -0.84793 |  | -293.5865 |  | 0.2377 | -0.18695
0.15078 | -1.1451 |  | -373.3714 |  | 0.20787 | -0.16327
0.15098 | -1.3249 |  | -403.5468 |  | 0.17661 | -0.13835
0.15117 | -1.3436 |  | -376.856 |  | 0.14151 | -0.11092
0.15137 | -1.1635 |  | -297.0198 |  | 0.1044 | -0.081672
0.15156 | -0.75334 |  | -178.8998 |  | 0.066966 | -0.052226
0.15176 | -0.2184 |  | -40.7448 |  | 0.02689 | -0.020718
0.15195 | 0.25086 |  | 100.8733 |  | -0.013521 | 0.011176
0.15215 | 0.64616 |  | 231.0265 |  | -0.053509 | 0.042392
0.15234 | 1.0013 |  | 334.8428 |  | -0.093229 | 0.073436
0.15254 | 1.2467 |  | 396.6 |  | -0.12983 | 0.10221
0.15273 | 1.3313 |  | 403.2817 |  | -0.16492 | 0.1295
0.15293 | 1.2306 |  | 350.3843 |  | -0.19882 | 0.15584
0.15313 | 0.95361 |  | 247.3427 |  | -0.22833 | 0.17897
0.15332 | 0.54635 |  | 113.7438 |  | -0.25551 | 0.20007
0.15352 | 0.061843 |  | -30.6118 |  | -0.27886 | 0.21821
0.15371 | -0.42018 |  | -168.9939 |  | -0.29575 | 0.23131
0.15391 | -0.82401 |  | -286.734 |  | -0.31057 | 0.24252
0.1541 | -1.1283 |  | -369.2994 |  | -0.32086 | 0.25066
0.1543 | -1.3175 |  | -403.1295 |  | -0.3247 | 0.25376
0.15449 | -1.3485 |  | -380.3399 |  | -0.32594 | 0.25433
0.15469 | -1.1834 |  | -303.824 |  | -0.32105 | 0.25039
0.15488 | -0.78793 |  | -187.7756 |  | -0.3103 | 0.242
0.15508 | -0.25491 |  | -50.4037 |  | -0.29717 | 0.23152
0.15527 | 0.22206 |  | 91.4874 |  | -0.2789 | 0.21713
0.15547 | 0.62072 |  | 222.9088 |  | -0.25633 | 0.19943
0.15566 | 0.9801 |  | 329.0248 |  | -0.23008 | 0.17866
0.15586 | 1.2354 |  | 394.0868 |  | -0.199 | 0.15407
0.15605 | 1.3315 |  | 404.7094 |  | -0.16604 | 0.12803
0.15625 | 1.2429 |  | 355.6085 |  | -0.1308 | 0.10033
0.15645 | 0.97652 |  | 255.4005 |  | -0.092913 | 0.070512
0.15664 | 0.57696 |  | 123.2385 |  | -0.054372 | 0.039892
0.15684 | 0.095628 |  | -21.0261 |  | -0.014032 | 0.0080855
0.15703 | -0.3897 |  | -160.3522 |  | 0.026152 | -0.02347
0.15723 | -0.80067 |  | -279.9211 |  | 0.064922 | -0.053916
0.15742 | -1.1117 |  | -365.2038 |  | 0.1039 | -0.084426
0.15762 | -1.3098 |  | -402.4984 |  | 0.14034 | -0.11322
0.15781 | -1.3527 |  | -383.4528 |  | 0.17444 | -0.13996
0.15801 | -1.2013 |  | -310.1743 |  | 0.20698 | -0.16522
0.1582 | -0.81974 |  | -196.3184 |  | 0.23522 | -0.1873
0.1584 | -0.29008 |  | -59.9365 |  | 0.26059 | -0.20695
0.15859 | 0.19389 |  | 82.2008 |  | 0.28228 | -0.22379
0.15879 | 0.59655 |  | 214.9277 |  | 0.29832 | -0.23618
0.15898 | 0.95906 |  | 323.2421 |  | 0.31103 | -0.24568
0.15918 | 1.223 |  | 391.3547 |  | 0.31914 | -0.25194
0.15937 | 1.3306 |  | 405.7981 |  | 0.32201 | -0.25418
0.15957 | 1.254 |  | 360.6129 |  | 0.32106 | -0.25314
0.15977 | 0.9989 |  | 263.3003 |  | 0.31435 | -0.24765
0.15996 | 0.6068 |  | 132.6078 |  | 0.30239 | -0.23805
0.16016 | 0.12824 |  | -11.4295 |  | 0.28674 | -0.22548
0.16035 | -0.35936 |  | -151.5765 |  | 0.26671 | -0.20976
0.16055 | -0.77636 |  | -272.9087 |  | 0.24315 | -0.19129
0.16074 | -1.094 |  | -360.9239 |  | 0.21536 | -0.1693
0.16094 | -1.3006 |  | -401.7434 |  | 0.18311 | -0.1438
0.16113 | -1.3545 |  | -386.5377 |  | 0.14903 | -0.11674
0.16133 | -1.2172 |  | -316.5758 |  | 0.1128 | -0.088291
0.16152 | -0.85237 |  | -204.8529 |  | 0.074649 | -0.058436
0.16172 | -0.3272 |  | -69.4136 |  | 0.035647 | -0.027538
0.16191 | 0.16454 |  | 72.8726 |  | -0.0055158 | 0.004738
0.16211 | 0.57078 |  | 206.6734 |  | -0.045867 | 0.036466
0.1623 | 0.93647 |  | 317.0667 |  | -0.083928 | 0.066428
0.1625 | 1.21 |  | 388.4047 |  | -0.1221 | 0.095907
0.1627 | 1.3291 |  | 406.7264 |  | -0.15783 | 0.12387
0.16289 | 1.2647 |  | 365.349 |  | -0.19131 | 0.15008
0.16309 | 1.0204 |  | 270.9437 |  | -0.22312 | 0.17481
0.16328 | 0.63585 |  | 141.8289 |  | -0.24986 | 0.19581
0.16348 | 0.16133 |  | -1.8071 |  | -0.27336 | 0.21385
0.16367 | -0.32844 |  | -142.6027 |  | -0.29291 | 0.22901
0.16387 | -0.75209 |  | -265.6459 |  | -0.30692 | 0.23996
0.16406 | -1.0763 |  | -356.4179 |  | -0.31837 | 0.24853
0.16426 | -1.2914 |  | -400.7924 |  | -0.32474 | 0.25361
0.16445 | -1.356 |  | -389.4116 |  | -0.32547 | 0.25412
0.16465 | -1.2315 |  | -322.6846 |  | -0.32239 | 0.2514
0.16484 | -0.8821 |  | -212.978 |  | -0.31288 | 0.24408
0.16504 | -0.36186 |  | -78.5094 |  | -0.29917 | 0.23313
0.16523 | 0.13603 |  | 63.606 |  | -0.28259 | 0.22003
0.16543 | 0.54414 |  | 198.1911 |  | -0.26075 | 0.20306
0.16562 | 0.91293 |  | 310.5399 |  | -0.23548 | 0.18292
0.16582 | 1.1958 |  | 384.9962 |  | -0.20577 | 0.15955
0.16602 | 1.3261 |  | 407.2902 |  | -0.17156 | 0.13253
0.16621 | 1.2752 |  | 369.9154 |  | -0.13713 | 0.10499
0.16641 | 1.0418 |  | 278.5557 |  | -0.10075 | 0.076528
0.1666 | 0.66453 |  | 151.1384 |  | -0.061577 | 0.045782
0.1668 | 0.19449 |  | 7.9039 |  | -0.022174 | 0.014501
0.16699 | -0.29718 |  | -133.5733 |  | 0.018661 | -0.017584
0.16719 | -0.72685 |  | -258.1805 |  | 0.058985 | -0.049325
0.16738 | -1.0576 |  | -351.4931 |  | 0.09658 | -0.078868
0.16758 | -1.2808 |  | -399.2852 |  | 0.13331 | -0.1076
0.16777 | -1.3566 |  | -391.7016 |  | 0.16816 | -0.13503
0.16797 | -1.2465 |  | -328.4465 |  | 0.20078 | -0.16038
0.16816 | -0.91172 |  | -221.1585 |  | 0.23122 | -0.18395
0.16836 | -0.39625 |  | -87.6885 |  | 0.25696 | -0.20417
0.16855 | 0.10717 |  | 54.6794 |  | 0.27821 | -0.22074
0.16875 | 0.51965 |  | 190.368 |  | 0.29562 | -0.23403
0.16895 | 0.89216 |  | 304.618 |  | 0.30905 | -0.24418
0.16914 | 1.1825 |  | 381.9519 |  | 0.31861 | -0.25159
0.16934 | 1.3237 |  | 407.9494 |  | 0.32279 | -0.25485
0.16953 | 1.2857 |  | 374.4833 |  | 0.32183 | -0.25387
0.16973 | 1.0636 |  | 286.2023 |  | 0.31644 | -0.24938
0.16992 | 0.69415 |  | 160.4441 |  | 0.30526 | -0.24053
0.17012 | 0.22785 |  | 17.5939 |  | 0.28988 | -0.22827
0.17031 | -0.26532 |  | -124.5705 |  | 0.27165 | -0.21372
0.17051 | -0.70107 |  | -250.8269 |  | 0.2488 | -0.19575
0.1707 | -1.0388 |  | -346.7189 |  | 0.22157 | -0.17417
0.1709 | -1.27 |  | -397.8921 |  | 0.19055 | -0.14964
0.17109 | -1.3573 |  | -394.0541 |  | 0.15624 | -0.12247
0.17129 | -1.2614 |  | -334.1462 |  | 0.12041 | -0.094171
0.17148 | -0.94258 |  | -229.1038 |  | 0.082886 | -0.064828
0.17168 | -0.43318 |  | -96.8167 |  | 0.043802 | -0.034047
0.17188 | 0.077575 |  | 45.2281 |  | 0.0038215 | -0.0026227
0.17207 | 0.49376 |  | 181.6234 |  | -0.037423 | 0.02965
0.17227 | 0.86807 |  | 297.7307 |  | -0.077131 | 0.060834
0.17246 | 1.1673 |  | 377.9906 |  | -0.11382 | 0.089585
0.17266 | 1.3192 |  | 407.7195 |  | -0.15005 | 0.11765
0.17285 | 1.2932 |  | 378.1943 |  | -0.18461 | 0.14444
0.17305 | 1.0825 |  | 293.1339 |  | -0.21574 | 0.16902
0.17324 | 0.72096 |  | 169.2527 |  | -0.24425 | 0.19129
0.17344 | 0.25915 |  | 26.9291 |  | -0.26896 | 0.21029
0.17363 | -0.23516 |  | -115.8463 |  | -0.28869 | 0.22565
0.17383 | -0.6766 |  | -243.6549 |  | -0.30393 | 0.23752
0.17402 | -1.021 |  | -341.9739 |  | -0.31557 | 0.2465
0.17422 | -1.2605 |  | -396.4198 |  | -0.32318 | 0.25231
0.17441 | -1.3584 |  | -396.3082 |  | -0.32496 | 0.25381
0.17461 | -1.2745 |  | -339.8173 |  | -0.32164 | 0.25117
0.1748 | -0.96968 |  | -237.2348 |  | -0.31459 | 0.24523
0.175 | -0.4683 |  | -106.2493 |  | -0.3021 | 0.23544
0.1752 | 0.046072 |  | 35.6457 |  | -0.2847 | 0.22184
0.17539 | 0.46723 |  | 172.8598 |  | -0.26475 | 0.20589
0.17559 | 0.84449 |  | 290.7721 |  | -0.24031 | 0.18666
0.17578 | 1.1509 |  | 373.9654 |  | -0.21062 | 0.16328
0.17598 | 1.3142 |  | 407.4975 |  | -0.17811 | 0.13741
0.17617 | 1.3005 |  | 381.9833 |  | -0.14356 | 0.11006
0.17637 | 1.101 |  | 300.1478 |  | -0.10718 | 0.081472
0.17656 | 0.74833 |  | 178.1231 |  | -0.068798 | 0.051336
0.17676 | 0.29169 |  | 36.4532 |  | -0.029032 | 0.02
0.17695 | -0.20279 |  | -106.6317 |  | 0.010894 | -0.01161
0.17715 | -0.64912 |  | -235.6466 |  | 0.051418 | -0.043285
0.17734 | -1.0001 |  | -336.2843 |  | 0.090542 | -0.07378
0.17754 | -1.2474 |  | -394.0893 |  | 0.12657 | -0.10239
0.17773 | -1.356 |  | -397.8742 |  | 0.16197 | -0.1301
0.17793 | -1.2857 |  | -345.0704 |  | 0.19583 | -0.15638
0.17813 | -0.99758 |  | -245.0953 |  | 0.22573 | -0.17986
0.17832 | -0.5054 |  | -115.4147 |  | 0.25251 | -0.20069
0.17852 | 0.014456 |  | 26.2726 |  | 0.27504 | -0.21828
0.17871 | 0.44135 |  | 164.3367 |  | 0.29278 | -0.232
0.17891 | 0.82109 |  | 284.0219 |  | 0.30713 | -0.24296
0.1791 | 1.1349 |  | 369.9261 |  | 0.31735 | -0.2508
0.1793 | 1.309 |  | 407.1113 |  | 0.32293 | -0.25488
0.17949 | 1.3075 |  | 385.6135 |  | 0.32327 | -0.25505
0.17969 | 1.1202 |  | 307.1959 |  | 0.31792 | -0.25064
0.17988 | 0.77669 |  | 187.3002 |  | 0.30808 | -0.24258
0.18008 | 0.32472 |  | 46.3569 |  | 0.29409 | -0.2314
0.18027 | -0.17028 |  | -97.1917 |  | 0.27617 | -0.21706
0.18047 | -0.6224 |  | -227.7306 |  | 0.2542 | -0.19983
0.18066 | -0.98038 |  | -330.8487 |  | 0.22739 | -0.17872
0.18086 | -1.235 |  | -391.9336 |  | 0.19693 | -0.15447
0.18105 | -1.3542 |  | -399.4814 |  | 0.1639 | -0.12832
0.18125 | -1.2968 |  | -350.2233 |  | 0.12807 | -0.10014
0.18145 | -1.0233 |  | -252.8481 |  | 0.090772 | -0.070839
0.18164 | -0.54 |  | -124.5324 |  | 0.051898 | -0.040304
0.18184 | -0.016373 |  | 16.9568 |  | 0.011235 | -0.00844
0.18203 | 0.4156 |  | 155.7523 |  | -0.028896 | 0.023051
0.18223 | 0.7977 |  | 277.1224 |  | -0.068764 | 0.054136
0.18242 | 1.118 |  | 365.7827 |  | -0.10726 | 0.08429
0.18262 | 1.3028 |  | 406.5676 |  | -0.14274 | 0.11227
0.18281 | 1.3138 |  | 388.988 |  | -0.17775 | 0.13936
0.18301 | 1.1379 |  | 313.8907 |  | -0.21041 | 0.16483
0.1832 | 0.80292 |  | 196.0037 |  | -0.23898 | 0.18721
0.1834 | 0.35666 |  | 55.7921 |  | -0.2647 | 0.20724
0.18359 | -0.13842 |  | -88.1252 |  | -0.28505 | 0.22324
0.18379 | -0.59586 |  | -219.954 |  | -0.30107 | 0.23537
0.18398 | -0.95991 |  | -325.2849 |  | -0.31438 | 0.24556
0.18418 | -1.2218 |  | -389.5516 |  | -0.32218 | 0.25179
0.18438 | -1.3511 |  | -400.8729 |  | -0.32529 | 0.25405
0.18457 | -1.3063 |  | -355.255 |  | -0.32383 | 0.25289
0.18477 | -1.05 |  | -260.6217 |  | -0.31636 | 0.24688
0.18496 | -0.57795 |  | -133.8166 |  | -0.30489 | 0.23761
0.18516 | -0.049701 |  | 7.261 |  | -0.28923 | 0.22539
0.18535 | 0.38856 |  | 146.6418 |  | -0.26904 | 0.20956
0.18555 | 0.77272 |  | 269.618 |  | -0.24563 | 0.19105
0.18574 | 1.0995 |  | 360.9041 |  | -0.21758 | 0.16885
0.18594 | 1.2946 |  | 405.2579 |  | -0.18539 | 0.14337
0.18613 | 1.3178 |  | 391.7327 |  | -0.15124 | 0.11638
0.18633 | 1.1539 |  | 320.1233 |  | -0.11469 | 0.087638
0.18652 | 0.82851 |  | 204.5347 |  | -0.076697 | 0.057757
0.18672 | 0.3885 |  | 65.3414 |  | -0.0378 | 0.02706
0.18691 | -0.10551 |  | -78.8045 |  | 0.0027502 | -0.0047711
0.18711 | -0.56768 |  | -211.8077 |  | 0.042615 | -0.036092
0.1873 | -0.93866 |  | -319.3119 |  | 0.081466 | -0.066687
0.1875 | -1.2078 |  | -386.7277 |  | 0.12002 | -0.096883
0.1877 | -1.3478 |  | -401.7321 |  | 0.15546 | -0.12475
0.18789 | -1.3161 |  | -359.7899 |  | 0.188 | -0.15032
0.18809 | -1.0744 |  | -267.9432 |  | 0.2191 | -0.17449
0.18828 | -0.61245 |  | -142.6648 |  | 0.24688 | -0.19611
0.18848 | -0.081587 |  | -2.0424 |  | 0.2703 | -0.2145
0.18867 | 0.36226 |  | 137.9187 |  | 0.28941 | -0.22932
0.18887 | 0.74889 |  | 262.4842 |  | 0.30436 | -0.24068
0.18906 | 1.0819 |  | 356.4085 |  | 0.3152 | -0.24909
0.18926 | 1.2876 |  | 404.344 |  | 0.32134 | -0.25376
0.18945 | 1.3235 |  | 394.7959 |  | 0.32269 | -0.25449
0.18965 | 1.1712 |  | 326.6764 |  | 0.31921 | -0.25149
0.18984 | 0.85439 |  | 213.2454 |  | 0.31039 | -0.24437
0.19004 | 0.42011 |  | 74.8722 |  | 0.29669 | -0.23353
0.19023 | -0.073117 |  | -69.4758 |  | 0.27947 | -0.21964
0.19043 | -0.54025 |  | -203.6826 |  | 0.2585 | -0.20301
0.19062 | -0.91787 |  | -313.3826 |  | 0.23271 | -0.18291
0.19082 | -1.1943 |  | -383.9487 |  | 0.20272 | -0.15916
0.19102 | -1.3443 |  | -402.7582 |  | 0.17017 | -0.13334
0.19121 | -1.3239 |  | -364.5239 |  | 0.13499 | -0.10559
0.19141 | -1.0968 |  | -275.5287 |  | 0.097369 | -0.076041
0.1916 | -0.64701 |  | -151.9096 |  | 0.059354 | -0.046139
0.1918 | -0.11456 |  | -11.7413 |  | 0.020025 | -0.015282
0.19199 | 0.33449 |  | 128.8182 |  | -0.021312 | 0.016945
0.19219 | 0.72372 |  | 254.9483 |  | -0.061331 | 0.048458
0.19238 | 1.0631 |  | 351.4446 |  | -0.099442 | 0.078419
0.19258 | 1.278 |  | 402.7799 |  | -0.13665 | 0.10735
0.19277 | 1.3261 |  | 397.1909 |  | -0.1717 | 0.13461
0.19297 | 1.1867 |  | 332.7836 |  | -0.20384 | 0.15971
0.19316 | 0.87978 |  | 221.8561 |  | -0.23297 | 0.1827
0.19336 | 0.45206 |  | 84.6014 |  | -0.25941 | 0.20324
0.19355 | -0.040052 |  | -59.8711 |  | -0.28187 | 0.22048
0.19375 | -0.51121 |  | -195.2617 |  | -0.29851 | 0.23345
0.19395 | -0.89548 |  | -307.0619 |  | -0.31165 | 0.24345
0.19414 | -1.179 |  | -380.6902 |  | -0.32132 | 0.25076
0.19434 | -1.3384 |  | -403.2047 |  | -0.32463 | 0.25355
0.19453 | -1.3311 |  | -368.6116 |  | -0.3236 | 0.25261
0.19473 | -1.1193 |  | -282.4786 |  | -0.31847 | 0.24829
0.19492 | -0.68107 |  | -160.5856 |  | -0.30753 | 0.23971
0.19512 | -0.1479 |  | -21.0232 |  | -0.29261 | 0.22788
0.19531 | 0.30702 |  | 119.9359 |  | -0.27359 | 0.21292
0.19551 | 0.69914 |  | 247.4332 |  | -0.25012 | 0.19447
0.1957 | 1.0438 |  | 346.3582 |  | -0.2229 | 0.17284
0.1959 | 1.2687 |  | 401.1566 |  | -0.19159 | 0.14816
0.19609 | 1.3298 |  | 399.6044 |  | -0.15804 | 0.1215
0.19629 | 1.2026 |  | 338.9012 |  | -0.12278 | 0.093654
0.19648 | 0.90533 |  | 230.4541 |  | -0.084212 | 0.063715
0.19668 | 0.48438 |  | 94.2434 |  | -0.044479 | 0.032242
0.19687 | -0.0065779 |  | -50.3845 |  | -0.0051757 | 0.00098879
0.19707 | -0.48174 |  | -186.8707 |  | 0.035287 | -0.030592
0.19727 | -0.87264 |  | -300.6464 |  | 0.074878 | -0.061735
0.19746 | -1.1634 |  | -377.1755 |  | 0.11169 | -0.090767
0.19766 | -1.3326 |  | -403.2887 |  | 0.14798 | -0.11914
0.19785 | -1.3384 |  | -372.4072 |  | 0.18278 | -0.14634
0.19805 | -1.1415 |  | -289.2746 |  | 0.21402 | -0.17071
0.19824 | -0.71531 |  | -169.1404 |  | 0.24217 | -0.19278
0.19844 | -0.18039 |  | -30.2294 |  | 0.26649 | -0.21172
0.19863 | 0.28135 |  | 111.0217 |  | 0.28629 | -0.22697
0.19883 | 0.67436 |  | 239.8102 |  | 0.30174 | -0.23892
0.19902 | 1.0243 |  | 341.0431 |  | 0.31353 | -0.24786
0.19922 | 1.2593 |  | 399.1154 |  | 0.3216 | -0.25389
0.19941 | 1.3312 |  | 401.4953 |  | 0.32346 | -0.25534
0.19961 | 1.2167 |  | 344.5101 |  | 0.32011 | -0.25249
0.1998 | 0.92922 |  | 238.6396 |  | 0.31298 | -0.24659
0.2 | 0.51449 |  | 103.6707 |  | 0.30026 | -0.23651
0.2002 | 0.025783 |  | -40.8792 |  | 0.28354 | -0.22312
0.20039 | -0.45296 |  | -178.3671 |  | 0.26343 | -0.20721
0.20059 | -0.84974 |  | -294.1476 |  | 0.23839 | -0.18746
0.20078 | -1.147 |  | -373.6336 |  | 0.20939 | -0.16448
0.20098 | -1.3257 |  | -403.4475 |  | 0.17697 | -0.13899
0.20117 | -1.344 |  | -376.4091 |  | 0.14207 | -0.11137
0.20137 | -1.1627 |  | -296.3664 |  | 0.10552 | -0.08258
0.20156 | -0.75 |  | -178.159 |  | 0.067038 | -0.052502
0.20176 | -0.21537 |  | -40.0158 |  | 0.027206 | -0.021214
0.20195 | 0.25275 |  | 101.5452 |  | -0.013094 | 0.010516
0.20215 | 0.64842 |  | 231.6024 |  | -0.053278 | 0.042004
0.20234 | 1.0028 |  | 335.2182 |  | -0.09245 | 0.072555
0.20254 | 1.2473 |  | 396.7283 |  | -0.1292 | 0.10146
0.20273 | 1.331 |  | 403.1066 |  | -0.16425 | 0.12879
0.20293 | 1.2289 |  | 349.8824 |  | -0.19806 | 0.15506
0.20312 | 0.95155 |  | 246.6827 |  | -0.22824 | 0.17886
0.20332 | 0.54385 |  | 112.9944 |  | -0.25464 | 0.19941
0.20352 | 0.05834 |  | -31.5127 |  | -0.27779 | 0.21732
0.20371 | -0.42357 |  | -169.9588 |  | -0.29598 | 0.23138
0.20391 | -0.82679 |  | -287.5988 |  | -0.30941 | 0.24172
0.2041 | -1.1297 |  | -369.8975 |  | -0.31944 | 0.24947
0.2043 | -1.3172 |  | -403.2673 |  | -0.32501 | 0.25369
0.20449 | -1.3478 |  | -379.9748 |  | -0.32498 | 0.25368
0.20469 | -1.1822 |  | -303.1478 |  | -0.32005 | 0.24974
0.20488 | -0.785 |  | -187.0168 |  | -0.31044 | 0.24192
0.20508 | -0.25097 |  | -49.6585 |  | -0.29599 | 0.23056
0.20527 | 0.22536 |  | 92.298 |  | -0.27737 | 0.216
0.20547 | 0.62311 |  | 223.7305 |  | -0.25522 | 0.19833
0.20566 | 0.98163 |  | 329.5733 |  | -0.22901 | 0.17762
0.20586 | 1.2358 |  | 394.2799 |  | -0.19862 | 0.15378
0.20605 | 1.3307 |  | 404.5912 |  | -0.16529 | 0.12734
0.20625 | 1.2414 |  | 355.1509 |  | -0.12956 | 0.099102
0.20645 | 0.97469 |  | 254.6613 |  | -0.091974 | 0.069524
0.20664 | 0.57437 |  | 122.3597 |  | -0.053049 | 0.038939
0.20684 | 0.092465 |  | -21.8955 |  | -0.013064 | 0.0076152
0.20703 | -0.39205 |  | -161.0913 |  | 0.026819 | -0.023862
0.20723 | -0.80214 |  | -280.4922 |  | 0.066404 | -0.054992
0.20742 | -1.113 |  | -365.5928 |  | 0.10505 | -0.085206
0.20762 | -1.3103 |  | -402.5865 |  | 0.14144 | -0.11383
0.20781 | -1.3528 |  | -383.1597 |  | 0.17582 | -0.14078
0.20801 | -1.2003 |  | -309.5279 |  | 0.20757 | -0.16569
0.2082 | -0.81616 |  | -195.34 |  | 0.23642 | -0.18815
0.2084 | -0.28581 |  | -58.8762 |  | 0.2619 | -0.20786
0.20859 | 0.19609 |  | 83.0446 |  | 0.28233 | -0.22395
0.20879 | 0.59729 |  | 215.483 |  | 0.29932 | -0.23681
0.20898 | 0.95994 |  | 323.5512 |  | 0.31252 | -0.24677
0.20918 | 1.2235 |  | 391.4767 |  | 0.31945 | -0.25233
0.20938 | 1.3303 |  | 405.655 |  | 0.32244 | -0.25429
0.20957 | 1.2536 |  | 360.1346 |  | 0.32155 | -0.2533
0.20977 | 0.99762 |  | 262.5645 |  | 0.31446 | -0.2476
0.20996 | 0.60448 |  | 131.7128 |  | 0.30305 | -0.23834
0.21016 | 0.12536 |  | -12.3965 |  | 0.28763 | -0.22614
0.21035 | -0.36262 |  | -152.4603 |  | 0.26756 | -0.21017
0.21055 | -0.77927 |  | -273.5891 |  | 0.24361 | -0.19126
0.21074 | -1.0965 |  | -361.3229 |  | 0.21504 | -0.16889
0.21094 | -1.3023 |  | -401.7141 |  | 0.1834 | -0.14367
0.21113 | -1.3552 |  | -386.0075 |  | 0.1498 | -0.11706
0.21133 | -1.216 |  | -315.634 |  | 0.11292 | -0.088365
0.21152 | -0.84682 |  | -203.6565 |  | 0.074819 | -0.058326
0.21172 | -0.32036 |  | -68.2175 |  | 0.035827 | -0.027464
0.21191 | 0.16793 |  | 73.8421 |  | -0.0055339 | 0.004838
0.21211 | 0.57242 |  | 207.369 |  | -0.046088 | 0.036604
0.2123 | 0.93871 |  | 317.494 |  | -0.084134 | 0.06652
0.2125 | 1.2111 |  | 388.5795 |  | -0.12152 | 0.095729
0.2127 | 1.3292 |  | 406.6934 |  | -0.15759 | 0.12389
0.21289 | 1.2652 |  | 365.0975 |  | -0.19154 | 0.15042
0.21309 | 1.0197 |  | 270.436 |  | -0.22281 | 0.17485
0.21328 | 0.63333 |  | 141.0743 |  | -0.25017 | 0.19611
0.21348 | 0.15798 |  | -2.7509 |  | -0.27367 | 0.21431
0.21367 | -0.33162 |  | -143.5882 |  | -0.29189 | 0.22859
0.21387 | -0.75445 |  | -266.3785 |  | -0.30615 | 0.2395
0.21406 | -1.0779 |  | -356.734 |  | -0.31874 | 0.24885
0.21426 | -1.2915 |  | -400.6695 |  | -0.32534 | 0.25418
0.21445 | -1.3552 |  | -388.8415 |  | -0.32527 | 0.25432
0.21465 | -1.2308 |  | -321.8928 |  | -0.32156 | 0.25094
0.21484 | -0.87985 |  | -212.1394 |  | -0.31231 | 0.24361
0.21504 | -0.35792 |  | -77.555 |  | -0.29865 | 0.23298
0.21523 | 0.13912 |  | 64.7225 |  | -0.28236 | 0.22013
0.21543 | 0.54709 |  | 199.4028 |  | -0.26104 | 0.20341
0.21563 | 0.91687 |  | 311.554 |  | -0.23491 | 0.18254
0.21582 | 1.198 |  | 385.5258 |  | -0.20472 | 0.15879
0.21602 | 1.3266 |  | 407.3044 |  | -0.17158 | 0.13267
0.21621 | 1.2753 |  | 369.5082 |  | -0.13723 | 0.10516
0.21641 | 1.0406 |  | 277.8941 |  | -0.10046 | 0.076353
0.2166 | 0.66278 |  | 150.3517 |  | -0.061361 | 0.045677
0.2168 | 0.19184 |  | 7.0814 |  | -0.021803 | 0.014393
0.21699 | -0.30022 |  | -134.3361 |  | 0.01843 | -0.017235
0.21719 | -0.72887 |  | -258.8555 |  | 0.058954 | -0.049126
0.21738 | -1.0598 |  | -352.0097 |  | 0.097487 | -0.079387
0.21758 | -1.2827 |  | -399.5173 |  | 0.13354 | -0.10772
0.21777 | -1.3576 |  | -391.5509 |  | 0.16815 | -0.13478
0.21797 | -1.2459 |  | -327.8855 |  | 0.20075 | -0.16018
0.21816 | -0.90815 |  | -220.2615 |  | 0.23056 | -0.18346
0.21836 | -0.39239 |  | -86.7498 |  | 0.25719 | -0.20421
0.21855 | 0.10874 |  | 55.3763 |  | 0.27901 | -0.22129
0.21875 | 0.52106 |  | 190.8389 |  | 0.29553 | -0.234
0.21895 | 0.89399 |  | 304.9023 |  | 0.30822 | -0.24358
0.21914 | 1.1832 |  | 381.9751 |  | 0.31758 | -0.25067
0.21934 | 1.3234 |  | 407.6736 |  | 0.32222 | -0.25416
0.21953 | 1.2842 |  | 373.8475 |  | 0.32156 | -0.25359
0.21973 | 1.0606 |  | 285.2869 |  | 0.31594 | -0.24881
0.21992 | 0.69061 |  | 159.4148 |  | 0.30482 | -0.23979
0.22012 | 0.22367 |  | 16.4988 |  | 0.2895 | -0.22768
0.22031 | -0.26956 |  | -125.6067 |  | 0.27087 | -0.213
0.22051 | -0.7042 |  | -251.6313 |  | 0.24814 | -0.19518
0.2207 | -1.0412 |  | -347.2239 |  | 0.22116 | -0.1738
0.2209 | -1.2715 |  | -397.999 |  | 0.18937 | -0.14874
0.22109 | -1.3573 |  | -393.7201 |  | 0.15537 | -0.1218
0.22129 | -1.2587 |  | -333.4965 |  | 0.12023 | -0.093967
0.22148 | -0.93628 |  | -228.33 |  | 0.081826 | -0.064066
0.22168 | -0.42805 |  | -96.0657 |  | 0.042698 | -0.03315
0.22187 | 0.07784 |  | 45.9388 |  | 0.0029875 | -0.0018447
0.22207 | 0.4945 |  | 182.2472 |  | -0.038097 | 0.030137
0.22227 | 0.87024 |  | 298.1333 |  | -0.077107 | 0.060824
0.22246 | 1.1673 |  | 378.0843 |  | -0.11493 | 0.090368
0.22266 | 1.3187 |  | 407.5 |  | -0.15152 | 0.11899
0.22285 | 1.2917 |  | 377.6698 |  | -0.18483 | 0.14507
0.22305 | 1.0793 |  | 292.3545 |  | -0.21693 | 0.16976
0.22324 | 0.71772 |  | 168.3469 |  | -0.24552 | 0.19211
0.22344 | 0.2558 |  | 25.9986 |  | -0.26891 | 0.21047
0.22363 | -0.23792 |  | -116.6796 |  | -0.28982 | 0.22653
0.22383 | -0.67844 |  | -244.2702 |  | -0.30543 | 0.2387
0.22402 | -1.0219 |  | -342.3569 |  | -0.31584 | 0.24672
0.22422 | -1.2596 |  | -396.4912 |  | -0.32396 | 0.25271
0.22441 | -1.3565 |  | -396.0233 |  | -0.32606 | 0.25449
0.22461 | -1.2725 |  | -339.2528 |  | -0.32241 | 0.25174
0.2248 | -0.96757 |  | -236.4829 |  | -0.31537 | 0.24589
0.225 | -0.46586 |  | -105.429 |  | -0.30278 | 0.23594
0.2252 | 0.047459 |  | 36.4293 |  | -0.28576 | 0.22252
0.22539 | 0.46798 |  | 173.593 |  | -0.26542 | 0.20635
0.22559 | 0.84662 |  | 291.396 |  | -0.24029 | 0.18655
0.22578 | 1.152 |  | 374.3512 |  | -0.21144 | 0.16376
0.22598 | 1.3137 |  | 407.5346 |  | -0.17932 | 0.13842
0.22617 | 1.3 |  | 381.6478 |  | -0.14426 | 0.11081
0.22637 | 1.0994 |  | 299.5729 |  | -0.10828 | 0.082291
0.22656 | 0.74607 |  | 177.425 |  | -0.069824 | 0.052018
0.22676 | 0.28898 |  | 35.6729 |  | -0.029076 | 0.020073
0.22695 | -0.20597 |  | -107.464 |  | 0.010271 | -0.011162
0.22715 | -0.65204 |  | -236.5036 |  | 0.049716 | -0.042188
0.22734 | -1.0027 |  | -336.9739 |  | 0.089456 | -0.07311
0.22754 | -1.2491 |  | -394.4119 |  | 0.12622 | -0.10214
0.22773 | -1.3564 |  | -397.8006 |  | 0.16121 | -0.12965
0.22793 | -1.2844 |  | -344.634 |  | 0.1946 | -0.15561
0.22812 | -0.99332 |  | -244.4778 |  | 0.22438 | -0.1789
0.22832 | -0.50085 |  | -114.7796 |  | 0.25135 | -0.19989
0.22852 | 0.015937 |  | 26.9858 |  | 0.27412 | -0.2177
0.22871 | 0.44236 |  | 165.1147 |  | 0.29179 | -0.23137
0.22891 | 0.82359 |  | 284.7615 |  | 0.30646 | -0.24226
0.2291 | 1.1361 |  | 370.4509 |  | 0.3161 | -0.24967
0.2293 | 1.3092 |  | 407.2101 |  | 0.32053 | -0.25306
0.22949 | 1.3076 |  | 385.2852 |  | 0.32199 | -0.25376
0.22969 | 1.1182 |  | 306.5048 |  | 0.31746 | -0.25011
0.22988 | 0.7732 |  | 186.3434 |  | 0.30665 | -0.24159
0.23008 | 0.32141 |  | 45.3516 |  | 0.29275 | -0.23026
0.23027 | -0.17369 |  | -98.1102 |  | 0.27477 | -0.21599
0.23047 | -0.62479 |  | -228.4322 |  | 0.25218 | -0.19832
0.23066 | -0.9816 |  | -331.2289 |  | 0.22617 | -0.17773
0.23086 | -1.2359 |  | -392.0088 |  | 0.19576 | -0.15376
0.23105 | -1.3544 |  | -399.2409 |  | 0.1616 | -0.1267
0.23125 | -1.2954 |  | -349.7138 |  | 0.12628 | -0.098678
0.23145 | -1.0195 |  | -252.1516 |  | 0.08913 | -0.069733
0.23164 | -0.53577 |  | -123.7135 |  | 0.049948 | -0.038983
0.23184 | -0.014687 |  | 17.7725 |  | 0.010182 | -0.0075222
0.23203 | 0.41669 |  | 156.4527 |  | -0.030782 | 0.024515
0.23223 | 0.79983 |  | 277.6413 |  | -0.070883 | 0.05604
0.23242 | 1.1191 |  | 366.0393 |  | -0.10799 | 0.08518
0.23262 | 1.3026 |  | 406.4547 |  | -0.14434 | 0.11332
0.23281 | 1.3128 |  | 388.5031 |  | -0.17936 | 0.14068
0.23301 | 1.1351 |  | 313.1338 |  | -0.21117 | 0.16576
0.2332 | 0.79967 |  | 195.0968 |  | -0.24064 | 0.18863
0.2334 | 0.3537 |  | 54.8896 |  | -0.26595 | 0.20821
0.23359 | -0.14135 |  | -88.931 |  | -0.28567 | 0.22355
0.23379 | -0.598 |  | -220.6205 |  | -0.30214 | 0.2362
0.23398 | -0.96145 |  | -325.6975 |  | -0.31517 | 0.24638
0.23418 | -1.2226 |  | -389.6063 |  | -0.3235 | 0.25281
0.23438 | -1.3511 |  | -400.5261 |  | -0.32667 | 0.25508
0.23457 | -1.3052 |  | -354.5512 |  | -0.32422 | 0.25314
0.23477 | -1.0455 |  | -259.6975 |  | -0.31734 | 0.24756
0.23496 | -0.57199 |  | -132.8039 |  | -0.30585 | 0.2385
0.23516 | -0.047142 |  | 8.3247 |  | -0.28965 | 0.22576
0.23535 | 0.38974 |  | 147.6556 |  | -0.27034 | 0.21044
0.23555 | 0.77558 |  | 270.4 |  | -0.24679 | 0.19194
0.23574 | 1.1013 |  | 361.4245 |  | -0.2179 | 0.1692
0.23594 | 1.2953 |  | 405.4707 |  | -0.18618 | 0.14408
0.23613 | 1.3182 |  | 391.5597 |  | -0.152 | 0.11702
0.23633 | 1.1526 |  | 319.7292 |  | -0.11489 | 0.087877
0.23652 | 0.82618 |  | 203.9653 |  | -0.077217 | 0.058198
0.23672 | 0.3854 |  | 64.6027 |  | -0.038419 | 0.02761
0.23691 | -0.10874 |  | -79.5359 |  | 0.002078 | -0.0042204
0.23711 | -0.56985 |  | -212.5281 |  | 0.042097 | -0.035839
0.2373 | -0.94043 |  | -319.8987 |  | 0.081521 | -0.066804
0.2375 | -1.2084 |  | -386.9868 |  | 0.11927 | -0.096487
0.2377 | -1.3473 |  | -401.644 |  | 0.15437 | -0.12399
0.23789 | -1.3147 |  | -359.2698 |  | 0.1879 | -0.15003
0.23809 | -1.0703 |  | -267.0772 |  | 0.21852 | -0.17415
0.23828 | -0.60709 |  | -141.7145 |  | 0.24611 | -0.19566
0.23848 | -0.078311 |  | -1.0961 |  | 0.27046 | -0.21462
0.23867 | 0.36429 |  | 138.8032 |  | 0.28893 | -0.22909
0.23887 | 0.75134 |  | 263.1805 |  | 0.30348 | -0.23991
0.23906 | 1.0832 |  | 356.8402 |  | 0.31482 | -0.24852
0.23926 | 1.2875 |  | 404.4311 |  | 0.32038 | -0.25285
0.23945 | 1.3232 |  | 394.5736 |  | 0.32186 | -0.2536
0.23965 | 1.1703 |  | 326.25 |  | 0.3188 | -0.25101
0.23984 | 0.85261 |  | 212.6288 |  | 0.30959 | -0.24359
0.24004 | 0.41703 |  | 74.1093 |  | 0.29622 | -0.23285
0.24023 | -0.076494 |  | -70.3177 |  | 0.27893 | -0.21922
0.24043 | -0.54265 |  | -204.5311 |  | 0.25731 | -0.20215
0.24063 | -0.92022 |  | -314.008 |  | 0.23161 | -0.1819
0.24082 | -1.1959 |  | -384.1846 |  | 0.20203 | -0.15849
0.24102 | -1.3448 |  | -402.5698 |  | 0.16948 | -0.13277
0.24121 | -1.3234 |  | -363.9305 |  | 0.1343 | -0.10517
0.24141 | -1.0942 |  | -274.7647 |  | 0.096605 | -0.075509
0.2416 | -0.64462 |  | -151.1945 |  | 0.05783 | -0.044892
0.2418 | -0.11403 |  | -11.1108 |  | 0.018493 | -0.013928
0.24199 | 0.33636 |  | 129.4202 |  | -0.022259 | 0.017908
0.24219 | 0.72651 |  | 255.5893 |  | -0.062169 | 0.049219
0.24238 | 1.065 |  | 351.9509 |  | -0.1 | 0.079089
0.24258 | 1.2797 |  | 402.9717 |  | -0.13752 | 0.1083
0.24277 | 1.3262 |  | 397.0101 |  | -0.17311 | 0.13593
0.24297 | 1.1849 |  | 332.2012 |  | -0.20524 | 0.1611
0.24316 | 0.87685 |  | 220.9707 |  | -0.23453 | 0.1839
0.24336 | 0.44803 |  | 83.5424 |  | -0.26034 | 0.204
0.24355 | -0.043908 |  | -60.9356 |  | -0.28205 | 0.22079
0.24375 | -0.51392 |  | -196.1353 |  | -0.29977 | 0.2343
0.24395 | -0.89708 |  | -307.6035 |  | -0.31355 | 0.24496
0.24414 | -1.1793 |  | -380.8056 |  | -0.32239 | 0.25188
0.24434 | -1.3379 |  | -402.911 |  | -0.326 | 0.25463
0.24453 | -1.3292 |  | -368.0528 |  | -0.32511 | 0.25388
0.24473 | -1.1156 |  | -281.8121 |  | -0.31923 | 0.24911
0.24492 | -0.67846 |  | -159.858 |  | -0.30867 | 0.24061
0.24512 | -0.14732 |  | -20.2936 |  | -0.29424 | 0.22925
0.24531 | 0.30938 |  | 120.6144 |  | -0.27506 | 0.21425
0.24551 | 0.70188 |  | 248.0508 |  | -0.25155 | 0.19566
0.2457 | 1.0449 |  | 346.7522 |  | -0.22423 | 0.17397
0.2459 | 1.2698 |  | 401.1852 |  | -0.19274 | 0.14915
0.24609 | 1.3287 |  | 399.2736 |  | -0.1591 | 0.12255
0.24629 | 1.1998 |  | 338.2148 |  | -0.12368 | 0.094593
0.24648 | 0.90194 |  | 229.5207 |  | -0.085829 | 0.064779
0.24668 | 0.47965 |  | 93.2434 |  | -0.046717 | 0.033931
0.24688 | -0.010168 |  | -51.3341 |  | -0.0061735 | 0.0021547
0.24707 | -0.48433 |  | -187.6969 |  | 0.034142 | -0.029653
0.24727 | -0.87491 |  | -301.2623 |  | 0.072817 | -0.060198
0.24746 | -1.1642 |  | -377.4931 |  | 0.11089 | -0.089847
0.24766 | -1.3324 |  | -403.2871 |  | 0.14687 | -0.1181
0.24785 | -1.3362 |  | -372.1192 |  | 0.18056 | -0.14454
0.24805 | -1.1377 |  | -288.7888 |  | 0.2123 | -0.16923
0.24824 | -0.7133 |  | -168.5774 |  | 0.24046 | -0.19135
0.24844 | -0.18019 |  | -29.5932 |  | 0.26491 | -0.21036
0.24863 | 0.28265 |  | 111.6985 |  | 0.28491 | -0.2258
0.24883 | 0.67664 |  | 240.4076 |  | 0.30008 | -0.23759
0.24902 | 1.0257 |  | 341.4472 |  | 0.31209 | -0.24658
0.24922 | 1.2599 |  | 399.1817 |  | 0.31956 | -0.25225
0.24941 | 1.3302 |  | 401.1594 |  | 0.32098 | -0.25347
0.24961 | 1.214 |  | 343.8123 |  | 0.31878 | -0.25128
0.2498 | 0.92548 |  | 237.7227 |  | 0.31151 | -0.2454
0.25 | 0.51029 |  | 102.739 |  | 0.2979 | -0.23482
0.2502 | 0.022801 |  | -41.7372 |  | 0.28175 | -0.22159
0.25039 | -0.45523 |  | -179.0979 |  | 0.26153 | -0.20558
0.25059 | -0.85153 |  | -294.6587 |  | 0.2363 | -0.18581
0.25078 | -1.1473 |  | -373.8365 |  | 0.2081 | -0.1634
0.25098 | -1.325 |  | -403.3145 |  | 0.17535 | -0.13779
0.25117 | -1.3415 |  | -375.9827 |  | 0.1402 | -0.10988
0.25137 | -1.1588 |  | -295.6964 |  | 0.1039 | -0.081143
0.25156 | -0.74776 |  | -177.3201 |  | 0.064991 | -0.050809
0.25176 | -0.21474 |  | -39.0845 |  | 0.025927 | -0.019895
0.25195 | 0.25487 |  | 102.4869 |  | -0.013784 | 0.011333
0.25215 | 0.65156 |  | 232.4152 |  | -0.054921 | 0.043331
0.25234 | 1.0048 |  | 335.7346 |  | -0.094056 | 0.07408
0.25254 | 1.2485 |  | 396.8629 |  | -0.13095 | 0.10304
0.25273 | 1.3309 |  | 402.8641 |  | -0.16646 | 0.13068
0.25293 | 1.2268 |  | 349.339 |  | -0.1993 | 0.15628
0.25312 | 0.94859 |  | 245.9731 |  | -0.22944 | 0.17975
0.25332 | 0.54081 |  | 112.1927 |  | -0.25607 | 0.20052
0.25352 | 0.055811 |  | -32.3365 |  | -0.27854 | 0.21808
0.25371 | -0.42559 |  | -170.6663 |  | -0.2975 | 0.23259
0.25391 | -0.82851 |  | -288.0919 |  | -0.31143 | 0.24328
0.2541 | -1.1308 |  | -370.0456 |  | -0.3206 | 0.25042
0.2543 | -1.3176 |  | -403.0009 |  | -0.32619 | 0.25453
0.25449 | -1.3453 |  | -379.3415 |  | -0.32615 | 0.25459
0.25469 | -1.1766 |  | -302.1465 |  | -0.32099 | 0.25063
0.25488 | -0.78117 |  | -185.741 |  | -0.31197 | 0.24315
0.25508 | -0.24998 |  | -48.3198 |  | -0.29756 | 0.23178
0.25527 | 0.22761 |  | 93.4266 |  | -0.27891 | 0.21724
0.25547 | 0.62654 |  | 224.5062 |  | -0.25671 | 0.19974
0.25566 | 0.98391 |  | 330.0767 |  | -0.22981 | 0.17851
0.25586 | 1.2373 |  | 394.4415 |  | -0.19965 | 0.15453
0.25605 | 1.3309 |  | 404.3151 |  | -0.16635 | 0.12829
0.25625 | 1.2395 |  | 354.5459 |  | -0.13038 | 0.10003
0.25645 | 0.97157 |  | 253.8459 |  | -0.093454 | 0.070748
0.25664 | 0.57065 |  | 121.4395 |  | -0.05413 | 0.039748
0.25684 | 0.088724 |  | -22.7906 |  | -0.013592 | 0.0079497
0.25703 | -0.39566 |  | -161.893 |  | 0.026018 | -0.023278
0.25723 | -0.80473 |  | -281.1208 |  | 0.065652 | -0.054406
0.25742 | -1.1137 |  | -365.922 |  | 0.10401 | -0.084527
0.25762 | -1.3096 |  | -402.6088 |  | 0.14035 | -0.11308
0.25781 | -1.3496 |  | -382.8937 |  | 0.17489 | -0.13999
0.25801 | -1.196 |  | -308.9525 |  | 0.20675 | -0.16485
0.2582 | -0.81442 |  | -194.565 |  | 0.23588 | -0.18768
0.2584 | -0.28511 |  | -57.9439 |  | 0.26096 | -0.20733
0.25859 | 0.19875 |  | 84.1356 |  | 0.28142 | -0.22312
0.25879 | 0.60101 |  | 216.533 |  | 0.29847 | -0.23604
0.25898 | 0.9629 |  | 324.3739 |  | 0.31118 | -0.24595
0.25918 | 1.2254 |  | 391.9591 |  | 0.31884 | -0.25192
0.25938 | 1.3311 |  | 405.7123 |  | 0.32227 | -0.25414
0.25957 | 1.2524 |  | 359.7799 |  | 0.3204 | -0.25245
0.25977 | 0.99459 |  | 261.9175 |  | 0.3133 | -0.2468
0.25996 | 0.60105 |  | 130.9427 |  | 0.30237 | -0.23794
0.26016 | 0.12219 |  | -13.1734 |  | 0.2868 | -0.2256
0.26035 | -0.36508 |  | -153.2228 |  | 0.26676 | -0.20976
0.26055 | -0.78104 |  | -274.2572 |  | 0.24259 | -0.19074
0.26074 | -1.0972 |  | -361.7896 |  | 0.2141 | -0.16822
0.26094 | -1.3017 |  | -401.9123 |  | 0.18262 | -0.14311
0.26113 | -1.3527 |  | -385.8126 |  | 0.1484 | -0.11618
0.26133 | -1.2122 |  | -315.0255 |  | 0.11192 | -0.087584
0.26152 | -0.84552 |  | -202.6783 |  | 0.074514 | -0.058094
0.26172 | -0.32022 |  | -66.9601 |  | 0.03511 | -0.027143
0.26191 | 0.17127 |  | 75.102 |  | -0.0061817 | 0.0053039
0.26211 | 0.57644 |  | 208.4111 |  | -0.046635 | 0.037095
0.2623 | 0.94115 |  | 318.245 |  | -0.085333 | 0.06734
0.2625 | 1.2129 |  | 388.9393 |  | -0.12249 | 0.096415
0.2627 | 1.3293 |  | 406.5148 |  | -0.15817 | 0.12421
0.26289 | 1.263 |  | 364.3431 |  | -0.1922 | 0.15063
0.26309 | 1.016 |  | 269.3453 |  | -0.22344 | 0.17506
0.26328 | 0.6291 |  | 139.9243 |  | -0.25135 | 0.19678
0.26348 | 0.15402 |  | -3.8414 |  | -0.27454 | 0.21493
0.26367 | -0.33547 |  | -144.5977 |  | -0.2924 | 0.22889
0.26387 | -0.75768 |  | -267.3173 |  | -0.30765 | 0.2403
0.26406 | -1.0803 |  | -357.4468 |  | -0.31919 | 0.24928
0.26426 | -1.2932 |  | -400.9811 |  | -0.32494 | 0.25394
0.26445 | -1.3546 |  | -388.6909 |  | -0.32622 | 0.25473
0.26465 | -1.227 |  | -321.2846 |  | -0.32215 | 0.25148
0.26484 | -0.87597 |  | -211.2707 |  | -0.31268 | 0.24394
0.26504 | -0.35742 |  | -76.6413 |  | -0.29969 | 0.23368
0.26523 | 0.13995 |  | 65.478 |  | -0.28287 | 0.22036
0.26543 | 0.5499 |  | 199.7913 |  | -0.26125 | 0.20319
0.26562 | 0.91766 |  | 311.6336 |  | -0.23492 | 0.18251
0.26582 | 1.1984 |  | 385.4167 |  | -0.20516 | 0.15892
0.26602 | 1.3269 |  | 406.9808 |  | -0.17267 | 0.1332
0.26621 | 1.273 |  | 368.9116 |  | -0.13738 | 0.10543
0.26641 | 1.0374 |  | 276.982 |  | -0.10035 | 0.076089
0.2666 | 0.65825 |  | 149.1717 |  | -0.061869 | 0.045657
0.2668 | 0.18695 |  | 5.78 |  | -0.021783 | 0.014221
0.26699 | -0.30402 |  | -135.6226 |  | 0.01846 | -0.017354
0.26719 | -0.73247 |  | -259.939 |  | 0.058058 | -0.048489
0.26738 | -1.062 |  | -352.7044 |  | 0.096852 | -0.078969
0.26758 | -1.2835 |  | -399.7189 |  | 0.13357 | -0.10782
0.26777 | -1.3564 |  | -391.2582 |  | 0.16832 | -0.13487
0.26797 | -1.2428 |  | -327.2528 |  | 0.20081 | -0.16021
0.26816 | -0.90693 |  | -219.4726 |  | 0.22996 | -0.18311
0.26836 | -0.39287 |  | -85.8844 |  | 0.25668 | -0.20384
0.26855 | 0.11067 |  | 56.2469 |  | 0.27866 | -0.22107
0.26875 | 0.52441 |  | 191.6112 |  | 0.29494 | -0.23371
0.26895 | 0.89606 |  | 305.4812 |  | 0.30876 | -0.2441
0.26914 | 1.1852 |  | 382.2346 |  | 0.31801 | -0.25127
0.26934 | 1.3247 |  | 407.5327 |  | 0.32134 | -0.25375
0.26953 | 1.2832 |  | 373.3811 |  | 0.32096 | -0.25321
0.26973 | 1.0581 |  | 284.5497 |  | 0.31548 | -0.24863
0.26992 | 0.6872 |  | 158.4645 |  | 0.3045 | -0.2397
0.27012 | 0.22001 |  | 15.5357 |  | 0.28974 | -0.22801
0.27031 | -0.27261 |  | -126.4373 |  | 0.27099 | -0.2131
0.27051 | -0.7064 |  | -252.2501 |  | 0.24766 | -0.19471
0.2707 | -1.043 |  | -347.5343 |  | 0.21984 | -0.17283
0.2709 | -1.273 |  | -398.0185 |  | 0.18858 | -0.14782
0.27109 | -1.3565 |  | -393.4707 |  | 0.15543 | -0.12148
0.27129 | -1.2556 |  | -332.9789 |  | 0.11967 | -0.093686
0.27148 | -0.93455 |  | -227.6539 |  | 0.081249 | -0.063673
0.27168 | -0.42818 |  | -95.2768 |  | 0.042392 | -0.032783
0.27187 | 0.080354 |  | 46.7956 |  | 0.0023651 | -0.0011988
0.27207 | 0.49864 |  | 183.0309 |  | -0.038658 | 0.030742
0.27227 | 0.87232 |  | 298.7621 |  | -0.07762 | 0.061095
0.27246 | 1.1695 |  | 378.4833 |  | -0.11494 | 0.0903
0.27266 | 1.3206 |  | 407.5613 |  | -0.15157 | 0.11899
0.27285 | 1.2914 |  | 377.3534 |  | -0.18633 | 0.14606
0.27305 | 1.078 |  | 291.7194 |  | -0.21775 | 0.17064
0.27324 | 0.71489 |  | 167.4945 |  | -0.24544 | 0.19226
0.27344 | 0.25183 |  | 25.0607 |  | -0.26969 | 0.21102
0.27363 | -0.2414 |  | -117.5664 |  | -0.28932 | 0.22643
0.27383 | -0.68106 |  | -244.9424 |  | -0.30482 | 0.23843
0.27402 | -1.0238 |  | -342.6843 |  | -0.31689 | 0.24763
0.27422 | -1.261 |  | -396.4399 |  | -0.32408 | 0.25326
0.27441 | -1.3566 |  | -395.6258 |  | -0.32607 | 0.25482
0.27461 | -1.2708 |  | -338.6132 |  | -0.32315 | 0.25237
0.2748 | -0.96527 |  | -235.7318 |  | -0.31506 | 0.24581
0.275 | -0.46445 |  | -104.6132 |  | -0.30254 | 0.23591
0.2752 | 0.050602 |  | 37.3115 |  | -0.2858 | 0.22274
0.27539 | 0.473 |  | 174.4962 |  | -0.26495 | 0.20622
0.27559 | 0.84919 |  | 292.1668 |  | -0.24086 | 0.18704
0.27578 | 1.1543 |  | 374.7978 |  | -0.21178 | 0.1643
0.27598 | 1.3162 |  | 407.5783 |  | -0.17865 | 0.13826
0.27617 | 1.2996 |  | 381.338 |  | -0.14437 | 0.11092
0.27637 | 1.0981 |  | 299.0067 |  | -0.10757 | 0.081984
0.27656 | 0.74357 |  | 176.7241 |  | -0.069091 | 0.051672
0.27676 | 0.2855 |  | 34.9731 |  | -0.029697 | 0.020715
0.27695 | -0.20846 |  | -108.0303 |  | 0.010953 | -0.011153
0.27715 | -0.6539 |  | -236.8446 |  | 0.05052 | -0.042491
0.27734 | -1.0035 |  | -337.0921 |  | 0.089153 | -0.07273
0.27754 | -1.2491 |  | -394.3056 |  | 0.12678 | -0.10223
0.27773 | -1.3554 |  | -397.3852 |  | 0.16177 | -0.12985
0.27793 | -1.2822 |  | -343.845 |  | 0.19462 | -0.15544
0.27813 | -0.99197 |  | -243.2913 |  | 0.22522 | -0.17922
0.27832 | -0.49878 |  | -113.2975 |  | 0.25176 | -0.20003
0.27852 | 0.021668 |  | 28.4394 |  | 0.27398 | -0.2175
0.27871 | 0.44837 |  | 166.2249 |  | 0.29286 | -0.23192
0.27891 | 0.82652 |  | 285.4371 |  | 0.30692 | -0.24269
0.2791 | 1.1388 |  | 370.7377 |  | 0.31612 | -0.24978
0.2793 | 1.3108 |  | 407.1148 |  | 0.32127 | -0.25345
0.27949 | 1.306 |  | 384.7792 |  | 0.32141 | -0.25344
0.27969 | 1.1156 |  | 305.7419 |  | 0.31731 | -0.24987
0.27988 | 0.76969 |  | 185.5216 |  | 0.30766 | -0.24205
0.28008 | 0.31743 |  | 44.4984 |  | 0.29276 | -0.23026
0.28027 | -0.17699 |  | -98.9577 |  | 0.27505 | -0.21594
0.28047 | -0.62803 |  | -229.2148 |  | 0.25253 | -0.19841
0.28066 | -0.98394 |  | -331.8632 |  | 0.22574 | -0.17736
0.28086 | -1.2369 |  | -392.3283 |  | 0.19584 | -0.15346
0.28105 | -1.3531 |  | -399.1607 |  | 0.16204 | -0.12689
0.28125 | -1.2916 |  | -349.2113 |  | 0.12621 | -0.098683
0.28145 | -1.0171 |  | -251.2999 |  | 0.089085 | -0.069474
0.28164 | -0.53553 |  | -122.6976 |  | 0.050355 | -0.039011
0.28184 | -0.012293 |  | 18.7382 |  | 0.010361 | -0.007516
0.28203 | 0.42098 |  | 157.197 |  | -0.030449 | 0.024353
0.28223 | 0.80159 |  | 278.1551 |  | -0.070504 | 0.055661
0.28242 | 1.1199 |  | 366.205 |  | -0.10856 | 0.085578
0.28262 | 1.3034 |  | 406.1975 |  | -0.14476 | 0.1139
0.28281 | 1.311 |  | 387.8714 |  | -0.17934 | 0.14076
0.28301 | 1.1323 |  | 312.1357 |  | -0.21129 | 0.16579
0.2832 | 0.79562 |  | 193.948 |  | -0.24024 | 0.18837
0.2834 | 0.34817 |  | 53.7324 |  | -0.26578 | 0.20812
0.28359 | -0.14557 |  | -90.0427 |  | -0.28625 | 0.22405
0.28379 | -0.60135 |  | -221.5082 |  | -0.30238 | 0.2363
0.28398 | -0.96422 |  | -326.3522 |  | -0.31503 | 0.24601
0.28418 | -1.2244 |  | -390.0126 |  | -0.32301 | 0.25234
0.28437 | -1.3518 |  | -400.5821 |  | -0.3263 | 0.25475
0.28457 | -1.3037 |  | -354.2701 |  | -0.3246 | 0.25344
0.28477 | -1.0435 |  | -259.0996 |  | -0.31707 | 0.24746
0.28496 | -0.57012 |  | -131.9586 |  | -0.30532 | 0.238
0.28516 | -0.043351 |  | 9.1611 |  | -0.28989 | 0.22588
0.28535 | 0.39375 |  | 148.334 |  | -0.26973 | 0.20994
0.28555 | 0.7772 |  | 270.9801 |  | -0.24575 | 0.19099
0.28574 | 1.1025 |  | 361.7522 |  | -0.21789 | 0.16918
0.28594 | 1.2958 |  | 405.3459 |  | -0.1859 | 0.1438
0.28613 | 1.3165 |  | 390.9899 |  | -0.15143 | 0.11642
0.28633 | 1.15 |  | 318.7641 |  | -0.11509 | 0.087865
0.28652 | 0.8223 |  | 202.834 |  | -0.076971 | 0.057803
0.28672 | 0.38142 |  | 63.5001 |  | -0.037489 | 0.026671
0.28691 | -0.11219 |  | -80.5591 |  | 0.0025234 | -0.0048863
0.28711 | -0.57354 |  | -213.3153 |  | 0.042287 | -0.036223
0.2873 | -0.94328 |  | -320.3638 |  | 0.081497 | -0.066879
0.2875 | -1.2112 |  | -387.1075 |  | 0.11933 | -0.096592
0.2877 | -1.3486 |  | -401.4079 |  | 0.15506 | -0.1247
0.28789 | -1.3124 |  | -358.7673 |  | 0.18819 | -0.15069
0.28809 | -1.0669 |  | -266.4221 |  | 0.21895 | -0.17462
0.28828 | -0.6045 |  | -140.9557 |  | 0.24686 | -0.19615
0.28848 | -0.075691 |  | -0.30368 |  | 0.27007 | -0.21452
0.28867 | 0.36667 |  | 139.448 |  | 0.28907 | -0.22934
0.28887 | 0.75276 |  | 263.6467 |  | 0.30449 | -0.24079
0.28906 | 1.0849 |  | 357.1201 |  | 0.31486 | -0.24878
0.28926 | 1.2886 |  | 404.3855 |  | 0.32048 | -0.25313
0.28945 | 1.322 |  | 394.1173 |  | 0.322 | -0.25417
0.28965 | 1.1679 |  | 325.4236 |  | 0.31855 | -0.25126
0.28984 | 0.84925 |  | 211.6007 |  | 0.30965 | -0.24391
0.29004 | 0.4139 |  | 73.0395 |  | 0.29615 | -0.2332
0.29023 | -0.079198 |  | -71.2469 |  | 0.27899 | -0.21951
0.29043 | -0.54517 |  | -205.1389 |  | 0.25772 | -0.20261
0.29063 | -0.9214 |  | -314.2902 |  | 0.23171 | -0.18218
0.29082 | -1.1964 |  | -384.1318 |  | 0.20174 | -0.15842
0.29102 | -1.3442 |  | -402.1855 |  | 0.169 | -0.1325
0.29121 | -1.322 |  | -363.2802 |  | 0.13375 | -0.10475
0.29141 | -1.0925 |  | -273.7274 |  | 0.096584 | -0.075569
0.2916 | -0.63993 |  | -149.7652 |  | 0.05834 | -0.045492
0.2918 | -0.10757 |  | -9.5535 |  | 0.018305 | -0.01407
0.29199 | 0.34052 |  | 130.7408 |  | -0.022676 | 0.018006
0.29219 | 0.72881 |  | 256.397 |  | -0.062518 | 0.049364
0.29238 | 1.0668 |  | 352.344 |  | -0.10088 | 0.079485
0.29258 | 1.2804 |  | 403.055 |  | -0.13747 | 0.10797
0.29277 | 1.3259 |  | 396.6846 |  | -0.17261 | 0.1352
0.29297 | 1.1837 |  | 331.5129 |  | -0.20572 | 0.16114
0.29316 | 0.87425 |  | 220.087 |  | -0.2349 | 0.18417
0.29336 | 0.44503 |  | 82.6063 |  | -0.26072 | 0.20406
0.29355 | -0.047042 |  | -61.8047 |  | -0.28236 | 0.22067
0.29375 | -0.51731 |  | -196.8813 |  | -0.29905 | 0.23366
0.29395 | -0.89996 |  | -308.1898 |  | -0.31323 | 0.24457
0.29414 | -1.182 |  | -381.1129 |  | -0.32278 | 0.25203
0.29434 | -1.3394 |  | -402.8563 |  | -0.32571 | 0.25424
0.29453 | -1.3288 |  | -367.6192 |  | -0.32471 | 0.25317
0.29473 | -1.1139 |  | -281.0184 |  | -0.31896 | 0.24873
0.29492 | -0.6738 |  | -158.8592 |  | -0.30789 | 0.24018
0.29512 | -0.14041 |  | -19.2114 |  | -0.29362 | 0.22873
0.29531 | 0.31362 |  | 121.6651 |  | -0.27468 | 0.21376
0.29551 | 0.70369 |  | 248.8668 |  | -0.25043 | 0.19473
0.2957 | 1.0469 |  | 347.2236 |  | -0.22313 | 0.17303
0.2959 | 1.2702 |  | 401.25 |  | -0.19263 | 0.14891
0.29609 | 1.3278 |  | 398.8827 |  | -0.159 | 0.12244
0.29629 | 1.1983 |  | 337.4808 |  | -0.12313 | 0.094193
0.29648 | 0.8994 |  | 228.6104 |  | -0.084822 | 0.064103
0.29668 | 0.47707 |  | 92.2914 |  | -0.045431 | 0.032919
0.29688 | -0.013505 |  | -52.2107 |  | -0.0054942 | 0.0014033
0.29707 | -0.48788 |  | -188.4103 |  | 0.034859 | -0.030141
0.29727 | -0.87712 |  | -301.736 |  | 0.073609 | -0.060645
0.29746 | -1.1665 |  | -377.6346 |  | 0.11109 | -0.09012
0.29766 | -1.3337 |  | -403.0349 |  | 0.14768 | -0.11869
0.29785 | -1.335 |  | -371.5053 |  | 0.18162 | -0.14531
0.29805 | -1.1342 |  | -287.8735 |  | 0.21296 | -0.16987
0.29824 | -0.70727 |  | -167.4658 |  | 0.24151 | -0.19208
0.29844 | -0.17472 |  | -28.4695 |  | 0.26564 | -0.21089
0.29863 | 0.28595 |  | 112.6795 |  | 0.28498 | -0.22587
0.29883 | 0.6787 |  | 241.1553 |  | 0.30051 | -0.23766
0.29902 | 1.0269 |  | 341.9714 |  | 0.31277 | -0.24701
0.29922 | 1.2608 |  | 399.5003 |  | 0.31993 | -0.25259
0.29941 | 1.3304 |  | 401.1038 |  | 0.32132 | -0.25359
0.29961 | 1.2131 |  | 343.2821 |  | 0.31892 | -0.25135
0.2998 | 0.92355 |  | 236.8536 |  | 0.31138 | -0.24509
0.3 | 0.5073 |  | 101.673 |  | 0.29812 | -0.2346
0.3002 | 0.018919 |  | -42.8292 |  | 0.28219 | -0.22187
0.30039 | -0.4593 |  | -180.0566 |  | 0.26215 | -0.20605
0.30059 | -0.85479 |  | -295.4051 |  | 0.23628 | -0.18584
0.30078 | -1.1507 |  | -374.2619 |  | 0.20709 | -0.16257
0.30098 | -1.3275 |  | -403.3409 |  | 0.17521 | -0.13711
0.30117 | -1.3413 |  | -375.6236 |  | 0.14026 | -0.10966
0.30137 | -1.1567 |  | -295.0452 |  | 0.10357 | -0.081003
0.30156 | -0.74337 |  | -176.4461 |  | 0.065436 | -0.051021
0.30176 | -0.20862 |  | -38.0814 |  | 0.025547 | -0.019525
0.30195 | 0.25925 |  | 103.4327 |  | -0.015035 | 0.01237
0.30215 | 0.65283 |  | 233.2236 |  | -0.055258 | 0.043805
0.30234 | 1.0064 |  | 336.3827 |  | -0.093912 | 0.073988
0.30254 | 1.2501 |  | 397.1494 |  | -0.13085 | 0.103
0.30273 | 1.3302 |  | 402.6292 |  | -0.16647 | 0.13096
0.30293 | 1.2264 |  | 348.6009 |  | -0.19944 | 0.15667
0.30312 | 0.94708 |  | 244.8676 |  | -0.22959 | 0.18007
0.30332 | 0.53742 |  | 111.0137 |  | -0.25654 | 0.20097
0.30352 | 0.052314 |  | -33.3564 |  | -0.27891 | 0.21846
0.30371 | -0.42962 |  | -171.5036 |  | -0.29687 | 0.2324
0.30391 | -0.83182 |  | -288.7297 |  | -0.31095 | 0.2431
0.3041 | -1.1348 |  | -370.45 |  | -0.32098 | 0.25093
0.3043 | -1.322 |  | -403.1459 |  | -0.32601 | 0.25486
0.30449 | -1.3486 |  | -379.1758 |  | -0.32597 | 0.2546
0.30469 | -1.1778 |  | -301.6843 |  | -0.32114 | 0.25058
0.30488 | -0.77496 |  | -185.0374 |  | -0.31111 | 0.24263
0.30508 | -0.24108 |  | -47.4698 |  | -0.29673 | 0.23145
0.30527 | 0.23116 |  | 94.2867 |  | -0.27867 | 0.21715
0.30547 | 0.62827 |  | 225.2678 |  | -0.25646 | 0.19949
0.30566 | 0.98598 |  | 330.6267 |  | -0.22981 | 0.17856
0.30586 | 1.2382 |  | 394.6959 |  | -0.19877 | 0.15412
0.30605 | 1.3311 |  | 404.1836 |  | -0.16515 | 0.12747
0.30625 | 1.2392 |  | 353.9792 |  | -0.13032 | 0.099915
0.30645 | 0.97002 |  | 252.9771 |  | -0.092791 | 0.070525
0.30664 | 0.56766 |  | 120.4479 |  | -0.053315 | 0.03947
0.30684 | 0.084785 |  | -23.7984 |  | -0.013864 | 0.008163
0.30703 | -0.39972 |  | -162.8313 |  | 0.026461 | -0.023508
0.30723 | -0.8083 |  | -281.9149 |  | 0.066349 | -0.054732
0.30742 | -1.1177 |  | -366.4575 |  | 0.1044 | -0.08464
0.30762 | -1.3134 |  | -402.7582 |  | 0.1411 | -0.11349
0.30781 | -1.3517 |  | -382.6069 |  | 0.175 | -0.14016
0.30801 | -1.1953 |  | -308.36 |  | 0.2067 | -0.16478
0.3082 | -0.8083 |  | -193.8072 |  | 0.23618 | -0.18761
0.3084 | -0.27704 |  | -57.005 |  | 0.26106 | -0.20718
0.30859 | 0.20277 |  | 85.0746 |  | 0.28168 | -0.22337
0.30879 | 0.60247 |  | 217.2703 |  | 0.29854 | -0.23623
0.30898 | 0.96432 |  | 324.8189 |  | 0.31075 | -0.24541
0.30918 | 1.2258 |  | 391.9918 |  | 0.31855 | -0.2514
0.30938 | 1.3304 |  | 405.3409 |  | 0.32221 | -0.25407
0.30957 | 1.2515 |  | 359.0248 |  | 0.32035 | -0.25249
0.30977 | 0.99262 |  | 260.8351 |  | 0.31332 | -0.24674
0.30996 | 0.59727 |  | 129.7422 |  | 0.30187 | -0.23731
0.31016 | 0.11766 |  | -14.2903 |  | 0.2858 | -0.22464
0.31035 | -0.36937 |  | -154.1213 |  | 0.26639 | -0.20939
0.31055 | -0.78427 |  | -274.8747 |  | 0.24248 | -0.19061
0.31074 | -1.1006 |  | -362.0862 |  | 0.21385 | -0.16807
0.31094 | -1.3055 |  | -401.8739 |  | 0.18215 | -0.14274
0.31113 | -1.3558 |  | -385.4862 |  | 0.14708 | -0.11509
0.31133 | -1.213 |  | -314.5012 |  | 0.11116 | -0.086907
0.31152 | -0.83921 |  | -202.126 |  | 0.074438 | -0.057996
0.31172 | -0.3107 |  | -66.4124 |  | 0.034164 | -0.026531
0.31191 | 0.17499 |  | 75.6744 |  | -0.0069056 | 0.0058334
0.31211 | 0.57678 |  | 208.9627 |  | -0.046982 | 0.037402
0.3123 | 0.9425 |  | 318.6899 |  | -0.086355 | 0.068053
0.3125 | 1.2132 |  | 389.1148 |  | -0.12328 | 0.09696
0.3127 | 1.3285 |  | 406.4176 |  | -0.15858 | 0.12454
0.31289 | 1.2625 |  | 364.0509 |  | -0.19285 | 0.15114
0.31309 | 1.0149 |  | 268.8689 |  | -0.22378 | 0.17536
0.31328 | 0.6276 |  | 139.3697 |  | -0.25123 | 0.19678
0.31348 | 0.15212 |  | -4.3933 |  | -0.27481 | 0.21507
0.31367 | -0.33778 |  | -145.1004 |  | -0.29315 | 0.22929
0.31387 | -0.7593 |  | -267.6713 |  | -0.30773 | 0.24046
0.31406 | -1.0816 |  | -357.555 |  | -0.31886 | 0.24904
0.31426 | -1.2943 |  | -400.784 |  | -0.32519 | 0.25389
0.31445 | -1.3554 |  | -388.1953 |  | -0.32668 | 0.25498
0.31465 | -1.228 |  | -320.4978 |  | -0.32269 | 0.25186
0.31484 | -0.87229 |  | -210.2714 |  | -0.31298 | 0.24415
0.31504 | -0.34706 |  | -75.5671 |  | -0.29914 | 0.23313
0.31523 | 0.14743 |  | 66.5539 |  | -0.28224 | 0.21966
0.31543 | 0.55108 |  | 200.7731 |  | -0.26111 | 0.20316
0.31562 | 0.91951 |  | 312.3797 |  | -0.23537 | 0.18295
0.31582 | 1.1996 |  | 385.8063 |  | -0.20586 | 0.15936
0.31602 | 1.3255 |  | 406.9233 |  | -0.17237 | 0.13287
0.31621 | 1.2725 |  | 368.4365 |  | -0.13643 | 0.10443
0.31641 | 1.0357 |  | 276.2848 |  | -0.1 | 0.075631
0.3166 | 0.65567 |  | 148.4609 |  | -0.062066 | 0.045958
0.3168 | 0.1846 |  | 5.0969 |  | -0.02179 | 0.01437
0.31699 | -0.30719 |  | -136.2705 |  | 0.018714 | -0.017684
0.31719 | -0.73463 |  | -260.4903 |  | 0.058257 | -0.048941
0.31738 | -1.0638 |  | -353.0547 |  | 0.097342 | -0.079368
0.31758 | -1.2853 |  | -399.7302 |  | 0.1342 | -0.10807
0.31777 | -1.3582 |  | -390.8638 |  | 0.16823 | -0.13494
0.31797 | -1.2446 |  | -326.4758 |  | 0.20091 | -0.16063
0.31816 | -0.90204 |  | -218.5027 |  | 0.23085 | -0.18392
0.31836 | -0.38177 |  | -84.9041 |  | 0.25659 | -0.20398
0.31855 | 0.1174 |  | 57.1923 |  | 0.27815 | -0.22079
0.31875 | 0.52579 |  | 192.4087 |  | 0.29553 | -0.2341
0.31895 | 0.89774 |  | 306.0159 |  | 0.30892 | -0.24435
0.31914 | 1.1854 |  | 382.4673 |  | 0.31767 | -0.25105
0.31934 | 1.3224 |  | 407.3862 |  | 0.32175 | -0.25397
0.31953 | 1.2815 |  | 372.7956 |  | 0.32123 | -0.25329
0.31973 | 1.056 |  | 283.6463 |  | 0.31543 | -0.24851
0.31992 | 0.68433 |  | 157.4778 |  | 0.3045 | -0.23978
0.32012 | 0.217 |  | 14.6179 |  | 0.28923 | -0.22749
0.32031 | -0.27624 |  | -127.2619 |  | 0.27072 | -0.21271
0.32051 | -0.70909 |  | -252.9382 |  | 0.24765 | -0.19487
0.3207 | -1.0444 |  | -348.0176 |  | 0.21977 | -0.17292
0.3209 | -1.2737 |  | -398.2154 |  | 0.18911 | -0.14828
0.32109 | -1.3576 |  | -393.3104 |  | 0.15497 | -0.12142
0.32129 | -1.258 |  | -332.5141 |  | 0.11848 | -0.092896
0.32148 | -0.93302 |  | -226.9261 |  | 0.081621 | -0.063819
0.32168 | -0.41943 |  | -94.3476 |  | 0.042924 | -0.033378
0.32188 | 0.087431 |  | 47.7783 |  | 0.0019294 | -0.0011481
0.32207 | 0.50016 |  | 183.983 |  | -0.039256 | 0.031172
0.32227 | 0.87454 |  | 299.5566 |  | -0.078595 | 0.061997
0.32246 | 1.1707 |  | 378.9472 |  | -0.11583 | 0.0912
0.32266 | 1.3187 |  | 407.5843 |  | -0.15164 | 0.11907
0.32285 | 1.2902 |  | 376.9336 |  | -0.18589 | 0.14574
0.32305 | 1.0762 |  | 291.042 |  | -0.21756 | 0.17063
0.32324 | 0.71244 |  | 166.7438 |  | -0.24609 | 0.19283
0.32344 | 0.24985 |  | 24.3849 |  | -0.27045 | 0.21165
0.32363 | -0.24408 |  | -118.104 |  | -0.28974 | 0.22664
0.32383 | -0.68299 |  | -245.4198 |  | -0.30529 | 0.23856
0.32402 | -1.0247 |  | -343.0629 |  | -0.31708 | 0.24764
0.32422 | -1.2619 |  | -396.6085 |  | -0.3239 | 0.253
0.32441 | -1.3579 |  | -395.4352 |  | -0.32635 | 0.25479
0.32461 | -1.2722 |  | -337.966 |  | -0.32391 | 0.25272
0.3248 | -0.9614 |  | -234.7444 |  | -0.31561 | 0.24618
0.325 | -0.45388 |  | -103.441 |  | -0.30281 | 0.23613
0.3252 | 0.058004 |  | 38.5086 |  | -0.28568 | 0.22265
0.32539 | 0.47462 |  | 175.517 |  | -0.2648 | 0.20617
0.32559 | 0.8515 |  | 292.8186 |  | -0.24136 | 0.18752
0.32578 | 1.1548 |  | 374.983 |  | -0.21217 | 0.16467
0.32598 | 1.3137 |  | 407.3645 |  | -0.17852 | 0.13811
0.32617 | 1.2975 |  | 380.7129 |  | -0.14439 | 0.11075
0.32637 | 1.0945 |  | 297.9762 |  | -0.10734 | 0.081694
0.32656 | 0.73986 |  | 175.4813 |  | -0.068671 | 0.051341
0.32676 | 0.2819 |  | 33.6685 |  | -0.030217 | 0.021005
0.32695 | -0.21315 |  | -109.3048 |  | 0.010261 | -0.010742
0.32715 | -0.65742 |  | -237.9963 |  | 0.050801 | -0.042745
0.32734 | -1.0063 |  | -337.9296 |  | 0.089547 | -0.073126
0.32754 | -1.2513 |  | -394.6689 |  | 0.12665 | -0.10221
0.32773 | -1.3577 |  | -397.2943 |  | 0.1616 | -0.12965
0.32793 | -1.2844 |  | -343.4613 |  | 0.19461 | -0.15529
0.32812 | -0.98924 |  | -242.9083 |  | 0.22487 | -0.17897
0.32832 | -0.4921 |  | -112.9972 |  | 0.25109 | -0.19955
0.32852 | 0.024803 |  | 28.7758 |  | 0.2739 | -0.21719
0.32871 | 0.44825 |  | 166.656 |  | 0.29261 | -0.23175
0.32891 | 0.82748 |  | 285.8918 |  | 0.30614 | -0.24233
0.3291 | 1.1386 |  | 371.0167 |  | 0.31603 | -0.24968
0.3293 | 1.309 |  | 407.0723 |  | 0.32136 | -0.25358
0.32949 | 1.3045 |  | 384.3679 |  | 0.32126 | -0.25333
0.32969 | 1.1134 |  | 304.9927 |  | 0.31675 | -0.2496
0.32988 | 0.76718 |  | 184.5696 |  | 0.30689 | -0.24181
0.33008 | 0.31491 |  | 43.5183 |  | 0.29274 | -0.23024
0.33027 | -0.17977 |  | -99.8285 |  | 0.27463 | -0.21574
0.33047 | -0.63016 |  | -229.9199 |  | 0.25175 | -0.19792
0.33066 | -0.98531 |  | -332.3377 |  | 0.22557 | -0.17717
0.33086 | -1.2376 |  | -392.4946 |  | 0.19553 | -0.15334
0.33105 | -1.3549 |  | -398.9865 |  | 0.16167 | -0.12656
0.33125 | -1.2945 |  | -348.6987 |  | 0.12615 | -0.098539
0.33145 | -1.0156 |  | -250.5824 |  | 0.088821 | -0.069339
0.33164 | -0.52789 |  | -121.9447 |  | 0.049502 | -0.038487
0.33184 | -0.0060479 |  | 19.4841 |  | 0.009681 | -0.0070339
0.33203 | 0.42215 |  | 157.9866 |  | -0.030559 | 0.024582
0.33223 | 0.80346 |  | 278.9092 |  | -0.070697 | 0.055873
0.33242 | 1.1218 |  | 366.8154 |  | -0.10869 | 0.0856
0.33262 | 1.3027 |  | 406.5302 |  | -0.14475 | 0.11385
0.33281 | 1.3108 |  | 387.8207 |  | -0.17957 | 0.1409
0.33301 | 1.1318 |  | 311.7849 |  | -0.212 | 0.1662
0.3332 | 0.79417 |  | 193.3049 |  | -0.24084 | 0.18874
0.3334 | 0.34648 |  | 52.8804 |  | -0.26572 | 0.20806
0.33359 | -0.14843 |  | -90.9166 |  | -0.28631 | 0.22416
0.33379 | -0.60384 |  | -222.2954 |  | -0.30228 | 0.23645
0.33398 | -0.96587 |  | -326.8229 |  | -0.31493 | 0.246
0.33418 | -1.2256 |  | -390.0179 |  | -0.32364 | 0.25275
0.33437 | -1.3523 |  | -400.1481 |  | -0.32631 | 0.2548
0.33457 | -1.3033 |  | -353.4585 |  | -0.32414 | 0.25309
0.33477 | -1.0399 |  | -258.099 |  | -0.31754 | 0.24772
0.33496 | -0.56367 |  | -130.9537 |  | -0.30565 | 0.23818
0.33516 | -0.039355 |  | 10.0978 |  | -0.28975 | 0.22576
0.33535 | 0.39518 |  | 149.199 |  | -0.27007 | 0.21019
0.33555 | 0.77958 |  | 271.6874 |  | -0.2458 | 0.19097
0.33574 | 1.104 |  | 362.2 |  | -0.21733 | 0.16862
0.33594 | 1.2953 |  | 405.4871 |  | -0.18534 | 0.14329
0.33613 | 1.3161 |  | 390.7811 |  | -0.15122 | 0.11623
0.33633 | 1.149 |  | 318.2311 |  | -0.11519 | 0.087919
0.33652 | 0.82056 |  | 202.0145 |  | -0.076705 | 0.057698
0.33672 | 0.37873 |  | 62.5234 |  | -0.03729 | 0.02656
0.33691 | -0.11565 |  | -81.4867 |  | 0.0030418 | -0.0051319
0.33711 | -0.57602 |  | -214.1078 |  | 0.043516 | -0.03692
0.3373 | -0.9446 |  | -320.9163 |  | 0.082062 | -0.067267
0.3375 | -1.2113 |  | -387.2808 |  | 0.11978 | -0.096797
0.3377 | -1.3485 |  | -401.1563 |  | 0.15545 | -0.12488
0.33789 | -1.3125 |  | -358.1632 |  | 0.18801 | -0.1504
0.33809 | -1.065 |  | -265.618 |  | 0.21949 | -0.17481
0.33828 | -0.60016 |  | -140.0814 |  | 0.24737 | -0.19671
0.33848 | -0.071882 |  | 0.61466 |  | 0.27005 | -0.21459
0.33867 | 0.36928 |  | 140.4528 |  | 0.28975 | -0.22966
0.33887 | 0.75565 |  | 264.6095 |  | 0.30464 | -0.24089
0.33906 | 1.0868 |  | 357.7981 |  | 0.31425 | -0.24838
0.33926 | 1.289 |  | 404.6355 |  | 0.32113 | -0.25359
0.33945 | 1.3217 |  | 393.8645 |  | 0.32281 | -0.25464
0.33965 | 1.1657 |  | 324.7597 |  | 0.31838 | -0.25104
0.33984 | 0.84601 |  | 210.7623 |  | 0.30981 | -0.24402
0.34004 | 0.41062 |  | 72.1668 |  | 0.29601 | -0.23303
0.34023 | -0.082603 |  | -72.0831 |  | 0.27843 | -0.21902
0.34043 | -0.54769 |  | -205.9047 |  | 0.25779 | -0.20265
0.34063 | -0.92268 |  | -314.9104 |  | 0.23169 | -0.18222
0.34082 | -1.1966 |  | -384.455 |  | 0.20172 | -0.1584
0.34102 | -1.3438 |  | -402.1129 |  | 0.16915 | -0.13253
0.34121 | -1.3208 |  | -362.7673 |  | 0.1335 | -0.10458
0.34141 | -1.0892 |  | -272.9456 |  | 0.096505 | -0.075484
0.3416 | -0.63539 |  | -148.9364 |  | 0.058114 | -0.045295
0.3418 | -0.10417 |  | -8.7621 |  | 0.017739 | -0.013615
0.34199 | 0.34214 |  | 131.4225 |  | -0.02284 | 0.018328
0.34219 | 0.73016 |  | 256.9765 |  | -0.062267 | 0.04933
0.34238 | 1.0678 |  | 352.7365 |  | -0.10064 | 0.07925
0.34258 | 1.2799 |  | 403.0711 |  | -0.13782 | 0.10828
0.34277 | 1.3243 |  | 396.3217 |  | -0.17263 | 0.13562
0.34297 | 1.1811 |  | 330.8796 |  | -0.20528 | 0.16099
0.34316 | 0.8712 |  | 219.3039 |  | -0.23553 | 0.18438
0.34336 | 0.44238 |  | 81.8054 |  | -0.26107 | 0.2044
0.34355 | -0.04902 |  | -62.5164 |  | -0.28221 | 0.22094
0.34375 | -0.51848 |  | -197.5036 |  | -0.29997 | 0.23448
0.34395 | -0.90048 |  | -308.6665 |  | -0.31325 | 0.24464
0.34414 | -1.1817 |  | -381.3195 |  | -0.32195 | 0.25141
0.34434 | -1.3389 |  | -402.7701 |  | -0.32619 | 0.25461
0.34453 | -1.3285 |  | -367.1906 |  | -0.32529 | 0.25389
0.34473 | -1.1123 |  | -280.2526 |  | -0.31928 | 0.24908
0.34492 | -0.67128 |  | -157.9038 |  | -0.30837 | 0.2404
0.34512 | -0.1383 |  | -18.2275 |  | -0.29323 | 0.22846
0.34531 | 0.31522 |  | 122.4987 |  | -0.27428 | 0.21333
0.34551 | 0.70538 |  | 249.4635 |  | -0.25097 | 0.19503
0.3457 | 1.0485 |  | 347.627 |  | -0.22332 | 0.17342
0.3459 | 1.2709 |  | 401.4107 |  | -0.19217 | 0.14862
0.34609 | 1.3276 |  | 398.6588 |  | -0.15846 | 0.12186
0.34629 | 1.1968 |  | 336.8487 |  | -0.12259 | 0.093664
0.34648 | 0.89641 |  | 227.6722 |  | -0.084616 | 0.063753
0.34668 | 0.47404 |  | 91.1958 |  | -0.04525 | 0.032734
0.34687 | -0.016318 |  | -53.2468 |  | -0.0055406 | 0.0014182
0.34707 | -0.49013 |  | -189.3046 |  | 0.034595 | -0.03016
0.34727 | -0.87878 |  | -302.496 |  | 0.074403 | -0.061337
0.34746 | -1.1676 |  | -378.1541 |  | 0.11184 | -0.090895
0.34766 | -1.335 |  | -403.2689 |  | 0.14788 | -0.11904
0.34785 | -1.3375 |  | -371.4207 |  | 0.18252 | -0.14589
0.34805 | -1.1365 |  | -287.4716 |  | 0.21352 | -0.17034
0.34824 | -0.70674 |  | -166.8488 |  | 0.24151 | -0.19219
0.34844 | -0.17173 |  | -27.7148 |  | 0.26606 | -0.2112
0.34863 | 0.28893 |  | 113.4551 |  | 0.28586 | -0.22654
0.34883 | 0.68128 |  | 241.8279 |  | 0.30161 | -0.2386
0.34902 | 1.0293 |  | 342.4233 |  | 0.31345 | -0.24776
0.34922 | 1.2619 |  | 399.6006 |  | 0.3206 | -0.25326
0.34941 | 1.3302 |  | 400.8101 |  | 0.32264 | -0.25456
0.34961 | 1.2115 |  | 342.677 |  | 0.3197 | -0.25202
0.3498 | 0.92069 |  | 236.0545 |  | 0.31172 | -0.24563
0.35 | 0.50399 |  | 100.7182 |  | 0.29922 | -0.23553
0.3502 | 0.015606 |  | -43.8393 |  | 0.2828 | -0.22245
0.35039 | -0.46188 |  | -180.9391 |  | 0.26234 | -0.20629
0.35059 | -0.85659 |  | -296.0407 |  | 0.23775 | -0.18674
0.35078 | -1.1514 |  | -374.5478 |  | 0.20842 | -0.16364
0.35098 | -1.3277 |  | -403.2333 |  | 0.17605 | -0.13802
0.35117 | -1.3411 |  | -375.1214 |  | 0.14176 | -0.11096
0.35137 | -1.1542 |  | -294.2007 |  | 0.10463 | -0.08197
0.35156 | -0.73911 |  | -175.4599 |  | 0.066015 | -0.051487
0.35176 | -0.20544 |  | -37.0856 |  | 0.026408 | -0.020197
0.35195 | 0.2615 |  | 104.3679 |  | -0.01412 | 0.011571
0.35215 | 0.65567 |  | 233.9582 |  | -0.054059 | 0.042775
0.35234 | 1.0083 |  | 336.8462 |  | -0.092603 | 0.072913
0.35254 | 1.2504 |  | 397.3409 |  | -0.12973 | 0.10208
0.35273 | 1.3304 |  | 402.5025 |  | -0.16561 | 0.13003
0.35293 | 1.2246 |  | 348.1569 |  | -0.19904 | 0.15605
0.35313 | 0.94406 |  | 244.1712 |  | -0.22886 | 0.17939
0.35332 | 0.53464 |  | 110.1543 |  | -0.25533 | 0.19991
0.35352 | 0.049089 |  | -34.2797 |  | -0.27774 | 0.21736
0.35371 | -0.43228 |  | -172.3753 |  | -0.29561 | 0.23127
0.35391 | -0.83361 |  | -289.4302 |  | -0.30999 | 0.24229
0.3541 | -1.1351 |  | -370.8484 |  | -0.32012 | 0.25013
0.3543 | -1.3204 |  | -403.127 |  | -0.32508 | 0.25389
0.35449 | -1.3455 |  | -378.745 |  | -0.32517 | 0.2539
0.35469 | -1.1737 |  | -300.9231 |  | -0.31967 | 0.24957
0.35488 | -0.77354 |  | -184.1013 |  | -0.3099 | 0.24168
0.35508 | -0.24165 |  | -46.5091 |  | -0.2965 | 0.23099
0.35527 | 0.23309 |  | 95.1954 |  | -0.27782 | 0.21642
0.35547 | 0.63099 |  | 226.0158 |  | -0.25542 | 0.19874
0.35566 | 0.98754 |  | 331.1019 |  | -0.22898 | 0.17789
0.35586 | 1.239 |  | 394.7563 |  | -0.19761 | 0.15312
0.35605 | 1.3302 |  | 403.7802 |  | -0.16448 | 0.12663
0.35625 | 1.2366 |  | 353.2368 |  | -0.12966 | 0.099274
0.35645 | 0.96671 |  | 252.0523 |  | -0.092009 | 0.069913
0.35664 | 0.56388 |  | 119.474 |  | -0.053004 | 0.038991
0.35684 | 0.08121 |  | -24.7484 |  | -0.012698 | 0.0071962
0.35703 | -0.40219 |  | -163.6501 |  | 0.027891 | -0.02479
0.35723 | -0.80954 |  | -282.4727 |  | 0.067186 | -0.055721
0.35742 | -1.1174 |  | -366.6783 |  | 0.10537 | -0.085501
0.35762 | -1.3112 |  | -402.5805 |  | 0.14144 | -0.11385
0.35781 | -1.3478 |  | -382.0302 |  | 0.17562 | -0.14059
0.35801 | -1.1913 |  | -307.4627 |  | 0.2081 | -0.16583
0.3582 | -0.80723 |  | -192.6951 |  | 0.23676 | -0.18838
0.3584 | -0.27711 |  | -55.891 |  | 0.26187 | -0.20796
0.35859 | 0.20533 |  | 86.0247 |  | 0.28316 | -0.22434
0.35879 | 0.60564 |  | 217.9912 |  | 0.29924 | -0.23683
0.35898 | 0.96628 |  | 325.2943 |  | 0.3112 | -0.24604
0.35918 | 1.227 |  | 392.2657 |  | 0.31933 | -0.25207
0.35938 | 1.3301 |  | 405.3289 |  | 0.32281 | -0.25463
0.35957 | 1.2493 |  | 358.6308 |  | 0.32138 | -0.25339
0.35977 | 0.98958 |  | 260.1441 |  | 0.31446 | -0.24774
0.35996 | 0.59461 |  | 128.9072 |  | 0.30231 | -0.23808
0.36016 | 0.11523 |  | -15.114 |  | 0.28651 | -0.22537
0.36035 | -0.37145 |  | -154.8246 |  | 0.26666 | -0.20968
0.36055 | -0.78546 |  | -275.3936 |  | 0.24281 | -0.19088
0.36074 | -1.1004 |  | -362.3494 |  | 0.21546 | -0.16903
0.36094 | -1.3035 |  | -401.8512 |  | 0.18317 | -0.14375
0.36113 | -1.3523 |  | -385.2044 |  | 0.14814 | -0.11602
0.36133 | -1.2094 |  | -313.9615 |  | 0.11211 | -0.087443
0.36152 | -0.83883 |  | -201.2963 |  | 0.074115 | -0.0579
0.36172 | -0.31216 |  | -65.3511 |  | 0.034962 | -0.027009
0.36191 | 0.17627 |  | 76.782 |  | -0.0057312 | 0.0049649
0.36211 | 0.58011 |  | 209.8713 |  | -0.046305 | 0.036786
0.3623 | 0.94466 |  | 319.2324 |  | -0.084639 | 0.066935
0.3625 | 1.2141 |  | 389.2714 |  | -0.12237 | 0.096056
0.3627 | 1.3284 |  | 406.1566 |  | -0.15835 | 0.12426
0.36289 | 1.2604 |  | 363.344 |  | -0.19145 | 0.15037
0.36309 | 1.0112 |  | 267.8427 |  | -0.22318 | 0.17482
0.36328 | 0.62354 |  | 138.1604 |  | -0.25114 | 0.19654
0.36348 | 0.14805 |  | -5.6208 |  | -0.27338 | 0.21401
0.36367 | -0.34118 |  | -146.1249 |  | -0.29194 | 0.22833
0.36387 | -0.76149 |  | -268.4308 |  | -0.30719 | 0.23998
0.36406 | -1.0825 |  | -358.056 |  | -0.31825 | 0.24841
0.36426 | -1.2939 |  | -400.9226 |  | -0.32424 | 0.2532
0.36445 | -1.3541 |  | -387.9248 |  | -0.32502 | 0.25396
0.36465 | -1.2258 |  | -319.9242 |  | -0.32127 | 0.25066
0.36484 | -0.87031 |  | -209.486 |  | -0.31234 | 0.2435
0.36504 | -0.34685 |  | -74.6664 |  | -0.29851 | 0.23282
0.36523 | 0.14815 |  | 67.4375 |  | -0.2812 | 0.219
0.36543 | 0.55486 |  | 201.6275 |  | -0.25966 | 0.20198
0.36562 | 0.92302 |  | 313.1018 |  | -0.23372 | 0.18155
0.36582 | 1.2011 |  | 386.1789 |  | -0.2043 | 0.15815
0.36602 | 1.3259 |  | 406.8855 |  | -0.17143 | 0.13226
0.36621 | 1.2704 |  | 368.0148 |  | -0.13606 | 0.10441
0.36641 | 1.0326 |  | 275.535 |  | -0.098737 | 0.075053
0.3666 | 0.65259 |  | 147.5067 |  | -0.060104 | 0.0445
0.3668 | 0.18108 |  | 4.1134 |  | -0.020836 | 0.013448
0.36699 | -0.30988 |  | -137.146 |  | 0.019715 | -0.018241
0.36719 | -0.73646 |  | -261.1396 |  | 0.059806 | -0.049862
0.36738 | -1.0641 |  | -353.4101 |  | 0.097748 | -0.079851
0.36758 | -1.2837 |  | -399.8245 |  | 0.1347 | -0.10869
0.36777 | -1.3551 |  | -390.7138 |  | 0.16952 | -0.13589
0.36797 | -1.24 |  | -326.0821 |  | 0.20144 | -0.16076
0.36816 | -0.90077 |  | -217.8378 |  | 0.23152 | -0.18416
0.36836 | -0.38442 |  | -83.9908 |  | 0.25758 | -0.20472
0.36855 | 0.11775 |  | 58.2007 |  | 0.27895 | -0.22131
0.36875 | 0.52957 |  | 193.3648 |  | 0.29658 | -0.23465
0.36895 | 0.90005 |  | 306.7855 |  | 0.30925 | -0.24452
0.36914 | 1.1867 |  | 382.8767 |  | 0.31802 | -0.25124
0.36934 | 1.3234 |  | 407.3547 |  | 0.32281 | -0.25475
0.36953 | 1.2799 |  | 372.3877 |  | 0.32182 | -0.25393
0.36973 | 1.0531 |  | 282.9444 |  | 0.31599 | -0.24902
0.36992 | 0.68092 |  | 156.547 |  | 0.30504 | -0.24013
0.37012 | 0.21322 |  | 13.5241 |  | 0.28955 | -0.22769
0.37031 | -0.27904 |  | -128.3824 |  | 0.27109 | -0.21304
0.37051 | -0.71177 |  | -253.9602 |  | 0.2479 | -0.19508
0.3707 | -1.0464 |  | -348.8066 |  | 0.22002 | -0.17301
0.3709 | -1.2743 |  | -398.6233 |  | 0.18907 | -0.14833
0.37109 | -1.3567 |  | -393.256 |  | 0.15497 | -0.12142
0.37129 | -1.2546 |  | -331.9994 |  | 0.11879 | -0.092982
0.37148 | -0.93031 |  | -226.1452 |  | 0.081488 | -0.063737
0.37168 | -0.42086 |  | -93.5529 |  | 0.042307 | -0.0329
0.37188 | 0.086888 |  | 48.538 |  | 0.0016645 | -0.00092636
0.37207 | 0.50335 |  | 184.7471 |  | -0.038885 | 0.030833
0.37227 | 0.87675 |  | 300.1854 |  | -0.078107 | 0.061577
0.37246 | 1.1715 |  | 379.256 |  | -0.11566 | 0.091
0.37266 | 1.3197 |  | 407.5924 |  | -0.15178 | 0.1192
0.37285 | 1.2889 |  | 376.6475 |  | -0.18585 | 0.14579
0.37305 | 1.0737 |  | 290.4299 |  | -0.21725 | 0.17029
0.37324 | 0.7103 |  | 165.8781 |  | -0.24565 | 0.1924
0.37344 | 0.24746 |  | 23.3262 |  | -0.27008 | 0.2114
0.37363 | -0.24615 |  | -119.1644 |  | -0.28963 | 0.22654
0.37383 | -0.68511 |  | -246.1953 |  | -0.30487 | 0.23826
0.37402 | -1.0265 |  | -343.422 |  | -0.31653 | 0.24722
0.37422 | -1.2624 |  | -396.4981 |  | -0.32371 | 0.25278
0.37441 | -1.3561 |  | -394.9116 |  | -0.32577 | 0.25447
0.37461 | -1.2673 |  | -337.2233 |  | -0.32304 | 0.25221
0.3748 | -0.95808 |  | -233.8598 |  | -0.31514 | 0.24571
0.375 | -0.45531 |  | -102.4544 |  | -0.30208 | 0.23536
0.3752 | 0.057433 |  | 39.4608 |  | -0.28504 | 0.22201
0.37539 | 0.47738 |  | 176.3311 |  | -0.26462 | 0.20587
0.37559 | 0.85352 |  | 293.4896 |  | -0.24014 | 0.18655
0.37578 | 1.1566 |  | 375.4484 |  | -0.21122 | 0.16383
0.37598 | 1.3155 |  | 407.4729 |  | -0.17847 | 0.13792
0.37617 | 1.297 |  | 380.4362 |  | -0.14322 | 0.10998
0.37637 | 1.0931 |  | 297.361 |  | -0.10651 | 0.081123
0.37656 | 0.73787 |  | 174.6563 |  | -0.068326 | 0.051218
0.37676 | 0.27972 |  | 32.812 |  | -0.028948 | 0.020127
0.37695 | -0.21493 |  | -110.1203 |  | 0.011213 | -0.0117
0.37715 | -0.65975 |  | -238.682 |  | 0.051648 | -0.043457
0.37734 | -1.0083 |  | -338.4635 |  | 0.090753 | -0.074104
0.37754 | -1.2525 |  | -394.9899 |  | 0.12751 | -0.10298
0.37773 | -1.3572 |  | -397.2374 |  | 0.16226 | -0.13017
0.37793 | -1.2814 |  | -342.955 |  | 0.19517 | -0.15596
0.37812 | -0.9865 |  | -241.9205 |  | 0.22558 | -0.17969
0.37832 | -0.49069 |  | -111.7032 |  | 0.25236 | -0.20052
0.37852 | 0.026902 |  | 30.0022 |  | 0.27505 | -0.21824
0.37871 | 0.45074 |  | 167.5992 |  | 0.29357 | -0.23243
0.37891 | 0.82941 |  | 286.5358 |  | 0.30719 | -0.2429
0.3791 | 1.1402 |  | 371.3494 |  | 0.31639 | -0.25001
0.3793 | 1.3098 |  | 407.0579 |  | 0.32155 | -0.25369
0.37949 | 1.3043 |  | 384.027 |  | 0.32184 | -0.25377
0.37969 | 1.1123 |  | 304.3578 |  | 0.31747 | -0.25015
0.37988 | 0.76513 |  | 183.7074 |  | 0.30811 | -0.24247
0.38008 | 0.31219 |  | 42.5266 |  | 0.2934 | -0.23077
0.38027 | -0.18276 |  | -100.8645 |  | 0.27462 | -0.21586
0.38047 | -0.63272 |  | -230.8544 |  | 0.25239 | -0.19831
0.38066 | -0.98718 |  | -332.9594 |  | 0.22595 | -0.17753
0.38086 | -1.2385 |  | -392.6582 |  | 0.19574 | -0.15366
0.38105 | -1.3535 |  | -398.6607 |  | 0.16236 | -0.12729
0.38125 | -1.2912 |  | -347.961 |  | 0.12611 | -0.098735
0.38145 | -1.0133 |  | -249.5864 |  | 0.088777 | -0.069279
0.38164 | -0.52785 |  | -120.8164 |  | 0.050137 | -0.038852
0.38184 | -0.0051502 |  | 20.6693 |  | 0.0096124 | -0.007075
0.38203 | 0.42545 |  | 159.1253 |  | -0.030576 | 0.024568
0.38223 | 0.80667 |  | 279.8642 |  | -0.069744 | 0.055324
0.38242 | 1.1246 |  | 367.4654 |  | -0.10814 | 0.08529
0.38262 | 1.3051 |  | 406.7799 |  | -0.14491 | 0.11399
0.38281 | 1.3116 |  | 387.6255 |  | -0.17958 | 0.14097
0.38301 | 1.1309 |  | 311.2499 |  | -0.21183 | 0.16614
0.3832 | 0.79192 |  | 192.6388 |  | -0.24064 | 0.18864
0.3834 | 0.34447 |  | 52.2338 |  | -0.26504 | 0.20763
0.38359 | -0.14985 |  | -91.4699 |  | -0.28527 | 0.22339
0.38379 | -0.60538 |  | -222.7405 |  | -0.30227 | 0.23629
0.38398 | -0.96662 |  | -327.1506 |  | -0.31556 | 0.24653
0.38418 | -1.2256 |  | -390.1887 |  | -0.32327 | 0.25275
0.38438 | -1.351 |  | -400.1179 |  | -0.32582 | 0.25443
0.38457 | -1.3008 |  | -353.1207 |  | -0.32397 | 0.25279
0.38477 | -1.0388 |  | -257.3675 |  | -0.31667 | 0.24714
0.38496 | -0.56428 |  | -129.9254 |  | -0.30489 | 0.23784
0.38516 | -0.037956 |  | 11.2585 |  | -0.28951 | 0.22575
0.38535 | 0.39848 |  | 150.2323 |  | -0.26964 | 0.2099
0.38555 | 0.78196 |  | 272.461 |  | -0.24535 | 0.19078
0.38574 | 1.1064 |  | 362.7402 |  | -0.21707 | 0.16868
0.38594 | 1.2976 |  | 405.6723 |  | -0.18501 | 0.1432
0.38613 | 1.3163 |  | 390.5396 |  | -0.15068 | 0.11597
0.38633 | 1.1474 |  | 317.6113 |  | -0.11469 | 0.087618
0.38652 | 0.81771 |  | 201.1252 |  | -0.076532 | 0.057639
0.38672 | 0.37568 |  | 61.5822 |  | -0.037206 | 0.026673
0.38691 | -0.11846 |  | -82.4097 |  | 0.0030048 | -0.0052
0.38711 | -0.5787 |  | -214.9743 |  | 0.043477 | -0.037083
0.3873 | -0.94662 |  | -321.5896 |  | 0.082367 | -0.067556
0.3875 | -1.213 |  | -387.749 |  | 0.11955 | -0.096793
0.3877 | -1.3489 |  | -401.3478 |  | 0.15495 | -0.12447
0.38789 | -1.3114 |  | -357.9239 |  | 0.18853 | -0.15055
0.38809 | -1.0634 |  | -264.9214 |  | 0.21963 | -0.17488
0.38828 | -0.59817 |  | -138.9976 |  | 0.24704 | -0.1963
0.38848 | -0.069407 |  | 1.8036 |  | 0.27058 | -0.21456
0.38867 | 0.37175 |  | 141.3579 |  | 0.28935 | -0.22913
0.38887 | 0.7577 |  | 265.123 |  | 0.30389 | -0.24028
0.38906 | 1.0883 |  | 357.9855 |  | 0.31511 | -0.2487
0.38926 | 1.2894 |  | 404.484 |  | 0.32114 | -0.25326
0.38945 | 1.3208 |  | 393.3896 |  | 0.32167 | -0.25378
0.38965 | 1.164 |  | 324.0217 |  | 0.31813 | -0.25074
0.38984 | 0.84337 |  | 209.8081 |  | 0.3095 | -0.24356
0.39004 | 0.40714 |  | 71.1423 |  | 0.29565 | -0.23267
0.39023 | -0.086186 |  | -73.1077 |  | 0.27853 | -0.21907
0.39043 | -0.55094 |  | -206.9202 |  | 0.25714 | -0.20224
0.39062 | -0.92584 |  | -315.7814 |  | 0.23107 | -0.1817
0.39082 | -1.1997 |  | -385.0755 |  | 0.20145 | -0.15805
0.39102 | -1.3461 |  | -402.4101 |  | 0.168 | -0.13177
0.39121 | -1.3213 |  | -362.672 |  | 0.13277 | -0.10397
0.39141 | -1.088 |  | -272.4681 |  | 0.096384 | -0.075178
0.3916 | -0.63418 |  | -148.1331 |  | 0.05767 | -0.044819
0.3918 | -0.10235 |  | -7.7178 |  | 0.017565 | -0.013197
0.39199 | 0.34592 |  | 132.46 |  | -0.023388 | 0.018891
0.39219 | 0.73333 |  | 257.6976 |  | -0.063324 | 0.050183
0.39238 | 1.0698 |  | 353.0512 |  | -0.10144 | 0.080022
0.39258 | 1.2811 |  | 403.0365 |  | -0.13823 | 0.10867
0.39277 | 1.324 |  | 395.9503 |  | -0.17285 | 0.1357
0.39297 | 1.1796 |  | 330.1796 |  | -0.20576 | 0.1612
0.39316 | 0.86796 |  | 218.3124 |  | -0.2359 | 0.18468
0.39336 | 0.43777 |  | 80.6321 |  | -0.26142 | 0.20472
0.39355 | -0.05325 |  | -63.7907 |  | -0.28252 | 0.22112
0.39375 | -0.52254 |  | -198.7417 |  | -0.2998 | 0.23426
0.39395 | -0.90384 |  | -309.6522 |  | -0.3134 | 0.24461
0.39414 | -1.1839 |  | -381.9424 |  | -0.32235 | 0.25181
0.39434 | -1.3399 |  | -402.928 |  | -0.32615 | 0.25474
0.39453 | -1.3278 |  | -366.8698 |  | -0.32514 | 0.2538
0.39473 | -1.1111 |  | -279.5852 |  | -0.31935 | 0.24923
0.39492 | -0.66963 |  | -156.934 |  | -0.30842 | 0.24055
0.39512 | -0.1346 |  | -17.121 |  | -0.29299 | 0.22838
0.39531 | 0.31978 |  | 123.4149 |  | -0.27415 | 0.2133
0.39551 | 0.70798 |  | 250.0772 |  | -0.25102 | 0.1951
0.3957 | 1.0503 |  | 347.9487 |  | -0.22343 | 0.17354
0.3959 | 1.2722 |  | 401.4157 |  | -0.19249 | 0.14893
0.39609 | 1.3266 |  | 398.3273 |  | -0.15858 | 0.12201
0.39629 | 1.1946 |  | 336.1651 |  | -0.12249 | 0.093512
0.39648 | 0.89311 |  | 226.7463 |  | -0.084461 | 0.063669
0.39668 | 0.46952 |  | 90.1817 |  | -0.045083 | 0.032679
0.39687 | -0.020285 |  | -54.2919 |  | -0.005531 | 0.0012923
0.39707 | -0.49347 |  | -190.1835 |  | 0.035186 | -0.030514
0.39727 | -0.88112 |  | -303.0042 |  | 0.074979 | -0.061606
0.39746 | -1.1688 |  | -378.261 |  | 0.11187 | -0.09079
0.39766 | -1.3349 |  | -402.966 |  | 0.1483 | -0.11926
0.39785 | -1.3349 |  | -370.7909 |  | 0.18268 | -0.14615
0.39805 | -1.1325 |  | -286.634 |  | 0.2134 | -0.17025
0.39824 | -0.70334 |  | -165.8573 |  | 0.24175 | -0.19225
0.39844 | -0.16802 |  | -26.6321 |  | 0.26599 | -0.21121
0.39863 | 0.29311 |  | 114.4591 |  | 0.28578 | -0.22658
0.39883 | 0.68371 |  | 242.5891 |  | 0.30197 | -0.23899
0.39902 | 1.0309 |  | 342.9006 |  | 0.31352 | -0.24792
0.39922 | 1.263 |  | 399.7374 |  | 0.32057 | -0.25309
0.39941 | 1.3292 |  | 400.6198 |  | 0.32261 | -0.2545
0.39961 | 1.2099 |  | 342.2163 |  | 0.31894 | -0.25167
0.3998 | 0.91871 |  | 235.3753 |  | 0.31153 | -0.24537