## EtaStar_Disp
η* 計算シート (変位入力版) Disp→Acc: a = -(2πf)²·d/1000
■ 入力パラメータ
サンプリング周波数 fs |  | Hz | A列全体平均から自動算出
データ点数 N |  | 点
加振周波数 f | 50 | Hz | 黄色: 加振周波数
粉体質量 m_p | 1.61 | g | 黄色: 粉体のみ(基準ジグなら 0)
容器質量 m_c | 2.1 | g | 黄色: 容器(ジグ)質量
合計質量 m_tot |  | g
角周波数 ω |  | rad/s
■ 使い方
1. 「TimeData」シート: A列=時刻[s], B列=力[N], C列=変位[mm] を貼り付け
2. 黄色セルに 加振周波数 f, 粉体質量 m_p, 容器質量 m_c を入力
3. ★ η* の行に答えが自動表示
※ 加速度は a = -(2πf)²·d/1000 でシート内部換算
■ 計算式
D(f) = Σ d[n]·exp(-j2πf·t[n]) ※d はmm単位の生DFT
X(f) = -(2πf)²·D/1000 ※加速度DFT [m/s²]
Y(f) = Σ F[n]·exp(-j2πf·t[n]) ※力DFT
η* = -2π·Im(X*·Y) / (m_tot · ¦X¦²) ※論文式(2)
■ 計算結果
項目 | 値 | 単位 | 備考
Re(D) [変位DFT, mm単位]
Im(D) [変位DFT, mm単位]
Re(Y) [力DFT]
Im(Y) [力DFT]
Re(X) [加速度DFT = -ω²·D/1000]
Im(X)
¦X¦² (加速度パワー)
Re(P_cross) = Re(X)·Re(Y)+Im(X)·Im(Y)
Im(P_cross) = Re(X)·Im(Y)-Im(X)·Re(Y)
A_disp (変位振幅) |  | mm
A_acc (加速度振幅) |  | m/s²
v_c,max (容器最大速度) |  | m/s
★ η* (Reduced Loss Factor) |  | - | 論文 式(2)
(検算) E_diss [J] |  | J
(検算) 基準KE ½·m_tot·v² [J] |  | J
(検算) E_diss / KE |  | - | η* と一致するはず

## EtaStar_Acc
η* 計算シート (加速度入力版) Acc 直接使用
■ 入力パラメータ
サンプリング周波数 fs |  | Hz | A列全体平均から自動算出
データ点数 N |  | 点
加振周波数 f | 500 | Hz | 黄色: 加振周波数
粉体質量 m_p | 0.78 | g | 黄色: 粉体のみ(基準ジグなら 0)
容器質量 m_c | 0.88 | g | 黄色: 容器(ジグ)質量
合計質量 m_tot |  | g
角周波数 ω |  | rad/s
■ 使い方
1. 「TimeData」シート: A列=時刻[s], B列=力[N], D列=加速度[m/s²] を貼り付け
2. 黄色セルに 加振周波数 f, 粉体質量 m_p, 容器質量 m_c を入力
3. ★ η* の行に答えが自動表示
※ 加速度を直接使用(微分・変換なし)
■ 計算式
X(f) = Σ a[n]·exp(-j2πf·t[n]) ※加速度DFT [m/s²]
Y(f) = Σ F[n]·exp(-j2πf·t[n]) ※力DFT
η* = -2π·Im(X*·Y) / (m_tot · ¦X¦²) ※論文式(2)
■ 計算結果
項目 | 値 | 単位 | 備考
Re(Y) [力DFT]
Im(Y) [力DFT]
Re(X) [加速度DFT]
Im(X) [加速度DFT]
¦X¦² (加速度パワー)
Re(P_cross) = Re(X)·Re(Y)+Im(X)·Im(Y)
Im(P_cross) = Re(X)·Im(Y)-Im(X)·Re(Y)
A_acc (加速度振幅) |  | m/s²
v_c,max (容器最大速度) |  | m/s
★ η* (Reduced Loss Factor) |  | - | 論文 式(2)
(検算) E_diss [J] |  | J
(検算) 基準KE ½·m_tot·v² [J] |  | J
(検算) E_diss / KE |  | - | η* と一致するはず

## TimeData
時刻 t [s] | 力 F [N] | 変位 d [mm] ← Disp版で使う | 加速度 a [m/s²] ← Acc版で使う
0 | -0.22736 |  | -51.2831 | ← A: 時刻[s], B: 力[N] は両方で使用 | 0.29988 | -0.236
1.9531e-05 | -0.2 |  | -45.7114 | ← C: 変位[mm] → EtaStar_Disp シート | 0.28336 | -0.22279
3.9063e-05 | -0.17172 |  | -39.5593 | ← D: 加速度[m/s²] → EtaStar_Acc シート | 0.26342 | -0.20692
5.8594e-05 | -0.14568 |  | -33.968 | ※ どちらか片方のみ埋めればOK(使う方のシートで計算) | 0.23863 | -0.18741
7.8125e-05 | -0.12146 |  | -28.274 |  | 0.20914 | -0.16401
9.7656e-05 | -0.098631 |  | -22.4023 |  | 0.17738 | -0.1388
0.00011719 | -0.077848 |  | -16.6808 |  | 0.14286 | -0.11167
0.00013672 | -0.056301 |  | -10.048 |  | 0.10543 | -0.082425
0.00015625 | -0.035041 |  | -3.2837 |  | 0.067588 | -0.052527
0.00017578 | -0.015449 |  | 3.1376 |  | 0.028356 | -0.021652
0.00019531 | 0.0027591 |  | 9.4218 |  | -0.012634 | 0.010316
0.00021484 | 0.018371 |  | 14.7399 |  | -0.05252 | 0.041699
0.00023437 | 0.034708 |  | 20.4119 |  | -0.091279 | 0.072059
0.00025391 | 0.053824 |  | 27.1148 |  | -0.12917 | 0.10154
0.00027344 | 0.072646 |  | 33.3572 |  | -0.16467 | 0.1293
0.00029297 | 0.091226 |  | 39.6898 |  | -0.19745 | 0.15492
0.0003125 | 0.10896 |  | 45.7592 |  | -0.22773 | 0.17853
0.00033203 | 0.12407 |  | 50.4903 |  | -0.25454 | 0.19949
0.00035156 | 0.13961 |  | 55.7245 |  | -0.27725 | 0.2171
0.00037109 | 0.15635 |  | 61.4047 |  | -0.29603 | 0.23143
0.00039063 | 0.17258 |  | 66.4529 |  | -0.31029 | 0.24245
0.00041016 | 0.18854 |  | 71.639 |  | -0.31986 | 0.24993
0.00042969 | 0.20286 |  | 76.2067 |  | -0.32511 | 0.25398
0.00044922 | 0.21592 |  | 80.0897 |  | -0.32545 | 0.2543
0.00046875 | 0.22872 |  | 83.9224 |  | -0.32072 | 0.25035
0.00048828 | 0.2403 |  | 87.2716 |  | -0.31145 | 0.24284
0.00050781 | 0.25266 |  | 90.9445 |  | -0.29741 | 0.23188
0.00052734 | 0.26532 |  | 94.5597 |  | -0.27917 | 0.21739
0.00054688 | 0.27534 |  | 97.0976 |  | -0.25722 | 0.20008
0.00056641 | 0.28385 |  | 99.224 |  | -0.23028 | 0.17892
0.00058594 | 0.29124 |  | 100.7086 |  | -0.19963 | 0.15465
0.00060547 | 0.2977 |  | 101.9034 |  | -0.16721 | 0.12898
0.000625 | 0.3044 |  | 103.4682 |  | -0.13183 | 0.10111
0.00064453 | 0.31005 |  | 104.4163 |  | -0.094003 | 0.071433
0.00066406 | 0.31451 |  | 104.8896 |  | -0.055219 | 0.040737
0.00068359 | 0.31706 |  | 104.7302 |  | -0.015514 | 0.0092554
0.00070312 | 0.31695 |  | 103.5142 |  | 0.024939 | -0.02229
0.00072266 | 0.31742 |  | 102.7475 |  | 0.064688 | -0.053567
0.00074219 | 0.31795 |  | 101.7987 |  | 0.10255 | -0.083583
0.00076172 | 0.3163 |  | 99.8874 |  | 0.13912 | -0.11203
0.00078125 | 0.31401 |  | 98.1314 |  | 0.17401 | -0.1393
0.00080078 | 0.31002 |  | 95.493 |  | 0.20587 | -0.16433
0.00082031 | 0.30408 |  | 92.1425 |  | 0.23471 | -0.18674
0.00083984 | 0.29782 |  | 89.0336 |  | 0.26033 | -0.20677
0.00085938 | 0.2901 |  | 85.1903 |  | 0.28121 | -0.22304
0.00087891 | 0.282 |  | 81.3255 |  | 0.29746 | -0.23559
0.00089844 | 0.27354 |  | 77.4464 |  | 0.31039 | -0.2455
0.00091797 | 0.26277 |  | 72.6454 |  | 0.31851 | -0.25154
0.0009375 | 0.25119 |  | 67.7086 |  | 0.32155 | -0.25374
0.00095703 | 0.23822 |  | 62.2433 |  | 0.32042 | -0.2527
0.00097656 | 0.22353 |  | 56.2161 |  | 0.31362 | -0.24716
0.00099609 | 0.20939 |  | 50.722 |  | 0.30184 | -0.23773
0.0010156 | 0.19498 |  | 45.0657 |  | 0.28639 | -0.22527
0.0010352 | 0.17922 |  | 38.9327 |  | 0.26678 | -0.2097
0.0010547 | 0.16223 |  | 32.6458 |  | 0.2431 | -0.19112
0.0010742 | 0.14361 |  | 25.7369 |  | 0.21516 | -0.16895
0.0010938 | 0.12514 |  | 19.1088 |  | 0.18329 | -0.14375
0.0011133 | 0.10733 |  | 12.9262 |  | 0.14897 | -0.11675
0.0011328 | 0.088469 |  | 6.3997 |  | 0.11279 | -0.0883
0.0011523 | 0.069571 |  | 0.2193 |  | 0.074679 | -0.058432
0.0011719 | 0.049341 |  | -6.5706 |  | 0.035341 | -0.027324
0.0011914 | 0.026998 |  | -14.0066 |  | -0.0046991 | 0.0041526
0.0012109 | 0.0067926 |  | -20.2965 |  | -0.045148 | 0.035578
0.0012305 | -0.011767 |  | -26.436 |  | -0.084764 | 0.066638
0.00125 | -0.030638 |  | -32.7314 |  | -0.12211 | 0.096026
0.0012695 | -0.049217 |  | -38.5181 |  | -0.15729 | 0.1236
0.0012891 | -0.068075 |  | -44.5885 |  | -0.19153 | 0.15017
0.0013086 | -0.086442 |  | -50.695 |  | -0.22271 | 0.17439
0.0013281 | -0.1045 |  | -56.3943 |  | -0.24959 | 0.19548
0.0013477 | -0.12223 |  | -61.7651 |  | -0.27382 | 0.21421
0.0013672 | -0.13805 |  | -66.5324 |  | -0.2929 | 0.2291
0.0013867 | -0.15384 |  | -71.2392 |  | -0.3071 | 0.24016
0.0014062 | -0.17004 |  | -75.8959 |  | -0.31878 | 0.24891
0.0014258 | -0.18452 |  | -79.8544 |  | -0.325 | 0.25372
0.0014453 | -0.19927 |  | -84.023 |  | -0.32549 | 0.25412
0.0014648 | -0.21423 |  | -88.0258 |  | -0.3221 | 0.25124
0.0014844 | -0.22659 |  | -90.848 |  | -0.31362 | 0.24445
0.0015039 | -0.2378 |  | -93.5777 |  | -0.30022 | 0.23397
0.0015234 | -0.24873 |  | -96.0528 |  | -0.28316 | 0.22039
0.001543 | -0.25949 |  | -98.1559 |  | -0.26147 | 0.20324
0.0015625 | -0.26998 |  | -100.3775 |  | -0.23577 | 0.18302
0.001582 | -0.2784 |  | -101.7424 |  | -0.20675 | 0.16006
0.0016016 | -0.28626 |  | -102.8117 |  | -0.17353 | 0.13402
0.0016211 | -0.29363 |  | -103.6601 |  | -0.1383 | 0.10613
0.0016406 | -0.29901 |  | -103.6206 |  | -0.10161 | 0.077019
0.0016602 | -0.30522 |  | -103.9457 |  | -0.062569 | 0.046403
0.0016797 | -0.31131 |  | -103.793 |  | -0.022886 | 0.015151
0.0016992 | -0.31504 |  | -102.5461 |  | 0.017055 | -0.016294
0.0017188 | -0.31963 |  | -101.8696 |  | 0.056965 | -0.047582
0.0017383 | -0.32489 |  | -100.6744 |  | 0.095505 | -0.077909
0.0017578 | -0.32901 |  | -98.4462 |  | 0.13248 | -0.1069
0.0017773 | -0.33292 |  | -96.4858 |  | 0.16744 | -0.13422
0.0017969 | -0.33626 |  | -93.8382 |  | 0.19982 | -0.15961
0.0018164 | -0.34039 |  | -90.8408 |  | 0.22973 | -0.18292
0.0018359 | -0.34512 |  | -88.2778 |  | 0.25578 | -0.20332
0.0018555 | -0.34694 |  | -85.0341 |  | 0.27712 | -0.22008
0.001875 | -0.34418 |  | -81.3404 |  | 0.29485 | -0.23353
0.0018945 | -0.33494 |  | -77.1219 |  | 0.30842 | -0.24382
0.0019141 | -0.32052 |  | -72.3034 |  | 0.31738 | -0.25085
0.0019336 | -0.30418 |  | -67.798 |  | 0.32194 | -0.25424
0.0019531 | -0.28488 |  | -63.2418 |  | 0.32145 | -0.2535
0.0019727 | -0.26289 |  | -58.6659 |  | 0.31562 | -0.24859
0.0019922 | -0.23864 |  | -53.9283 |  | 0.30463 | -0.23978
0.0020117 | -0.21058 |  | -48.107 |  | 0.28977 | -0.22804
0.0020313 | -0.18154 |  | -42.0085 |  | 0.27162 | -0.21358
0.0020508 | -0.15443 |  | -36.1892 |  | 0.24868 | -0.19542
0.0020703 | -0.12934 |  | -30.2844 |  | 0.22073 | -0.17346
0.0020898 | -0.10709 |  | -24.8492 |  | 0.18994 | -0.14896
0.0021094 | -0.086187 |  | -19.2293 |  | 0.15674 | -0.12272
0.0021289 | -0.06481 |  | -12.7558 |  | 0.12016 | -0.094303
0.0021484 | -0.043727 |  | -6.2262 |  | 0.082402 | -0.064465
0.002168 | -0.022509 |  | 0.80129 |  | 0.044081 | -0.034001
0.0021875 | -0.0031956 |  | 7.3064 |  | 0.0033788 | -0.0022125
0.002207 | 0.012094 |  | 12.3238 |  | -0.03753 | 0.029843
0.0022266 | 0.028095 |  | 18.1065 |  | -0.076401 | 0.060404
0.0022461 | 0.046462 |  | 24.4908 |  | -0.11429 | 0.089998
0.0022656 | 0.065141 |  | 30.6495 |  | -0.15091 | 0.11856
0.0022852 | 0.084448 |  | 37.4248 |  | -0.18446 | 0.14479
0.0023047 | 0.10245 |  | 43.5611 |  | -0.21564 | 0.16924
0.0023242 | 0.11834 |  | 48.6403 |  | -0.245 | 0.192
0.0023437 | 0.13359 |  | 53.7065 |  | -0.26946 | 0.21103
0.0023633 | 0.14912 |  | 58.9615 |  | -0.28835 | 0.22591
0.0023828 | 0.16629 |  | 64.5669 |  | -0.30432 | 0.23796
0.0024023 | 0.18278 |  | 69.7305 |  | -0.3164 | 0.24714
0.0024219 | 0.19694 |  | 74.2499 |  | -0.32337 | 0.25264
0.0024414 | 0.21124 |  | 78.8321 |  | -0.32583 | 0.25437
0.0024609 | 0.22429 |  | 82.5127 |  | -0.3231 | 0.25217
0.0024805 | 0.23537 |  | 85.64 |  | -0.31505 | 0.24574
0.0025 | 0.24768 |  | 89.5551 |  | -0.30263 | 0.23582
0.0025195 | 0.26058 |  | 93.105 |  | -0.28656 | 0.2231
0.0025391 | 0.27196 |  | 96.0454 |  | -0.26606 | 0.20702
0.0025586 | 0.2812 |  | 98.6416 |  | -0.24078 | 0.18728
0.0025781 | 0.28842 |  | 100.1219 |  | -0.21188 | 0.16433
0.0025977 | 0.2956 |  | 101.4733 |  | -0.17973 | 0.1389
0.0026172 | 0.30205 |  | 102.809 |  | -0.14536 | 0.1118
0.0026367 | 0.30732 |  | 103.747 |  | -0.109 | 0.083137
0.0026563 | 0.31325 |  | 104.9409 |  | -0.07008 | 0.052576
0.0026758 | 0.3167 |  | 104.9078 |  | -0.03035 | 0.021085
0.0026953 | 0.31684 |  | 103.8252 |  | 0.0096446 | -0.010415
0.0027148 | 0.31747 |  | 103.2783 |  | 0.049783 | -0.041734
0.0027344 | 0.31765 |  | 102.0496 |  | 0.088013 | -0.071989
0.0027539 | 0.31659 |  | 100.4414 |  | 0.12509 | -0.10114
0.0027734 | 0.31505 |  | 99.0883 |  | 0.16139 | -0.12936
0.002793 | 0.31186 |  | 96.6465 |  | 0.19413 | -0.15517
0.0028125 | 0.307 |  | 93.6065 |  | 0.22376 | -0.17827
0.002832 | 0.30038 |  | 90.3219 |  | 0.25111 | -0.19944
0.0028516 | 0.29249 |  | 86.4362 |  | 0.27379 | -0.21731
0.0028711 | 0.28499 |  | 82.7401 |  | 0.29168 | -0.23103
0.0028906 | 0.27657 |  | 78.8214 |  | 0.30612 | -0.24198
0.0029102 | 0.26686 |  | 74.5248 |  | 0.31632 | -0.24982
0.0029297 | 0.25645 |  | 69.9717 |  | 0.32143 | -0.25349
0.0029492 | 0.24323 |  | 64.2811 |  | 0.32165 | -0.2535
0.0029688 | 0.22871 |  | 58.5133 |  | 0.31753 | -0.24997
0.0029883 | 0.21479 |  | 52.9009 |  | 0.30826 | -0.24241
0.0030078 | 0.19988 |  | 46.8578 |  | 0.29352 | -0.23095
0.0030273 | 0.18517 |  | 41.4457 |  | 0.27545 | -0.21656
0.0030469 | 0.16938 |  | 35.3762 |  | 0.2536 | -0.19928
0.0030664 | 0.15067 |  | 28.2614 |  | 0.22655 | -0.17822
0.0030859 | 0.13238 |  | 21.8835 |  | 0.19655 | -0.15442
0.0031055 | 0.11422 |  | 15.3328 |  | 0.16389 | -0.12847
0.003125 | 0.095305 |  | 8.6573 |  | 0.12773 | -0.10001
0.0031445 | 0.07702 |  | 2.6887 |  | 0.090437 | -0.070666
0.0031641 | 0.057248 |  | -3.9467 |  | 0.05152 | -0.04029
0.0031836 | 0.036051 |  | -10.9807 |  | 0.010829 | -0.0082176
0.0032031 | 0.015363 |  | -17.5809 |  | -0.028786 | 0.023295
0.0032227 | -0.0049456 |  | -24.2132 |  | -0.068473 | 0.05408
0.0032422 | -0.023779 |  | -30.3589 |  | -0.10731 | 0.08438
0.0032617 | -0.041945 |  | -36.1839 |  | -0.14294 | 0.11258
0.0032812 | -0.060654 |  | -42.1657 |  | -0.17818 | 0.13987
0.0033008 | -0.07857 |  | -47.9163 |  | -0.21128 | 0.16575
0.0033203 | -0.097197 |  | -54.0636 |  | -0.23915 | 0.18761
0.0033398 | -0.11593 |  | -59.8593 |  | -0.26433 | 0.20678
0.0033594 | -0.13202 |  | -64.5208 |  | -0.28574 | 0.22343
0.0033789 | -0.14785 |  | -69.4919 |  | -0.3018 | 0.23603
0.0033984 | -0.16379 |  | -74.1376 |  | -0.31497 | 0.24608
0.003418 | -0.17853 |  | -78.0556 |  | -0.32375 | 0.25288
0.0034375 | -0.19352 |  | -82.3571 |  | -0.32609 | 0.25468
0.003457 | -0.20796 |  | -86.1965 |  | -0.32403 | 0.25287
0.0034766 | -0.22136 |  | -89.5696 |  | -0.31751 | 0.24757
0.0034961 | -0.23369 |  | -92.6554 |  | -0.30608 | 0.23864
0.0035156 | -0.24415 |  | -94.8995 |  | -0.29069 | 0.22652
0.0035352 | -0.25506 |  | -97.345 |  | -0.27057 | 0.2107
0.0035547 | -0.2657 |  | -99.4776 |  | -0.2464 | 0.19172
0.0035742 | -0.27402 |  | -100.7544 |  | -0.21836 | 0.16949
0.0035938 | -0.28285 |  | -102.4759 |  | -0.18635 | 0.14423
0.0036133 | -0.29128 |  | -103.5139 |  | -0.15266 | 0.11749
0.0036328 | -0.29702 |  | -103.4468 |  | -0.11665 | 0.08898
0.0036523 | -0.30256 |  | -103.784 |  | -0.077856 | 0.058548
0.0036719 | -0.30823 |  | -103.6379 |  | -0.038503 | 0.027413
0.0036914 | -0.31317 |  | -102.8101 |  | 0.0011976 | -0.0039374
0.0037109 | -0.31806 |  | -102.2252 |  | 0.041414 | -0.035409
0.0037305 | -0.32269 |  | -101.1402 |  | 0.080556 | -0.066122
0.00375 | -0.32741 |  | -99.4015 |  | 0.11795 | -0.095589
0.0037695 | -0.33128 |  | -97.1822 |  | 0.15387 | -0.12375
0.0037891 | -0.33437 |  | -94.6365 |  | 0.18732 | -0.14981
0.0038086 | -0.33923 |  | -92.2025 |  | 0.21815 | -0.17382
0.0038281 | -0.34396 |  | -89.2903 |  | 0.24628 | -0.19579
0.0038477 | -0.34647 |  | -86.1314 |  | 0.26949 | -0.214
0.0038672 | -0.34588 |  | -82.9045 |  | 0.28825 | -0.22833
0.0038867 | -0.33896 |  | -78.7497 |  | 0.30391 | -0.24021
0.0039062 | -0.32667 |  | -74.2113 |  | 0.31459 | -0.24862
0.0039258 | -0.31106 |  | -69.6067 |  | 0.32062 | -0.25306
0.0039453 | -0.29179 |  | -64.9025 |  | 0.32265 | -0.25442
0.0039648 | -0.2712 |  | -60.6127 |  | 0.31877 | -0.2513
0.0039844 | -0.24838 |  | -55.9436 |  | 0.30986 | -0.24395
0.0040039 | -0.22173 |  | -50.4489 |  | 0.29705 | -0.23383
0.0040234 | -0.19349 |  | -44.5777 |  | 0.27965 | -0.21999
0.004043 | -0.16483 |  | -38.3486 |  | 0.25826 | -0.20292
0.0040625 | -0.13915 |  | -32.6094 |  | 0.23276 | -0.18299
0.004082 | -0.11678 |  | -27.3837 |  | 0.20281 | -0.15942
0.0041016 | -0.094382 |  | -21.4914 |  | 0.17013 | -0.13348
0.0041211 | -0.072851 |  | -15.3626 |  | 0.1351 | -0.10581
0.0041406 | -0.051631 |  | -8.8923 |  | 0.09763 | -0.076355
0.0041602 | -0.029893 |  | -1.7214 |  | 0.059709 | -0.04632
0.0041797 | -0.010557 |  | 4.5863 |  | 0.020215 | -0.015379
0.0041992 | 0.0057359 |  | 10.1102 |  | -0.021223 | 0.016901
0.0042188 | 0.021538 |  | 15.8371 |  | -0.060945 | 0.048276
0.0042383 | 0.038808 |  | 21.6808 |  | -0.099325 | 0.078221
0.0042578 | 0.057833 |  | 28.2344 |  | -0.13663 | 0.10731
0.0042773 | 0.076827 |  | 34.8605 |  | -0.17126 | 0.13441
0.0042969 | 0.094713 |  | 40.8451 |  | -0.20392 | 0.15976
0.0043164 | 0.1121 |  | 46.6953 |  | -0.23362 | 0.18308
0.0043359 | 0.12748 |  | 51.6329 |  | -0.25965 | 0.20324
0.0043555 | 0.14226 |  | 56.5636 |  | -0.28175 | 0.22032
0.004375 | 0.15977 |  | 62.4964 |  | -0.29862 | 0.23348
0.0043945 | 0.17671 |  | 67.6719 |  | -0.31202 | 0.24361
0.0044141 | 0.19159 |  | 72.4663 |  | -0.32197 | 0.25135
0.0044336 | 0.2061 |  | 77.2552 |  | -0.32538 | 0.25421
0.0044531 | 0.21884 |  | 80.8504 |  | -0.32434 | 0.25325
0.0044727 | 0.23094 |  | 84.4291 |  | -0.31985 | 0.24945
0.0044922 | 0.24354 |  | 88.3049 |  | -0.30828 | 0.24049
0.0045117 | 0.25592 |  | 91.7754 |  | -0.29267 | 0.22829
0.0045312 | 0.26811 |  | 95.2035 |  | -0.27481 | 0.21394
0.0045508 | 0.27758 |  | 97.6853 |  | -0.25113 | 0.19534
0.0045703 | 0.28513 |  | 99.4163 |  | -0.22403 | 0.17391
0.0045898 | 0.29331 |  | 101.3029 |  | -0.19388 | 0.15001
0.0046094 | 0.2998 |  | 102.4325 |  | -0.15926 | 0.12277
0.0046289 | 0.30532 |  | 103.4927 |  | -0.12347 | 0.094209
0.0046484 | 0.3116 |  | 104.8923 |  | -0.085788 | 0.064514
0.004668 | 0.31567 |  | 104.997 |  | -0.046003 | 0.033332
0.0046875 | 0.31717 |  | 104.4365 |  | -0.0067036 | 0.0022932
0.004707 | 0.31795 |  | 103.854 |  | 0.033416 | -0.029013
0.0047266 | 0.3181 |  | 102.6396 |  | 0.073421 | -0.060536
0.0047461 | 0.31798 |  | 101.4677 |  | 0.11102 | -0.090295
0.0047656 | 0.31672 |  | 99.9998 |  | 0.14744 | -0.1186
0.0047852 | 0.31395 |  | 97.8167 |  | 0.18154 | -0.14529
0.0048047 | 0.31008 |  | 95.2552 |  | 0.21244 | -0.16949
0.0048242 | 0.3035 |  | 91.7533 |  | 0.24142 | -0.192
0.0048437 | 0.29619 |  | 88.2347 |  | 0.2658 | -0.21113
0.0048633 | 0.28967 |  | 84.9711 |  | 0.28506 | -0.22603
0.0048828 | 0.28102 |  | 80.7373 |  | 0.30178 | -0.23855
0.0049023 | 0.2714 |  | 76.5383 |  | 0.3136 | -0.24778
0.0049219 | 0.26127 |  | 72.0987 |  | 0.32006 | -0.25298
0.0049414 | 0.24858 |  | 66.4991 |  | 0.32274 | -0.25462
0.0049609 | 0.23506 |  | 61.0946 |  | 0.32022 | -0.25231
0.0049805 | 0.22109 |  | 55.5062 |  | 0.31263 | -0.24623
0.005 | 0.20668 |  | 49.57 |  | 0.30014 | -0.23631
0.0050195 | 0.19232 |  | 44.0187 |  | 0.2835 | -0.22306
0.0050391 | 0.1761 |  | 37.8169 |  | 0.26368 | -0.2072
0.0050586 | 0.15893 |  | 31.3313 |  | 0.23876 | -0.18764
0.0050781 | 0.1414 |  | 24.8702 |  | 0.2095 | -0.16453
0.0050977 | 0.12212 |  | 17.9143 |  | 0.17782 | -0.13922
0.0051172 | 0.10358 |  | 11.5818 |  | 0.14283 | -0.11173
0.0051367 | 0.08574 |  | 5.4632 |  | 0.10562 | -0.082589
0.0051563 | 0.066058 |  | -1.205 |  | 0.067974 | -0.052842
0.0051758 | 0.045602 |  | -7.8048 |  | 0.028766 | -0.022061
0.0051953 | 0.024147 |  | -14.8347 |  | -0.012158 | 0.010018
0.0052148 | 0.0031445 |  | -21.663 |  | -0.052443 | 0.041704
0.0052344 | -0.015393 |  | -27.64 |  | -0.091095 | 0.072023
0.0052539 | -0.034127 |  | -33.8189 |  | -0.12873 | 0.10139
0.0052734 | -0.052548 |  | -39.6125 |  | -0.16445 | 0.12916
0.005293 | -0.070439 |  | -45.3608 |  | -0.19711 | 0.15458
0.0053125 | -0.089869 |  | -51.8066 |  | -0.22727 | 0.17803
0.005332 | -0.10788 |  | -57.3102 |  | -0.25449 | 0.19924
0.0053516 | -0.12445 |  | -62.4486 |  | -0.27707 | 0.21705
0.0053711 | -0.14119 |  | -67.6792 |  | -0.29544 | 0.23116
0.0053906 | -0.15615 |  | -71.8527 |  | -0.31002 | 0.2421
0.0054102 | -0.17134 |  | -76.2831 |  | -0.31982 | 0.24974
0.0054297 | -0.18716 |  | -80.8019 |  | -0.32477 | 0.25357
0.0054492 | -0.20169 |  | -84.538 |  | -0.32501 | 0.25372
0.0054687 | -0.21613 |  | -88.4597 |  | -0.32024 | 0.25
0.0054883 | -0.22861 |  | -91.4868 |  | -0.31076 | 0.24241
0.0055078 | -0.23909 |  | -93.6711 |  | -0.29697 | 0.23153
0.0055273 | -0.2505 |  | -96.3453 |  | -0.27848 | 0.21708
0.0055469 | -0.26091 |  | -98.405 |  | -0.25587 | 0.19917
0.0055664 | -0.27031 |  | -100.192 |  | -0.22945 | 0.17821
0.0055859 | -0.27997 |  | -102.136 |  | -0.19902 | 0.15431
0.0056055 | -0.28787 |  | -103.0217 |  | -0.16602 | 0.12822
0.005625 | -0.29415 |  | -103.3931 |  | -0.13096 | 0.10043
0.0056445 | -0.2997 |  | -103.5848 |  | -0.093364 | 0.070888
0.0056641 | -0.30521 |  | -103.4719 |  | -0.054021 | 0.039838
0.0056836 | -0.31112 |  | -103.3194 |  | -0.014155 | 0.0082389
0.0057031 | -0.31563 |  | -102.4597 |  | 0.02603 | -0.023347
0.0057227 | -0.31985 |  | -101.3424 |  | 0.065858 | -0.054496
0.0057422 | -0.32503 |  | -100.1703 |  | 0.10356 | -0.084098
0.0057617 | -0.3287 |  | -97.8901 |  | 0.13992 | -0.11257
0.0057812 | -0.33214 |  | -95.4417 |  | 0.17501 | -0.14009
0.0058008 | -0.33707 |  | -93.2831 |  | 0.2065 | -0.16492
0.0058203 | -0.34129 |  | -90.3736 |  | 0.23528 | -0.18724
0.0058398 | -0.34447 |  | -87.3354 |  | 0.26124 | -0.20737
0.0058594 | -0.3457 |  | -84.1816 |  | 0.2818 | -0.22347
0.0058789 | -0.34232 |  | -80.2341 |  | 0.29839 | -0.23605
0.0058984 | -0.33296 |  | -76.0046 |  | 0.31154 | -0.24609
0.005918 | -0.31755 |  | -71.3208 |  | 0.31907 | -0.2519
0.0059375 | -0.29997 |  | -66.6409 |  | 0.32216 | -0.25404
0.005957 | -0.28117 |  | -62.423 |  | 0.32109 | -0.25309
0.0059766 | -0.25818 |  | -57.5891 |  | 0.31446 | -0.24766
0.0059961 | -0.23272 |  | -52.4006 |  | 0.30292 | -0.23842
0.0060156 | -0.20494 |  | -46.8769 |  | 0.28729 | -0.226
0.0060352 | -0.17535 |  | -40.5745 |  | 0.26754 | -0.21032
0.0060547 | -0.14836 |  | -34.7799 |  | 0.24332 | -0.1914
0.0060742 | -0.12439 |  | -29.3356 |  | 0.21523 | -0.16912
0.0060938 | -0.10238 |  | -23.5415 |  | 0.18394 | -0.14422
0.0061133 | -0.081246 |  | -17.8368 |  | 0.14976 | -0.11736
0.0061328 | -0.059727 |  | -11.4099 |  | 0.11355 | -0.088808
0.0061523 | -0.038507 |  | -4.3919 |  | 0.075384 | -0.058657
0.0061719 | -0.018153 |  | 2.1951 |  | 0.035714 | -0.027406
0.0061914 | 0.00025006 |  | 8.4268 |  | -0.0045874 | 0.0041979
0.0062109 | 0.015769 |  | 13.8104 |  | -0.044603 | 0.035562
0.0062305 | 0.031473 |  | 19.2523 |  | -0.083566 | 0.06608
0.00625 | 0.050347 |  | 25.8468 |  | -0.12122 | 0.095609
0.0062695 | 0.069568 |  | 32.196 |  | -0.1573 | 0.1237
0.0062891 | 0.087903 |  | 38.5732 |  | -0.19121 | 0.14993
0.0063086 | 0.10632 |  | 44.9304 |  | -0.2216 | 0.17374
0.0063281 | 0.1221 |  | 49.751 |  | -0.2489 | 0.19492
0.0063477 | 0.13688 |  | 54.7482 |  | -0.27291 | 0.21348
0.0063672 | 0.15349 |  | 60.4571 |  | -0.2918 | 0.22814
0.0063867 | 0.1701 |  | 65.5905 |  | -0.30666 | 0.23949
0.0064062 | 0.18644 |  | 70.8624 |  | -0.31794 | 0.24836
0.0064258 | 0.20095 |  | 75.5539 |  | -0.32429 | 0.25328
0.0064453 | 0.21369 |  | 79.4062 |  | -0.32513 | 0.25388
0.0064648 | 0.22671 |  | 83.2897 |  | -0.32081 | 0.25051
0.0064844 | 0.23841 |  | 86.665 |  | -0.3124 | 0.24361
0.0065039 | 0.2509 |  | 90.4861 |  | -0.29934 | 0.23343
0.0065234 | 0.26422 |  | 94.2722 |  | -0.28156 | 0.2196
0.006543 | 0.27396 |  | 96.6401 |  | -0.26065 | 0.20279
0.0065625 | 0.28262 |  | 99.0257 |  | -0.23524 | 0.18271
0.006582 | 0.29085 |  | 100.8107 |  | -0.20485 | 0.15881
0.0066016 | 0.29684 |  | 101.6536 |  | -0.17243 | 0.13292
0.0066211 | 0.30343 |  | 103.3197 |  | -0.13795 | 0.10568
0.0066406 | 0.31006 |  | 104.7127 |  | -0.10044 | 0.076259
0.0066602 | 0.31476 |  | 105.0658 |  | -0.061583 | 0.045644
0.0066797 | 0.31753 |  | 105.0593 |  | -0.021948 | 0.014441
0.0066992 | 0.31783 |  | 104.1265 |  | 0.018275 | -0.017387
0.0067187 | 0.31799 |  | 102.9847 |  | 0.05805 | -0.048477
0.0067383 | 0.31846 |  | 102.1157 |  | 0.09654 | -0.078479
0.0067578 | 0.31714 |  | 100.5652 |  | 0.13307 | -0.10742
0.0067773 | 0.31569 |  | 98.9074 |  | 0.1682 | -0.13478
0.0067969 | 0.31236 |  | 96.4897 |  | 0.20111 | -0.16034
0.0068164 | 0.30548 |  | 92.8703 |  | 0.23016 | -0.18315
0.0068359 | 0.29915 |  | 89.7704 |  | 0.2563 | -0.2035
0.0068555 | 0.29258 |  | 86.3265 |  | 0.27865 | -0.22109
0.006875 | 0.28433 |  | 82.2689 |  | 0.29553 | -0.23416
0.0068945 | 0.27586 |  | 78.544 |  | 0.30856 | -0.24393
0.0069141 | 0.26567 |  | 73.9165 |  | 0.31806 | -0.25115
0.0069336 | 0.25378 |  | 68.7145 |  | 0.32243 | -0.25458
0.0069531 | 0.24074 |  | 63.3811 |  | 0.3215 | -0.25384
0.0069727 | 0.22666 |  | 57.5477 |  | 0.31574 | -0.24879
0.0069922 | 0.2132 |  | 52.0814 |  | 0.30529 | -0.24017
0.0070117 | 0.19878 |  | 46.4073 |  | 0.29033 | -0.22853
0.0070313 | 0.18252 |  | 40.2158 |  | 0.27117 | -0.21349
0.0070508 | 0.1661 |  | 34.0535 |  | 0.24864 | -0.19557
0.0070703 | 0.14815 |  | 27.2686 |  | 0.22169 | -0.1741
0.0070898 | 0.1292 |  | 20.4831 |  | 0.18948 | -0.14882
0.0071094 | 0.11122 |  | 14.2819 |  | 0.15594 | -0.12229
0.0071289 | 0.092652 |  | 7.821 |  | 0.12098 | -0.094606
0.0071484 | 0.073611 |  | 1.4527 |  | 0.082177 | -0.064419
0.007168 | 0.053612 |  | -5.1192 |  | 0.042979 | -0.033492
0.0071875 | 0.031776 |  | -12.3463 |  | 0.0033979 | -0.0021979
0.007207 | 0.011374 |  | -18.8752 |  | -0.03755 | 0.029795
0.0072266 | -0.0077717 |  | -25.1043 |  | -0.076683 | 0.06055
0.0072461 | -0.026958 |  | -31.4176 |  | -0.11441 | 0.090079
0.0072656 | -0.044944 |  | -37.0907 |  | -0.151 | 0.11858
0.0072852 | -0.063653 |  | -43.2143 |  | -0.18496 | 0.14511
0.0073047 | -0.082597 |  | -49.4143 |  | -0.21714 | 0.17007
0.0073242 | -0.10023 |  | -54.8815 |  | -0.2455 | 0.19221
0.0073437 | -0.11813 |  | -60.5662 |  | -0.26885 | 0.21059
0.0073633 | -0.13482 |  | -65.6242 |  | -0.28915 | 0.22608
0.0073828 | -0.15032 |  | -70.0797 |  | -0.30533 | 0.2384
0.0074023 | -0.16633 |  | -74.9002 |  | -0.31718 | 0.24773
0.0074219 | -0.18105 |  | -78.9278 |  | -0.3245 | 0.25343
0.0074414 | -0.19561 |  | -82.8787 |  | -0.32625 | 0.25474
0.0074609 | -0.21083 |  | -87.1591 |  | -0.32363 | 0.2525
0.0074805 | -0.22366 |  | -90.1436 |  | -0.31556 | 0.2461
0.0075 | -0.23526 |  | -92.8932 |  | -0.30287 | 0.2361
0.0075195 | -0.2467 |  | -95.6402 |  | -0.28727 | 0.22361
0.0075391 | -0.25668 |  | -97.4862 |  | -0.26653 | 0.20747
0.0075586 | -0.26682 |  | -99.6383 |  | -0.2412 | 0.18759
0.0075781 | -0.27643 |  | -101.4936 |  | -0.21247 | 0.16467
0.0075977 | -0.28441 |  | -102.4872 |  | -0.1798 | 0.13879
0.0076172 | -0.29185 |  | -103.4149 |  | -0.14512 | 0.11134
0.0076367 | -0.29763 |  | -103.5644 |  | -0.10929 | 0.083134
0.0076562 | -0.30333 |  | -103.5895 |  | -0.070905 | 0.052975
0.0076758 | -0.30946 |  | -103.5907 |  | -0.030903 | 0.021329
0.0076953 | -0.31359 |  | -102.652 |  | 0.0096489 | -0.010577
0.0077148 | -0.31848 |  | -101.9585 |  | 0.049913 | -0.042096
0.0077344 | -0.32387 |  | -100.8214 |  | 0.088221 | -0.072186
0.0077539 | -0.32762 |  | -98.7178 |  | 0.12513 | -0.10111
0.0077734 | -0.33207 |  | -96.7933 |  | 0.16031 | -0.12866
0.007793 | -0.33586 |  | -94.1574 |  | 0.19336 | -0.15446
0.0078125 | -0.33909 |  | -91.2262 |  | 0.22448 | -0.17867
0.007832 | -0.34368 |  | -88.6734 |  | 0.25134 | -0.1998
0.0078516 | -0.34613 |  | -85.4052 |  | 0.27345 | -0.21712
0.0078711 | -0.34416 |  | -81.8728 |  | 0.2917 | -0.23099
0.0078906 | -0.33713 |  | -77.9894 |  | 0.30581 | -0.2418
0.0079102 | -0.3241 |  | -73.1902 |  | 0.31605 | -0.24982
0.0079297 | -0.307 |  | -68.5591 |  | 0.32147 | -0.25393
0.0079492 | -0.28721 |  | -64.0172 |  | 0.32171 | -0.25392
0.0079688 | -0.26538 |  | -59.3022 |  | 0.31758 | -0.25029
0.0079883 | -0.24272 |  | -54.7691 |  | 0.30727 | -0.24207
0.0080078 | -0.21631 |  | -49.2746 |  | 0.29247 | -0.23022
0.0080273 | -0.18693 |  | -43.1031 |  | 0.27593 | -0.21669
0.0080469 | -0.16008 |  | -37.3965 |  | 0.25378 | -0.19944
0.0080664 | -0.13461 |  | -31.4719 |  | 0.22626 | -0.17788
0.0080859 | -0.11085 |  | -25.781 |  | 0.1967 | -0.15414
0.0081055 | -0.089704 |  | -20.2441 |  | 0.16329 | -0.1278
0.008125 | -0.068291 |  | -13.927 |  | 0.12704 | -0.099471
0.0081445 | -0.047553 |  | -7.6048 |  | 0.090067 | -0.070413
0.0081641 | -0.026455 |  | -0.67185 |  | 0.051301 | -0.039908
0.0081836 | -0.0059854 |  | 6.2615 |  | 0.011116 | -0.0083231
0.0082031 | 0.0097048 |  | 11.5408 |  | -0.029625 | 0.023574
0.0082227 | 0.025309 |  | 17.1167 |  | -0.069456 | 0.054779
0.0082422 | 0.043195 |  | 23.2703 |  | -0.10715 | 0.084464
0.0082617 | 0.061216 |  | 29.2502 |  | -0.14387 | 0.11315
0.0082813 | 0.080959 |  | 36.1246 |  | -0.17864 | 0.14018
0.0083008 | 0.099828 |  | 42.5015 |  | -0.21011 | 0.16485
0.0083203 | 0.11588 |  | 47.6956 |  | -0.23975 | 0.18785
0.0083398 | 0.13137 |  | 52.9036 |  | -0.26549 | 0.20789
0.0083594 | 0.14658 |  | 57.9735 |  | -0.2855 | 0.22365
0.0083789 | 0.16336 |  | 63.4668 |  | -0.30219 | 0.23631
0.0083984 | 0.18062 |  | 69.0257 |  | -0.31494 | 0.24603
0.008418 | 0.195 |  | 73.5181 |  | -0.32292 | 0.25229
0.0084375 | 0.20888 |  | 77.9964 |  | -0.32625 | 0.25485
0.008457 | 0.22235 |  | 82.0438 |  | -0.3241 | 0.25319
0.0084766 | 0.23404 |  | 85.3001 |  | -0.31783 | 0.24803
0.0084961 | 0.24645 |  | 89.1183 |  | -0.30644 | 0.239
0.0085156 | 0.25878 |  | 92.6259 |  | -0.28974 | 0.22586
0.0085352 | 0.26994 |  | 95.6317 |  | -0.27067 | 0.21062
0.0085547 | 0.2801 |  | 98.4433 |  | -0.24685 | 0.19207
0.0085742 | 0.28762 |  | 99.9801 |  | -0.21766 | 0.16913
0.0085938 | 0.29462 |  | 101.452 |  | -0.18685 | 0.1444
0.0086133 | 0.30159 |  | 102.9658 |  | -0.15293 | 0.11767
0.0086328 | 0.30657 |  | 103.6082 |  | -0.11587 | 0.08858
0.0086523 | 0.31235 |  | 104.8287 |  | -0.078088 | 0.058691
0.0086719 | 0.31692 |  | 105.297 |  | -0.03855 | 0.027529
0.0086914 | 0.31774 |  | 104.3229 |  | 0.0018343 | -0.0043221
0.0087109 | 0.31855 |  | 103.7919 |  | 0.041869 | -0.035652
0.0087305 | 0.31836 |  | 102.5178 |  | 0.081172 | -0.06638
0.00875 | 0.31719 |  | 100.8154 |  | 0.11829 | -0.095746
0.0087695 | 0.31647 |  | 99.6586 |  | 0.15404 | -0.1237
0.0087891 | 0.31333 |  | 97.366 |  | 0.18813 | -0.15019
0.0088086 | 0.30857 |  | 94.4605 |  | 0.21863 | -0.17419
0.0088281 | 0.30253 |  | 91.3095 |  | 0.24606 | -0.19563
0.0088477 | 0.29484 |  | 87.4489 |  | 0.27013 | -0.21428
0.0088672 | 0.28759 |  | 83.8389 |  | 0.28919 | -0.22904
0.0088867 | 0.27899 |  | 79.8565 |  | 0.30391 | -0.2403
0.0089062 | 0.26898 |  | 75.4394 |  | 0.31488 | -0.24868
0.0089258 | 0.25903 |  | 71.0152 |  | 0.32107 | -0.25333
0.0089453 | 0.24641 |  | 65.5468 |  | 0.32254 | -0.25425
0.0089648 | 0.23249 |  | 60.0011 |  | 0.31903 | -0.25137
0.0089844 | 0.2185 |  | 54.3816 |  | 0.31003 | -0.24411
0.0090039 | 0.20276 |  | 47.9699 |  | 0.29665 | -0.2334
0.0090234 | 0.18813 |  | 42.5376 |  | 0.27942 | -0.21969
0.009043 | 0.17312 |  | 36.8182 |  | 0.25835 | -0.20295
0.0090625 | 0.15505 |  | 29.8053 |  | 0.23298 | -0.18299
0.009082 | 0.13701 |  | 23.4497 |  | 0.20306 | -0.15941
0.0091016 | 0.11806 |  | 16.7274 |  | 0.17005 | -0.13319
0.0091211 | 0.09872 |  | 9.8615 |  | 0.13495 | -0.10544
0.0091406 | 0.080977 |  | 4.0545 |  | 0.097989 | -0.076514
0.0091602 | 0.061225 |  | -2.5922 |  | 0.059349 | -0.046302
0.0091797 | 0.040277 |  | -9.53 |  | 0.019619 | -0.01505
0.0091992 | 0.019849 |  | -16.0153 |  | -0.020414 | 0.016523
0.0092187 | -0.0011904 |  | -23.0077 |  | -0.061053 | 0.048254
0.0092383 | -0.020281 |  | -29.1884 |  | -0.10043 | 0.078944
0.0092578 | -0.038363 |  | -34.9447 |  | -0.13636 | 0.10731
0.0092773 | -0.057239 |  | -41.1464 |  | -0.17092 | 0.13423
0.0092969 | -0.074893 |  | -46.7048 |  | -0.20421 | 0.15999
0.0093164 | -0.092994 |  | -52.5808 |  | -0.23378 | 0.18327
0.0093359 | -0.11172 |  | -58.6156 |  | -0.25987 | 0.20356
0.0093555 | -0.12875 |  | -63.6661 |  | -0.28193 | 0.22065
0.009375 | -0.14499 |  | -68.6038 |  | -0.29918 | 0.23399
0.0093945 | -0.1601 |  | -72.9828 |  | -0.31232 | 0.24406
0.0094141 | -0.17461 |  | -76.9786 |  | -0.32101 | 0.25091
0.0094336 | -0.19027 |  | -81.5072 |  | -0.3256 | 0.25421
0.0094531 | -0.20495 |  | -85.3864 |  | -0.32543 | 0.25403
0.0094727 | -0.21863 |  | -88.9596 |  | -0.31905 | 0.24927
0.0094922 | -0.23152 |  | -92.1885 |  | -0.30846 | 0.24056
0.0095117 | -0.2416 |  | -94.1412 |  | -0.29386 | 0.22887
0.0095312 | -0.25233 |  | -96.6676 |  | -0.27404 | 0.21339
0.0095508 | -0.2637 |  | -99.0791 |  | -0.25101 | 0.19511
0.0095703 | -0.27234 |  | -100.3223 |  | -0.22447 | 0.17418
0.0095898 | -0.28105 |  | -102.1318 |  | -0.19351 | 0.14965
0.0096094 | -0.28898 |  | -103.1398 |  | -0.15969 | 0.12288
0.0096289 | -0.29511 |  | -103.2189 |  | -0.12339 | 0.094522
0.0096484 | -0.30179 |  | -103.8468 |  | -0.085292 | 0.064419
0.009668 | -0.30706 |  | -103.5589 |  | -0.045961 | 0.033391
0.0096875 | -0.31165 |  | -102.8445 |  | -0.0060221 | 0.0020646
0.009707 | -0.31697 |  | -102.3328 |  | 0.033034 | -0.028839
0.0097266 | -0.32153 |  | -101.1069 |  | 0.072577 | -0.05967
0.0097461 | -0.32627 |  | -99.7201 |  | 0.11166 | -0.090444
0.0097656 | -0.33011 |  | -97.6817 |  | 0.14716 | -0.11868
0.0097852 | -0.33301 |  | -95.0491 |  | 0.18112 | -0.14474
0.0098047 | -0.33771 |  | -92.6623 |  | 0.2129 | -0.16973
0.0098242 | -0.34188 |  | -89.5886 |  | 0.2404 | -0.19152
0.0098438 | -0.34456 |  | -86.542 |  | 0.26526 | -0.21063
0.0098633 | -0.34555 |  | -83.677 |  | 0.28557 | -0.22664
0.0098828 | -0.33984 |  | -79.344 |  | 0.30084 | -0.23813
0.0099023 | -0.32887 |  | -75.0117 |  | 0.31299 | -0.24729
0.0099219 | -0.31493 |  | -70.7617 |  | 0.32012 | -0.25306
0.0099414 | -0.29573 |  | -65.4935 |  | 0.32226 | -0.25424
0.0099609 | -0.27498 |  | -61.2259 |  | 0.31979 | -0.25209
0.0099805 | -0.25281 |  | -56.7789 |  | 0.31155 | -0.24549
0.01 | -0.22644 |  | -51.0359 |  | 0.29953 | -0.23556
0.01002 | -0.1991 |  | -45.7557 |  | 0.28398 | -0.22326
0.010039 | -0.17079 |  | -39.6724 |  | 0.263 | -0.20673
0.010059 | -0.14317 |  | -33.3385 |  | 0.23786 | -0.18678
0.010078 | -0.11993 |  | -28.1819 |  | 0.20897 | -0.16405
0.010098 | -0.097697 |  | -22.3226 |  | 0.17646 | -0.13842
0.010117 | -0.076285 |  | -16.2374 |  | 0.14226 | -0.11157
0.010137 | -0.056113 |  | -10.2607 |  | 0.10577 | -0.083045
0.010156 | -0.034178 |  | -3.0698 |  | 0.067103 | -0.052483
0.010176 | -0.013886 |  | 3.6608 |  | 0.027467 | -0.021313
0.010195 | 0.0030973 |  | 9.3502 |  | -0.013611 | 0.01083
0.010215 | 0.01931 |  | 15.0669 |  | -0.053742 | 0.042491
0.010234 | 0.035496 |  | 20.6566 |  | -0.091994 | 0.072395
0.010254 | 0.054143 |  | 27.0341 |  | -0.12919 | 0.10162
0.010273 | 0.073819 |  | 33.7699 |  | -0.16408 | 0.12905
0.010293 | 0.091592 |  | 39.7869 |  | -0.19782 | 0.15505
0.010313 | 0.10918 |  | 45.7585 |  | -0.22896 | 0.17941
0.010332 | 0.12511 |  | 50.8772 |  | -0.25506 | 0.19976
0.010352 | 0.1401 |  | 55.783 |  | -0.27774 | 0.2172
0.010371 | 0.15716 |  | 61.6427 |  | -0.29596 | 0.23143
0.010391 | 0.1735 |  | 66.7929 |  | -0.30947 | 0.24172
0.01041 | 0.18903 |  | 71.6823 |  | -0.32011 | 0.24986
0.01043 | 0.20398 |  | 76.5737 |  | -0.32556 | 0.25411
0.010449 | 0.21644 |  | 80.2027 |  | -0.32543 | 0.25397
0.010469 | 0.22893 |  | 83.9231 |  | -0.32114 | 0.25059
0.010488 | 0.24149 |  | 87.7453 |  | -0.31075 | 0.24224
0.010508 | 0.25324 |  | 90.9713 |  | -0.29639 | 0.23069
0.010527 | 0.26578 |  | 94.6239 |  | -0.27929 | 0.21724
0.010547 | 0.27645 |  | 97.5086 |  | -0.2565 | 0.19955
0.010566 | 0.28441 |  | 99.2615 |  | -0.23008 | 0.17874
0.010586 | 0.29203 |  | 101.0163 |  | -0.20028 | 0.15514
0.010605 | 0.29853 |  | 102.1881 |  | -0.16614 | 0.12817
0.010625 | 0.30488 |  | 103.4138 |  | -0.13067 | 0.10017
0.010645 | 0.31101 |  | 104.6858 |  | -0.09366 | 0.070885
0.010664 | 0.31492 |  | 104.9714 |  | -0.05466 | 0.040118
0.010684 | 0.31769 |  | 104.8609 |  | -0.014816 | 0.0089375
0.010703 | 0.31836 |  | 103.9703 |  | 0.025861 | -0.02314
0.010723 | 0.31804 |  | 102.8447 |  | 0.065346 | -0.054283
0.010742 | 0.31863 |  | 101.993 |  | 0.10314 | -0.08391
0.010762 | 0.31677 |  | 100.0603 |  | 0.14016 | -0.11292
0.010781 | 0.31412 |  | 98.1397 |  | 0.17427 | -0.13962
0.010801 | 0.31133 |  | 96.0049 |  | 0.20555 | -0.16429
0.01082 | 0.30491 |  | 92.2912 |  | 0.23518 | -0.18725
0.01084 | 0.29808 |  | 89.0407 |  | 0.26055 | -0.20678
0.010859 | 0.29111 |  | 85.6742 |  | 0.28116 | -0.223
0.010879 | 0.28213 |  | 81.1353 |  | 0.29812 | -0.23599
0.010898 | 0.27371 |  | 77.4167 |  | 0.3105 | -0.24547
0.010918 | 0.26383 |  | 73.0761 |  | 0.31859 | -0.2517
0.010937 | 0.25133 |  | 67.4677 |  | 0.32196 | -0.25386
0.010957 | 0.23839 |  | 62.3351 |  | 0.32003 | -0.25218
0.010977 | 0.22407 |  | 56.5508 |  | 0.3137 | -0.2471
0.010996 | 0.20981 |  | 50.667 |  | 0.30213 | -0.23785
0.011016 | 0.19579 |  | 45.2507 |  | 0.28634 | -0.22531
0.011035 | 0.17939 |  | 38.9694 |  | 0.26704 | -0.20992
0.011055 | 0.1625 |  | 32.6598 |  | 0.24262 | -0.19077
0.011074 | 0.14464 |  | 26.0238 |  | 0.2146 | -0.16864
0.011094 | 0.12535 |  | 19.1169 |  | 0.18337 | -0.14388
0.011113 | 0.10764 |  | 13.0803 |  | 0.14872 | -0.11652
0.011133 | 0.089236 |  | 6.6007 |  | 0.11255 | -0.087967
0.011152 | 0.069347 |  | -0.013966 |  | 0.07467 | -0.058271
0.011172 | 0.049558 |  | -6.337 |  | 0.034899 | -0.02705
0.011191 | 0.028229 |  | -13.5283 |  | -0.0053208 | 0.0046673
0.011211 | 0.0074526 |  | -20.2362 |  | -0.04573 | 0.036416
0.01123 | -0.011582 |  | -26.2962 |  | -0.085233 | 0.067279
0.01125 | -0.030957 |  | -32.75 |  | -0.1221 | 0.096147
0.01127 | -0.04899 |  | -38.3831 |  | -0.15784 | 0.12404
0.011289 | -0.066869 |  | -44.1465 |  | -0.19191 | 0.15054
0.011309 | -0.086179 |  | -50.6104 |  | -0.22276 | 0.17467
0.011328 | -0.10376 |  | -55.9326 |  | -0.25081 | 0.1965
0.011348 | -0.12124 |  | -61.422 |  | -0.27361 | 0.21427
0.011367 | -0.13872 |  | -66.8884 |  | -0.29229 | 0.22862
0.011387 | -0.15342 |  | -70.8965 |  | -0.3083 | 0.2407
0.011406 | -0.16874 |  | -75.4425 |  | -0.31881 | 0.24896
0.011426 | -0.18451 |  | -79.9647 |  | -0.32488 | 0.25377
0.011445 | -0.19881 |  | -83.5999 |  | -0.3264 | 0.25482
0.011465 | -0.21328 |  | -87.5855 |  | -0.32181 | 0.25117
0.011484 | -0.22617 |  | -90.8718 |  | -0.31309 | 0.24427
0.011504 | -0.23768 |  | -93.4064 |  | -0.3003 | 0.23412
0.011523 | -0.24889 |  | -95.9322 |  | -0.28285 | 0.22043
0.011543 | -0.25853 |  | -97.9541 |  | -0.26147 | 0.20361
0.011562 | -0.26872 |  | -100.0228 |  | -0.23559 | 0.18302
0.011582 | -0.27833 |  | -101.6052 |  | -0.20605 | 0.15961
0.011602 | -0.28541 |  | -102.5035 |  | -0.17347 | 0.13396
0.011621 | -0.29318 |  | -103.6888 |  | -0.13771 | 0.10583
0.011641 | -0.29959 |  | -103.7479 |  | -0.10124 | 0.077006
0.01166 | -0.30399 |  | -103.2736 |  | -0.063183 | 0.046882
0.01168 | -0.30997 |  | -103.5041 |  | -0.022432 | 0.014857
0.011699 | -0.31482 |  | -102.5797 |  | 0.017502 | -0.016592
0.011719 | -0.31926 |  | -101.5242 |  | 0.057212 | -0.047784
0.011738 | -0.32467 |  | -100.7018 |  | 0.096203 | -0.07835
0.011758 | -0.32772 |  | -98.3438 |  | 0.13219 | -0.10663
0.011777 | -0.33148 |  | -96.116 |  | 0.16719 | -0.13388
0.011797 | -0.33594 |  | -93.8348 |  | 0.19988 | -0.15941
0.011816 | -0.33924 |  | -90.7319 |  | 0.22931 | -0.18246
0.011836 | -0.3438 |  | -88.2298 |  | 0.25622 | -0.20339
0.011855 | -0.34578 |  | -84.9495 |  | 0.27722 | -0.21991
0.011875 | -0.34316 |  | -80.9323 |  | 0.29397 | -0.23276
0.011895 | -0.33614 |  | -77.1956 |  | 0.30848 | -0.24356
0.011914 | -0.32164 |  | -72.2981 |  | 0.31699 | -0.25027
0.011934 | -0.30335 |  | -67.3992 |  | 0.32069 | -0.25316
0.011953 | -0.28453 |  | -63.2634 |  | 0.32062 | -0.25277
0.011973 | -0.26261 |  | -58.5954 |  | 0.31469 | -0.24783
0.011992 | -0.2383 |  | -53.86 |  | 0.30411 | -0.23932
0.012012 | -0.21108 |  | -48.2918 |  | 0.2892 | -0.22745
0.012031 | -0.18156 |  | -41.8402 |  | 0.27026 | -0.21231
0.012051 | -0.15478 |  | -36.1905 |  | 0.24729 | -0.1943
0.01207 | -0.13007 |  | -30.3879 |  | 0.21916 | -0.17227
0.01209 | -0.1074 |  | -24.7486 |  | 0.18851 | -0.14772
0.012109 | -0.087178 |  | -19.5536 |  | 0.1554 | -0.12154
0.012129 | -0.064935 |  | -12.8261 |  | 0.11849 | -0.092771
0.012148 | -0.042859 |  | -5.9333 |  | 0.081137 | -0.063308
0.012168 | -0.022633 |  | 0.60943 |  | 0.042449 | -0.032794
0.012188 | -0.0030746 |  | 7.3589 |  | 0.0011342 | -0.00041337
0.012207 | 0.012224 |  | 12.4373 |  | -0.039011 | 0.031145
0.012227 | 0.027319 |  | 17.7342 |  | -0.078264 | 0.061766
0.012246 | 0.046245 |  | 24.4518 |  | -0.11653 | 0.091634
0.012266 | 0.064933 |  | 30.5777 |  | -0.15184 | 0.11947
0.012285 | 0.084069 |  | 37.2467 |  | -0.18624 | 0.14623
0.012305 | 0.10257 |  | 43.6862 |  | -0.21822 | 0.1711
0.012324 | 0.11789 |  | 48.4516 |  | -0.24599 | 0.19274
0.012344 | 0.13326 |  | 53.6106 |  | -0.27094 | 0.21201
0.012363 | 0.14905 |  | 58.9761 |  | -0.29063 | 0.22754
0.012383 | 0.16567 |  | 64.2587 |  | -0.30572 | 0.23919
0.012402 | 0.18313 |  | 69.9085 |  | -0.31832 | 0.24859
0.012422 | 0.1975 |  | 74.4267 |  | -0.32537 | 0.25412
0.012441 | 0.21071 |  | 78.4985 |  | -0.32724 | 0.25552
0.012461 | 0.22383 |  | 82.4897 |  | -0.32476 | 0.25344
0.01248 | 0.23501 |  | 85.6052 |  | -0.31651 | 0.24696
0.0125 | 0.2477 |  | 89.4965 |  | -0.30402 | 0.23693
0.01252 | 0.26068 |  | 93.3082 |  | -0.28744 | 0.22392
0.012539 | 0.27123 |  | 95.888 |  | -0.26686 | 0.20783
0.012559 | 0.28113 |  | 98.6492 |  | -0.24233 | 0.18839
0.012578 | 0.28861 |  | 100.3114 |  | -0.21275 | 0.16505
0.012598 | 0.29468 |  | 101.1814 |  | -0.18085 | 0.13962
0.012617 | 0.30149 |  | 102.7902 |  | -0.14638 | 0.11243
0.012637 | 0.3071 |  | 103.781 |  | -0.10867 | 0.082982
0.012656 | 0.31277 |  | 104.6672 |  | -0.071373 | 0.053336
0.012676 | 0.31687 |  | 105.1022 |  | -0.032027 | 0.022328
0.012695 | 0.31713 |  | 104.014 |  | 0.0094625 | -0.010241
0.012715 | 0.31752 |  | 103.2155 |  | 0.048505 | -0.041139
0.012734 | 0.31761 |  | 102.1155 |  | 0.087898 | -0.071753
0.012754 | 0.31616 |  | 100.3216 |  | 0.12602 | -0.10172
0.012773 | 0.31515 |  | 99.109 |  | 0.15964 | -0.12837
0.012793 | 0.31207 |  | 96.7611 |  | 0.19299 | -0.15415
0.012812 | 0.30684 |  | 93.5678 |  | 0.22406 | -0.17845
0.012832 | 0.30101 |  | 90.617 |  | 0.25031 | -0.1991
0.012852 | 0.29296 |  | 86.5986 |  | 0.27352 | -0.21713
0.012871 | 0.28479 |  | 82.6982 |  | 0.29157 | -0.23097
0.012891 | 0.27671 |  | 79.0141 |  | 0.30531 | -0.24127
0.01291 | 0.26686 |  | 74.4667 |  | 0.31591 | -0.24952
0.01293 | 0.25645 |  | 69.9853 |  | 0.32058 | -0.25319
0.012949 | 0.24358 |  | 64.5365 |  | 0.3211 | -0.2532
0.012969 | 0.22859 |  | 58.3932 |  | 0.31719 | -0.24987
0.012988 | 0.21472 |  | 52.9674 |  | 0.30625 | -0.2413
0.013008 | 0.20009 |  | 46.9967 |  | 0.29246 | -0.23011
0.013027 | 0.185 |  | 41.1918 |  | 0.27527 | -0.21637
0.013047 | 0.16983 |  | 35.589 |  | 0.25227 | -0.19839
0.013066 | 0.15144 |  | 28.4829 |  | 0.22639 | -0.17779
0.013086 | 0.1323 |  | 21.61 |  | 0.19598 | -0.15387
0.013105 | 0.11406 |  | 15.3208 |  | 0.16213 | -0.12709
0.013125 | 0.095254 |  | 8.5351 |  | 0.12716 | -0.099382
0.013145 | 0.076936 |  | 2.4959 |  | 0.088917 | -0.069654
0.013164 | 0.057604 |  | -3.692 |  | 0.050633 | -0.039322
0.013184 | 0.036324 |  | -10.9115 |  | 0.011288 | -0.0083913
0.013203 | 0.015337 |  | -17.7089 |  | -0.030929 | 0.024537
0.013223 | -0.0052209 |  | -24.3242 |  | -0.069909 | 0.055486
0.013242 | -0.024438 |  | -30.6037 |  | -0.10758 | 0.084798
0.013262 | -0.042066 |  | -36.2181 |  | -0.14523 | 0.11402
0.013281 | -0.060497 |  | -42.2001 |  | -0.17864 | 0.14027
0.013301 | -0.078799 |  | -48.06 |  | -0.21078 | 0.16524
0.01332 | -0.097146 |  | -53.9527 |  | -0.24099 | 0.18877
0.01334 | -0.11612 |  | -60.0099 |  | -0.26563 | 0.20804
0.013359 | -0.13254 |  | -64.8593 |  | -0.28641 | 0.22416
0.013379 | -0.14783 |  | -69.4583 |  | -0.3028 | 0.23661
0.013398 | -0.16347 |  | -74.0666 |  | -0.31493 | 0.24583
0.013418 | -0.17793 |  | -77.8931 |  | -0.32388 | 0.25286
0.013437 | -0.19337 |  | -82.3528 |  | -0.3272 | 0.25542
0.013457 | -0.20877 |  | -86.615 |  | -0.32537 | 0.25391
0.013477 | -0.22178 |  | -89.6656 |  | -0.31852 | 0.24852
0.013496 | -0.23389 |  | -92.6797 |  | -0.30578 | 0.23849
0.013516 | -0.24437 |  | -94.9585 |  | -0.29065 | 0.22638
0.013535 | -0.25451 |  | -97.0046 |  | -0.27154 | 0.21142
0.013555 | -0.26575 |  | -99.5194 |  | -0.24687 | 0.19221
0.013574 | -0.27502 |  | -101.0691 |  | -0.21969 | 0.17042
0.013594 | -0.28351 |  | -102.4442 |  | -0.18762 | 0.14503
0.013613 | -0.29162 |  | -103.5756 |  | -0.15238 | 0.11723
0.013633 | -0.29709 |  | -103.5106 |  | -0.11699 | 0.089147
0.013652 | -0.30282 |  | -103.6588 |  | -0.078675 | 0.059161
0.013672 | -0.30865 |  | -103.5745 |  | -0.039531 | 0.028232
0.013691 | -0.31333 |  | -102.9019 |  | 4.7972e-05 | -0.0030441
0.013711 | -0.31867 |  | -102.4265 |  | 0.040974 | -0.035138
0.01373 | -0.32311 |  | -101.1653 |  | 0.080003 | -0.065802
0.01375 | -0.32719 |  | -99.4075 |  | 0.11786 | -0.095363
0.01377 | -0.33135 |  | -97.3473 |  | 0.15372 | -0.12356
0.013789 | -0.33445 |  | -94.566 |  | 0.18585 | -0.1488
0.013809 | -0.33906 |  | -92.1799 |  | 0.21701 | -0.17286
0.013828 | -0.34318 |  | -89.4591 |  | 0.24536 | -0.19495
0.013848 | -0.34519 |  | -86.0467 |  | 0.26869 | -0.21331
0.013867 | -0.34586 |  | -82.938 |  | 0.28845 | -0.22861
0.013887 | -0.33965 |  | -78.7866 |  | 0.30289 | -0.23964
0.013906 | -0.32663 |  | -74.0068 |  | 0.31289 | -0.24722
0.013926 | -0.31133 |  | -69.7425 |  | 0.31972 | -0.25237
0.013945 | -0.29236 |  | -64.87 |  | 0.32085 | -0.25318
0.013965 | -0.27101 |  | -60.3385 |  | 0.31811 | -0.25077
0.013984 | -0.24856 |  | -56.0009 |  | 0.31006 | -0.24424
0.014004 | -0.22181 |  | -50.2203 |  | 0.29468 | -0.2322
0.014023 | -0.19292 |  | -44.396 |  | 0.27791 | -0.21854
0.014043 | -0.16505 |  | -38.635 |  | 0.25756 | -0.20235
0.014063 | -0.13899 |  | -32.5219 |  | 0.23077 | -0.18161
0.014082 | -0.11651 |  | -27.2179 |  | 0.20226 | -0.15878
0.014102 | -0.094497 |  | -21.4956 |  | 0.16965 | -0.13294
0.014121 | -0.072369 |  | -15.1088 |  | 0.1333 | -0.10441
0.014141 | -0.052186 |  | -8.9901 |  | 0.09693 | -0.075536
0.01416 | -0.030537 |  | -1.9137 |  | 0.057991 | -0.04513
0.01418 | -0.0099208 |  | 4.9443 |  | 0.018152 | -0.013823
0.014199 | 0.0062765 |  | 10.3481 |  | -0.021527 | 0.017475
0.014219 | 0.022082 |  | 16.0149 |  | -0.062406 | 0.049269
0.014238 | 0.038906 |  | 21.8545 |  | -0.10061 | 0.079334
0.014258 | 0.057285 |  | 28.0171 |  | -0.13696 | 0.10773
0.014277 | 0.07693 |  | 34.884 |  | -0.17291 | 0.13541
0.014297 | 0.095196 |  | 41.0658 |  | -0.20475 | 0.16053
0.014316 | 0.11276 |  | 46.849 |  | -0.23423 | 0.18358
0.014336 | 0.12859 |  | 52.0314 |  | -0.26108 | 0.20426
0.014355 | 0.14276 |  | 56.6846 |  | -0.28195 | 0.22071
0.014375 | 0.15974 |  | 62.5138 |  | -0.29967 | 0.23419
0.014395 | 0.17714 |  | 67.9557 |  | -0.31349 | 0.24483
0.014414 | 0.19197 |  | 72.4367 |  | -0.32167 | 0.25148
0.014434 | 0.20651 |  | 77.3939 |  | -0.32625 | 0.25474
0.014453 | 0.21958 |  | 81.3136 |  | -0.32543 | 0.25404
0.014473 | 0.23126 |  | 84.533 |  | -0.31938 | 0.24929
0.014492 | 0.24342 |  | 88.3328 |  | -0.3091 | 0.24112
0.014512 | 0.25547 |  | 91.7466 |  | -0.29344 | 0.22887
0.014531 | 0.268 |  | 95.2315 |  | -0.27464 | 0.2138
0.014551 | 0.27872 |  | 98.1755 |  | -0.25205 | 0.19592
0.01457 | 0.28599 |  | 99.665 |  | -0.22399 | 0.1739
0.01459 | 0.29317 |  | 101.2022 |  | -0.19351 | 0.14965
0.014609 | 0.29973 |  | 102.4059 |  | -0.15988 | 0.12319
0.014629 | 0.30524 |  | 103.3252 |  | -0.12308 | 0.094274
0.014648 | 0.31191 |  | 104.9719 |  | -0.085861 | 0.064712
0.014668 | 0.31658 |  | 105.3271 |  | -0.04653 | 0.033789
0.014687 | 0.31796 |  | 104.5606 |  | -0.0061594 | 0.0020578
0.014707 | 0.31836 |  | 103.9854 |  | 0.033518 | -0.029212
0.014727 | 0.31774 |  | 102.528 |  | 0.07305 | -0.06019
0.014746 | 0.31753 |  | 101.2154 |  | 0.1107 | -0.089789
0.014766 | 0.31681 |  | 100.0298 |  | 0.14707 | -0.11818
0.014785 | 0.31379 |  | 97.7498 |  | 0.18141 | -0.14503
0.014805 | 0.31003 |  | 95.2899 |  | 0.21199 | -0.16911
0.014824 | 0.30399 |  | 91.9431 |  | 0.24069 | -0.19143
0.014844 | 0.29599 |  | 87.9966 |  | 0.26532 | -0.21077
0.014863 | 0.28886 |  | 84.6256 |  | 0.28458 | -0.2257
0.014883 | 0.28066 |  | 80.556 |  | 0.30102 | -0.23809
0.014902 | 0.27148 |  | 76.4036 |  | 0.31274 | -0.24724
0.014922 | 0.26171 |  | 72.2046 |  | 0.31956 | -0.25235
0.014941 | 0.24894 |  | 66.5626 |  | 0.32237 | -0.25428
0.014961 | 0.23508 |  | 60.9523 |  | 0.31903 | -0.2516
0.01498 | 0.22114 |  | 55.413 |  | 0.3114 | -0.24519
0.015 | 0.20631 |  | 49.3714 |  | 0.29923 | -0.23563
0.01502 | 0.19221 |  | 43.9775 |  | 0.28198 | -0.22195
0.015039 | 0.17661 |  | 37.9771 |  | 0.2625 | -0.20626
0.015059 | 0.15849 |  | 31.1194 |  | 0.2377 | -0.18695
0.015078 | 0.14052 |  | 24.6632 |  | 0.20787 | -0.16327
0.015098 | 0.12181 |  | 17.8636 |  | 0.17661 | -0.13835
0.015117 | 0.10331 |  | 11.4431 |  | 0.14151 | -0.11092
0.015137 | 0.085346 |  | 5.4813 |  | 0.1044 | -0.081672
0.015156 | 0.065278 |  | -1.315 |  | 0.066966 | -0.052226
0.015176 | 0.044821 |  | -7.9716 |  | 0.02689 | -0.020718
0.015195 | 0.023933 |  | -14.791 |  | -0.013521 | 0.011176
0.015215 | 0.0028425 |  | -21.7095 |  | -0.053509 | 0.042392
0.015234 | -0.015696 |  | -27.5753 |  | -0.093229 | 0.073436
0.015254 | -0.034445 |  | -33.8281 |  | -0.12983 | 0.10221
0.015273 | -0.053382 |  | -39.9424 |  | -0.16492 | 0.1295
0.015293 | -0.070807 |  | -45.353 |  | -0.19882 | 0.15584
0.015312 | -0.08969 |  | -51.7241 |  | -0.22833 | 0.17897
0.015332 | -0.10816 |  | -57.4956 |  | -0.25551 | 0.20007
0.015352 | -0.12462 |  | -62.3835 |  | -0.27886 | 0.21821
0.015371 | -0.14158 |  | -67.7962 |  | -0.29575 | 0.23131
0.015391 | -0.15717 |  | -72.1921 |  | -0.31057 | 0.24252
0.01541 | -0.17175 |  | -76.2318 |  | -0.32086 | 0.25066
0.01543 | -0.18743 |  | -80.8705 |  | -0.3247 | 0.25376
0.015449 | -0.20176 |  | -84.5329 |  | -0.32594 | 0.25433
0.015469 | -0.21568 |  | -88.1286 |  | -0.32105 | 0.25039
0.015488 | -0.22898 |  | -91.6179 |  | -0.3103 | 0.242
0.015508 | -0.23943 |  | -93.7953 |  | -0.29717 | 0.23152
0.015527 | -0.25044 |  | -96.2356 |  | -0.2789 | 0.21713
0.015547 | -0.26118 |  | -98.5015 |  | -0.25633 | 0.19943
0.015566 | -0.27013 |  | -100.0452 |  | -0.23008 | 0.17866
0.015586 | -0.27973 |  | -101.9279 |  | -0.199 | 0.15407
0.015605 | -0.28764 |  | -102.9297 |  | -0.16604 | 0.12803
0.015625 | -0.29395 |  | -103.273 |  | -0.1308 | 0.10033
0.015645 | -0.30018 |  | -103.7087 |  | -0.092913 | 0.070512
0.015664 | -0.30504 |  | -103.3358 |  | -0.054372 | 0.039892
0.015684 | -0.31039 |  | -102.9592 |  | -0.014032 | 0.0080855
0.015703 | -0.31588 |  | -102.4935 |  | 0.026152 | -0.02347
0.015723 | -0.32028 |  | -101.3374 |  | 0.064922 | -0.053916
0.015742 | -0.32513 |  | -100.0911 |  | 0.1039 | -0.084426
0.015762 | -0.32862 |  | -97.8502 |  | 0.14034 | -0.11322
0.015781 | -0.33147 |  | -95.2067 |  | 0.17444 | -0.13996
0.015801 | -0.33636 |  | -93.0989 |  | 0.20698 | -0.16522
0.01582 | -0.34065 |  | -90.1586 |  | 0.23522 | -0.1873
0.01584 | -0.34417 |  | -87.233 |  | 0.26059 | -0.20695
0.015859 | -0.3457 |  | -84.3026 |  | 0.28228 | -0.22379
0.015879 | -0.34055 |  | -79.8846 |  | 0.29832 | -0.23618
0.015898 | -0.33058 |  | -75.5834 |  | 0.31103 | -0.24568
0.015918 | -0.31697 |  | -71.2482 |  | 0.31914 | -0.25194
0.015938 | -0.29888 |  | -66.2857 |  | 0.32201 | -0.25418
0.015957 | -0.27897 |  | -62.1986 |  | 0.32106 | -0.25314
0.015977 | -0.25636 |  | -57.6193 |  | 0.31435 | -0.24765
0.015996 | -0.23102 |  | -52.0895 |  | 0.30239 | -0.23805
0.016016 | -0.20405 |  | -46.6325 |  | 0.28674 | -0.22548
0.016035 | -0.17493 |  | -40.4741 |  | 0.26671 | -0.20976
0.016055 | -0.14832 |  | -34.7046 |  | 0.24315 | -0.19129
0.016074 | -0.12497 |  | -29.342 |  | 0.21536 | -0.1693
0.016094 | -0.10163 |  | -23.2751 |  | 0.18311 | -0.1438
0.016113 | -0.080476 |  | -17.5786 |  | 0.14903 | -0.11674
0.016133 | -0.059676 |  | -11.2267 |  | 0.1128 | -0.088291
0.016152 | -0.037383 |  | -3.9996 |  | 0.074649 | -0.058436
0.016172 | -0.017429 |  | 2.2889 |  | 0.035647 | -0.027538
0.016191 | 7.6157e-05 |  | 8.2765 |  | -0.0055158 | 0.004738
0.016211 | 0.01595 |  | 13.945 |  | -0.045867 | 0.036466
0.01623 | 0.032177 |  | 19.4582 |  | -0.083928 | 0.066428
0.01625 | 0.051425 |  | 26.0628 |  | -0.1221 | 0.095907
0.01627 | 0.070265 |  | 32.498 |  | -0.15783 | 0.12387
0.016289 | 0.088181 |  | 38.6499 |  | -0.19131 | 0.15008
0.016309 | 0.10673 |  | 44.9664 |  | -0.22312 | 0.17481
0.016328 | 0.12223 |  | 49.8171 |  | -0.24986 | 0.19581
0.016348 | 0.13683 |  | 54.7603 |  | -0.27336 | 0.21385
0.016367 | 0.15436 |  | 60.8715 |  | -0.29291 | 0.22901
0.016387 | 0.1709 |  | 65.8407 |  | -0.30692 | 0.23996
0.016406 | 0.18613 |  | 70.6911 |  | -0.31837 | 0.24853
0.016426 | 0.20117 |  | 75.7598 |  | -0.32474 | 0.25361
0.016445 | 0.21427 |  | 79.5387 |  | -0.32547 | 0.25412
0.016465 | 0.22704 |  | 83.3721 |  | -0.32239 | 0.2514
0.016484 | 0.23905 |  | 87.0455 |  | -0.31288 | 0.24408
0.016504 | 0.25098 |  | 90.4125 |  | -0.29917 | 0.23313
0.016523 | 0.26403 |  | 94.1577 |  | -0.28259 | 0.22003
0.016543 | 0.27421 |  | 96.8339 |  | -0.26075 | 0.20306
0.016563 | 0.2828 |  | 99.0402 |  | -0.23548 | 0.18292
0.016582 | 0.2912 |  | 100.9193 |  | -0.20577 | 0.15955
0.016602 | 0.2972 |  | 101.7586 |  | -0.17156 | 0.13253
0.016621 | 0.30327 |  | 103.2279 |  | -0.13713 | 0.10499
0.016641 | 0.30982 |  | 104.6331 |  | -0.10075 | 0.076528
0.01666 | 0.31483 |  | 105.0413 |  | -0.061577 | 0.045782
0.01668 | 0.3179 |  | 105.1829 |  | -0.022174 | 0.014501
0.016699 | 0.31828 |  | 104.2593 |  | 0.018661 | -0.017584
0.016719 | 0.3181 |  | 103.0681 |  | 0.058985 | -0.049325
0.016738 | 0.31844 |  | 102.1442 |  | 0.09658 | -0.078868
0.016758 | 0.31711 |  | 100.43 |  | 0.13331 | -0.1076
0.016777 | 0.31559 |  | 98.9653 |  | 0.16816 | -0.13503
0.016797 | 0.31313 |  | 96.8091 |  | 0.20078 | -0.16038
0.016816 | 0.30648 |  | 93.0052 |  | 0.23122 | -0.18395
0.016836 | 0.29939 |  | 89.8137 |  | 0.25696 | -0.20417
0.016855 | 0.29277 |  | 86.3387 |  | 0.27821 | -0.22074
0.016875 | 0.28426 |  | 82.0541 |  | 0.29562 | -0.23403
0.016895 | 0.27602 |  | 78.5356 |  | 0.30905 | -0.24418
0.016914 | 0.26642 |  | 74.1422 |  | 0.31861 | -0.25159
0.016934 | 0.25429 |  | 68.787 |  | 0.32279 | -0.25485
0.016953 | 0.24102 |  | 63.4136 |  | 0.32183 | -0.25387
0.016973 | 0.22624 |  | 57.401 |  | 0.31644 | -0.24938
0.016992 | 0.21267 |  | 51.9629 |  | 0.30526 | -0.24053
0.017012 | 0.1993 |  | 46.6025 |  | 0.28988 | -0.22827
0.017031 | 0.18291 |  | 40.3004 |  | 0.27165 | -0.21372
0.017051 | 0.16624 |  | 34.1504 |  | 0.2488 | -0.19575
0.01707 | 0.14834 |  | 27.3089 |  | 0.22157 | -0.17417
0.01709 | 0.12866 |  | 20.2431 |  | 0.19055 | -0.14964
0.017109 | 0.11097 |  | 14.2951 |  | 0.15624 | -0.12247
0.017129 | 0.092978 |  | 7.8685 |  | 0.12041 | -0.094171
0.017148 | 0.073937 |  | 1.4408 |  | 0.082886 | -0.064828
0.017168 | 0.054385 |  | -4.8321 |  | 0.043802 | -0.034047
0.017188 | 0.031902 |  | -12.4187 |  | 0.0038215 | -0.0026227
0.017207 | 0.0108 |  | -19.1606 |  | -0.037423 | 0.02965
0.017227 | -0.0078883 |  | -25.1535 |  | -0.077131 | 0.060834
0.017246 | -0.027424 |  | -31.6986 |  | -0.11382 | 0.089585
0.017266 | -0.045025 |  | -37.0836 |  | -0.15005 | 0.11765
0.017285 | -0.062961 |  | -42.8934 |  | -0.18461 | 0.14444
0.017305 | -0.082858 |  | -49.5517 |  | -0.21574 | 0.16902
0.017324 | -0.10068 |  | -55.0156 |  | -0.24425 | 0.19129
0.017344 | -0.11812 |  | -60.525 |  | -0.26896 | 0.21029
0.017363 | -0.13487 |  | -65.7265 |  | -0.28869 | 0.22565
0.017383 | -0.14983 |  | -69.9661 |  | -0.30393 | 0.23752
0.017402 | -0.16577 |  | -74.6522 |  | -0.31557 | 0.2465
0.017422 | -0.18099 |  | -78.9655 |  | -0.32318 | 0.25231
0.017441 | -0.19552 |  | -82.8802 |  | -0.32496 | 0.25381
0.017461 | -0.21076 |  | -87.054 |  | -0.32164 | 0.25117
0.01748 | -0.22349 |  | -90.1096 |  | -0.31459 | 0.24523
0.0175 | -0.23466 |  | -92.6692 |  | -0.3021 | 0.23544
0.01752 | -0.24625 |  | -95.4197 |  | -0.2847 | 0.22184
0.017539 | -0.25657 |  | -97.4317 |  | -0.26475 | 0.20589
0.017559 | -0.26683 |  | -99.5854 |  | -0.24031 | 0.18666
0.017578 | -0.2764 |  | -101.4568 |  | -0.21062 | 0.16328
0.017598 | -0.28406 |  | -102.3418 |  | -0.17811 | 0.13741
0.017617 | -0.2916 |  | -103.2828 |  | -0.14356 | 0.11006
0.017637 | -0.29761 |  | -103.5144 |  | -0.10718 | 0.081472
0.017656 | -0.30286 |  | -103.3947 |  | -0.068798 | 0.051336
0.017676 | -0.30886 |  | -103.4552 |  | -0.029032 | 0.02
0.017695 | -0.31335 |  | -102.524 |  | 0.010894 | -0.01161
0.017715 | -0.31805 |  | -101.7248 |  | 0.051418 | -0.043285
0.017734 | -0.32334 |  | -100.7921 |  | 0.090542 | -0.07378
0.017754 | -0.32692 |  | -98.5705 |  | 0.12657 | -0.10239
0.017773 | -0.33033 |  | -96.4327 |  | 0.16197 | -0.1301
0.017793 | -0.33401 |  | -94.0035 |  | 0.19583 | -0.15638
0.017812 | -0.33784 |  | -91.0978 |  | 0.22573 | -0.17986
0.017832 | -0.34225 |  | -88.5176 |  | 0.25251 | -0.20069
0.017852 | -0.34467 |  | -85.3272 |  | 0.27504 | -0.21828
0.017871 | -0.34343 |  | -81.7611 |  | 0.29278 | -0.232
0.017891 | -0.33674 |  | -77.7849 |  | 0.30713 | -0.24296
0.01791 | -0.32296 |  | -72.8586 |  | 0.31735 | -0.2508
0.01793 | -0.3063 |  | -68.3625 |  | 0.32293 | -0.25488
0.017949 | -0.28841 |  | -63.9232 |  | 0.32327 | -0.25505
0.017969 | -0.26684 |  | -59.0848 |  | 0.31792 | -0.25064
0.017988 | -0.24292 |  | -54.6663 |  | 0.30808 | -0.24258
0.018008 | -0.21583 |  | -49.1084 |  | 0.29409 | -0.2314
0.018027 | -0.18617 |  | -42.6822 |  | 0.27617 | -0.21706
0.018047 | -0.15849 |  | -37.1136 |  | 0.2542 | -0.19983
0.018066 | -0.13307 |  | -31.2772 |  | 0.22739 | -0.17872
0.018086 | -0.1103 |  | -25.584 |  | 0.19693 | -0.15447
0.018105 | -0.089647 |  | -20.3515 |  | 0.1639 | -0.12832
0.018125 | -0.068167 |  | -13.8599 |  | 0.12807 | -0.10014
0.018145 | -0.046705 |  | -7.1151 |  | 0.090772 | -0.070839
0.018164 | -0.025926 |  | -0.48462 |  | 0.051898 | -0.040304
0.018184 | -0.0061945 |  | 6.2763 |  | 0.011235 | -0.00844
0.018203 | 0.0095972 |  | 11.493 |  | -0.028896 | 0.023051
0.018223 | 0.024735 |  | 16.8431 |  | -0.068764 | 0.054136
0.018242 | 0.043228 |  | 23.3894 |  | -0.10726 | 0.08429
0.018262 | 0.061983 |  | 29.5427 |  | -0.14274 | 0.11227
0.018281 | 0.080959 |  | 36.1715 |  | -0.17775 | 0.13936
0.018301 | 0.09961 |  | 42.5355 |  | -0.21041 | 0.16483
0.01832 | 0.11556 |  | 47.5665 |  | -0.23898 | 0.18721
0.01834 | 0.13112 |  | 52.7693 |  | -0.2647 | 0.20724
0.018359 | 0.14685 |  | 58.1009 |  | -0.28505 | 0.22324
0.018379 | 0.16355 |  | 63.582 |  | -0.30107 | 0.23537
0.018398 | 0.18077 |  | 69.0516 |  | -0.31438 | 0.24556
0.018418 | 0.19503 |  | 73.5571 |  | -0.32218 | 0.25179
0.018437 | 0.20864 |  | 77.9641 |  | -0.32529 | 0.25405
0.018457 | 0.22191 |  | 81.8923 |  | -0.32383 | 0.25289
0.018477 | 0.23316 |  | 85.0852 |  | -0.31636 | 0.24688
0.018496 | 0.24618 |  | 89.1872 |  | -0.30489 | 0.23761
0.018516 | 0.25951 |  | 92.9408 |  | -0.28923 | 0.22539
0.018535 | 0.27005 |  | 95.5574 |  | -0.26904 | 0.20956
0.018555 | 0.27954 |  | 98.2946 |  | -0.24563 | 0.19105
0.018574 | 0.28736 |  | 100.0201 |  | -0.21758 | 0.16885
0.018594 | 0.29439 |  | 101.2148 |  | -0.18539 | 0.14337
0.018613 | 0.30172 |  | 102.9753 |  | -0.15124 | 0.11638
0.018633 | 0.30737 |  | 103.9902 |  | -0.11469 | 0.087638
0.018652 | 0.31273 |  | 104.8682 |  | -0.076697 | 0.057757
0.018672 | 0.31676 |  | 105.1686 |  | -0.0378 | 0.02706
0.018691 | 0.31716 |  | 104.0905 |  | 0.0027502 | -0.0047711
0.018711 | 0.31804 |  | 103.6098 |  | 0.042615 | -0.036092
0.01873 | 0.31907 |  | 102.8092 |  | 0.081466 | -0.066687
0.01875 | 0.31766 |  | 101.0092 |  | 0.12002 | -0.096883
0.01877 | 0.31614 |  | 99.6329 |  | 0.15546 | -0.12475
0.018789 | 0.31328 |  | 97.3533 |  | 0.188 | -0.15032
0.018809 | 0.30818 |  | 94.2414 |  | 0.2191 | -0.17449
0.018828 | 0.30236 |  | 91.2659 |  | 0.24688 | -0.19611
0.018848 | 0.29515 |  | 87.5681 |  | 0.2703 | -0.2145
0.018867 | 0.28773 |  | 83.8402 |  | 0.28941 | -0.22932
0.018887 | 0.27938 |  | 79.9469 |  | 0.30436 | -0.24068
0.018906 | 0.26908 |  | 75.4002 |  | 0.3152 | -0.24909
0.018926 | 0.25908 |  | 71.0039 |  | 0.32134 | -0.25376
0.018945 | 0.24684 |  | 65.6411 |  | 0.32269 | -0.25449
0.018965 | 0.23232 |  | 59.782 |  | 0.31921 | -0.25149
0.018984 | 0.21885 |  | 54.5153 |  | 0.31039 | -0.24437
0.019004 | 0.20392 |  | 48.3542 |  | 0.29669 | -0.23353
0.019023 | 0.18821 |  | 42.3604 |  | 0.27947 | -0.21964
0.019043 | 0.17322 |  | 36.8643 |  | 0.2585 | -0.20301
0.019062 | 0.15553 |  | 29.9671 |  | 0.23271 | -0.18291
0.019082 | 0.13652 |  | 23.1671 |  | 0.20272 | -0.15916
0.019102 | 0.11799 |  | 16.8141 |  | 0.17017 | -0.13334
0.019121 | 0.099284 |  | 10.0395 |  | 0.13499 | -0.10559
0.019141 | 0.08128 |  | 4.0063 |  | 0.097369 | -0.076041
0.01916 | 0.061671 |  | -2.3582 |  | 0.059354 | -0.046139
0.01918 | 0.040282 |  | -9.5492 |  | 0.020025 | -0.015282
0.019199 | 0.019673 |  | -16.237 |  | -0.021312 | 0.016945
0.019219 | -0.00091819 |  | -22.9087 |  | -0.061331 | 0.048458
0.019238 | -0.02016 |  | -29.1999 |  | -0.099442 | 0.078419
0.019258 | -0.037801 |  | -34.8611 |  | -0.13665 | 0.10735
0.019277 | -0.056578 |  | -40.9952 |  | -0.1717 | 0.13461
0.019297 | -0.075198 |  | -46.9435 |  | -0.20384 | 0.15971
0.019316 | -0.093194 |  | -52.6243 |  | -0.23297 | 0.1827
0.019336 | -0.11152 |  | -58.5341 |  | -0.25941 | 0.20324
0.019355 | -0.12857 |  | -63.6948 |  | -0.28187 | 0.22048
0.019375 | -0.14484 |  | -68.5208 |  | -0.29851 | 0.23345
0.019395 | -0.16042 |  | -73.1086 |  | -0.31165 | 0.24345
0.019414 | -0.17501 |  | -77.1308 |  | -0.32132 | 0.25076
0.019434 | -0.19055 |  | -81.5847 |  | -0.32463 | 0.25355
0.019453 | -0.20543 |  | -85.5479 |  | -0.3236 | 0.25261
0.019473 | -0.21894 |  | -88.9115 |  | -0.31847 | 0.24829
0.019492 | -0.23205 |  | -92.3042 |  | -0.30753 | 0.23971
0.019512 | -0.24255 |  | -94.446 |  | -0.29261 | 0.22788
0.019531 | -0.25236 |  | -96.5109 |  | -0.27359 | 0.21292
0.019551 | -0.26346 |  | -99.1252 |  | -0.25012 | 0.19447
0.01957 | -0.27313 |  | -100.716 |  | -0.2229 | 0.17284
0.01959 | -0.28179 |  | -102.1884 |  | -0.19159 | 0.14816
0.019609 | -0.28957 |  | -103.383 |  | -0.15804 | 0.1215
0.019629 | -0.29529 |  | -103.3554 |  | -0.12278 | 0.093654
0.019648 | -0.30114 |  | -103.5348 |  | -0.084212 | 0.063715
0.019668 | -0.3069 |  | -103.5849 |  | -0.044479 | 0.032242
0.019688 | -0.312 |  | -103.0289 |  | -0.0051757 | 0.00098879
0.019707 | -0.31756 |  | -102.5162 |  | 0.035287 | -0.030592
0.019727 | -0.32182 |  | -101.1957 |  | 0.074878 | -0.061735
0.019746 | -0.32599 |  | -99.5403 |  | 0.11169 | -0.090767
0.019766 | -0.33109 |  | -97.8042 |  | 0.14798 | -0.11914
0.019785 | -0.33459 |  | -95.1027 |  | 0.18278 | -0.14634
0.019805 | -0.33807 |  | -92.4972 |  | 0.21402 | -0.17071
0.019824 | -0.34193 |  | -89.9011 |  | 0.24217 | -0.19278
0.019844 | -0.34441 |  | -86.6042 |  | 0.26649 | -0.21172
0.019863 | -0.34507 |  | -83.4313 |  | 0.28629 | -0.22697
0.019883 | -0.34018 |  | -79.5672 |  | 0.30174 | -0.23892
0.019902 | -0.32834 |  | -74.8747 |  | 0.31353 | -0.24786
0.019922 | -0.3132 |  | -70.4612 |  | 0.3216 | -0.25389
0.019941 | -0.29533 |  | -65.6019 |  | 0.32346 | -0.25534
0.019961 | -0.27462 |  | -61.0811 |  | 0.32011 | -0.25249
0.01998 | -0.25229 |  | -56.9177 |  | 0.31298 | -0.24659
0.02 | -0.2264 |  | -51.2046 |  | 0.30026 | -0.23651
0.02002 | -0.19805 |  | -45.3371 |  | 0.28354 | -0.22312
0.020039 | -0.17005 |  | -39.6506 |  | 0.26343 | -0.20721
0.020059 | -0.14317 |  | -33.4669 |  | 0.23839 | -0.18746
0.020078 | -0.11994 |  | -28.1475 |  | 0.20939 | -0.16448
0.020098 | -0.098646 |  | -22.577 |  | 0.17697 | -0.13899
0.020117 | -0.076959 |  | -16.2893 |  | 0.14207 | -0.11137
0.020137 | -0.055819 |  | -10.0964 |  | 0.10552 | -0.08258
0.020156 | -0.033946 |  | -3.0164 |  | 0.067038 | -0.052502
0.020176 | -0.013495 |  | 3.7303 |  | 0.027206 | -0.021214
0.020195 | 0.0032037 |  | 9.2864 |  | -0.013094 | 0.010516
0.020215 | 0.019242 |  | 15.0365 |  | -0.053278 | 0.042004
0.020234 | 0.035945 |  | 20.7435 |  | -0.09245 | 0.072555
0.020254 | 0.053886 |  | 26.8267 |  | -0.1292 | 0.10146
0.020273 | 0.073608 |  | 33.7419 |  | -0.16425 | 0.12879
0.020293 | 0.092447 |  | 40.0765 |  | -0.19806 | 0.15506
0.020313 | 0.10969 |  | 45.8008 |  | -0.22824 | 0.17886
0.020332 | 0.12519 |  | 50.9247 |  | -0.25464 | 0.19941
0.020352 | 0.13958 |  | 55.6752 |  | -0.27779 | 0.21732
0.020371 | 0.15666 |  | 61.4549 |  | -0.29598 | 0.23138
0.020391 | 0.17404 |  | 66.9538 |  | -0.30941 | 0.24172
0.02041 | 0.18881 |  | 71.5521 |  | -0.31944 | 0.24947
0.02043 | 0.20338 |  | 76.4438 |  | -0.32501 | 0.25369
0.020449 | 0.21663 |  | 80.3369 |  | -0.32498 | 0.25368
0.020469 | 0.22844 |  | 83.5628 |  | -0.32005 | 0.24974
0.020488 | 0.24106 |  | 87.5984 |  | -0.31044 | 0.24192
0.020508 | 0.25366 |  | 91.2447 |  | -0.29599 | 0.23056
0.020527 | 0.26563 |  | 94.411 |  | -0.27737 | 0.216
0.020547 | 0.27589 |  | 97.2793 |  | -0.25522 | 0.19833
0.020566 | 0.28397 |  | 99.1093 |  | -0.22901 | 0.17762
0.020586 | 0.29169 |  | 100.7483 |  | -0.19862 | 0.15378
0.020605 | 0.29839 |  | 102.1391 |  | -0.16529 | 0.12734
0.020625 | 0.30388 |  | 103.1017 |  | -0.12956 | 0.099102
0.020645 | 0.31031 |  | 104.5507 |  | -0.091974 | 0.069524
0.020664 | 0.31541 |  | 105.1354 |  | -0.053049 | 0.038939
0.020684 | 0.31691 |  | 104.4394 |  | -0.013064 | 0.0076152
0.020703 | 0.31733 |  | 103.8037 |  | 0.026819 | -0.023862
0.020723 | 0.31755 |  | 102.7147 |  | 0.066404 | -0.054992
0.020742 | 0.31718 |  | 101.3569 |  | 0.10505 | -0.085206
0.020762 | 0.31651 |  | 100.1491 |  | 0.14144 | -0.11383
0.020781 | 0.3145 |  | 98.2775 |  | 0.17582 | -0.14078
0.020801 | 0.31058 |  | 95.6433 |  | 0.20757 | -0.16569
0.02082 | 0.30417 |  | 92.2347 |  | 0.23642 | -0.18815
0.02084 | 0.2969 |  | 88.7179 |  | 0.2619 | -0.20786
0.020859 | 0.29055 |  | 85.3817 |  | 0.28233 | -0.22395
0.020879 | 0.28238 |  | 81.2934 |  | 0.29932 | -0.23681
0.020898 | 0.27289 |  | 77.1894 |  | 0.31252 | -0.24677
0.020918 | 0.2632 |  | 72.9233 |  | 0.31945 | -0.25233
0.020938 | 0.25096 |  | 67.4621 |  | 0.32244 | -0.25429
0.020957 | 0.23746 |  | 62.0415 |  | 0.32155 | -0.2533
0.020977 | 0.22371 |  | 56.5083 |  | 0.31446 | -0.2476
0.020996 | 0.20911 |  | 50.4459 |  | 0.30305 | -0.23834
0.021016 | 0.19467 |  | 45.0002 |  | 0.28763 | -0.22614
0.021035 | 0.1792 |  | 39.1147 |  | 0.26756 | -0.21017
0.021055 | 0.16199 |  | 32.4024 |  | 0.24361 | -0.19126
0.021074 | 0.14393 |  | 25.8776 |  | 0.21504 | -0.16889
0.021094 | 0.12477 |  | 19.0233 |  | 0.1834 | -0.14367
0.021113 | 0.10631 |  | 12.5671 |  | 0.1498 | -0.11706
0.021133 | 0.088763 |  | 6.5938 |  | 0.11292 | -0.088365
0.021152 | 0.069251 |  | -0.057211 |  | 0.074819 | -0.058326
0.021172 | 0.048931 |  | -6.5828 |  | 0.035827 | -0.027464
0.021191 | 0.027905 |  | -13.5501 |  | -0.0055339 | 0.004838
0.021211 | 0.0062854 |  | -20.7281 |  | -0.046088 | 0.036604
0.02123 | -0.012454 |  | -26.5248 |  | -0.084134 | 0.06652
0.02125 | -0.030771 |  | -32.6366 |  | -0.12152 | 0.095729
0.02127 | -0.04997 |  | -38.8834 |  | -0.15759 | 0.12389
0.021289 | -0.067755 |  | -44.3353 |  | -0.19154 | 0.15042
0.021309 | -0.086294 |  | -50.519 |  | -0.22281 | 0.17485
0.021328 | -0.10473 |  | -56.3714 |  | -0.25017 | 0.19611
0.021348 | -0.12182 |  | -61.5412 |  | -0.27367 | 0.21431
0.021367 | -0.139 |  | -66.9179 |  | -0.29189 | 0.22859
0.021387 | -0.15427 |  | -71.305 |  | -0.30615 | 0.2395
0.021406 | -0.16917 |  | -75.595 |  | -0.31874 | 0.24885
0.021426 | -0.1853 |  | -80.2385 |  | -0.32534 | 0.25418
0.021445 | -0.19918 |  | -83.7852 |  | -0.32527 | 0.25432
0.021465 | -0.21303 |  | -87.6073 |  | -0.32156 | 0.25094
0.021484 | -0.22716 |  | -91.2656 |  | -0.31231 | 0.24361
0.021504 | -0.23765 |  | -93.2594 |  | -0.29865 | 0.23298
0.021523 | -0.24814 |  | -95.7488 |  | -0.28236 | 0.22013
0.021543 | -0.25953 |  | -98.3612 |  | -0.26104 | 0.20341
0.021562 | -0.26927 |  | -99.9883 |  | -0.23491 | 0.18254
0.021582 | -0.27851 |  | -101.7579 |  | -0.20472 | 0.15879
0.021602 | -0.28607 |  | -102.8172 |  | -0.17158 | 0.13267
0.021621 | -0.29298 |  | -103.327 |  | -0.13723 | 0.10516
0.021641 | -0.29991 |  | -103.8138 |  | -0.10046 | 0.076353
0.02166 | -0.30467 |  | -103.4878 |  | -0.061361 | 0.045677
0.02168 | -0.30997 |  | -103.2882 |  | -0.021803 | 0.014393
0.021699 | -0.3157 |  | -102.853 |  | 0.01843 | -0.017235
0.021719 | -0.31978 |  | -101.5275 |  | 0.058954 | -0.049126
0.021738 | -0.32476 |  | -100.4879 |  | 0.097487 | -0.079387
0.021758 | -0.32937 |  | -98.7293 |  | 0.13354 | -0.10772
0.021777 | -0.33255 |  | -95.9933 |  | 0.16815 | -0.13478
0.021797 | -0.33668 |  | -93.6847 |  | 0.20075 | -0.16018
0.021816 | -0.34055 |  | -90.9096 |  | 0.23056 | -0.18346
0.021836 | -0.34429 |  | -87.8865 |  | 0.25719 | -0.20421
0.021855 | -0.34705 |  | -85.0918 |  | 0.27901 | -0.22129
0.021875 | -0.34403 |  | -81.178 |  | 0.29553 | -0.234
0.021895 | -0.33483 |  | -76.9037 |  | 0.30822 | -0.24358
0.021914 | -0.32064 |  | -72.4561 |  | 0.31758 | -0.25067
0.021934 | -0.30259 |  | -67.3412 |  | 0.32222 | -0.25416
0.021953 | -0.28317 |  | -63.0347 |  | 0.32156 | -0.25359
0.021973 | -0.26166 |  | -58.7632 |  | 0.31594 | -0.24881
0.021992 | -0.23687 |  | -53.4318 |  | 0.30482 | -0.23979
0.022012 | -0.20996 |  | -47.9401 |  | 0.2895 | -0.22768
0.022031 | -0.18173 |  | -42.0734 |  | 0.27087 | -0.213
0.022051 | -0.15404 |  | -35.9889 |  | 0.24814 | -0.19518
0.02207 | -0.12912 |  | -30.2853 |  | 0.22116 | -0.1738
0.02209 | -0.10642 |  | -24.682 |  | 0.18937 | -0.14874
0.022109 | -0.085153 |  | -19.0228 |  | 0.15537 | -0.1218
0.022129 | -0.064179 |  | -12.7527 |  | 0.12023 | -0.093967
0.022148 | -0.04253 |  | -5.9208 |  | 0.081826 | -0.064066
0.022168 | -0.02205 |  | 0.76667 |  | 0.042698 | -0.03315
0.022187 | -0.0032146 |  | 7.2701 |  | 0.0029875 | -0.0018447
0.022207 | 0.013299 |  | 12.8856 |  | -0.038097 | 0.030137
0.022227 | 0.028188 |  | 18.0267 |  | -0.077107 | 0.060824
0.022246 | 0.046105 |  | 24.3697 |  | -0.11493 | 0.090368
0.022266 | 0.065934 |  | 31.0872 |  | -0.15152 | 0.11899
0.022285 | 0.084575 |  | 37.3464 |  | -0.18483 | 0.14507
0.022305 | 0.10255 |  | 43.5745 |  | -0.21693 | 0.16976
0.022324 | 0.11868 |  | 48.8372 |  | -0.24552 | 0.19211
0.022344 | 0.13376 |  | 53.6452 |  | -0.26891 | 0.21047
0.022363 | 0.15008 |  | 59.2504 |  | -0.28982 | 0.22653
0.022383 | 0.16684 |  | 64.7026 |  | -0.30543 | 0.2387
0.022402 | 0.18311 |  | 69.7749 |  | -0.31584 | 0.24672
0.022422 | 0.19783 |  | 74.4886 |  | -0.32396 | 0.25271
0.022441 | 0.21092 |  | 78.5569 |  | -0.32606 | 0.25449
0.022461 | 0.22421 |  | 82.5782 |  | -0.32241 | 0.25174
0.02248 | 0.2366 |  | 86.1152 |  | -0.31537 | 0.24589
0.0225 | 0.24814 |  | 89.5153 |  | -0.30278 | 0.23594
0.02252 | 0.2608 |  | 93.3424 |  | -0.28576 | 0.22252
0.022539 | 0.27191 |  | 96.1569 |  | -0.26542 | 0.20635
0.022559 | 0.28077 |  | 98.3473 |  | -0.24029 | 0.18655
0.022578 | 0.28897 |  | 100.3832 |  | -0.21144 | 0.16376
0.022598 | 0.29557 |  | 101.5465 |  | -0.17932 | 0.13842
0.022617 | 0.30181 |  | 102.8106 |  | -0.14426 | 0.11081
0.022637 | 0.30792 |  | 104.0533 |  | -0.10828 | 0.082291
0.022656 | 0.31289 |  | 104.7541 |  | -0.069824 | 0.052018
0.022676 | 0.31682 |  | 105.0884 |  | -0.029076 | 0.020073
0.022695 | 0.31778 |  | 104.2096 |  | 0.010271 | -0.011162
0.022715 | 0.31731 |  | 103.0098 |  | 0.049716 | -0.042188
0.022734 | 0.31818 |  | 102.3092 |  | 0.089456 | -0.07311
0.022754 | 0.31744 |  | 100.6939 |  | 0.12622 | -0.10214
0.022773 | 0.31484 |  | 98.7756 |  | 0.16121 | -0.12965
0.022793 | 0.3124 |  | 96.9566 |  | 0.1946 | -0.15561
0.022812 | 0.30721 |  | 93.6779 |  | 0.22438 | -0.1789
0.022832 | 0.30006 |  | 90.0958 |  | 0.25135 | -0.19989
0.022852 | 0.29324 |  | 86.8719 |  | 0.27412 | -0.2177
0.022871 | 0.28532 |  | 82.8308 |  | 0.29179 | -0.23137
0.022891 | 0.27688 |  | 78.8417 |  | 0.30646 | -0.24226
0.02291 | 0.26699 |  | 74.633 |  | 0.3161 | -0.24967
0.02293 | 0.25537 |  | 69.5833 |  | 0.32053 | -0.25306
0.022949 | 0.24336 |  | 64.3985 |  | 0.32199 | -0.25376
0.022969 | 0.2291 |  | 58.548 |  | 0.31746 | -0.25011
0.022988 | 0.21425 |  | 52.6991 |  | 0.30665 | -0.24159
0.023008 | 0.20045 |  | 47.2508 |  | 0.29275 | -0.23026
0.023027 | 0.18513 |  | 41.2294 |  | 0.27477 | -0.21599
0.023047 | 0.16868 |  | 35.1071 |  | 0.25218 | -0.19832
0.023066 | 0.15113 |  | 28.5316 |  | 0.22617 | -0.17773
0.023086 | 0.1321 |  | 21.5201 |  | 0.19576 | -0.15376
0.023105 | 0.11378 |  | 15.2008 |  | 0.1616 | -0.1267
0.023125 | 0.095536 |  | 8.7738 |  | 0.12628 | -0.098678
0.023145 | 0.076438 |  | 2.2766 |  | 0.08913 | -0.069733
0.023164 | 0.057213 |  | -3.8231 |  | 0.049948 | -0.038983
0.023184 | 0.035995 |  | -10.9399 |  | 0.010182 | -0.0075222
0.023203 | 0.01421 |  | -18.0913 |  | -0.030782 | 0.024515
0.023223 | -0.0049313 |  | -24.1022 |  | -0.070883 | 0.05604
0.023242 | -0.023807 |  | -30.4515 |  | -0.10799 | 0.08518
0.023262 | -0.042738 |  | -36.5125 |  | -0.14434 | 0.11332
0.023281 | -0.06052 |  | -42.0157 |  | -0.17936 | 0.14068
0.023301 | -0.079095 |  | -48.2497 |  | -0.21117 | 0.16576
0.02332 | -0.097605 |  | -54.1716 |  | -0.24064 | 0.18863
0.02334 | -0.11515 |  | -59.5123 |  | -0.26595 | 0.20821
0.023359 | -0.13219 |  | -64.8216 |  | -0.28567 | 0.22355
0.023379 | -0.14777 |  | -69.4797 |  | -0.30214 | 0.2362
0.023398 | -0.16326 |  | -73.944 |  | -0.31517 | 0.24638
0.023418 | -0.17892 |  | -78.3489 |  | -0.3235 | 0.25281
0.023438 | -0.19334 |  | -82.2949 |  | -0.32667 | 0.25508
0.023457 | -0.20788 |  | -86.2872 |  | -0.32422 | 0.25314
0.023477 | -0.22176 |  | -89.7975 |  | -0.31734 | 0.24756
0.023496 | -0.23348 |  | -92.4918 |  | -0.30585 | 0.2385
0.023516 | -0.24447 |  | -95.0034 |  | -0.28965 | 0.22576
0.023535 | -0.25484 |  | -97.1475 |  | -0.27034 | 0.21044
0.023555 | -0.26517 |  | -99.2778 |  | -0.24679 | 0.19194
0.023574 | -0.27514 |  | -101.1692 |  | -0.2179 | 0.1692
0.023594 | -0.28307 |  | -102.2186 |  | -0.18618 | 0.14408
0.023613 | -0.29049 |  | -103.2573 |  | -0.152 | 0.11702
0.023633 | -0.29699 |  | -103.6432 |  | -0.11489 | 0.087877
0.023652 | -0.30204 |  | -103.3403 |  | -0.077217 | 0.058198
0.023672 | -0.30791 |  | -103.5151 |  | -0.038419 | 0.02761
0.023691 | -0.31314 |  | -102.9796 |  | 0.002078 | -0.0042204
0.023711 | -0.31737 |  | -101.8358 |  | 0.042097 | -0.035839
0.02373 | -0.32223 |  | -100.9631 |  | 0.081521 | -0.066804
0.02375 | -0.32643 |  | -99.2405 |  | 0.11927 | -0.096487
0.02377 | -0.33029 |  | -96.9652 |  | 0.15437 | -0.12399
0.023789 | -0.33402 |  | -94.5965 |  | 0.1879 | -0.15003
0.023809 | -0.33748 |  | -91.7035 |  | 0.21852 | -0.17415
0.023828 | -0.34205 |  | -88.9436 |  | 0.24611 | -0.19566
0.023848 | -0.34518 |  | -86.0598 |  | 0.27046 | -0.21462
0.023867 | -0.34427 |  | -82.5844 |  | 0.28893 | -0.22909
0.023887 | -0.33859 |  | -78.6865 |  | 0.30348 | -0.23991
0.023906 | -0.32626 |  | -73.9709 |  | 0.31482 | -0.24852
0.023926 | -0.30961 |  | -69.1575 |  | 0.32038 | -0.25285
0.023945 | -0.29153 |  | -64.6956 |  | 0.32186 | -0.2536
0.023965 | -0.27073 |  | -60.1542 |  | 0.3188 | -0.25101
0.023984 | -0.24761 |  | -55.721 |  | 0.30959 | -0.24359
0.024004 | -0.22188 |  | -50.388 |  | 0.29622 | -0.23285
0.024023 | -0.19258 |  | -44.0444 |  | 0.27893 | -0.21922
0.024043 | -0.16426 |  | -38.2652 |  | 0.25731 | -0.20215
0.024063 | -0.13882 |  | -32.4442 |  | 0.23161 | -0.1819
0.024082 | -0.11512 |  | -26.5319 |  | 0.20203 | -0.15849
0.024102 | -0.094203 |  | -21.4394 |  | 0.16948 | -0.13277
0.024121 | -0.073258 |  | -15.4031 |  | 0.1343 | -0.10517
0.024141 | -0.0513 |  | -8.4669 |  | 0.096605 | -0.075509
0.02416 | -0.030309 |  | -1.8873 |  | 0.05783 | -0.044892
0.02418 | -0.0098105 |  | 5.0702 |  | 0.018493 | -0.013928
0.024199 | 0.007255 |  | 10.908 |  | -0.022259 | 0.017908
0.024219 | 0.021658 |  | 15.7661 |  | -0.062169 | 0.049219
0.024238 | 0.039103 |  | 21.9567 |  | -0.1 | 0.079089
0.024258 | 0.058131 |  | 28.3878 |  | -0.13752 | 0.1083
0.024277 | 0.077148 |  | 34.8016 |  | -0.17311 | 0.13593
0.024297 | 0.096309 |  | 41.4592 |  | -0.20524 | 0.1611
0.024316 | 0.11302 |  | 46.9201 |  | -0.23453 | 0.1839
0.024336 | 0.12806 |  | 51.8123 |  | -0.26034 | 0.204
0.024355 | 0.14344 |  | 57.0977 |  | -0.28205 | 0.22079
0.024375 | 0.15989 |  | 62.4698 |  | -0.29977 | 0.2343
0.024395 | 0.17736 |  | 67.983 |  | -0.31355 | 0.24496
0.024414 | 0.19288 |  | 72.9603 |  | -0.32239 | 0.25188
0.024434 | 0.20634 |  | 77.2208 |  | -0.326 | 0.25463
0.024453 | 0.22 |  | 81.3804 |  | -0.32511 | 0.25388
0.024473 | 0.232 |  | 84.7575 |  | -0.31923 | 0.24911
0.024492 | 0.24349 |  | 88.2155 |  | -0.30867 | 0.24061
0.024512 | 0.25673 |  | 92.2254 |  | -0.29424 | 0.22925
0.024531 | 0.26836 |  | 95.1439 |  | -0.27506 | 0.21425
0.024551 | 0.27819 |  | 97.8146 |  | -0.25155 | 0.19566
0.02457 | 0.28686 |  | 100.082 |  | -0.22423 | 0.17397
0.02459 | 0.29341 |  | 101.0823 |  | -0.19274 | 0.14915
0.024609 | 0.30001 |  | 102.4413 |  | -0.1591 | 0.12255
0.024629 | 0.30603 |  | 103.7615 |  | -0.12368 | 0.094593
0.024648 | 0.31152 |  | 104.6317 |  | -0.085829 | 0.064779
0.024668 | 0.31667 |  | 105.3053 |  | -0.046717 | 0.033931
0.024688 | 0.31825 |  | 104.7156 |  | -0.0061735 | 0.0021547
0.024707 | 0.31834 |  | 103.7957 |  | 0.034142 | -0.029653
0.024727 | 0.31878 |  | 102.946 |  | 0.072817 | -0.060198
0.024746 | 0.31773 |  | 101.3301 |  | 0.11089 | -0.089847
0.024766 | 0.31673 |  | 99.9632 |  | 0.14687 | -0.1181
0.024785 | 0.31501 |  | 98.2407 |  | 0.18056 | -0.14454
0.024805 | 0.31023 |  | 95.188 |  | 0.2123 | -0.16923
0.024824 | 0.30397 |  | 91.9579 |  | 0.24046 | -0.19135
0.024844 | 0.29668 |  | 88.2724 |  | 0.26491 | -0.21036
0.024863 | 0.28907 |  | 84.4558 |  | 0.28491 | -0.2258
0.024883 | 0.28165 |  | 80.9528 |  | 0.30008 | -0.23759
0.024902 | 0.27205 |  | 76.5239 |  | 0.31209 | -0.24658
0.024922 | 0.26151 |  | 72.0156 |  | 0.31956 | -0.25225
0.024941 | 0.25 |  | 67.0874 |  | 0.32098 | -0.25347
0.024961 | 0.23524 |  | 60.9185 |  | 0.31878 | -0.25128
0.02498 | 0.22079 |  | 55.2701 |  | 0.31151 | -0.2454
0.025 | 0.20683 |  | 49.6345 |  | 0.2979 | -0.23482
0.02502 | 0.19179 |  | 43.7123 |  | 0.28175 | -0.22159
0.025039 | 0.17694 |  | 38.1787 |  | 0.26153 | -0.20558
0.025059 | 0.15953 |  | 31.5423 |  | 0.2363 | -0.18581
0.025078 | 0.1405 |  | 24.475 |  | 0.2081 | -0.1634
0.025098 | 0.12222 |  | 18.0291 |  | 0.17535 | -0.13779
0.025117 | 0.10301 |  | 11.2612 |  | 0.1402 | -0.10988
0.025137 | 0.084693 |  | 5.1372 |  | 0.1039 | -0.081143
0.025156 | 0.066662 |  | -0.77044 |  | 0.064991 | -0.050809
0.025176 | 0.045681 |  | -7.9393 |  | 0.025927 | -0.019895
0.025195 | 0.023958 |  | -14.8615 |  | -0.013784 | 0.011333
0.025215 | 0.0031876 |  | -21.5511 |  | -0.054921 | 0.043331
0.025234 | -0.016409 |  | -28.1311 |  | -0.094056 | 0.07408
0.025254 | -0.034072 |  | -33.6855 |  | -0.13095 | 0.10304
0.025273 | -0.052298 |  | -39.586 |  | -0.16646 | 0.13068
0.025293 | -0.071112 |  | -45.635 |  | -0.1993 | 0.15628
0.025313 | -0.089185 |  | -51.3642 |  | -0.22944 | 0.17975
0.025332 | -0.10803 |  | -57.4863 |  | -0.25607 | 0.20052
0.025352 | -0.1254 |  | -62.7257 |  | -0.27854 | 0.21808
0.025371 | -0.14078 |  | -67.296 |  | -0.2975 | 0.23259
0.025391 | -0.15688 |  | -72.1747 |  | -0.31143 | 0.24328
0.02541 | -0.17191 |  | -76.2525 |  | -0.3206 | 0.25042
0.02543 | -0.18617 |  | -80.173 |  | -0.32619 | 0.25453
0.025449 | -0.20157 |  | -84.6365 |  | -0.32615 | 0.25459
0.025469 | -0.21587 |  | -88.269 |  | -0.32099 | 0.25063
0.025488 | -0.22853 |  | -91.308 |  | -0.31197 | 0.24315
0.025508 | -0.23952 |  | -93.9401 |  | -0.29756 | 0.23178
0.025527 | -0.24934 |  | -95.9104 |  | -0.27891 | 0.21724
0.025547 | -0.26043 |  | -98.2525 |  | -0.25671 | 0.19974
0.025566 | -0.27063 |  | -100.2687 |  | -0.22981 | 0.17851
0.025586 | -0.27892 |  | -101.5541 |  | -0.19965 | 0.15453
0.025605 | -0.28743 |  | -102.8849 |  | -0.16635 | 0.12829
0.025625 | -0.29416 |  | -103.3545 |  | -0.13038 | 0.10003
0.025645 | -0.29937 |  | -103.2863 |  | -0.093454 | 0.070748
0.025664 | -0.30509 |  | -103.4319 |  | -0.05413 | 0.039748
0.025684 | -0.31028 |  | -102.9967 |  | -0.013592 | 0.0079497
0.025703 | -0.31515 |  | -102.2861 |  | 0.026018 | -0.023278
0.025723 | -0.31967 |  | -101.3343 |  | 0.065652 | -0.054406
0.025742 | -0.32384 |  | -99.7563 |  | 0.10401 | -0.084527
0.025762 | -0.32828 |  | -97.905 |  | 0.14035 | -0.11308
0.025781 | -0.33175 |  | -95.4581 |  | 0.17489 | -0.13999
0.025801 | -0.33547 |  | -92.8066 |  | 0.20675 | -0.16485
0.02582 | -0.3406 |  | -90.2796 |  | 0.23588 | -0.18768
0.02584 | -0.34425 |  | -87.176 |  | 0.26096 | -0.20733
0.025859 | -0.34453 |  | -83.8706 |  | 0.28142 | -0.22312
0.025879 | -0.34103 |  | -80.2009 |  | 0.29847 | -0.23604
0.025898 | -0.33216 |  | -75.7585 |  | 0.31118 | -0.24595
0.025918 | -0.31782 |  | -71.2224 |  | 0.31884 | -0.25192
0.025937 | -0.29958 |  | -66.4562 |  | 0.32227 | -0.25414
0.025957 | -0.27897 |  | -61.8205 |  | 0.3204 | -0.25245
0.025977 | -0.25717 |  | -57.4948 |  | 0.3133 | -0.2468
0.025996 | -0.23208 |  | -52.2694 |  | 0.30237 | -0.23794
0.026016 | -0.20382 |  | -46.5234 |  | 0.2868 | -0.2256
0.026035 | -0.17591 |  | -40.7339 |  | 0.26676 | -0.20976
0.026055 | -0.14874 |  | -34.5811 |  | 0.24259 | -0.19074
0.026074 | -0.12416 |  | -29.0307 |  | 0.2141 | -0.16822
0.026094 | -0.10254 |  | -23.6764 |  | 0.18262 | -0.14311
0.026113 | -0.080982 |  | -17.5354 |  | 0.1484 | -0.11618
0.026133 | -0.06006 |  | -11.3367 |  | 0.11192 | -0.087584
0.026152 | -0.038775 |  | -4.5605 |  | 0.074514 | -0.058094
0.026172 | -0.01757 |  | 2.4873 |  | 0.03511 | -0.027143
0.026191 | -2.937e-05 |  | 8.3129 |  | -0.0061817 | 0.0053039
0.026211 | 0.015989 |  | 13.9407 |  | -0.046635 | 0.037095
0.02623 | 0.032646 |  | 19.7502 |  | -0.085333 | 0.06734
0.02625 | 0.050055 |  | 25.5716 |  | -0.12249 | 0.096415
0.02627 | 0.069481 |  | 32.3489 |  | -0.15817 | 0.12421
0.026289 | 0.088614 |  | 38.8868 |  | -0.1922 | 0.15063
0.026309 | 0.1059 |  | 44.5633 |  | -0.22344 | 0.17506
0.026328 | 0.12233 |  | 50.134 |  | -0.25135 | 0.19678
0.026348 | 0.13714 |  | 54.9363 |  | -0.27454 | 0.21493
0.026367 | 0.15291 |  | 60.1966 |  | -0.2924 | 0.22889
0.026387 | 0.17068 |  | 66.1283 |  | -0.30765 | 0.2403
0.026406 | 0.18626 |  | 70.7333 |  | -0.31919 | 0.24928
0.026426 | 0.20055 |  | 75.3422 |  | -0.32494 | 0.25394
0.026445 | 0.21454 |  | 79.8635 |  | -0.32622 | 0.25473
0.026465 | 0.22654 |  | 83.1119 |  | -0.32215 | 0.25148
0.026484 | 0.23887 |  | 86.842 |  | -0.31268 | 0.24394
0.026504 | 0.25168 |  | 90.6895 |  | -0.29969 | 0.23368
0.026523 | 0.26358 |  | 93.9155 |  | -0.28287 | 0.22036
0.026543 | 0.27455 |  | 97.0092 |  | -0.26125 | 0.20319
0.026562 | 0.28316 |  | 99.1378 |  | -0.23492 | 0.18251
0.026582 | 0.29076 |  | 100.7016 |  | -0.20516 | 0.15892
0.026602 | 0.29798 |  | 102.1391 |  | -0.17267 | 0.1332
0.026621 | 0.30328 |  | 103.0394 |  | -0.13738 | 0.10543
0.026641 | 0.30942 |  | 104.4006 |  | -0.10035 | 0.076089
0.02666 | 0.31552 |  | 105.3892 |  | -0.061869 | 0.045657
0.02668 | 0.31769 |  | 104.8269 |  | -0.021783 | 0.014221
0.026699 | 0.31826 |  | 104.2374 |  | 0.01846 | -0.017354
0.026719 | 0.31859 |  | 103.3695 |  | 0.058058 | -0.048489
0.026738 | 0.31823 |  | 101.8683 |  | 0.096852 | -0.078969
0.026758 | 0.31773 |  | 100.697 |  | 0.13357 | -0.10782
0.026777 | 0.31581 |  | 98.9629 |  | 0.16832 | -0.13487
0.026797 | 0.31233 |  | 96.3903 |  | 0.20081 | -0.16021
0.026816 | 0.3069 |  | 93.2916 |  | 0.22996 | -0.18311
0.026836 | 0.29951 |  | 89.6926 |  | 0.25668 | -0.20384
0.026855 | 0.29263 |  | 86.2378 |  | 0.27866 | -0.22107
0.026875 | 0.28494 |  | 82.3944 |  | 0.29494 | -0.23371
0.026895 | 0.27544 |  | 78.1558 |  | 0.30876 | -0.2441
0.026914 | 0.26628 |  | 74.1393 |  | 0.31801 | -0.25127
0.026934 | 0.25494 |  | 69.0308 |  | 0.32134 | -0.25375
0.026953 | 0.24075 |  | 63.1779 |  | 0.32096 | -0.25321
0.026973 | 0.22696 |  | 57.7974 |  | 0.31548 | -0.24863
0.026992 | 0.21267 |  | 51.8728 |  | 0.3045 | -0.2397
0.027012 | 0.19811 |  | 46.0768 |  | 0.28974 | -0.22801
0.027031 | 0.18333 |  | 40.5774 |  | 0.27099 | -0.2131
0.027051 | 0.16641 |  | 34.0176 |  | 0.24766 | -0.19471
0.02707 | 0.14875 |  | 27.4093 |  | 0.21984 | -0.17283
0.02709 | 0.12979 |  | 20.7143 |  | 0.18858 | -0.14782
0.027109 | 0.11045 |  | 13.901 |  | 0.15543 | -0.12148
0.027129 | 0.093073 |  | 7.9239 |  | 0.11967 | -0.093686
0.027148 | 0.074219 |  | 1.5029 |  | 0.081249 | -0.063673
0.027168 | 0.053443 |  | -5.2561 |  | 0.042392 | -0.032783
0.027187 | 0.032771 |  | -11.9258 |  | 0.0023651 | -0.0011988
0.027207 | 0.011516 |  | -19.09 |  | -0.038658 | 0.030742
0.027227 | -0.0082083 |  | -25.3823 |  | -0.07762 | 0.061095
0.027246 | -0.026357 |  | -31.1083 |  | -0.11494 | 0.0903
0.027266 | -0.045261 |  | -37.3722 |  | -0.15157 | 0.11899
0.027285 | -0.063508 |  | -43.1736 |  | -0.18633 | 0.14606
0.027305 | -0.081829 |  | -49.0742 |  | -0.21775 | 0.17064
0.027324 | -0.10084 |  | -55.2299 |  | -0.24544 | 0.19226
0.027344 | -0.11795 |  | -60.4157 |  | -0.26969 | 0.21102
0.027363 | -0.13449 |  | -65.5086 |  | -0.28932 | 0.22643
0.027383 | -0.15066 |  | -70.35 |  | -0.30482 | 0.23843
0.027402 | -0.16552 |  | -74.5265 |  | -0.31689 | 0.24763
0.027422 | -0.18127 |  | -79.088 |  | -0.32408 | 0.25326
0.027441 | -0.19615 |  | -83.1096 |  | -0.32607 | 0.25482
0.027461 | -0.20986 |  | -86.7209 |  | -0.32315 | 0.25237
0.02748 | -0.22391 |  | -90.4157 |  | -0.31506 | 0.24581
0.0275 | -0.23544 |  | -92.9307 |  | -0.30254 | 0.23591
0.02752 | -0.2461 |  | -95.3396 |  | -0.2858 | 0.22274
0.027539 | -0.25729 |  | -97.8512 |  | -0.26495 | 0.20622
0.027559 | -0.26673 |  | -99.4523 |  | -0.24086 | 0.18704
0.027578 | -0.27608 |  | -101.2603 |  | -0.21178 | 0.1643
0.027598 | -0.28482 |  | -102.7459 |  | -0.17865 | 0.13826
0.027617 | -0.29157 |  | -103.2156 |  | -0.14437 | 0.11092
0.027637 | -0.29782 |  | -103.6202 |  | -0.10757 | 0.081984
0.027656 | -0.30327 |  | -103.6156 |  | -0.069091 | 0.051672
0.027676 | -0.30871 |  | -103.2991 |  | -0.029697 | 0.020715
0.027695 | -0.31413 |  | -102.8965 |  | 0.010953 | -0.011153
0.027715 | -0.3181 |  | -101.8487 |  | 0.05052 | -0.042491
0.027734 | -0.32275 |  | -100.6568 |  | 0.089153 | -0.07273
0.027754 | -0.32739 |  | -98.9402 |  | 0.12678 | -0.10223
0.027773 | -0.3303 |  | -96.426 |  | 0.16177 | -0.12985
0.027793 | -0.33423 |  | -94.1009 |  | 0.19462 | -0.15544
0.027813 | -0.33874 |  | -91.3508 |  | 0.22522 | -0.17922
0.027832 | -0.34247 |  | -88.2839 |  | 0.25176 | -0.20003
0.027852 | -0.34564 |  | -85.5696 |  | 0.27398 | -0.2175
0.027871 | -0.3443 |  | -81.8602 |  | 0.29286 | -0.23192
0.027891 | -0.33623 |  | -77.4794 |  | 0.30692 | -0.24269
0.02791 | -0.32331 |  | -73.1382 |  | 0.31612 | -0.24978
0.02793 | -0.30641 |  | -68.182 |  | 0.32127 | -0.25345
0.027949 | -0.28741 |  | -63.7303 |  | 0.32141 | -0.25344
0.027969 | -0.26732 |  | -59.5996 |  | 0.31731 | -0.24987
0.027988 | -0.2433 |  | -54.4961 |  | 0.30766 | -0.24205
0.028008 | -0.21579 |  | -49.0249 |  | 0.29276 | -0.23026
0.028027 | -0.18694 |  | -42.9841 |  | 0.27505 | -0.21594
0.028047 | -0.15885 |  | -36.7901 |  | 0.25253 | -0.19841
0.028066 | -0.13474 |  | -31.3542 |  | 0.22574 | -0.17736
0.028086 | -0.11184 |  | -25.7034 |  | 0.19584 | -0.15346
0.028105 | -0.089428 |  | -19.9759 |  | 0.16204 | -0.12689
0.028125 | -0.068761 |  | -14.0229 |  | 0.12621 | -0.098683
0.028145 | -0.046644 |  | -6.9322 |  | 0.089085 | -0.069474
0.028164 | -0.025109 |  | -0.021313 |  | 0.050355 | -0.039011
0.028184 | -0.0063435 |  | 6.1435 |  | 0.010361 | -0.007516
0.028203 | 0.010012 |  | 11.8848 |  | -0.030449 | 0.024353
0.028223 | 0.025025 |  | 17.1531 |  | -0.070504 | 0.055661
0.028242 | 0.042942 |  | 23.226 |  | -0.10856 | 0.085578
0.028262 | 0.062626 |  | 30.0182 |  | -0.14476 | 0.1139
0.028281 | 0.081294 |  | 36.3714 |  | -0.17934 | 0.14076
0.028301 | 0.099849 |  | 42.7089 |  | -0.21129 | 0.16579
0.02832 | 0.11629 |  | 48.1586 |  | -0.24024 | 0.18837
0.02834 | 0.13046 |  | 52.6293 |  | -0.26578 | 0.20812
0.028359 | 0.14675 |  | 58.2983 |  | -0.28625 | 0.22405
0.028379 | 0.16435 |  | 64.0019 |  | -0.30238 | 0.2363
0.028398 | 0.18027 |  | 68.8507 |  | -0.31503 | 0.24601
0.028418 | 0.19575 |  | 74.0971 |  | -0.32301 | 0.25234
0.028438 | 0.20971 |  | 78.2942 |  | -0.3263 | 0.25475
0.028457 | 0.22176 |  | 81.6902 |  | -0.3246 | 0.25344
0.028477 | 0.23394 |  | 85.5467 |  | -0.31707 | 0.24746
0.028496 | 0.24615 |  | 89.0515 |  | -0.30532 | 0.238
0.028516 | 0.25921 |  | 92.7473 |  | -0.28989 | 0.22588
0.028535 | 0.27102 |  | 96.0598 |  | -0.26973 | 0.20994
0.028555 | 0.27959 |  | 98.1573 |  | -0.24575 | 0.19099
0.028574 | 0.28774 |  | 100.0816 |  | -0.21789 | 0.16918
0.028594 | 0.29499 |  | 101.4592 |  | -0.1859 | 0.1438
0.028613 | 0.3008 |  | 102.4389 |  | -0.15143 | 0.11642
0.028633 | 0.30725 |  | 103.9477 |  | -0.11509 | 0.087865
0.028652 | 0.3131 |  | 104.9924 |  | -0.076971 | 0.057803
0.028672 | 0.31664 |  | 105.0298 |  | -0.037489 | 0.026671
0.028691 | 0.31784 |  | 104.4179 |  | 0.0025234 | -0.0048863
0.028711 | 0.31767 |  | 103.3741 |  | 0.042287 | -0.036223
0.02873 | 0.31815 |  | 102.4686 |  | 0.081497 | -0.066879
0.02875 | 0.31785 |  | 101.0749 |  | 0.11933 | -0.096592
0.02877 | 0.31588 |  | 99.2768 |  | 0.15506 | -0.1247
0.028789 | 0.31379 |  | 97.535 |  | 0.18819 | -0.15069
0.028809 | 0.30888 |  | 94.3896 |  | 0.21895 | -0.17462
0.028828 | 0.30157 |  | 90.7518 |  | 0.24686 | -0.19615
0.028848 | 0.29482 |  | 87.5374 |  | 0.27007 | -0.21452
0.028867 | 0.2871 |  | 83.5635 |  | 0.28907 | -0.22934
0.028887 | 0.27881 |  | 79.6858 |  | 0.30449 | -0.24079
0.028906 | 0.26987 |  | 75.7164 |  | 0.31486 | -0.24878
0.028926 | 0.25858 |  | 70.6496 |  | 0.32048 | -0.25313
0.028945 | 0.24595 |  | 65.3752 |  | 0.322 | -0.25417
0.028965 | 0.23199 |  | 59.7658 |  | 0.31855 | -0.25126
0.028984 | 0.21734 |  | 53.81 |  | 0.30965 | -0.24391
0.029004 | 0.2035 |  | 48.3303 |  | 0.29615 | -0.2332
0.029023 | 0.1887 |  | 42.5876 |  | 0.27899 | -0.21951
0.029043 | 0.17231 |  | 36.3429 |  | 0.25772 | -0.20261
0.029063 | 0.15505 |  | 29.9697 |  | 0.23171 | -0.18218
0.029082 | 0.13619 |  | 23.0033 |  | 0.20174 | -0.15842
0.029102 | 0.1175 |  | 16.3201 |  | 0.169 | -0.1325
0.029121 | 0.099217 |  | 10.044 |  | 0.13375 | -0.10475
0.029141 | 0.079949 |  | 3.5231 |  | 0.096584 | -0.075569
0.02916 | 0.060918 |  | -2.6784 |  | 0.05834 | -0.045492
0.02918 | 0.040319 |  | -9.5473 |  | 0.018305 | -0.01407
0.029199 | 0.018549 |  | -16.685 |  | -0.022676 | 0.018006
0.029219 | -0.0012562 |  | -22.9434 |  | -0.062518 | 0.049364
0.029238 | -0.02083 |  | -29.4779 |  | -0.10088 | 0.079485
0.029258 | -0.039467 |  | -35.4247 |  | -0.13747 | 0.10797
0.029277 | -0.056781 |  | -40.8524 |  | -0.17261 | 0.1352
0.029297 | -0.075749 |  | -47.265 |  | -0.20572 | 0.16114
0.029316 | -0.094464 |  | -53.1322 |  | -0.2349 | 0.18417
0.029336 | -0.11205 |  | -58.5297 |  | -0.26072 | 0.20406
0.029355 | -0.1296 |  | -64.1706 |  | -0.28236 | 0.22067
0.029375 | -0.14524 |  | -68.7298 |  | -0.29905 | 0.23366
0.029395 | -0.16048 |  | -73.0846 |  | -0.31323 | 0.24457
0.029414 | -0.17613 |  | -77.6702 |  | -0.32278 | 0.25203
0.029434 | -0.19062 |  | -81.6072 |  | -0.32571 | 0.25424
0.029453 | -0.20577 |  | -85.7341 |  | -0.32471 | 0.25317
0.029473 | -0.21998 |  | -89.4253 |  | -0.31896 | 0.24873
0.029492 | -0.23147 |  | -92.0159 |  | -0.30789 | 0.24018
0.029512 | -0.24287 |  | -94.7008 |  | -0.29362 | 0.22873
0.029531 | -0.25356 |  | -97.0273 |  | -0.27468 | 0.21376
0.029551 | -0.26363 |  | -98.9999 |  | -0.25043 | 0.19473
0.02957 | -0.27384 |  | -101.0645 |  | -0.22313 | 0.17303
0.02959 | -0.28212 |  | -102.3095 |  | -0.19263 | 0.14891
0.029609 | -0.28971 |  | -103.2942 |  | -0.159 | 0.12244
0.029629 | -0.29653 |  | -103.8293 |  | -0.12313 | 0.094193
0.029648 | -0.30163 |  | -103.5527 |  | -0.084822 | 0.064103
0.029668 | -0.30757 |  | -103.7358 |  | -0.045431 | 0.032919
0.029687 | -0.31296 |  | -103.3509 |  | -0.0054942 | 0.0014033
0.029707 | -0.31738 |  | -102.2828 |  | 0.034859 | -0.030141
0.029727 | -0.32285 |  | -101.5973 |  | 0.073609 | -0.060645
0.029746 | -0.32673 |  | -99.7412 |  | 0.11109 | -0.09012
0.029766 | -0.32963 |  | -97.3129 |  | 0.14768 | -0.11869
0.029785 | -0.33408 |  | -95.3462 |  | 0.18162 | -0.14531
0.029805 | -0.33846 |  | -92.6175 |  | 0.21296 | -0.16987
0.029824 | -0.3428 |  | -89.876 |  | 0.24151 | -0.19208
0.029844 | -0.34623 |  | -87.0502 |  | 0.26564 | -0.21089
0.029863 | -0.34577 |  | -83.2124 |  | 0.28498 | -0.22587
0.029883 | -0.34085 |  | -79.3686 |  | 0.30051 | -0.23766
0.029902 | -0.32998 |  | -75.0846 |  | 0.31277 | -0.24701
0.029922 | -0.31379 |  | -70.2393 |  | 0.31993 | -0.25259
0.029941 | -0.29616 |  | -65.9296 |  | 0.32132 | -0.25359
0.029961 | -0.27595 |  | -61.3843 |  | 0.31892 | -0.25135
0.02998 | -0.25236 |  | -56.5091 |  | 0.31138 | -0.24509
0.03 | -0.22676 |  | -51.4253 |  | 0.29812 | -0.2346
0.03002 | -0.19794 |  | -45.3764 |  | 0.28219 | -0.22187
0.030039 | -0.16925 |  | -39.3713 |  | 0.26215 | -0.20605
0.030059 | -0.14359 |  | -33.6504 |  | 0.23628 | -0.18584
0.030078 | -0.11977 |  | -27.9088 |  | 0.20709 | -0.16257
0.030098 | -0.098357 |  | -22.5862 |  | 0.17521 | -0.13711
0.030117 | -0.076872 |  | -16.4345 |  | 0.14026 | -0.10966
0.030137 | -0.054862 |  | -9.7341 |  | 0.10357 | -0.081003
0.030156 | -0.034594 |  | -3.3326 |  | 0.065436 | -0.051021
0.030176 | -0.014198 |  | 3.6046 |  | 0.025547 | -0.019525
0.030195 | 0.0035272 |  | 9.5398 |  | -0.015035 | 0.01237
0.030215 | 0.018266 |  | 14.5848 |  | -0.055258 | 0.043805
0.030234 | 0.03587 |  | 20.9212 |  | -0.093912 | 0.073988
0.030254 | 0.054565 |  | 27.1638 |  | -0.13085 | 0.103
0.030273 | 0.0727 |  | 33.2228 |  | -0.16647 | 0.13096
0.030293 | 0.091625 |  | 39.9246 |  | -0.19944 | 0.15667
0.030312 | 0.1089 |  | 45.5339 |  | -0.22959 | 0.18007
0.030332 | 0.12471 |  | 50.6156 |  | -0.25654 | 0.20097
0.030352 | 0.14041 |  | 56.0674 |  | -0.27891 | 0.21846
0.030371 | 0.1563 |  | 61.2604 |  | -0.29687 | 0.2324
0.030391 | 0.17328 |  | 66.6602 |  | -0.31095 | 0.2431
0.03041 | 0.18876 |  | 71.6114 |  | -0.32098 | 0.25093
0.03043 | 0.20244 |  | 75.9297 |  | -0.32601 | 0.25486
0.030449 | 0.2167 |  | 80.3692 |  | -0.32597 | 0.2546
0.030469 | 0.22897 |  | 83.8454 |  | -0.32114 | 0.25058
0.030488 | 0.24017 |  | 87.1925 |  | -0.31111 | 0.24263
0.030508 | 0.25334 |  | 91.2378 |  | -0.29673 | 0.23145
0.030527 | 0.26531 |  | 94.244 |  | -0.27867 | 0.21715
0.030547 | 0.2753 |  | 96.9507 |  | -0.25646 | 0.19949
0.030566 | 0.28408 |  | 99.3699 |  | -0.22981 | 0.17856
0.030586 | 0.29115 |  | 100.5434 |  | -0.19877 | 0.15412
0.030605 | 0.29828 |  | 102.0329 |  | -0.16515 | 0.12747
0.030625 | 0.30419 |  | 103.2642 |  | -0.13032 | 0.099915
0.030645 | 0.30932 |  | 104.1007 |  | -0.092791 | 0.070525
0.030664 | 0.31502 |  | 105.0986 |  | -0.053315 | 0.03947
0.030684 | 0.31691 |  | 104.4587 |  | -0.013864 | 0.008163
0.030703 | 0.31685 |  | 103.4406 |  | 0.026461 | -0.023508
0.030723 | 0.31799 |  | 102.9233 |  | 0.066349 | -0.054732
0.030742 | 0.31739 |  | 101.3642 |  | 0.1044 | -0.08464
0.030762 | 0.31606 |  | 99.8382 |  | 0.1411 | -0.11349
0.030781 | 0.31417 |  | 98.1937 |  | 0.175 | -0.14016
0.030801 | 0.30985 |  | 95.3282 |  | 0.2067 | -0.16478
0.03082 | 0.30426 |  | 92.2518 |  | 0.23618 | -0.18761
0.03084 | 0.29734 |  | 88.8166 |  | 0.26106 | -0.20718
0.030859 | 0.28976 |  | 85.0317 |  | 0.28168 | -0.22337
0.030879 | 0.28203 |  | 81.3068 |  | 0.29854 | -0.23623
0.030898 | 0.27243 |  | 76.9795 |  | 0.31075 | -0.24541
0.030918 | 0.2625 |  | 72.6574 |  | 0.31855 | -0.2514
0.030937 | 0.2515 |  | 67.7677 |  | 0.32221 | -0.25407
0.030957 | 0.23706 |  | 61.7282 |  | 0.32035 | -0.25249
0.030977 | 0.22303 |  | 56.316 |  | 0.31332 | -0.24674
0.030996 | 0.20933 |  | 50.7443 |  | 0.30187 | -0.23731
0.031016 | 0.19389 |  | 44.5694 |  | 0.2858 | -0.22464
0.031035 | 0.17866 |  | 38.9163 |  | 0.26639 | -0.20939
0.031055 | 0.16179 |  | 32.4482 |  | 0.24248 | -0.19061
0.031074 | 0.14349 |  | 25.6199 |  | 0.21385 | -0.16807
0.031094 | 0.12544 |  | 19.2898 |  | 0.18215 | -0.14274
0.031113 | 0.10612 |  | 12.4343 |  | 0.14708 | -0.11509
0.031133 | 0.087805 |  | 6.2012 |  | 0.11116 | -0.086907
0.031152 | 0.069526 |  | 0.2338 |  | 0.074438 | -0.057996
0.031172 | 0.048408 |  | -6.8692 |  | 0.034164 | -0.026531
0.031191 | 0.027438 |  | -13.6483 |  | -0.0069056 | 0.0058334
0.031211 | 0.0070451 |  | -20.2478 |  | -0.046982 | 0.037402
0.03123 | -0.013242 |  | -27.023 |  | -0.086355 | 0.068053
0.03125 | -0.031629 |  | -32.7884 |  | -0.12328 | 0.09696
0.03127 | -0.049533 |  | -38.5247 |  | -0.15858 | 0.12454
0.031289 | -0.067879 |  | -44.63 |  | -0.19285 | 0.15114
0.031309 | -0.086281 |  | -50.4666 |  | -0.22378 | 0.17536
0.031328 | -0.10526 |  | -56.4746 |  | -0.25123 | 0.19678
0.031348 | -0.12257 |  | -61.8425 |  | -0.27481 | 0.21507
0.031367 | -0.1384 |  | -66.6291 |  | -0.29315 | 0.22929
0.031387 | -0.15499 |  | -71.5965 |  | -0.30773 | 0.24046
0.031406 | -0.16991 |  | -75.6785 |  | -0.31886 | 0.24904
0.031426 | -0.18423 |  | -79.746 |  | -0.32519 | 0.25389
0.031445 | -0.19998 |  | -84.2521 |  | -0.32668 | 0.25498
0.031465 | -0.21404 |  | -87.6699 |  | -0.32269 | 0.25186
0.031484 | -0.22683 |  | -90.8754 |  | -0.31298 | 0.24415
0.031504 | -0.23874 |  | -93.8454 |  | -0.29914 | 0.23313
0.031523 | -0.24906 |  | -95.8977 |  | -0.28224 | 0.21966
0.031543 | -0.25977 |  | -98.2456 |  | -0.26111 | 0.20316
0.031563 | -0.26956 |  | -100.2464 |  | -0.23537 | 0.18295
0.031582 | -0.2782 |  | -101.5804 |  | -0.20586 | 0.15936
0.031602 | -0.28703 |  | -103.046 |  | -0.17237 | 0.13287
0.031621 | -0.29379 |  | -103.5896 |  | -0.13643 | 0.10443
0.031641 | -0.29936 |  | -103.6435 |  | -0.1 | 0.075631
0.03166 | -0.30548 |  | -103.9183 |  | -0.062066 | 0.045958
0.03168 | -0.31034 |  | -103.3643 |  | -0.02179 | 0.01437
0.031699 | -0.31517 |  | -102.6938 |  | 0.018714 | -0.017684
0.031719 | -0.32055 |  | -101.9871 |  | 0.058257 | -0.048941
0.031738 | -0.3249 |  | -100.3694 |  | 0.097342 | -0.079368
0.031758 | -0.32927 |  | -98.5105 |  | 0.1342 | -0.10807
0.031777 | -0.33313 |  | -96.1929 |  | 0.16823 | -0.13494
0.031797 | -0.33686 |  | -93.5844 |  | 0.20091 | -0.16063
0.031816 | -0.34129 |  | -91.0402 |  | 0.23085 | -0.18392
0.031836 | -0.34452 |  | -87.949 |  | 0.25659 | -0.20398
0.031855 | -0.34669 |  | -84.9936 |  | 0.27815 | -0.22079
0.031875 | -0.34446 |  | -81.4059 |  | 0.29553 | -0.2341
0.031895 | -0.33447 |  | -76.6354 |  | 0.30892 | -0.24435
0.031914 | -0.32048 |  | -72.2944 |  | 0.31767 | -0.25105
0.031934 | -0.30378 |  | -67.704 |  | 0.32175 | -0.25397
0.031953 | -0.28402 |  | -62.9264 |  | 0.32123 | -0.25329
0.031973 | -0.26264 |  | -58.7859 |  | 0.31543 | -0.24851
0.031992 | -0.2382 |  | -53.6727 |  | 0.3045 | -0.23978
0.032012 | -0.21001 |  | -47.8006 |  | 0.28923 | -0.22749
0.032031 | -0.18083 |  | -41.9507 |  | 0.27072 | -0.21271
0.032051 | -0.1535 |  | -35.8029 |  | 0.24765 | -0.19487
0.03207 | -0.12923 |  | -30.2689 |  | 0.21977 | -0.17292
0.03209 | -0.10681 |  | -24.857 |  | 0.18911 | -0.14828
0.032109 | -0.084586 |  | -18.7785 |  | 0.15497 | -0.12142
0.032129 | -0.063672 |  | -12.6796 |  | 0.11848 | -0.092896
0.032148 | -0.042715 |  | -5.9193 |  | 0.081621 | -0.063819
0.032168 | -0.020928 |  | 1.197 |  | 0.042924 | -0.033378
0.032188 | -0.0026467 |  | 7.2575 |  | 0.0019294 | -0.0011481
0.032207 | 0.012798 |  | 12.7623 |  | -0.039256 | 0.031172
0.032227 | 0.028849 |  | 18.2996 |  | -0.078595 | 0.061997
0.032246 | 0.046657 |  | 24.3537 |  | -0.11583 | 0.0912
0.032266 | 0.06656 |  | 31.2403 |  | -0.15164 | 0.11907
0.032285 | 0.085418 |  | 37.6754 |  | -0.18589 | 0.14574
0.032305 | 0.10297 |  | 43.6153 |  | -0.21756 | 0.17063
0.032324 | 0.11983 |  | 49.1887 |  | -0.24609 | 0.19283
0.032344 | 0.134 |  | 53.7238 |  | -0.27045 | 0.21165
0.032363 | 0.14979 |  | 59.1655 |  | -0.28974 | 0.22664
0.032383 | 0.16808 |  | 65.2328 |  | -0.30529 | 0.23856
0.032402 | 0.1837 |  | 69.8957 |  | -0.31708 | 0.24764
0.032422 | 0.19825 |  | 74.7386 |  | -0.3239 | 0.253
0.032441 | 0.21208 |  | 79.166 |  | -0.32635 | 0.25479
0.032461 | 0.2241 |  | 82.3767 |  | -0.32391 | 0.25272
0.03248 | 0.23685 |  | 86.3061 |  | -0.31561 | 0.24618
0.0325 | 0.24925 |  | 90.0596 |  | -0.30281 | 0.23613
0.03252 | 0.26153 |  | 93.4143 |  | -0.28568 | 0.22265
0.032539 | 0.27338 |  | 96.7436 |  | -0.2648 | 0.20617
0.032559 | 0.28149 |  | 98.6636 |  | -0.24136 | 0.18752
0.032578 | 0.28903 |  | 100.3709 |  | -0.21217 | 0.16467
0.032598 | 0.29699 |  | 102.1147 |  | -0.17852 | 0.13811
0.032617 | 0.30262 |  | 102.9098 |  | -0.14439 | 0.11075
0.032637 | 0.30877 |  | 104.3539 |  | -0.10734 | 0.081694
0.032656 | 0.31475 |  | 105.4837 |  | -0.068671 | 0.051341
0.032676 | 0.31716 |  | 104.9067 |  | -0.030217 | 0.021005
0.032695 | 0.31808 |  | 104.3952 |  | 0.010261 | -0.010742
0.032715 | 0.31826 |  | 103.4955 |  | 0.050801 | -0.042745
0.032734 | 0.31816 |  | 102.1495 |  | 0.089547 | -0.073126
0.032754 | 0.31824 |  | 101.2454 |  | 0.12665 | -0.10221
0.032773 | 0.31609 |  | 99.3233 |  | 0.1616 | -0.12965
0.032793 | 0.3127 |  | 96.8334 |  | 0.19461 | -0.15529
0.032813 | 0.30772 |  | 93.9958 |  | 0.22487 | -0.17897
0.032832 | 0.30013 |  | 90.17 |  | 0.25109 | -0.19955
0.032852 | 0.29353 |  | 86.8732 |  | 0.2739 | -0.21719
0.032871 | 0.28666 |  | 83.2957 |  | 0.29261 | -0.23175
0.032891 | 0.27722 |  | 78.8129 |  | 0.30614 | -0.24233
0.03291 | 0.26744 |  | 74.7621 |  | 0.31603 | -0.24968
0.03293 | 0.25647 |  | 69.8851 |  | 0.32136 | -0.25358
0.032949 | 0.24337 |  | 64.1955 |  | 0.32126 | -0.25333
0.032969 | 0.22957 |  | 58.8516 |  | 0.31675 | -0.2496
0.032988 | 0.21504 |  | 52.9415 |  | 0.30689 | -0.24181
0.033008 | 0.20055 |  | 47.079 |  | 0.29274 | -0.23024
0.033027 | 0.18572 |  | 41.4364 |  | 0.27463 | -0.21574
0.033047 | 0.16875 |  | 34.9836 |  | 0.25175 | -0.19792
0.033066 | 0.151 |  | 28.4364 |  | 0.22557 | -0.17717
0.033086 | 0.13266 |  | 21.7369 |  | 0.19553 | -0.15334
0.033105 | 0.11387 |  | 15.0714 |  | 0.16167 | -0.12656
0.033125 | 0.095966 |  | 8.9944 |  | 0.12615 | -0.098539
0.033145 | 0.076996 |  | 2.4851 |  | 0.088821 | -0.069339
0.033164 | 0.056747 |  | -4.1592 |  | 0.049502 | -0.038487
0.033184 | 0.036007 |  | -10.9105 |  | 0.009681 | -0.0070339
0.033203 | 0.014486 |  | -18.068 |  | -0.030559 | 0.024582
0.033223 | -0.005185 |  | -24.2732 |  | -0.070697 | 0.055873
0.033242 | -0.023513 |  | -30.255 |  | -0.10869 | 0.0856
0.033262 | -0.042607 |  | -36.5939 |  | -0.14475 | 0.11385
0.033281 | -0.060841 |  | -42.2722 |  | -0.17957 | 0.1409
0.033301 | -0.079285 |  | -48.306 |  | -0.212 | 0.1662
0.03332 | -0.098262 |  | -54.4423 |  | -0.24084 | 0.18874
0.03334 | -0.11545 |  | -59.6402 |  | -0.26572 | 0.20806
0.033359 | -0.13229 |  | -64.9225 |  | -0.28631 | 0.22416
0.033379 | -0.14855 |  | -69.7842 |  | -0.30228 | 0.23645
0.033398 | -0.16359 |  | -73.9898 |  | -0.31493 | 0.246
0.033418 | -0.17928 |  | -78.5616 |  | -0.32364 | 0.25275
0.033438 | -0.19407 |  | -82.6245 |  | -0.32631 | 0.2548
0.033457 | -0.20826 |  | -86.3584 |  | -0.32414 | 0.25309
0.033477 | -0.2224 |  | -90.0451 |  | -0.31754 | 0.24772
0.033496 | -0.23373 |  | -92.6208 |  | -0.30565 | 0.23818
0.033516 | -0.24443 |  | -95.1006 |  | -0.28975 | 0.22576
0.033535 | -0.25565 |  | -97.5277 |  | -0.27007 | 0.21019
0.033555 | -0.26556 |  | -99.2844 |  | -0.2458 | 0.19097
0.033574 | -0.27544 |  | -101.3369 |  | -0.21733 | 0.16862
0.033594 | -0.28385 |  | -102.6703 |  | -0.18534 | 0.14329
0.033613 | -0.29047 |  | -103.1759 |  | -0.15122 | 0.11623
0.033633 | -0.29756 |  | -103.8988 |  | -0.11519 | 0.087919
0.033652 | -0.30313 |  | -103.782 |  | -0.076705 | 0.057698
0.033672 | -0.3082 |  | -103.4955 |  | -0.03729 | 0.02656
0.033691 | -0.31405 |  | -103.3418 |  | 0.0030418 | -0.0051319
0.033711 | -0.31815 |  | -102.103 |  | 0.043516 | -0.03692
0.03373 | -0.32273 |  | -100.9926 |  | 0.082062 | -0.067267
0.03375 | -0.32763 |  | -99.5315 |  | 0.11978 | -0.096797
0.03377 | -0.33065 |  | -96.9028 |  | 0.15545 | -0.12488
0.033789 | -0.33509 |  | -94.7468 |  | 0.18801 | -0.1504
0.033809 | -0.33978 |  | -92.1962 |  | 0.21949 | -0.17481
0.033828 | -0.34321 |  | -89.0908 |  | 0.24737 | -0.19671
0.033848 | -0.34687 |  | -86.4215 |  | 0.27005 | -0.21459
0.033867 | -0.34633 |  | -82.6596 |  | 0.28975 | -0.22966
0.033887 | -0.33951 |  | -78.4311 |  | 0.30464 | -0.24089
0.033906 | -0.32789 |  | -74.3993 |  | 0.31425 | -0.24838
0.033926 | -0.31132 |  | -69.4039 |  | 0.32113 | -0.25359
0.033945 | -0.29233 |  | -64.8029 |  | 0.32281 | -0.25464
0.033965 | -0.27147 |  | -60.5713 |  | 0.31838 | -0.25104
0.033984 | -0.24707 |  | -55.499 |  | 0.30981 | -0.24402
0.034004 | -0.22089 |  | -50.4013 |  | 0.29601 | -0.23303
0.034023 | -0.19249 |  | -44.5485 |  | 0.27843 | -0.21902
0.034043 | -0.16372 |  | -38.1972 |  | 0.25779 | -0.20265
0.034063 | -0.13886 |  | -32.7612 |  | 0.23169 | -0.18222
0.034082 | -0.11553 |  | -26.9966 |  | 0.20172 | -0.1584
0.034102 | -0.093175 |  | -21.1181 |  | 0.16915 | -0.13253
0.034121 | -0.072675 |  | -15.4523 |  | 0.1335 | -0.10458
0.034141 | -0.051463 |  | -8.76 |  | 0.096505 | -0.075484
0.03416 | -0.030488 |  | -1.9876 |  | 0.058114 | -0.045295
0.03418 | -0.010673 |  | 4.5922 |  | 0.017739 | -0.013615
0.034199 | 0.0071203 |  | 10.7045 |  | -0.02284 | 0.018328
0.034219 | 0.021995 |  | 15.7599 |  | -0.062267 | 0.04933
0.034238 | 0.038959 |  | 21.8069 |  | -0.10064 | 0.07925
0.034258 | 0.058368 |  | 28.4579 |  | -0.13782 | 0.10828
0.034277 | 0.076577 |  | 34.4863 |  | -0.17263 | 0.13562
0.034297 | 0.095217 |  | 41.0824 |  | -0.20528 | 0.16099
0.034316 | 0.11276 |  | 46.9462 |  | -0.23553 | 0.18438
0.034336 | 0.12762 |  | 51.5489 |  | -0.26107 | 0.2044
0.034355 | 0.14328 |  | 56.9852 |  | -0.28221 | 0.22094
0.034375 | 0.16003 |  | 62.5777 |  | -0.29997 | 0.23448
0.034395 | 0.17652 |  | 67.5583 |  | -0.31325 | 0.24464
0.034414 | 0.19195 |  | 72.6368 |  | -0.32195 | 0.25141
0.034434 | 0.20574 |  | 77.1123 |  | -0.32619 | 0.25461
0.034453 | 0.21945 |  | 81.0955 |  | -0.32529 | 0.25389
0.034473 | 0.23208 |  | 84.8019 |  | -0.31928 | 0.24908
0.034492 | 0.24301 |  | 87.9873 |  | -0.30837 | 0.2404
0.034512 | 0.25567 |  | 91.7769 |  | -0.29323 | 0.22846
0.034531 | 0.26823 |  | 95.2693 |  | -0.27428 | 0.21333
0.034551 | 0.2779 |  | 97.673 |  | -0.25097 | 0.19503
0.03457 | 0.2864 |  | 99.9681 |  | -0.22332 | 0.17342
0.03459 | 0.29336 |  | 101.2747 |  | -0.19217 | 0.14862
0.034609 | 0.29942 |  | 102.1808 |  | -0.15846 | 0.12186
0.034629 | 0.30574 |  | 103.7158 |  | -0.12259 | 0.093664
0.034648 | 0.31142 |  | 104.7152 |  | -0.084616 | 0.063753
0.034668 | 0.31602 |  | 105.1383 |  | -0.04525 | 0.032734
0.034688 | 0.31774 |  | 104.741 |  | -0.0055406 | 0.0014182
0.034707 | 0.31748 |  | 103.5587 |  | 0.034595 | -0.03016
0.034727 | 0.31817 |  | 102.7547 |  | 0.074403 | -0.061337
0.034746 | 0.31789 |  | 101.513 |  | 0.11184 | -0.090895
0.034766 | 0.31604 |  | 99.6792 |  | 0.14788 | -0.11904
0.034785 | 0.31397 |  | 97.9233 |  | 0.18252 | -0.14589
0.034805 | 0.30967 |  | 95.048 |  | 0.21352 | -0.17034
0.034824 | 0.30337 |  | 91.7028 |  | 0.24151 | -0.19219
0.034844 | 0.29656 |  | 88.5129 |  | 0.26606 | -0.2112
0.034863 | 0.28852 |  | 84.362 |  | 0.28586 | -0.22654
0.034883 | 0.28048 |  | 80.5308 |  | 0.30161 | -0.2386
0.034902 | 0.27174 |  | 76.6975 |  | 0.31345 | -0.24776
0.034922 | 0.2607 |  | 71.6659 |  | 0.3206 | -0.25326
0.034941 | 0.24881 |  | 66.6884 |  | 0.32264 | -0.25456
0.034961 | 0.23494 |  | 61.0066 |  | 0.3197 | -0.25202
0.03498 | 0.21992 |  | 54.9306 |  | 0.31172 | -0.24563
0.035 | 0.20636 |  | 49.6717 |  | 0.29922 | -0.23553
0.03502 | 0.19167 |  | 43.765 |  | 0.2828 | -0.22245
0.035039 | 0.1754 |  | 37.5641 |  | 0.26234 | -0.20629
0.035059 | 0.15848 |  | 31.3715 |  | 0.23775 | -0.18674
0.035078 | 0.13996 |  | 24.4017 |  | 0.20842 | -0.16364
0.035098 | 0.12166 |  | 17.8845 |  | 0.17605 | -0.13802
0.035117 | 0.10335 |  | 11.5352 |  | 0.14176 | -0.11096
0.035137 | 0.083907 |  | 4.81 |  | 0.10463 | -0.08197
0.035156 | 0.064928 |  | -1.3022 |  | 0.066015 | -0.051487
0.035176 | 0.04453 |  | -8.0944 |  | 0.026408 | -0.020197
0.035195 | 0.02271 |  | -15.3359 |  | -0.01412 | 0.011571
0.035215 | 0.0030256 |  | -21.4647 |  | -0.054059 | 0.042775
0.035234 | -0.016318 |  | -27.9075 |  | -0.092603 | 0.072913
0.035254 | -0.035793 |  | -34.2165 |  | -0.12973 | 0.10208
0.035273 | -0.053725 |  | -39.8097 |  | -0.16561 | 0.13003
0.035293 | -0.072077 |  | -45.9678 |  | -0.19904 | 0.15605
0.035312 | -0.090385 |  | -51.7901 |  | -0.22886 | 0.17939
0.035332 | -0.10827 |  | -57.3002 |  | -0.25533 | 0.19991
0.035352 | -0.12602 |  | -62.8775 |  | -0.27774 | 0.21736
0.035371 | -0.14182 |  | -67.623 |  | -0.29561 | 0.23127
0.035391 | -0.15767 |  | -72.3812 |  | -0.30999 | 0.24229
0.03541 | -0.17366 |  | -76.9151 |  | -0.32012 | 0.25013
0.03543 | -0.18748 |  | -80.5637 |  | -0.32508 | 0.25389
0.035449 | -0.20205 |  | -84.7207 |  | -0.32517 | 0.2539
0.035469 | -0.21691 |  | -88.6319 |  | -0.31967 | 0.24957
0.035488 | -0.22928 |  | -91.473 |  | -0.3099 | 0.24168
0.035508 | -0.24091 |  | -94.3519 |  | -0.2965 | 0.23099
0.035527 | -0.25142 |  | -96.5591 |  | -0.27782 | 0.21642
0.035547 | -0.26131 |  | -98.4255 |  | -0.25542 | 0.19874
0.035566 | -0.27159 |  | -100.5898 |  | -0.22898 | 0.17789
0.035586 | -0.28003 |  | -101.8559 |  | -0.19761 | 0.15312
0.035605 | -0.28815 |  | -103.0307 |  | -0.16448 | 0.12663
0.035625 | -0.29553 |  | -103.8419 |  | -0.12966 | 0.099274
0.035645 | -0.30048 |  | -103.5675 |  | -0.092009 | 0.069913
0.035664 | -0.3063 |  | -103.7369 |  | -0.053004 | 0.038991
0.035684 | -0.31157 |  | -103.3352 |  | -0.012698 | 0.0071962
0.035703 | -0.31537 |  | -102.1679 |  | 0.027891 | -0.02479
0.035723 | -0.32084 |  | -101.6652 |  | 0.067186 | -0.055721
0.035742 | -0.32585 |  | -100.202 |  | 0.10537 | -0.085501
0.035762 | -0.32958 |  | -97.9107 |  | 0.14144 | -0.11385
0.035781 | -0.33381 |  | -95.8239 |  | 0.17562 | -0.14059
0.035801 | -0.33765 |  | -92.9236 |  | 0.2081 | -0.16583
0.03582 | -0.34188 |  | -90.0895 |  | 0.23676 | -0.18838
0.03584 | -0.34538 |  | -87.4562 |  | 0.26187 | -0.20796
0.035859 | -0.34576 |  | -84.0513 |  | 0.28316 | -0.22434
0.035879 | -0.34283 |  | -80.405 |  | 0.29924 | -0.23683
0.035898 | -0.3331 |  | -75.9503 |  | 0.3112 | -0.24604
0.035918 | -0.31714 |  | -71.0053 |  | 0.31933 | -0.25207
0.035937 | -0.29964 |  | -66.554 |  | 0.32281 | -0.25463
0.035957 | -0.2786 |  | -61.8773 |  | 0.32138 | -0.25339
0.035977 | -0.25508 |  | -57.3605 |  | 0.31446 | -0.24774
0.035996 | -0.23143 |  | -52.6555 |  | 0.30231 | -0.23808
0.036016 | -0.20367 |  | -46.5956 |  | 0.28651 | -0.22537
0.036035 | -0.17477 |  | -40.5517 |  | 0.26666 | -0.20968
0.036055 | -0.1483 |  | -34.855 |  | 0.24281 | -0.19088
0.036074 | -0.12357 |  | -28.8578 |  | 0.21546 | -0.16903
0.036094 | -0.1017 |  | -23.4182 |  | 0.18317 | -0.14375
0.036113 | -0.080239 |  | -17.6689 |  | 0.14814 | -0.11602
0.036133 | -0.059083 |  | -11.1635 |  | 0.11211 | -0.087443
0.036152 | -0.039055 |  | -4.8369 |  | 0.074115 | -0.0579
0.036172 | -0.017768 |  | 2.2277 |  | 0.034962 | -0.027009
0.036191 | 0.0014268 |  | 8.8577 |  | -0.0057312 | 0.0049649
0.036211 | 0.016651 |  | 13.9263 |  | -0.046305 | 0.036786
0.03623 | 0.032696 |  | 19.6407 |  | -0.084639 | 0.066935
0.03625 | 0.05075 |  | 25.8131 |  | -0.12237 | 0.096056
0.03627 | 0.069427 |  | 32.0194 |  | -0.15835 | 0.12426
0.036289 | 0.088659 |  | 38.8369 |  | -0.19145 | 0.15037
0.036309 | 0.10665 |  | 44.8112 |  | -0.22318 | 0.17482
0.036328 | 0.12261 |  | 49.9234 |  | -0.25114 | 0.19654
0.036348 | 0.13755 |  | 54.937 |  | -0.27338 | 0.21401
0.036367 | 0.15294 |  | 60.0862 |  | -0.29194 | 0.22833
0.036387 | 0.17032 |  | 65.7886 |  | -0.30719 | 0.23998
0.036406 | 0.18696 |  | 70.9565 |  | -0.31825 | 0.24841
0.036426 | 0.20083 |  | 75.3871 |  | -0.32424 | 0.2532
0.036445 | 0.21423 |  | 79.6855 |  | -0.32502 | 0.25396
0.036465 | 0.22692 |  | 83.2431 |  | -0.32127 | 0.25066
0.036484 | 0.2386 |  | 86.5977 |  | -0.31234 | 0.2435
0.036504 | 0.2508 |  | 90.3221 |  | -0.29851 | 0.23282
0.036523 | 0.26294 |  | 93.6722 |  | -0.2812 | 0.219
0.036543 | 0.27421 |  | 96.7246 |  | -0.25966 | 0.20198
0.036562 | 0.28366 |  | 99.2095 |  | -0.23372 | 0.18155
0.036582 | 0.29072 |  | 100.606 |  | -0.2043 | 0.15815
0.036602 | 0.29707 |  | 101.8588 |  | -0.17143 | 0.13226
0.036621 | 0.30285 |  | 102.9337 |  | -0.13606 | 0.10441
0.036641 | 0.3082 |  | 103.8114 |  | -0.098737 | 0.075053
0.03666 | 0.31425 |  | 105.0245 |  | -0.060104 | 0.0445
0.03668 | 0.31791 |  | 105.0397 |  | -0.020836 | 0.013448
0.036699 | 0.31797 |  | 103.9633 |  | 0.019715 | -0.018241
0.036719 | 0.31777 |  | 103.0545 |  | 0.059806 | -0.049862
0.036738 | 0.31738 |  | 101.6395 |  | 0.097748 | -0.079851
0.036758 | 0.31641 |  | 100.1631 |  | 0.1347 | -0.10869
0.036777 | 0.31489 |  | 98.656 |  | 0.16952 | -0.13589
0.036797 | 0.31132 |  | 96.1834 |  | 0.20144 | -0.16076
0.036816 | 0.3062 |  | 93.1677 |  | 0.23152 | -0.18416
0.036836 | 0.2991 |  | 89.5062 |  | 0.25758 | -0.20472
0.036855 | 0.29082 |  | 85.5842 |  | 0.27895 | -0.22131
0.036875 | 0.28347 |  | 81.9677 |  | 0.29658 | -0.23465
0.036895 | 0.27459 |  | 77.8262 |  | 0.30925 | -0.24452
0.036914 | 0.2647 |  | 73.561 |  | 0.31802 | -0.25124
0.036934 | 0.25425 |  | 68.9516 |  | 0.32281 | -0.25475
0.036953 | 0.24047 |  | 63.0921 |  | 0.32182 | -0.25393
0.036973 | 0.22576 |  | 57.3035 |  | 0.31599 | -0.24902
0.036992 | 0.21114 |  | 51.4983 |  | 0.30504 | -0.24013
0.037012 | 0.19601 |  | 45.4589 |  | 0.28955 | -0.22769
0.037031 | 0.18181 |  | 40.1689 |  | 0.27109 | -0.21304
0.037051 | 0.16574 |  | 34.0232 |  | 0.2479 | -0.19508
0.03707 | 0.14715 |  | 26.9854 |  | 0.22002 | -0.17301
0.03709 | 0.12855 |  | 20.403 |  | 0.18907 | -0.14833
0.037109 | 0.10919 |  | 13.4811 |  | 0.15497 | -0.12142
0.037129 | 0.090675 |  | 7.1233 |  | 0.11879 | -0.092982
0.037148 | 0.072982 |  | 1.3828 |  | 0.081488 | -0.063737
0.037168 | 0.052624 |  | -5.4801 |  | 0.042307 | -0.0329
0.037187 | 0.031182 |  | -12.4858 |  | 0.0016645 | -0.00092636
0.037207 | 0.010308 |  | -19.2163 |  | -0.038885 | 0.030833
0.037227 | -0.0099445 |  | -25.9096 |  | -0.078107 | 0.061577
0.037246 | -0.028269 |  | -31.7426 |  | -0.11566 | 0.091
0.037266 | -0.04636 |  | -37.6009 |  | -0.15178 | 0.1192
0.037285 | -0.064906 |  | -43.6433 |  | -0.18585 | 0.14579
0.037305 | -0.082948 |  | -49.4118 |  | -0.21725 | 0.17029
0.037324 | -0.1018 |  | -55.5129 |  | -0.24565 | 0.1924
0.037344 | -0.11973 |  | -60.9951 |  | -0.27008 | 0.2114
0.037363 | -0.13576 |  | -65.8174 |  | -0.28963 | 0.22654
0.037383 | -0.1522 |  | -70.8408 |  | -0.30487 | 0.23826
0.037402 | -0.16739 |  | -74.9936 |  | -0.31653 | 0.24722
0.037422 | -0.18151 |  | -78.9238 |  | -0.32371 | 0.25278
0.037441 | -0.19698 |  | -83.4319 |  | -0.32577 | 0.25447
0.037461 | -0.21159 |  | -87.1136 |  | -0.32304 | 0.25221
0.03748 | -0.22487 |  | -90.4969 |  | -0.31514 | 0.24571
0.0375 | -0.237 |  | -93.5695 |  | -0.30208 | 0.23536
0.03752 | -0.24703 |  | -95.4675 |  | -0.28504 | 0.22201
0.037539 | -0.25742 |  | -97.6541 |  | -0.26462 | 0.20587
0.037559 | -0.26782 |  | -99.8282 |  | -0.24014 | 0.18655
0.037578 | -0.27695 |  | -101.3172 |  | -0.21122 | 0.16383
0.037598 | -0.28604 |  | -102.9301 |  | -0.17847 | 0.13792
0.037617 | -0.29307 |  | -103.6144 |  | -0.14322 | 0.10998
0.037637 | -0.29831 |  | -103.5085 |  | -0.10651 | 0.081123
0.037656 | -0.30444 |  | -103.7798 |  | -0.068326 | 0.051218
0.037676 | -0.30978 |  | -103.4468 |  | -0.028948 | 0.020127
0.037695 | -0.31441 |  | -102.7519 |  | 0.011213 | -0.0117
0.037715 | -0.3197 |  | -102.1597 |  | 0.051648 | -0.043457
0.037734 | -0.32435 |  | -100.6972 |  | 0.090753 | -0.074104
0.037754 | -0.32859 |  | -98.8703 |  | 0.12751 | -0.10298
0.037773 | -0.33237 |  | -96.6808 |  | 0.16226 | -0.13017
0.037793 | -0.33578 |  | -93.9908 |  | 0.19517 | -0.15596
0.037812 | -0.34004 |  | -91.4913 |  | 0.22558 | -0.17969
0.037832 | -0.3437 |  | -88.5411 |  | 0.25236 | -0.20052
0.037852 | -0.34612 |  | -85.4212 |  | 0.27505 | -0.21824
0.037871 | -0.34524 |  | -82.0094 |  | 0.29357 | -0.23243
0.037891 | -0.33688 |  | -77.4476 |  | 0.30719 | -0.2429
0.03791 | -0.32328 |  | -72.9421 |  | 0.31639 | -0.25001
0.03793 | -0.30711 |  | -68.475 |  | 0.32155 | -0.25369
0.037949 | -0.28748 |  | -63.6568 |  | 0.32184 | -0.25377
0.037969 | -0.26592 |  | -59.358 |  | 0.31747 | -0.25015
0.037988 | -0.24212 |  | -54.638 |  | 0.30811 | -0.24247
0.038008 | -0.21469 |  | -48.9014 |  | 0.2934 | -0.23077
0.038027 | -0.1858 |  | -42.9627 |  | 0.27462 | -0.21586
0.038047 | -0.15765 |  | -36.8818 |  | 0.25239 | -0.19831
0.038066 | -0.13255 |  | -31.1465 |  | 0.22595 | -0.17753
0.038086 | -0.11044 |  | -25.798 |  | 0.19574 | -0.15366
0.038105 | -0.088579 |  | -19.8923 |  | 0.16236 | -0.12729
0.038125 | -0.067454 |  | -13.7541 |  | 0.12611 | -0.098735
0.038145 | -0.046908 |  | -7.3102 |  | 0.088777 | -0.069279
0.038164 | -0.025601 |  | -0.17416 |  | 0.050137 | -0.038852
0.038184 | -0.0058016 |  | 6.3799 |  | 0.0096124 | -0.007075
0.038203 | 0.010667 |  | 11.9344 |  | -0.030576 | 0.024568
0.038223 | 0.025887 |  | 17.3994 |  | -0.069744 | 0.055324
0.038242 | 0.043107 |  | 23.3425 |  | -0.10814 | 0.08529
0.038262 | 0.062443 |  | 29.8712 |  | -0.14491 | 0.11399
0.038281 | 0.081427 |  | 36.3554 |  | -0.17958 | 0.14097
0.038301 | 0.099448 |  | 42.5097 |  | -0.21183 | 0.16614
0.03832 | 0.11663 |  | 48.198 |  | -0.24064 | 0.18864
0.03834 | 0.13186 |  | 53.0136 |  | -0.26504 | 0.20763
0.038359 | 0.14681 |  | 58.0975 |  | -0.28527 | 0.22339
0.038379 | 0.16387 |  | 63.8693 |  | -0.30227 | 0.23629
0.038398 | 0.18072 |  | 68.988 |  | -0.31556 | 0.24653
0.038418 | 0.19557 |  | 73.7287 |  | -0.32327 | 0.25275
0.038437 | 0.20936 |  | 78.268 |  | -0.32582 | 0.25443
0.038457 | 0.22229 |  | 81.9635 |  | -0.32397 | 0.25279
0.038477 | 0.23453 |  | 85.4858 |  | -0.31667 | 0.24714
0.038496 | 0.24627 |  | 89.0179 |  | -0.30489 | 0.23784
0.038516 | 0.25853 |  | 92.6202 |  | -0.28951 | 0.22575
0.038535 | 0.27082 |  | 96.0706 |  | -0.26964 | 0.2099
0.038555 | 0.28012 |  | 98.3258 |  | -0.24535 | 0.19078
0.038574 | 0.28777 |  | 100.176 |  | -0.21707 | 0.16868
0.038594 | 0.29536 |  | 101.7899 |  | -0.18501 | 0.1432
0.038613 | 0.30099 |  | 102.5187 |  | -0.15068 | 0.11597
0.038633 | 0.30648 |  | 103.7418 |  | -0.11469 | 0.087618
0.038652 | 0.31296 |  | 105.1073 |  | -0.076532 | 0.057639
0.038672 | 0.31699 |  | 105.1063 |  | -0.037206 | 0.026673
0.038691 | 0.31829 |  | 104.5565 |  | 0.0030048 | -0.0052
0.038711 | 0.31834 |  | 103.6585 |  | 0.043477 | -0.037083
0.03873 | 0.31803 |  | 102.3186 |  | 0.082367 | -0.067556
0.03875 | 0.31784 |  | 101.0958 |  | 0.11955 | -0.096793
0.03877 | 0.3159 |  | 99.3852 |  | 0.15495 | -0.12447
0.038789 | 0.31316 |  | 97.343 |  | 0.18853 | -0.15055
0.038809 | 0.30959 |  | 94.7919 |  | 0.21963 | -0.17488
0.038828 | 0.30226 |  | 91.0206 |  | 0.24704 | -0.1963
0.038848 | 0.29449 |  | 87.399 |  | 0.27058 | -0.21456
0.038867 | 0.28765 |  | 83.9102 |  | 0.28935 | -0.22913
0.038887 | 0.27885 |  | 79.6345 |  | 0.30389 | -0.24028
0.038906 | 0.26947 |  | 75.5252 |  | 0.31511 | -0.2487
0.038926 | 0.25917 |  | 71.0518 |  | 0.32114 | -0.25326
0.038945 | 0.24643 |  | 65.4795 |  | 0.32167 | -0.25378
0.038965 | 0.23255 |  | 59.9049 |  | 0.31813 | -0.25074
0.038984 | 0.21768 |  | 54.0493 |  | 0.3095 | -0.24356
0.039004 | 0.20284 |  | 48.038 |  | 0.29565 | -0.23267
0.039023 | 0.18879 |  | 42.6891 |  | 0.27853 | -0.21907
0.039043 | 0.1728 |  | 36.5709 |  | 0.25714 | -0.20224
[5 empty] | 0.23107 | -0.1817
[5 empty] | 0.20145 | -0.15805
[5 empty] | 0.168 | -0.13177
[5 empty] | 0.13277 | -0.10397
[5 empty] | 0.096384 | -0.075178
[5 empty] | 0.05767 | -0.044819
[5 empty] | 0.017565 | -0.013197
[5 empty] | -0.023388 | 0.018891
[5 empty] | -0.063324 | 0.050183
[5 empty] | -0.10144 | 0.080022
[5 empty] | -0.13823 | 0.10867
[5 empty] | -0.17285 | 0.1357
[5 empty] | -0.20576 | 0.1612
[5 empty] | -0.2359 | 0.18468
[5 empty] | -0.26142 | 0.20472
[5 empty] | -0.28252 | 0.22112
[5 empty] | -0.2998 | 0.23426
[5 empty] | -0.3134 | 0.24461
[5 empty] | -0.32235 | 0.25181
[5 empty] | -0.32615 | 0.25474
[5 empty] | -0.32514 | 0.2538
[5 empty] | -0.31935 | 0.24923
[5 empty] | -0.30842 | 0.24055
[5 empty] | -0.29299 | 0.22838
[5 empty] | -0.27415 | 0.2133
[5 empty] | -0.25102 | 0.1951
[5 empty] | -0.22343 | 0.17354
[5 empty] | -0.19249 | 0.14893
[5 empty] | -0.15858 | 0.12201
[5 empty] | -0.12249 | 0.093512
[5 empty] | -0.084461 | 0.063669
[5 empty] | -0.045083 | 0.032679
[5 empty] | -0.005531 | 0.0012923
[5 empty] | 0.035186 | -0.030514
[5 empty] | 0.074979 | -0.061606
[5 empty] | 0.11187 | -0.09079
[5 empty] | 0.1483 | -0.11926
[5 empty] | 0.18268 | -0.14615
[5 empty] | 0.2134 | -0.17025
[5 empty] | 0.24175 | -0.19225
[5 empty] | 0.26599 | -0.21121
[5 empty] | 0.28578 | -0.22658
[5 empty] | 0.30197 | -0.23899
[5 empty] | 0.31352 | -0.24792
[5 empty] | 0.32057 | -0.25309
[5 empty] | 0.32261 | -0.2545
[5 empty] | 0.31894 | -0.25167
[5 empty] | 0.31153 | -0.24537