## EtaStar_Disp
η* 計算シート (変位入力版) Disp→Acc: a = -(2πf)²·d/1000
■ 入力パラメータ
サンプリング周波数 fs |  | Hz | A列全体平均から自動算出
データ点数 N |  | 点
加振周波数 f | 50 | Hz | 黄色: 加振周波数
粉体質量 m_p | 1.61 | g | 黄色: 粉体のみ(基準ジグなら 0)
容器質量 m_c | 2.1 | g | 黄色: 容器(ジグ)質量
合計質量 m_tot |  | g
角周波数 ω |  | rad/s
■ 使い方
1. 「TimeData」シート: A列=時刻[s], B列=力[N], C列=変位[mm] を貼り付け
2. 黄色セルに 加振周波数 f, 粉体質量 m_p, 容器質量 m_c を入力
3. ★ η* の行に答えが自動表示
※ 加速度は a = -(2πf)²·d/1000 でシート内部換算
■ 計算式
D(f) = Σ d[n]·exp(-j2πf·t[n]) ※d はmm単位の生DFT
X(f) = -(2πf)²·D/1000 ※加速度DFT [m/s²]
Y(f) = Σ F[n]·exp(-j2πf·t[n]) ※力DFT
η* = -2π·Im(X*·Y) / (m_tot · ¦X¦²) ※論文式(2)
■ 計算結果
項目 | 値 | 単位 | 備考
Re(D) [変位DFT, mm単位]
Im(D) [変位DFT, mm単位]
Re(Y) [力DFT]
Im(Y) [力DFT]
Re(X) [加速度DFT = -ω²·D/1000]
Im(X)
¦X¦² (加速度パワー)
Re(P_cross) = Re(X)·Re(Y)+Im(X)·Im(Y)
Im(P_cross) = Re(X)·Im(Y)-Im(X)·Re(Y)
A_disp (変位振幅) |  | mm
A_acc (加速度振幅) |  | m/s²
v_c,max (容器最大速度) |  | m/s
★ η* (Reduced Loss Factor) |  | - | 論文 式(2)
(検算) E_diss [J] |  | J
(検算) 基準KE ½·m_tot·v² [J] |  | J
(検算) E_diss / KE |  | - | η* と一致するはず

## EtaStar_Acc
η* 計算シート (加速度入力版) Acc 直接使用
■ 入力パラメータ
サンプリング周波数 fs |  | Hz | A列全体平均から自動算出
データ点数 N |  | 点
加振周波数 f | 50 | Hz | 黄色: 加振周波数
粉体質量 m_p | 0.812 | g | 黄色: 粉体のみ(基準ジグなら 0)
容器質量 m_c | 0.88 | g | 黄色: 容器(ジグ)質量
合計質量 m_tot |  | g
角周波数 ω |  | rad/s
■ 使い方
1. 「TimeData」シート: A列=時刻[s], B列=力[N], D列=加速度[m/s²] を貼り付け
2. 黄色セルに 加振周波数 f, 粉体質量 m_p, 容器質量 m_c を入力
3. ★ η* の行に答えが自動表示
※ 加速度を直接使用(微分・変換なし)
■ 計算式
X(f) = Σ a[n]·exp(-j2πf·t[n]) ※加速度DFT [m/s²]
Y(f) = Σ F[n]·exp(-j2πf·t[n]) ※力DFT
η* = -2π·Im(X*·Y) / (m_tot · ¦X¦²) ※論文式(2)
■ 計算結果
項目 | 値 | 単位 | 備考
Re(Y) [力DFT]
Im(Y) [力DFT]
Re(X) [加速度DFT]
Im(X) [加速度DFT]
¦X¦² (加速度パワー)
Re(P_cross) = Re(X)·Re(Y)+Im(X)·Im(Y)
Im(P_cross) = Re(X)·Im(Y)-Im(X)·Re(Y)
A_acc (加速度振幅) |  | m/s²
v_c,max (容器最大速度) |  | m/s
★ η* (Reduced Loss Factor) |  | - | 論文 式(2)
(検算) E_diss [J] |  | J
(検算) 基準KE ½·m_tot·v² [J] |  | J
(検算) E_diss / KE |  | - | η* と一致するはず

## TimeData
時刻 t [s] | 力 F [N] | 変位 d [mm] ← Disp版で使う | 加速度 a [m/s²] ← Acc版で使う
0 | -0.62728 |  | -198.8984 | ← A: 時刻[s], B: 力[N] は両方で使用 | 0.29988 | -0.236
0.00019531 | -0.63276 |  | -200.263 | ← C: 変位[mm] → EtaStar_Disp シート | 0.28336 | -0.22279
0.00039063 | -0.63575 |  | -200.6904 | ← D: 加速度[m/s²] → EtaStar_Acc シート | 0.26342 | -0.20692
0.00058594 | -0.6373 |  | -200.3307 | ※ どちらか片方のみ埋めればOK(使う方のシートで計算) | 0.23863 | -0.18741
0.00078125 | -0.63855 |  | -199.2006 |  | 0.20914 | -0.16401
0.00097656 | -0.64049 |  | -197.2464 |  | 0.17738 | -0.1388
0.0011719 | -0.63907 |  | -194.6713 |  | 0.14286 | -0.11167
0.0013672 | -0.6274 |  | -191.5809 |  | 0.10543 | -0.082425
0.0015625 | -0.61585 |  | -187.9743 |  | 0.067588 | -0.052527
0.0017578 | -0.61506 |  | -183.7179 |  | 0.028356 | -0.021652
0.0019531 | -0.60486 |  | -178.5243 |  | -0.012634 | 0.010316
0.0021484 | -0.57865 |  | -172.5635 |  | -0.05252 | 0.041699
0.0023437 | -0.55278 |  | -166.214 |  | -0.091279 | 0.072059
0.0025391 | -0.52633 |  | -159.4362 |  | -0.12917 | 0.10154
0.0027344 | -0.50084 |  | -152.0998 |  | -0.16467 | 0.1293
0.0029297 | -0.4773 |  | -144.1401 |  | -0.19745 | 0.15492
0.003125 | -0.44887 |  | -135.4683 |  | -0.22773 | 0.17853
0.0033203 | -0.41979 |  | -126.3162 |  | -0.25454 | 0.19949
0.0035156 | -0.39002 |  | -116.8696 |  | -0.27725 | 0.2171
0.0037109 | -0.35792 |  | -106.8715 |  | -0.29603 | 0.23143
0.0039062 | -0.32527 |  | -96.2725 |  | -0.31029 | 0.24245
0.0041016 | -0.29054 |  | -85.2549 |  | -0.31986 | 0.24993
0.0042969 | -0.25502 |  | -73.9608 |  | -0.32511 | 0.25398
0.0044922 | -0.21884 |  | -62.5979 |  | -0.32545 | 0.2543
0.0046875 | -0.1823 |  | -51.083 |  | -0.32072 | 0.25035
0.0048828 | -0.14556 |  | -39.2151 |  | -0.31145 | 0.24284
0.0050781 | -0.10695 |  | -27.0741 |  | -0.29741 | 0.23188
0.0052734 | -0.068051 |  | -14.7699 |  | -0.27917 | 0.21739
0.0054687 | -0.029007 |  | -2.3752 |  | -0.25722 | 0.20008
0.0056641 | 0.0117 |  | 10.0537 |  | -0.23028 | 0.17892
0.0058594 | 0.053598 |  | 22.5321 |  | -0.19963 | 0.15465
0.0060547 | 0.094919 |  | 34.9506 |  | -0.16721 | 0.12898
0.00625 | 0.13463 |  | 47.0811 |  | -0.13183 | 0.10111
0.0064453 | 0.17221 |  | 59.0043 |  | -0.094003 | 0.071433
0.0066406 | 0.20623 |  | 70.8332 |  | -0.055219 | 0.040737
0.0068359 | 0.23952 |  | 82.3766 |  | -0.015514 | 0.0092554
0.0070313 | 0.27657 |  | 93.6876 |  | 0.024939 | -0.02229
0.0072266 | 0.316 |  | 104.8073 |  | 0.064688 | -0.053567
0.0074219 | 0.35445 |  | 115.5094 |  | 0.10255 | -0.083583
0.0076172 | 0.39201 |  | 125.7838 |  | 0.13912 | -0.11203
0.0078125 | 0.42891 |  | 135.653 |  | 0.17401 | -0.1393
0.0080078 | 0.46309 |  | 144.9678 |  | 0.20587 | -0.16433
0.0082031 | 0.49454 |  | 153.6267 |  | 0.23471 | -0.18674
0.0083984 | 0.5234 |  | 161.5424 |  | 0.26033 | -0.20677
0.0085938 | 0.54883 |  | 168.764 |  | 0.28121 | -0.22304
0.0087891 | 0.57184 |  | 175.423 |  | 0.29746 | -0.23559
0.0089844 | 0.59224 |  | 181.5127 |  | 0.31039 | -0.2455
0.0091797 | 0.61 |  | 186.9635 |  | 0.31851 | -0.25154
0.009375 | 0.62554 |  | 191.6499 |  | 0.32155 | -0.25374
0.0095703 | 0.63798 |  | 195.5152 |  | 0.32042 | -0.2527
0.0097656 | 0.64798 |  | 198.5928 |  | 0.31362 | -0.24716
0.0099609 | 0.65555 |  | 200.9025 |  | 0.30184 | -0.23773
0.010156 | 0.65995 |  | 202.3968 |  | 0.28639 | -0.22527
0.010352 | 0.66174 |  | 202.9963 |  | 0.26678 | -0.2097
0.010547 | 0.66053 |  | 202.7239 |  | 0.2431 | -0.19112
0.010742 | 0.65622 |  | 201.6037 |  | 0.21516 | -0.16895
0.010937 | 0.64943 |  | 199.6976 |  | 0.18329 | -0.14375
0.011133 | 0.64019 |  | 197.1235 |  | 0.14897 | -0.11675
0.011328 | 0.62903 |  | 193.963 |  | 0.11279 | -0.0883
0.011523 | 0.61643 |  | 190.2829 |  | 0.074679 | -0.058432
0.011719 | 0.60169 |  | 185.9785 |  | 0.035341 | -0.027324
0.011914 | 0.58442 |  | 180.7991 |  | -0.0046991 | 0.0041526
0.012109 | 0.56466 |  | 174.7246 |  | -0.045148 | 0.035578
0.012305 | 0.54271 |  | 168.0286 |  | -0.084764 | 0.066638
0.0125 | 0.51918 |  | 160.8451 |  | -0.12211 | 0.096026
0.012695 | 0.49392 |  | 153.0854 |  | -0.15729 | 0.1236
0.012891 | 0.46671 |  | 144.7415 |  | -0.19153 | 0.15017
0.013086 | 0.43807 |  | 135.8372 |  | -0.22271 | 0.17439
0.013281 | 0.40795 |  | 126.4256 |  | -0.24959 | 0.19548
0.013477 | 0.37671 |  | 116.717 |  | -0.27382 | 0.21421
0.013672 | 0.34498 |  | 106.741 |  | -0.2929 | 0.2291
0.013867 | 0.31195 |  | 96.2608 |  | -0.3071 | 0.24016
0.014063 | 0.27775 |  | 85.3023 |  | -0.31878 | 0.24891
0.014258 | 0.24326 |  | 74.0019 |  | -0.325 | 0.25372
0.014453 | 0.20795 |  | 62.3999 |  | -0.32549 | 0.25412
0.014648 | 0.1721 |  | 50.6383 |  | -0.3221 | 0.25124
0.014844 | 0.13564 |  | 38.7041 |  | -0.31362 | 0.24445
0.015039 | 0.096702 |  | 26.5815 |  | -0.30022 | 0.23397
0.015234 | 0.056976 |  | 14.4239 |  | -0.28316 | 0.22039
0.01543 | 0.021557 |  | 2.2829 |  | -0.26147 | 0.20324
0.015625 | -0.011877 |  | -9.8304 |  | -0.23577 | 0.18302
0.01582 | -0.048681 |  | -21.9476 |  | -0.20675 | 0.16006
0.016016 | -0.086366 |  | -34.0892 |  | -0.17353 | 0.13402
0.016211 | -0.12373 |  | -46.194 |  | -0.1383 | 0.10613
0.016406 | -0.16177 |  | -58.1328 |  | -0.10161 | 0.077019
0.016602 | -0.19871 |  | -69.7963 |  | -0.062569 | 0.046403
0.016797 | -0.2353 |  | -81.2279 |  | -0.022886 | 0.015151
0.016992 | -0.27099 |  | -92.3792 |  | 0.017055 | -0.016294
0.017188 | -0.30466 |  | -103.1745 |  | 0.056965 | -0.047582
0.017383 | -0.33777 |  | -113.5421 |  | 0.095505 | -0.077909
0.017578 | -0.36972 |  | -123.3778 |  | 0.13248 | -0.1069
0.017773 | -0.40013 |  | -132.7675 |  | 0.16744 | -0.13422
0.017969 | -0.4293 |  | -141.754 |  | 0.19982 | -0.15961
0.018164 | -0.45716 |  | -150.2705 |  | 0.22973 | -0.18292
0.018359 | -0.48387 |  | -158.2822 |  | 0.25578 | -0.20332
0.018555 | -0.50877 |  | -165.6973 |  | 0.27712 | -0.22008
0.01875 | -0.53173 |  | -172.4692 |  | 0.29485 | -0.23353
0.018945 | -0.55278 |  | -178.5996 |  | 0.30842 | -0.24382
0.019141 | -0.5717 |  | -184.0523 |  | 0.31738 | -0.25085
0.019336 | -0.58845 |  | -188.7446 |  | 0.32194 | -0.25424
0.019531 | -0.6028 |  | -192.6808 |  | 0.32145 | -0.2535
0.019727 | -0.6149 |  | -195.9311 |  | 0.31562 | -0.24859
0.019922 | -0.6247 |  | -198.4495 |  | 0.30463 | -0.23978
0.020117 | -0.6321 |  | -200.1039 |  | 0.28977 | -0.22804
0.020313 | -0.63696 |  | -200.8052 |  | 0.27162 | -0.21358
0.020508 | -0.63977 |  | -200.7304 |  | 0.24868 | -0.19542
0.020703 | -0.64122 |  | -199.9028 |  | 0.22073 | -0.17346
0.020898 | -0.64191 |  | -198.1628 |  | 0.18994 | -0.14896
0.021094 | -0.64114 |  | -195.7704 |  | 0.15674 | -0.12272
0.021289 | -0.63257 |  | -192.8394 |  | 0.12016 | -0.094303
0.021484 | -0.61805 |  | -189.4014 |  | 0.082402 | -0.064465
0.02168 | -0.61398 |  | -185.4655 |  | 0.044081 | -0.034001
0.021875 | -0.61183 |  | -180.6369 |  | 0.0033788 | -0.0022125
0.02207 | -0.591 |  | -174.9459 |  | -0.03753 | 0.029843
0.022266 | -0.56456 |  | -168.692 |  | -0.076401 | 0.060404
0.022461 | -0.54066 |  | -162.008 |  | -0.11429 | 0.089998
0.022656 | -0.51477 |  | -154.9402 |  | -0.15091 | 0.11856
0.022852 | -0.48977 |  | -147.2686 |  | -0.18446 | 0.14479
0.023047 | -0.4608 |  | -138.9084 |  | -0.21564 | 0.16924
0.023242 | -0.43111 |  | -130.0031 |  | -0.245 | 0.192
0.023438 | -0.40258 |  | -120.6963 |  | -0.26946 | 0.21103
0.023633 | -0.37036 |  | -110.8724 |  | -0.28835 | 0.22591
0.023828 | -0.33844 |  | -100.368 |  | -0.30432 | 0.23796
0.024023 | -0.30375 |  | -89.4455 |  | -0.3164 | 0.24714
0.024219 | -0.26741 |  | -78.2572 |  | -0.32337 | 0.25264
0.024414 | -0.23341 |  | -66.8966 |  | -0.32583 | 0.25437
0.024609 | -0.1969 |  | -55.4477 |  | -0.3231 | 0.25217
0.024805 | -0.1593 |  | -43.6802 |  | -0.31505 | 0.24574
0.025 | -0.12136 |  | -31.6149 |  | -0.30263 | 0.23582
0.025195 | -0.081999 |  | -19.3577 |  | -0.28656 | 0.2231
0.025391 | -0.042372 |  | -7.0347 |  | -0.26606 | 0.20702
0.025586 | -0.0019423 |  | 5.2333 |  | -0.24078 | 0.18728
0.025781 | 0.03861 |  | 17.6746 |  | -0.21188 | 0.16433
0.025977 | 0.080799 |  | 30.191 |  | -0.17973 | 0.1389
0.026172 | 0.12242 |  | 42.4886 |  | -0.14536 | 0.1118
0.026367 | 0.15979 |  | 54.5379 |  | -0.109 | 0.083137
0.026562 | 0.19534 |  | 66.3811 |  | -0.07008 | 0.052576
0.026758 | 0.22862 |  | 78.0207 |  | -0.03035 | 0.021085
0.026953 | 0.2622 |  | 89.316 |  | 0.0096446 | -0.010415
0.027148 | 0.30043 |  | 100.3371 |  | 0.049783 | -0.041734
0.027344 | 0.33938 |  | 111.0907 |  | 0.088013 | -0.071989
0.027539 | 0.37682 |  | 121.3661 |  | 0.12509 | -0.10114
0.027734 | 0.41369 |  | 131.3379 |  | 0.16139 | -0.12936
0.02793 | 0.44854 |  | 140.9036 |  | 0.19413 | -0.15517
0.028125 | 0.48089 |  | 149.8034 |  | 0.22376 | -0.17827
0.02832 | 0.51083 |  | 158.1303 |  | 0.25111 | -0.19944
0.028516 | 0.53772 |  | 165.7184 |  | 0.27379 | -0.21731
0.028711 | 0.56157 |  | 172.5575 |  | 0.29168 | -0.23103
0.028906 | 0.5831 |  | 178.8717 |  | 0.30612 | -0.24198
0.029102 | 0.60235 |  | 184.5814 |  | 0.31632 | -0.24982
0.029297 | 0.61883 |  | 189.5795 |  | 0.32143 | -0.25349
0.029492 | 0.63281 |  | 193.7898 |  | 0.32165 | -0.2535
0.029687 | 0.64415 |  | 197.2165 |  | 0.31753 | -0.24997
0.029883 | 0.6526 |  | 199.8733 |  | 0.30826 | -0.24241
0.030078 | 0.65853 |  | 201.7279 |  | 0.29352 | -0.23095
0.030273 | 0.66139 |  | 202.7368 |  | 0.27545 | -0.21656
0.030469 | 0.66119 |  | 202.8213 |  | 0.2536 | -0.19928
0.030664 | 0.65826 |  | 202.0214 |  | 0.22655 | -0.17822
0.030859 | 0.65203 |  | 200.3621 |  | 0.19655 | -0.15442
0.031055 | 0.64346 |  | 197.9748 |  | 0.16389 | -0.12847
0.03125 | 0.63344 |  | 195.1344 |  | 0.12773 | -0.10001
0.031445 | 0.62155 |  | 191.8028 |  | 0.090437 | -0.070666
0.031641 | 0.60813 |  | 187.8808 |  | 0.05152 | -0.04029
0.031836 | 0.59244 |  | 183.1617 |  | 0.010829 | -0.0082176
0.032031 | 0.5735 |  | 177.3713 |  | -0.028786 | 0.023295
0.032227 | 0.55239 |  | 170.7959 |  | -0.068473 | 0.05408
0.032422 | 0.52961 |  | 163.787 |  | -0.10731 | 0.08438
0.032617 | 0.50508 |  | 156.3001 |  | -0.14294 | 0.11258
0.032813 | 0.47922 |  | 148.3331 |  | -0.17818 | 0.13987
0.033008 | 0.45151 |  | 139.798 |  | -0.21128 | 0.16575
0.033203 | 0.422 |  | 130.6169 |  | -0.23915 | 0.18761
0.033398 | 0.39146 |  | 121.0227 |  | -0.26433 | 0.20678
0.033594 | 0.35968 |  | 111.0995 |  | -0.28574 | 0.22343
0.033789 | 0.32675 |  | 100.7161 |  | -0.3018 | 0.23603
0.033984 | 0.29309 |  | 89.8923 |  | -0.31497 | 0.24608
0.03418 | 0.25858 |  | 78.6778 |  | -0.32375 | 0.25288
0.034375 | 0.22314 |  | 67.1587 |  | -0.32609 | 0.25468
0.03457 | 0.18683 |  | 55.4972 |  | -0.32403 | 0.25287
0.034766 | 0.15015 |  | 43.6341 |  | -0.31751 | 0.24757
0.034961 | 0.11228 |  | 31.515 |  | -0.30608 | 0.23864
0.035156 | 0.072068 |  | 19.3047 |  | -0.29069 | 0.22652
0.035352 | 0.034132 |  | 7.0813 |  | -0.27057 | 0.2107
0.035547 | 0.0010143 |  | -5.1002 |  | -0.2464 | 0.19172
0.035742 | -0.033846 |  | -17.1939 |  | -0.21836 | 0.16949
0.035937 | -0.071484 |  | -29.3078 |  | -0.18635 | 0.14423
0.036133 | -0.10849 |  | -41.4431 |  | -0.15266 | 0.11749
0.036328 | -0.14661 |  | -53.4638 |  | -0.11665 | 0.08898
0.036523 | -0.1845 |  | -65.2832 |  | -0.077856 | 0.058548
0.036719 | -0.22101 |  | -76.8527 |  | -0.038503 | 0.027413
0.036914 | -0.25704 |  | -88.117 |  | 0.0011976 | -0.0039374
0.037109 | -0.29146 |  | -99.055 |  | 0.041414 | -0.035409
0.037305 | -0.32509 |  | -109.596 |  | 0.080556 | -0.066122
0.0375 | -0.3575 |  | -119.5936 |  | 0.11795 | -0.095589
0.037695 | -0.38828 |  | -129.1197 |  | 0.15387 | -0.12375
0.037891 | -0.41842 |  | -138.2757 |  | 0.18732 | -0.14981
0.038086 | -0.44688 |  | -146.988 |  | 0.21815 | -0.17382
0.038281 | -0.47392 |  | -155.2174 |  | 0.24628 | -0.19579
0.038477 | -0.4994 |  | -162.8458 |  | 0.26949 | -0.214
0.038672 | -0.52289 |  | -169.8371 |  | 0.28825 | -0.22833
0.038867 | -0.54489 |  | -176.2517 |  | 0.30391 | -0.24021
0.039062 | -0.56469 |  | -181.9651 |  | 0.31459 | -0.24862
0.039258 | -0.58243 |  | -186.905 |  | 0.32062 | -0.25306
0.039453 | -0.59775 |  | -191.0585 |  | 0.32265 | -0.25442
0.039648 | -0.61031 |  | -194.4302 |  | 0.31877 | -0.2513
0.039844 | -0.62063 |  | -197.1213 |  | 0.30986 | -0.24395
0.040039 | -0.62839 |  | -199.093 |  | 0.29705 | -0.23383
0.040234 | -0.63387 |  | -200.1981 |  | 0.27965 | -0.21999
0.04043 | -0.63728 |  | -200.4737 |  | 0.25826 | -0.20292
0.040625 | -0.63921 |  | -200.0457 |  | 0.23276 | -0.18299
0.04082 | -0.64092 |  | -198.7754 |  | 0.20281 | -0.15942
0.041016 | -0.64283 |  | -196.6828 |  | 0.17013 | -0.13348
0.041211 | -0.64012 |  | -194.0366 |  | 0.1351 | -0.10581
0.041406 | -0.6278 |  | -190.824 |  | 0.09763 | -0.076355
0.041602 | -0.61916 |  | -187.1057 |  | 0.059709 | -0.04632
0.041797 | -0.61829 |  | -182.7301 |  | 0.020215 | -0.015379
0.041992 | -0.60281 |  | -177.4062 |  | -0.021223 | 0.016901
0.042188 | -0.57595 |  | -171.3956 |  | -0.060945 | 0.048276
0.042383 | -0.55069 |  | -164.9119 |  | -0.099325 | 0.078221
0.042578 | -0.52155 |  | -157.9545 |  | -0.13663 | 0.10731
0.042773 | -0.49507 |  | -150.4935 |  | -0.17126 | 0.13441
0.042969 | -0.4707 |  | -142.333 |  | -0.20392 | 0.15976
0.043164 | -0.44208 |  | -133.5293 |  | -0.23362 | 0.18308
0.043359 | -0.41379 |  | -124.327 |  | -0.25965 | 0.20324
0.043555 | -0.38348 |  | -114.7682 |  | -0.28175 | 0.22032
0.04375 | -0.35187 |  | -104.6946 |  | -0.29862 | 0.23348
0.043945 | -0.31928 |  | -94.018 |  | -0.31202 | 0.24361
0.044141 | -0.28335 |  | -82.9177 |  | -0.32197 | 0.25135
0.044336 | -0.24728 |  | -71.6167 |  | -0.32538 | 0.25421
0.044531 | -0.21041 |  | -60.1859 |  | -0.32434 | 0.25325
0.044727 | -0.17376 |  | -48.5082 |  | -0.31985 | 0.24945
0.044922 | -0.13636 |  | -36.5159 |  | -0.30828 | 0.24049
0.045117 | -0.096464 |  | -24.3778 |  | -0.29267 | 0.22829
0.045312 | -0.057213 |  | -12.148 |  | -0.27481 | 0.21394
0.045508 | -0.016681 |  | 0.15812 |  | -0.25113 | 0.19534
0.045703 | 0.024146 |  | 12.4762 |  | -0.22403 | 0.17391
0.045898 | 0.063739 |  | 24.9185 |  | -0.19388 | 0.15001
0.046094 | 0.10458 |  | 37.3157 |  | -0.15926 | 0.12277
0.046289 | 0.14463 |  | 49.4347 |  | -0.12347 | 0.094209
0.046484 | 0.1824 |  | 61.4164 |  | -0.085788 | 0.064514
0.04668 | 0.21641 |  | 73.1714 |  | -0.046003 | 0.033332
0.046875 | 0.24907 |  | 84.5305 |  | -0.0067036 | 0.0022932
0.04707 | 0.28666 |  | 95.7089 |  | 0.033416 | -0.029013
0.047266 | 0.32575 |  | 106.6886 |  | 0.073421 | -0.060536
0.047461 | 0.36281 |  | 117.1952 |  | 0.11102 | -0.090295
0.047656 | 0.39932 |  | 127.2933 |  | 0.14744 | -0.1186
0.047852 | 0.43405 |  | 137.0286 |  | 0.18154 | -0.14529
0.048047 | 0.4668 |  | 146.2191 |  | 0.21244 | -0.16949
0.048242 | 0.49751 |  | 154.8235 |  | 0.24142 | -0.192
0.048438 | 0.52554 |  | 162.794 |  | 0.2658 | -0.21113
0.048633 | 0.55119 |  | 170.0239 |  | 0.28506 | -0.22603
0.048828 | 0.57421 |  | 176.5915 |  | 0.30178 | -0.23855
0.049023 | 0.59483 |  | 182.5458 |  | 0.3136 | -0.24778
0.049219 | 0.61284 |  | 187.8142 |  | 0.32006 | -0.25298
0.049414 | 0.62784 |  | 192.3399 |  | 0.32274 | -0.25462
0.049609 | 0.64017 |  | 196.0887 |  | 0.32022 | -0.25231
0.049805 | 0.64976 |  | 199.0848 |  | 0.31263 | -0.24623
0.05 | 0.65658 |  | 201.2878 |  | 0.30014 | -0.23631
0.050195 | 0.66058 |  | 202.6356 |  | 0.2835 | -0.22306
0.050391 | 0.66168 |  | 203.137 |  | 0.26368 | -0.2072
0.050586 | 0.65976 |  | 202.6779 |  | 0.23876 | -0.18764
0.050781 | 0.65473 |  | 201.2883 |  | 0.2095 | -0.16453
0.050977 | 0.64719 |  | 199.1568 |  | 0.17782 | -0.13922
0.051172 | 0.63755 |  | 196.4047 |  | 0.14283 | -0.11173
0.051367 | 0.62625 |  | 193.1964 |  | 0.10562 | -0.082589
0.051562 | 0.61351 |  | 189.4789 |  | 0.067974 | -0.052842
0.051758 | 0.59859 |  | 185.0455 |  | 0.028766 | -0.022061
0.051953 | 0.58098 |  | 179.7055 |  | -0.012158 | 0.010018
0.052148 | 0.56076 |  | 173.4642 |  | -0.052443 | 0.041704
0.052344 | 0.53852 |  | 166.6602 |  | -0.091095 | 0.072023
0.052539 | 0.51471 |  | 159.3888 |  | -0.12873 | 0.10139
0.052734 | 0.4892 |  | 151.5882 |  | -0.16445 | 0.12916
0.05293 | 0.46192 |  | 143.246 |  | -0.19711 | 0.15458
0.053125 | 0.43279 |  | 134.2615 |  | -0.22727 | 0.17803
0.05332 | 0.40219 |  | 124.7582 |  | -0.25449 | 0.19924
0.053516 | 0.37082 |  | 114.9686 |  | -0.27707 | 0.21705
0.053711 | 0.3388 |  | 104.8321 |  | -0.29544 | 0.23116
0.053906 | 0.30602 |  | 94.2063 |  | -0.31002 | 0.2421
0.054102 | 0.27247 |  | 83.1651 |  | -0.31982 | 0.24974
0.054297 | 0.2381 |  | 71.7787 |  | -0.32477 | 0.25357
0.054492 | 0.2031 |  | 60.1171 |  | -0.32501 | 0.25372
0.054688 | 0.1667 |  | 48.3329 |  | -0.32024 | 0.25
0.054883 | 0.12871 |  | 36.35 |  | -0.31076 | 0.24241
0.055078 | 0.090317 |  | 24.1809 |  | -0.29697 | 0.23153
0.055273 | 0.051608 |  | 12.0181 |  | -0.27848 | 0.21708
0.055469 | 0.015773 |  | -0.13742 |  | -0.25587 | 0.19917
0.055664 | -0.0181 |  | -12.2887 |  | -0.22945 | 0.17821
0.055859 | -0.055558 |  | -24.442 |  | -0.19902 | 0.15431
0.056055 | -0.093757 |  | -36.6558 |  | -0.16602 | 0.12822
0.05625 | -0.13159 |  | -48.814 |  | -0.13096 | 0.10043
0.056445 | -0.17006 |  | -60.749 |  | -0.093364 | 0.070888
0.056641 | -0.20688 |  | -72.4202 |  | -0.054021 | 0.039838
0.056836 | -0.24301 |  | -83.7869 |  | -0.014155 | 0.0082389
0.057031 | -0.27772 |  | -94.7907 |  | 0.02603 | -0.023347
0.057227 | -0.31118 |  | -105.4209 |  | 0.065858 | -0.054496
0.057422 | -0.34409 |  | -115.5787 |  | 0.10356 | -0.084098
0.057617 | -0.375 |  | -125.2548 |  | 0.13992 | -0.11257
0.057813 | -0.40528 |  | -134.5784 |  | 0.17501 | -0.14009
0.058008 | -0.43456 |  | -143.4977 |  | 0.2065 | -0.16492
0.058203 | -0.46207 |  | -151.9252 |  | 0.23528 | -0.18724
0.058398 | -0.48837 |  | -159.7989 |  | 0.26124 | -0.20737
0.058594 | -0.51274 |  | -167.0364 |  | 0.2818 | -0.22347
0.058789 | -0.53543 |  | -173.6567 |  | 0.29839 | -0.23605
0.058984 | -0.55619 |  | -179.6513 |  | 0.31154 | -0.24609
0.05918 | -0.57475 |  | -184.933 |  | 0.31907 | -0.2519
0.059375 | -0.59095 |  | -189.423 |  | 0.32216 | -0.25404
0.05957 | -0.60435 |  | -193.1394 |  | 0.32109 | -0.25309
0.059766 | -0.61552 |  | -196.1207 |  | 0.31446 | -0.24766
0.059961 | -0.62436 |  | -198.3664 |  | 0.30292 | -0.23842
0.060156 | -0.63058 |  | -199.8314 |  | 0.28729 | -0.226
0.060352 | -0.63409 |  | -200.4192 |  | 0.26754 | -0.21032
0.060547 | -0.63554 |  | -200.2574 |  | 0.24332 | -0.1914
0.060742 | -0.63683 |  | -199.4039 |  | 0.21523 | -0.16912
0.060937 | -0.63879 |  | -197.649 |  | 0.18394 | -0.14422
0.061133 | -0.63817 |  | -195.1562 |  | 0.14976 | -0.11736
0.061328 | -0.62846 |  | -192.1826 |  | 0.11355 | -0.088808
0.061523 | -0.61742 |  | -188.7285 |  | 0.075384 | -0.058657
0.061719 | -0.61762 |  | -184.6564 |  | 0.035714 | -0.027406
0.061914 | -0.61219 |  | -179.6641 |  | -0.0045874 | 0.0041979
0.062109 | -0.58845 |  | -173.8644 |  | -0.044603 | 0.035562
0.062305 | -0.5598 |  | -167.6476 |  | -0.083566 | 0.06608
0.0625 | -0.53135 |  | -161.0227 |  | -0.12122 | 0.095609
0.062695 | -0.50599 |  | -153.818 |  | -0.1573 | 0.1237
0.062891 | -0.48209 |  | -145.896 |  | -0.19121 | 0.14993
0.063086 | -0.45411 |  | -137.2206 |  | -0.2216 | 0.17374
0.063281 | -0.42755 |  | -128.0542 |  | -0.2489 | 0.19492
0.063477 | -0.39931 |  | -118.6241 |  | -0.27291 | 0.21348
0.063672 | -0.36702 |  | -108.7643 |  | -0.2918 | 0.22814
0.063867 | -0.33399 |  | -98.2776 |  | -0.30666 | 0.23949
0.064062 | -0.29776 |  | -87.3114 |  | -0.31794 | 0.24836
0.064258 | -0.26122 |  | -76.1009 |  | -0.32429 | 0.25328
0.064453 | -0.22554 |  | -64.7526 |  | -0.32513 | 0.25388
0.064648 | -0.1889 |  | -53.218 |  | -0.32081 | 0.25051
0.064844 | -0.15203 |  | -41.4009 |  | -0.3124 | 0.24361
0.065039 | -0.11437 |  | -29.3059 |  | -0.29934 | 0.23343
0.065234 | -0.07602 |  | -17.022 |  | -0.28156 | 0.2196
0.06543 | -0.036696 |  | -4.6953 |  | -0.26065 | 0.20279
0.065625 | 0.0029769 |  | 7.6548 |  | -0.23524 | 0.18271
0.06582 | 0.044021 |  | 20.1041 |  | -0.20485 | 0.15881
0.066016 | 0.086688 |  | 32.5388 |  | -0.17243 | 0.13292
0.066211 | 0.12748 |  | 44.7768 |  | -0.13795 | 0.10568
0.066406 | 0.16689 |  | 56.8022 |  | -0.10044 | 0.076259
0.066602 | 0.20358 |  | 68.6653 |  | -0.061583 | 0.045644
0.066797 | 0.23662 |  | 80.2725 |  | -0.021948 | 0.014441
0.066992 | 0.27241 |  | 91.6213 |  | 0.018275 | -0.017387
0.067187 | 0.31178 |  | 102.7408 |  | 0.05805 | -0.048477
0.067383 | 0.34964 |  | 113.3918 |  | 0.09654 | -0.078479
0.067578 | 0.38607 |  | 123.6324 |  | 0.13307 | -0.10742
0.067773 | 0.42202 |  | 133.6146 |  | 0.1682 | -0.13478
0.067969 | 0.45612 |  | 143.0623 |  | 0.20111 | -0.16034
0.068164 | 0.488 |  | 151.8282 |  | 0.23016 | -0.18315
0.068359 | 0.51716 |  | 159.8897 |  | 0.2563 | -0.2035
0.068555 | 0.54338 |  | 167.2321 |  | 0.27865 | -0.22109
0.06875 | 0.56715 |  | 174.0122 |  | 0.29553 | -0.23416
0.068945 | 0.5881 |  | 180.2202 |  | 0.30856 | -0.24393
0.069141 | 0.60667 |  | 185.763 |  | 0.31806 | -0.25115
0.069336 | 0.62263 |  | 190.5908 |  | 0.32243 | -0.25458
0.069531 | 0.63557 |  | 194.6129 |  | 0.3215 | -0.25384
0.069727 | 0.64642 |  | 197.8846 |  | 0.31574 | -0.24879
0.069922 | 0.65444 |  | 200.4286 |  | 0.30529 | -0.24017
0.070117 | 0.65931 |  | 202.0597 |  | 0.29033 | -0.22853
0.070312 | 0.66157 |  | 202.7452 |  | 0.27117 | -0.21349
0.070508 | 0.66061 |  | 202.6194 |  | 0.24864 | -0.19557
0.070703 | 0.65696 |  | 201.6746 |  | 0.22169 | -0.1741
0.070898 | 0.6507 |  | 199.9009 |  | 0.18948 | -0.14882
0.071094 | 0.64171 |  | 197.411 |  | 0.15594 | -0.12229
0.071289 | 0.63127 |  | 194.3625 |  | 0.12098 | -0.094606
0.071484 | 0.6191 |  | 190.8173 |  | 0.082177 | -0.064419
0.07168 | 0.60473 |  | 186.636 |  | 0.042979 | -0.033492
0.071875 | 0.58833 |  | 181.6595 |  | 0.0033979 | -0.0021979
0.07207 | 0.56926 |  | 175.8095 |  | -0.03755 | 0.029795
0.072266 | 0.54798 |  | 169.2705 |  | -0.076683 | 0.06055
0.072461 | 0.52526 |  | 162.3042 |  | -0.11441 | 0.090079
0.072656 | 0.50049 |  | 154.7673 |  | -0.151 | 0.11858
0.072852 | 0.47379 |  | 146.5715 |  | -0.18496 | 0.14511
0.073047 | 0.44542 |  | 137.7971 |  | -0.21714 | 0.17007
0.073242 | 0.41516 |  | 128.4487 |  | -0.2455 | 0.19221
0.073438 | 0.38414 |  | 118.8061 |  | -0.26885 | 0.21059
0.073633 | 0.35247 |  | 108.9246 |  | -0.28915 | 0.22608
0.073828 | 0.31955 |  | 98.5108 |  | -0.30533 | 0.2384
0.074023 | 0.28596 |  | 87.6221 |  | -0.31718 | 0.24773
0.074219 | 0.25139 |  | 76.3392 |  | -0.3245 | 0.25343
0.074414 | 0.21588 |  | 64.733 |  | -0.32625 | 0.25474
0.074609 | 0.1803 |  | 52.9903 |  | -0.32363 | 0.2525
0.074805 | 0.14388 |  | 41.0853 |  | -0.31556 | 0.2461
0.075 | 0.10551 |  | 28.9866 |  | -0.30287 | 0.2361
0.075195 | 0.065856 |  | 16.8455 |  | -0.28727 | 0.22361
0.075391 | 0.028649 |  | 4.7513 |  | -0.26653 | 0.20747
0.075586 | -0.0049608 |  | -7.3658 |  | -0.2412 | 0.18759
0.075781 | -0.040285 |  | -19.4939 |  | -0.21247 | 0.16467
0.075977 | -0.077865 |  | -31.6505 |  | -0.1798 | 0.13879
0.076172 | -0.11528 |  | -43.8655 |  | -0.14512 | 0.11134
0.076367 | -0.15404 |  | -55.905 |  | -0.10929 | 0.083134
0.076563 | -0.19214 |  | -67.6815 |  | -0.070905 | 0.052975
0.076758 | -0.22836 |  | -79.2217 |  | -0.030903 | 0.021329
0.076953 | -0.26424 |  | -90.3993 |  | 0.0096489 | -0.010577
0.077148 | -0.2988 |  | -101.2224 |  | 0.049913 | -0.042096
0.077344 | -0.33191 |  | -111.621 |  | 0.088221 | -0.072186
0.077539 | -0.3635 |  | -121.469 |  | 0.12513 | -0.10111
0.077734 | -0.39392 |  | -130.922 |  | 0.16031 | -0.12866
0.07793 | -0.42369 |  | -140.0212 |  | 0.19336 | -0.15446
0.078125 | -0.45179 |  | -148.6471 |  | 0.22448 | -0.17867
0.07832 | -0.47861 |  | -156.7639 |  | 0.25134 | -0.1998
0.078516 | -0.50383 |  | -164.2653 |  | 0.27345 | -0.21712
0.078711 | -0.5269 |  | -171.1251 |  | 0.2917 | -0.23099
0.078906 | -0.54846 |  | -177.4391 |  | 0.30581 | -0.2418
0.079102 | -0.56784 |  | -183.0666 |  | 0.31605 | -0.24982
0.079297 | -0.5851 |  | -187.9078 |  | 0.32147 | -0.25393
0.079492 | -0.60029 |  | -192.0106 |  | 0.32171 | -0.25392
0.079687 | -0.61303 |  | -195.325 |  | 0.31758 | -0.25029
0.079883 | -0.62382 |  | -197.8915 |  | 0.30727 | -0.24207
0.080078 | -0.63202 |  | -199.6609 |  | 0.29247 | -0.23022
0.080273 | -0.63702 |  | -200.4465 |  | 0.27593 | -0.21669
0.080469 | -0.63923 |  | -200.3672 |  | 0.25378 | -0.19944
0.080664 | -0.63928 |  | -199.6107 |  | 0.22626 | -0.17788
0.080859 | -0.63924 |  | -198.0775 |  | 0.1967 | -0.15414
0.081055 | -0.63963 |  | -195.8637 |  | 0.16329 | -0.1278
0.08125 | -0.63431 |  | -193.2262 |  | 0.12704 | -0.099471
0.081445 | -0.62343 |  | -190.1162 |  | 0.090067 | -0.070413
0.081641 | -0.62044 |  | -186.4208 |  | 0.051301 | -0.039908
0.081836 | -0.61895 |  | -181.8632 |  | 0.011116 | -0.0083231
0.082031 | -0.60091 |  | -176.2502 |  | -0.029625 | 0.023574
0.082227 | -0.57491 |  | -170.0846 |  | -0.069456 | 0.054779
0.082422 | -0.54645 |  | -163.6176 |  | -0.10715 | 0.084464
0.082617 | -0.51525 |  | -156.5886 |  | -0.14387 | 0.11315
0.082812 | -0.49093 |  | -148.9719 |  | -0.17864 | 0.14018
0.083008 | -0.46537 |  | -140.6912 |  | -0.21011 | 0.16485
0.083203 | -0.43543 |  | -131.7884 |  | -0.23975 | 0.18785
0.083398 | -0.4081 |  | -122.5484 |  | -0.26549 | 0.20789
0.083594 | -0.37722 |  | -112.8638 |  | -0.2855 | 0.22365
0.083789 | -0.3435 |  | -102.5469 |  | -0.30219 | 0.23631
0.083984 | -0.30889 |  | -91.7016 |  | -0.31494 | 0.24603
0.08418 | -0.27249 |  | -80.5157 |  | -0.32292 | 0.25229
0.084375 | -0.2371 |  | -69.1838 |  | -0.32625 | 0.25485
0.08457 | -0.20108 |  | -57.7687 |  | -0.3241 | 0.25319
0.084766 | -0.16484 |  | -46.1059 |  | -0.31783 | 0.24803
0.084961 | -0.12765 |  | -34.0723 |  | -0.30644 | 0.239
0.085156 | -0.088561 |  | -21.8147 |  | -0.28974 | 0.22586
0.085352 | -0.049109 |  | -9.4971 |  | -0.27067 | 0.21062
0.085547 | -0.008053 |  | 2.819 |  | -0.24685 | 0.19207
0.085742 | 0.032711 |  | 15.2013 |  | -0.21766 | 0.16913
0.085938 | 0.072669 |  | 27.718 |  | -0.18685 | 0.1444
0.086133 | 0.11353 |  | 40.089 |  | -0.15293 | 0.11767
0.086328 | 0.15365 |  | 52.1586 |  | -0.11587 | 0.08858
0.086523 | 0.19021 |  | 64.057 |  | -0.078088 | 0.058691
0.086719 | 0.2224 |  | 75.734 |  | -0.03855 | 0.027529
0.086914 | 0.25624 |  | 87.0577 |  | 0.0018343 | -0.0043221
0.087109 | 0.2949 |  | 98.1158 |  | 0.041869 | -0.035652
0.087305 | 0.33368 |  | 108.9996 |  | 0.081172 | -0.06638
0.0875 | 0.37113 |  | 119.5271 |  | 0.11829 | -0.095746
0.087695 | 0.40757 |  | 129.62 |  | 0.15404 | -0.1237
0.087891 | 0.44196 |  | 139.1929 |  | 0.18813 | -0.15019
0.088086 | 0.47457 |  | 148.1904 |  | 0.21863 | -0.17419
0.088281 | 0.50529 |  | 156.7041 |  | 0.24606 | -0.19563
0.088477 | 0.53341 |  | 164.5303 |  | 0.27013 | -0.21428
0.088672 | 0.55847 |  | 171.5746 |  | 0.28919 | -0.22904
0.088867 | 0.58063 |  | 177.9525 |  | 0.30391 | -0.2403
0.089063 | 0.60015 |  | 183.6888 |  | 0.31488 | -0.24868
0.089258 | 0.61693 |  | 188.8079 |  | 0.32107 | -0.25333
0.089453 | 0.63113 |  | 193.2043 |  | 0.32254 | -0.25425
0.089648 | 0.64274 |  | 196.8127 |  | 0.31903 | -0.25137
0.089844 | 0.65169 |  | 199.6194 |  | 0.31003 | -0.24411
0.090039 | 0.65808 |  | 201.5824 |  | 0.29665 | -0.2334
0.090234 | 0.66147 |  | 202.6935 |  | 0.27942 | -0.21969
0.09043 | 0.66194 |  | 202.9221 |  | 0.25835 | -0.20295
0.090625 | 0.65947 |  | 202.2631 |  | 0.23298 | -0.18299
0.09082 | 0.65396 |  | 200.742 |  | 0.20306 | -0.15941
0.091016 | 0.64603 |  | 198.4852 |  | 0.17005 | -0.13319
0.091211 | 0.63606 |  | 195.6314 |  | 0.13495 | -0.10544
0.091406 | 0.62427 |  | 192.2565 |  | 0.097989 | -0.076514
0.091602 | 0.61103 |  | 188.4094 |  | 0.059349 | -0.046302
0.091797 | 0.5957 |  | 183.8835 |  | 0.019619 | -0.01505
0.091992 | 0.57753 |  | 178.4038 |  | -0.020414 | 0.016523
0.092188 | 0.55701 |  | 172.1107 |  | -0.061053 | 0.048254
0.092383 | 0.53475 |  | 165.272 |  | -0.10043 | 0.078944
0.092578 | 0.51067 |  | 157.8966 |  | -0.13636 | 0.10731
0.092773 | 0.48485 |  | 149.9549 |  | -0.17092 | 0.13423
0.092969 | 0.45716 |  | 141.4305 |  | -0.20421 | 0.15999
0.093164 | 0.42768 |  | 132.2569 |  | -0.23378 | 0.18327
0.093359 | 0.39703 |  | 122.6446 |  | -0.25987 | 0.20356
0.093555 | 0.36538 |  | 112.7786 |  | -0.28193 | 0.22065
0.09375 | 0.33271 |  | 102.5232 |  | -0.29918 | 0.23399
0.093945 | 0.29904 |  | 91.8264 |  | -0.31232 | 0.24406
0.094141 | 0.26447 |  | 80.728 |  | -0.32101 | 0.25091
0.094336 | 0.22934 |  | 69.2775 |  | -0.3256 | 0.25421
0.094531 | 0.19376 |  | 57.6334 |  | -0.32543 | 0.25403
0.094727 | 0.15771 |  | 45.8334 |  | -0.31905 | 0.24927
0.094922 | 0.12054 |  | 33.8033 |  | -0.30846 | 0.24056
0.095117 | 0.081391 |  | 21.6462 |  | -0.29386 | 0.22887
0.095312 | 0.043004 |  | 9.5033 |  | -0.27404 | 0.21339
0.095508 | 0.0087693 |  | -2.6115 |  | -0.25101 | 0.19511
0.095703 | -0.025623 |  | -14.7084 |  | -0.22447 | 0.17418
0.095898 | -0.06332 |  | -26.8089 |  | -0.19351 | 0.14965
0.096094 | -0.10073 |  | -38.9533 |  | -0.15969 | 0.12288
0.096289 | -0.13848 |  | -51.0632 |  | -0.12339 | 0.094522
0.096484 | -0.1767 |  | -62.9833 |  | -0.085292 | 0.064419
0.09668 | -0.21329 |  | -74.6711 |  | -0.045961 | 0.033391
0.096875 | -0.2494 |  | -86.0652 |  | -0.0060221 | 0.0020646
0.09707 | -0.28415 |  | -97.0817 |  | 0.033034 | -0.028839
0.097266 | -0.31775 |  | -107.6721 |  | 0.072577 | -0.05967
0.097461 | -0.35072 |  | -117.7168 |  | 0.11166 | -0.090444
0.097656 | -0.38172 |  | -127.2705 |  | 0.14716 | -0.11868
0.097852 | -0.41183 |  | -136.4488 |  | 0.18112 | -0.14474
0.098047 | -0.4408 |  | -145.2367 |  | 0.2129 | -0.16973
0.098242 | -0.46809 |  | -153.5919 |  | 0.2404 | -0.19152
0.098437 | -0.49423 |  | -161.3745 |  | 0.26526 | -0.21063
0.098633 | -0.51836 |  | -168.5204 |  | 0.28557 | -0.22664
0.098828 | -0.54058 |  | -175.0444 |  | 0.30084 | -0.23813
0.099023 | -0.56081 |  | -180.8957 |  | 0.31299 | -0.24729
0.099219 | -0.57846 |  | -185.9885 |  | 0.32012 | -0.25306
0.099414 | -0.59379 |  | -190.3006 |  | 0.32226 | -0.25424
0.099609 | -0.60681 |  | -193.8789 |  | 0.31979 | -0.25209
0.099805 | -0.61779 |  | -196.7268 |  | 0.31155 | -0.24549
0.1 | -0.6268 |  | -198.8338 |  | 0.29953 | -0.23556
0.1002 | -0.63339 |  | -200.1057 |  | 0.28398 | -0.22326
0.10039 | -0.63733 |  | -200.485 |  | 0.263 | -0.20673
0.10059 | -0.63912 |  | -200.1901 |  | 0.23786 | -0.18678
0.10078 | -0.64011 |  | -199.1908 |  | 0.20897 | -0.16405
0.10098 | -0.6414 |  | -197.3018 |  | 0.17646 | -0.13842
0.10117 | -0.63965 |  | -194.7425 |  | 0.14226 | -0.11157
0.10137 | -0.62927 |  | -191.6679 |  | 0.10577 | -0.083045
0.10156 | -0.61932 |  | -188.0595 |  | 0.067103 | -0.052483
0.10176 | -0.61844 |  | -183.7284 |  | 0.027467 | -0.021313
0.10195 | -0.60845 |  | -178.4547 |  | -0.013611 | 0.01083
0.10215 | -0.58249 |  | -172.518 |  | -0.053742 | 0.042491
0.10234 | -0.5554 |  | -166.203 |  | -0.091994 | 0.072395
0.10254 | -0.52955 |  | -159.4291 |  | -0.12919 | 0.10162
0.10273 | -0.50469 |  | -152.0961 |  | -0.16408 | 0.12905
0.10293 | -0.47844 |  | -144.0264 |  | -0.19782 | 0.15505
0.10312 | -0.4477 |  | -135.2283 |  | -0.22896 | 0.17941
0.10332 | -0.41811 |  | -126.021 |  | -0.25506 | 0.19976
0.10352 | -0.38799 |  | -116.4835 |  | -0.27774 | 0.2172
0.10371 | -0.35585 |  | -106.4622 |  | -0.29596 | 0.23143
0.10391 | -0.32271 |  | -95.9053 |  | -0.30947 | 0.24172
0.1041 | -0.28657 |  | -84.9097 |  | -0.32011 | 0.24986
0.1043 | -0.25122 |  | -73.6358 |  | -0.32556 | 0.25411
0.10449 | -0.21743 |  | -62.2546 |  | -0.32543 | 0.25397
0.10469 | -0.18252 |  | -50.7342 |  | -0.32114 | 0.25059
0.10488 | -0.14506 |  | -38.8873 |  | -0.31075 | 0.24224
0.10508 | -0.10433 |  | -26.7726 |  | -0.29639 | 0.23069
0.10527 | -0.064063 |  | -14.5292 |  | -0.27929 | 0.21724
0.10547 | -0.02466 |  | -2.2213 |  | -0.2565 | 0.19955
0.10566 | 0.016395 |  | 10.1393 |  | -0.23008 | 0.17874
0.10586 | 0.057352 |  | 22.6386 |  | -0.20028 | 0.15514
0.10605 | 0.097798 |  | 35.1105 |  | -0.16614 | 0.12817
0.10625 | 0.13798 |  | 47.2861 |  | -0.13067 | 0.10017
0.10645 | 0.17507 |  | 59.2033 |  | -0.09366 | 0.070885
0.10664 | 0.20884 |  | 70.9629 |  | -0.05466 | 0.040118
0.10684 | 0.24263 |  | 82.4601 |  | -0.014816 | 0.0089375
0.10703 | 0.27966 |  | 93.7026 |  | 0.025861 | -0.02314
0.10723 | 0.31889 |  | 104.7487 |  | 0.065346 | -0.054283
0.10742 | 0.35627 |  | 115.3617 |  | 0.10314 | -0.08391
0.10762 | 0.39263 |  | 125.5387 |  | 0.14016 | -0.11292
0.10781 | 0.42881 |  | 135.4202 |  | 0.17427 | -0.13962
0.10801 | 0.4628 |  | 144.7597 |  | 0.20555 | -0.16429
0.1082 | 0.49463 |  | 153.4718 |  | 0.23518 | -0.18725
0.1084 | 0.52362 |  | 161.5266 |  | 0.26055 | -0.20678
0.10859 | 0.54926 |  | 168.7835 |  | 0.28116 | -0.223
0.10879 | 0.57216 |  | 175.3544 |  | 0.29812 | -0.23599
0.10898 | 0.59226 |  | 181.3051 |  | 0.3105 | -0.24547
0.10918 | 0.61001 |  | 186.6191 |  | 0.31859 | -0.2517
0.10938 | 0.62537 |  | 191.3364 |  | 0.32196 | -0.25386
0.10957 | 0.63829 |  | 195.3432 |  | 0.32003 | -0.25218
0.10977 | 0.64862 |  | 198.5215 |  | 0.3137 | -0.2471
0.10996 | 0.65595 |  | 200.8413 |  | 0.30213 | -0.23785
0.11016 | 0.66049 |  | 202.2591 |  | 0.28634 | -0.22531
0.11035 | 0.66198 |  | 202.8349 |  | 0.26704 | -0.20992
0.11055 | 0.6607 |  | 202.6365 |  | 0.24262 | -0.19077
0.11074 | 0.65673 |  | 201.5973 |  | 0.2146 | -0.16864
0.11094 | 0.6497 |  | 199.694 |  | 0.18337 | -0.14388
0.11113 | 0.64041 |  | 197.0457 |  | 0.14872 | -0.11652
0.11133 | 0.62924 |  | 193.8071 |  | 0.11255 | -0.087967
0.11152 | 0.61644 |  | 190.1118 |  | 0.07467 | -0.058271
0.11172 | 0.60212 |  | 185.8931 |  | 0.034899 | -0.02705
0.11191 | 0.58526 |  | 180.8124 |  | -0.0053208 | 0.0046673
0.11211 | 0.56564 |  | 174.7712 |  | -0.04573 | 0.036416
0.1123 | 0.5439 |  | 168.0416 |  | -0.085233 | 0.067279
0.1125 | 0.52018 |  | 160.7624 |  | -0.1221 | 0.096147
0.1127 | 0.49468 |  | 152.9337 |  | -0.15784 | 0.12404
0.11289 | 0.46766 |  | 144.6335 |  | -0.19191 | 0.15054
0.11309 | 0.43903 |  | 135.8392 |  | -0.22276 | 0.17467
0.11328 | 0.40904 |  | 126.5672 |  | -0.25081 | 0.1965
0.11348 | 0.37828 |  | 117.01 |  | -0.27361 | 0.21427
0.11367 | 0.34662 |  | 107.0829 |  | -0.29229 | 0.22862
0.11387 | 0.31359 |  | 96.5343 |  | -0.3083 | 0.2407
0.11406 | 0.27922 |  | 85.4285 |  | -0.31881 | 0.24896
0.11426 | 0.24395 |  | 73.9225 |  | -0.32488 | 0.25377
0.11445 | 0.20819 |  | 62.1817 |  | -0.3264 | 0.25482
0.11465 | 0.17224 |  | 50.4032 |  | -0.32181 | 0.25117
0.11484 | 0.13588 |  | 38.5499 |  | -0.31309 | 0.24427
0.11504 | 0.09772 |  | 26.5603 |  | -0.3003 | 0.23412
0.11523 | 0.05879 |  | 14.5233 |  | -0.28285 | 0.22043
0.11543 | 0.023315 |  | 2.4311 |  | -0.26147 | 0.20361
0.11563 | -0.010334 |  | -9.763 |  | -0.23559 | 0.18302
0.11582 | -0.046889 |  | -22.0022 |  | -0.20605 | 0.15961
0.11602 | -0.084661 |  | -34.2934 |  | -0.17347 | 0.13396
0.11621 | -0.12273 |  | -46.5568 |  | -0.13771 | 0.10583
0.11641 | -0.16139 |  | -58.5338 |  | -0.10124 | 0.077006
0.1166 | -0.19851 |  | -70.162 |  | -0.063183 | 0.046882
0.1168 | -0.23489 |  | -81.4709 |  | -0.022432 | 0.014857
0.11699 | -0.27012 |  | -92.4367 |  | 0.017502 | -0.016592
0.11719 | -0.30357 |  | -103.1078 |  | 0.057212 | -0.047784
0.11738 | -0.33649 |  | -113.4212 |  | 0.096203 | -0.07835
0.11758 | -0.36801 |  | -123.2929 |  | 0.13219 | -0.10663
0.11777 | -0.39862 |  | -132.7812 |  | 0.16719 | -0.13388
0.11797 | -0.42872 |  | -141.8877 |  | 0.19988 | -0.15941
0.11816 | -0.45728 |  | -150.4832 |  | 0.22931 | -0.18246
0.11836 | -0.48415 |  | -158.4609 |  | 0.25622 | -0.20339
0.11855 | -0.50901 |  | -165.7836 |  | 0.27722 | -0.21991
0.11875 | -0.53211 |  | -172.4917 |  | 0.29397 | -0.23276
0.11895 | -0.55329 |  | -178.6058 |  | 0.30848 | -0.24356
0.11914 | -0.57226 |  | -184.0613 |  | 0.31699 | -0.25027
0.11934 | -0.58911 |  | -188.7849 |  | 0.32069 | -0.25316
0.11953 | -0.60342 |  | -192.7419 |  | 0.32062 | -0.25277
0.11973 | -0.61525 |  | -195.9121 |  | 0.31469 | -0.24783
0.11992 | -0.62457 |  | -198.3086 |  | 0.30411 | -0.23932
0.12012 | -0.63118 |  | -199.8763 |  | 0.2892 | -0.22745
0.12031 | -0.63535 |  | -200.5646 |  | 0.27026 | -0.21231
0.12051 | -0.63738 |  | -200.4848 |  | 0.24729 | -0.1943
0.1207 | -0.6384 |  | -199.6941 |  | 0.21916 | -0.17227
0.1209 | -0.63955 |  | -198.0636 |  | 0.18851 | -0.14772
0.12109 | -0.63887 |  | -195.6313 |  | 0.1554 | -0.12154
0.12129 | -0.6304 |  | -192.6509 |  | 0.11849 | -0.092771
0.12148 | -0.61796 |  | -189.2167 |  | 0.081137 | -0.063308
0.12168 | -0.6159 |  | -185.2489 |  | 0.042449 | -0.032794
0.12187 | -0.61471 |  | -180.5014 |  | 0.0011342 | -0.00041337
0.12207 | -0.59552 |  | -174.8273 |  | -0.039011 | 0.031145
0.12227 | -0.56726 |  | -168.6001 |  | -0.078264 | 0.061766
0.12246 | -0.53865 |  | -162.0281 |  | -0.11653 | 0.091634
0.12266 | -0.51194 |  | -154.8973 |  | -0.15184 | 0.11947
0.12285 | -0.4891 |  | -147.1263 |  | -0.18624 | 0.14623
0.12305 | -0.46163 |  | -138.6648 |  | -0.21822 | 0.1711
0.12324 | -0.43185 |  | -129.6533 |  | -0.24599 | 0.19274
0.12344 | -0.40238 |  | -120.3222 |  | -0.27094 | 0.21201
0.12363 | -0.36944 |  | -110.5536 |  | -0.29063 | 0.22754
0.12383 | -0.33706 |  | -100.2848 |  | -0.30572 | 0.23919
0.12402 | -0.30267 |  | -89.5739 |  | -0.31832 | 0.24859
0.12422 | -0.26616 |  | -78.4595 |  | -0.32537 | 0.25412
0.12441 | -0.23095 |  | -67.1686 |  | -0.32724 | 0.25552
0.12461 | -0.19467 |  | -55.7148 |  | -0.32476 | 0.25344
0.1248 | -0.15831 |  | -43.9469 |  | -0.31651 | 0.24696
0.125 | -0.11977 |  | -31.8642 |  | -0.30402 | 0.23693
0.1252 | -0.079193 |  | -19.5318 |  | -0.28744 | 0.22392
0.12539 | -0.040033 |  | -7.179 |  | -0.26686 | 0.20783
0.12559 | 0.00033997 |  | 5.1599 |  | -0.24233 | 0.18839
0.12578 | 0.040996 |  | 17.5968 |  | -0.21275 | 0.16505
0.12598 | 0.081057 |  | 30.0479 |  | -0.18085 | 0.13962
0.12617 | 0.12178 |  | 42.4127 |  | -0.14638 | 0.11243
0.12637 | 0.16007 |  | 54.5078 |  | -0.10867 | 0.082982
0.12656 | 0.195 |  | 66.2984 |  | -0.071373 | 0.053336
0.12676 | 0.22878 |  | 77.8729 |  | -0.032027 | 0.022328
0.12695 | 0.26453 |  | 89.1652 |  | 0.0094625 | -0.010241
0.12715 | 0.3031 |  | 100.2526 |  | 0.048505 | -0.041139
0.12734 | 0.34132 |  | 111.1186 |  | 0.087898 | -0.071753
0.12754 | 0.37806 |  | 121.5308 |  | 0.12602 | -0.10172
0.12773 | 0.41389 |  | 131.4932 |  | 0.15964 | -0.12837
0.12793 | 0.4485 |  | 140.9952 |  | 0.19299 | -0.15415
0.12812 | 0.48103 |  | 149.867 |  | 0.22406 | -0.17845
0.12832 | 0.51092 |  | 158.1182 |  | 0.25031 | -0.1991
0.12852 | 0.53818 |  | 165.718 |  | 0.27352 | -0.21713
0.12871 | 0.56248 |  | 172.6304 |  | 0.29157 | -0.23097
0.12891 | 0.58428 |  | 178.9773 |  | 0.30531 | -0.24127
0.1291 | 0.60341 |  | 184.6336 |  | 0.31591 | -0.24952
0.1293 | 0.61962 |  | 189.5457 |  | 0.32058 | -0.25319
0.12949 | 0.63362 |  | 193.8057 |  | 0.3211 | -0.2532
0.12969 | 0.64492 |  | 197.3234 |  | 0.31719 | -0.24987
0.12988 | 0.6536 |  | 200.073 |  | 0.30625 | -0.2413
0.13008 | 0.65969 |  | 201.9821 |  | 0.29246 | -0.23011
0.13027 | 0.66248 |  | 202.9388 |  | 0.27527 | -0.21637
0.13047 | 0.6623 |  | 203 |  | 0.25227 | -0.19839
0.13066 | 0.65911 |  | 202.1756 |  | 0.22639 | -0.17779
0.13086 | 0.653 |  | 200.5105 |  | 0.19598 | -0.15387
0.13105 | 0.64452 |  | 198.1246 |  | 0.16213 | -0.12709
0.13125 | 0.63394 |  | 195.1278 |  | 0.12716 | -0.099382
0.13145 | 0.62192 |  | 191.6827 |  | 0.088917 | -0.069654
0.13164 | 0.60841 |  | 187.7734 |  | 0.050633 | -0.039322
0.13184 | 0.59273 |  | 183.113 |  | 0.011288 | -0.0083913
0.13203 | 0.57436 |  | 177.4764 |  | -0.030929 | 0.024537
0.13223 | 0.55347 |  | 171.0003 |  | -0.069909 | 0.055486
0.13242 | 0.53061 |  | 163.9126 |  | -0.10758 | 0.084798
0.13262 | 0.5058 |  | 156.2495 |  | -0.14523 | 0.11402
0.13281 | 0.47933 |  | 148.0911 |  | -0.17864 | 0.14027
0.13301 | 0.45141 |  | 139.4563 |  | -0.21078 | 0.16524
0.1332 | 0.42197 |  | 130.3027 |  | -0.24099 | 0.18877
0.1334 | 0.39133 |  | 120.7906 |  | -0.26563 | 0.20804
0.13359 | 0.35961 |  | 110.9521 |  | -0.28641 | 0.22416
0.13379 | 0.32683 |  | 100.6159 |  | -0.3028 | 0.23661
0.13398 | 0.29298 |  | 89.7804 |  | -0.31493 | 0.24583
0.13418 | 0.25832 |  | 78.5405 |  | -0.32388 | 0.25286
0.13437 | 0.22303 |  | 67.0112 |  | -0.3272 | 0.25542
0.13457 | 0.1871 |  | 55.2979 |  | -0.32537 | 0.25391
0.13477 | 0.15123 |  | 43.411 |  | -0.31852 | 0.24852
0.13496 | 0.11379 |  | 31.3399 |  | -0.30578 | 0.23849
0.13516 | 0.073676 |  | 19.1775 |  | -0.29065 | 0.22638
0.13535 | 0.035862 |  | 7.0263 |  | -0.27154 | 0.21142
0.13555 | 0.0022565 |  | -5.1416 |  | -0.24687 | 0.19221
0.13574 | -0.032908 |  | -17.2901 |  | -0.21969 | 0.17042
0.13594 | -0.070449 |  | -29.4269 |  | -0.18762 | 0.14503
0.13613 | -0.10793 |  | -41.6159 |  | -0.15238 | 0.11723
0.13633 | -0.14642 |  | -53.6719 |  | -0.11699 | 0.089147
0.13652 | -0.18404 |  | -65.4724 |  | -0.078675 | 0.059161
0.13672 | -0.22026 |  | -77.0218 |  | -0.039531 | 0.028232
0.13691 | -0.25629 |  | -88.2332 |  | 4.7972e-05 | -0.0030441
0.13711 | -0.29058 |  | -99.1007 |  | 0.040974 | -0.035138
0.1373 | -0.32385 |  | -109.5863 |  | 0.080003 | -0.065802
0.1375 | -0.35602 |  | -119.556 |  | 0.11786 | -0.095363
0.1377 | -0.38663 |  | -129.0637 |  | 0.15372 | -0.12356
0.13789 | -0.4166 |  | -138.2185 |  | 0.18585 | -0.1488
0.13809 | -0.44527 |  | -146.9707 |  | 0.21701 | -0.17286
0.13828 | -0.47276 |  | -155.247 |  | 0.24536 | -0.19495
0.13848 | -0.4988 |  | -162.9303 |  | 0.26869 | -0.21331
0.13867 | -0.52265 |  | -169.9514 |  | 0.28845 | -0.22861
0.13887 | -0.54479 |  | -176.348 |  | 0.30289 | -0.23964
0.13906 | -0.56473 |  | -182.0348 |  | 0.31289 | -0.24722
0.13926 | -0.58225 |  | -186.9485 |  | 0.31972 | -0.25237
0.13945 | -0.59755 |  | -191.1035 |  | 0.32085 | -0.25318
0.13965 | -0.61063 |  | -194.5204 |  | 0.31811 | -0.25077
0.13984 | -0.62166 |  | -197.2774 |  | 0.31006 | -0.24424
0.14004 | -0.63014 |  | -199.3259 |  | 0.29468 | -0.2322
0.14023 | -0.63551 |  | -200.5185 |  | 0.27791 | -0.21854
0.14043 | -0.6378 |  | -200.771 |  | 0.25756 | -0.20235
0.14062 | -0.63812 |  | -200.2005 |  | 0.23077 | -0.18161
0.14082 | -0.6384 |  | -198.866 |  | 0.20226 | -0.15878
0.14102 | -0.63859 |  | -196.7512 |  | 0.16965 | -0.13294
0.14121 | -0.63417 |  | -194.0815 |  | 0.1333 | -0.10441
0.14141 | -0.62306 |  | -190.9262 |  | 0.09693 | -0.075536
0.1416 | -0.61651 |  | -187.1783 |  | 0.057991 | -0.04513
0.1418 | -0.61621 |  | -182.7389 |  | 0.018152 | -0.013823
0.14199 | -0.6025 |  | -177.3519 |  | -0.021527 | 0.017475
0.14219 | -0.57567 |  | -171.2445 |  | -0.062406 | 0.049269
0.14238 | -0.5493 |  | -164.7436 |  | -0.10061 | 0.079334
0.14258 | -0.52257 |  | -157.7536 |  | -0.13696 | 0.10773
0.14277 | -0.49715 |  | -150.2462 |  | -0.17291 | 0.13541
0.14297 | -0.47132 |  | -142.0305 |  | -0.20475 | 0.16053
0.14316 | -0.44228 |  | -133.124 |  | -0.23423 | 0.18358
0.14336 | -0.41365 |  | -123.9267 |  | -0.26108 | 0.20426
0.14355 | -0.38298 |  | -114.3823 |  | -0.28195 | 0.22071
0.14375 | -0.35043 |  | -104.2793 |  | -0.29967 | 0.23419
0.14395 | -0.3162 |  | -93.6229 |  | -0.31349 | 0.24483
0.14414 | -0.28015 |  | -82.5724 |  | -0.32167 | 0.25148
0.14434 | -0.24623 |  | -71.4064 |  | -0.32625 | 0.25474
0.14453 | -0.21139 |  | -60.1037 |  | -0.32543 | 0.25404
0.14473 | -0.17431 |  | -48.4825 |  | -0.31938 | 0.24929
0.14492 | -0.13666 |  | -36.5015 |  | -0.3091 | 0.24112
0.14512 | -0.096259 |  | -24.2753 |  | -0.29344 | 0.22887
0.14531 | -0.055133 |  | -11.985 |  | -0.27464 | 0.2138
0.14551 | -0.015438 |  | 0.33567 |  | -0.25205 | 0.19592
0.1457 | 0.024792 |  | 12.6964 |  | -0.22399 | 0.1739
0.1459 | 0.065847 |  | 25.1129 |  | -0.19351 | 0.14965
0.14609 | 0.10688 |  | 37.4863 |  | -0.15988 | 0.12319
0.14629 | 0.14656 |  | 49.6268 |  | -0.12308 | 0.094274
0.14648 | 0.18284 |  | 61.5897 |  | -0.085861 | 0.064712
0.14668 | 0.21643 |  | 73.3521 |  | -0.04653 | 0.033789
0.14688 | 0.25088 |  | 84.7814 |  | -0.0061594 | 0.0020578
0.14707 | 0.28869 |  | 95.9676 |  | 0.033518 | -0.029212
0.14727 | 0.32749 |  | 106.8917 |  | 0.07305 | -0.06019
0.14746 | 0.36474 |  | 117.4865 |  | 0.1107 | -0.089789
0.14766 | 0.40178 |  | 127.7576 |  | 0.14707 | -0.11818
0.14785 | 0.43692 |  | 137.5243 |  | 0.18141 | -0.14503
0.14805 | 0.469 |  | 146.6327 |  | 0.21199 | -0.16911
0.14824 | 0.49967 |  | 155.1082 |  | 0.24069 | -0.19143
0.14844 | 0.52778 |  | 162.9845 |  | 0.26532 | -0.21077
0.14863 | 0.55305 |  | 170.167 |  | 0.28458 | -0.2257
0.14883 | 0.57614 |  | 176.6588 |  | 0.30102 | -0.23809
0.14902 | 0.59647 |  | 182.6009 |  | 0.31274 | -0.24724
0.14922 | 0.61434 |  | 187.8972 |  | 0.31956 | -0.25235
0.14941 | 0.62938 |  | 192.3688 |  | 0.32237 | -0.25428
0.14961 | 0.64108 |  | 195.9613 |  | 0.31903 | -0.2516
0.1498 | 0.65027 |  | 198.7761 |  | 0.3114 | -0.24519
0.15 | 0.65714 |  | 200.9995 |  | 0.29923 | -0.23563
0.1502 | 0.66119 |  | 202.4743 |  | 0.28198 | -0.22195
0.15039 | 0.66253 |  | 202.9966 |  | 0.2625 | -0.20626
0.15059 | 0.66078 |  | 202.5946 |  | 0.2377 | -0.18695
0.15078 | 0.6557 |  | 201.242 |  | 0.20787 | -0.16327
0.15098 | 0.64827 |  | 199.0858 |  | 0.17661 | -0.13835
0.15117 | 0.63857 |  | 196.3354 |  | 0.14151 | -0.11092
0.15137 | 0.62707 |  | 193.0748 |  | 0.1044 | -0.081672
0.15156 | 0.61457 |  | 189.3788 |  | 0.066966 | -0.052226
0.15176 | 0.59974 |  | 185.0044 |  | 0.02689 | -0.020718
0.15195 | 0.58215 |  | 179.6589 |  | -0.013521 | 0.011176
0.15215 | 0.56224 |  | 173.4343 |  | -0.053509 | 0.042392
0.15234 | 0.5399 |  | 166.5911 |  | -0.093229 | 0.073436
0.15254 | 0.51603 |  | 159.2646 |  | -0.12983 | 0.10221
0.15273 | 0.49042 |  | 151.4016 |  | -0.16492 | 0.1295
0.15293 | 0.46275 |  | 142.967 |  | -0.19882 | 0.15584
0.15313 | 0.43382 |  | 134.0048 |  | -0.22833 | 0.17897
0.15332 | 0.40339 |  | 124.5702 |  | -0.25551 | 0.20007
0.15352 | 0.37198 |  | 114.8284 |  | -0.27886 | 0.21821
0.15371 | 0.34011 |  | 104.7597 |  | -0.29575 | 0.23131
0.15391 | 0.30681 |  | 94.1399 |  | -0.31057 | 0.24252
0.1541 | 0.27251 |  | 83.0424 |  | -0.32086 | 0.25066
0.1543 | 0.23761 |  | 71.6047 |  | -0.3247 | 0.25376
0.15449 | 0.20169 |  | 59.8789 |  | -0.32594 | 0.25433
0.15469 | 0.16572 |  | 48.0143 |  | -0.32105 | 0.25039
0.15488 | 0.129 |  | 36.008 |  | -0.3103 | 0.242
0.15508 | 0.089611 |  | 23.8445 |  | -0.29717 | 0.23152
0.15527 | 0.050769 |  | 11.7083 |  | -0.2789 | 0.21713
0.15547 | 0.016315 |  | -0.35055 |  | -0.25633 | 0.19943
0.15566 | -0.01771 |  | -12.4256 |  | -0.23008 | 0.17866
0.15586 | -0.054749 |  | -24.5285 |  | -0.199 | 0.15407
0.15605 | -0.092775 |  | -36.6725 |  | -0.16604 | 0.12803
0.15625 | -0.13147 |  | -48.8275 |  | -0.1308 | 0.10033
0.15645 | -0.16971 |  | -60.8017 |  | -0.092913 | 0.070512
0.15664 | -0.20647 |  | -72.4794 |  | -0.054372 | 0.039892
0.15684 | -0.24309 |  | -83.8602 |  | -0.014032 | 0.0080855
0.15703 | -0.27829 |  | -94.8689 |  | 0.026152 | -0.02347
0.15723 | -0.31201 |  | -105.4631 |  | 0.064922 | -0.053916
0.15742 | -0.34467 |  | -115.6013 |  | 0.1039 | -0.084426
0.15762 | -0.37551 |  | -125.2658 |  | 0.14034 | -0.11322
0.15781 | -0.40588 |  | -134.5868 |  | 0.17444 | -0.13996
0.15801 | -0.43536 |  | -143.5649 |  | 0.20698 | -0.16522
0.1582 | -0.4631 |  | -152.0591 |  | 0.23522 | -0.1873
0.1584 | -0.48954 |  | -159.9741 |  | 0.26059 | -0.20695
0.15859 | -0.51396 |  | -167.2313 |  | 0.28228 | -0.22379
0.15879 | -0.53643 |  | -173.8469 |  | 0.29832 | -0.23618
0.15898 | -0.55711 |  | -179.8169 |  | 0.31103 | -0.24568
0.15918 | -0.57548 |  | -185.0421 |  | 0.31914 | -0.25194
0.15937 | -0.5916 |  | -189.5058 |  | 0.32201 | -0.25418
0.15957 | -0.60542 |  | -193.2427 |  | 0.32106 | -0.25314
0.15977 | -0.61691 |  | -196.2707 |  | 0.31435 | -0.24765
0.15996 | -0.62594 |  | -198.5805 |  | 0.30239 | -0.23805
0.16016 | -0.63233 |  | -200.0971 |  | 0.28674 | -0.22548
0.16035 | -0.63586 |  | -200.6891 |  | 0.26671 | -0.20976
0.16055 | -0.63706 |  | -200.4316 |  | 0.24315 | -0.19129
0.16074 | -0.63769 |  | -199.4674 |  | 0.21536 | -0.1693
0.16094 | -0.63871 |  | -197.6811 |  | 0.18311 | -0.1438
0.16113 | -0.63707 |  | -195.1719 |  | 0.14903 | -0.11674
0.16133 | -0.62848 |  | -192.1549 |  | 0.1128 | -0.088291
0.16152 | -0.61906 |  | -188.6245 |  | 0.074649 | -0.058436
0.16172 | -0.61636 |  | -184.5086 |  | 0.035647 | -0.027538
0.16191 | -0.60794 |  | -179.5222 |  | -0.0055158 | 0.004738
0.16211 | -0.58433 |  | -173.6112 |  | -0.045867 | 0.036466
0.1623 | -0.5563 |  | -167.2248 |  | -0.083928 | 0.066428
0.1625 | -0.53005 |  | -160.5214 |  | -0.1221 | 0.095907
0.1627 | -0.50621 |  | -153.314 |  | -0.15783 | 0.12387
0.16289 | -0.48286 |  | -145.4215 |  | -0.19131 | 0.15008
0.16309 | -0.45576 |  | -136.8254 |  | -0.22312 | 0.17481
0.16328 | -0.42793 |  | -127.7604 |  | -0.24986 | 0.19581
0.16348 | -0.39803 |  | -118.3858 |  | -0.27336 | 0.21385
0.16367 | -0.36505 |  | -108.5997 |  | -0.29291 | 0.22901
0.16387 | -0.33204 |  | -98.1867 |  | -0.30692 | 0.23996
0.16406 | -0.29615 |  | -87.2005 |  | -0.31837 | 0.24853
0.16426 | -0.26 |  | -75.9543 |  | -0.32474 | 0.25361
0.16445 | -0.22504 |  | -64.6181 |  | -0.32547 | 0.25412
0.16465 | -0.18752 |  | -53.0875 |  | -0.32239 | 0.2514
0.16484 | -0.14967 |  | -41.2272 |  | -0.31288 | 0.24408
0.16504 | -0.11163 |  | -29.0707 |  | -0.29917 | 0.23313
0.16523 | -0.072259 |  | -16.7963 |  | -0.28259 | 0.22003
0.16543 | -0.03228 |  | -4.5647 |  | -0.26075 | 0.20306
0.16562 | 0.0087003 |  | 7.7294 |  | -0.23548 | 0.18292
0.16582 | 0.049924 |  | 20.2067 |  | -0.20577 | 0.15955
0.16602 | 0.091421 |  | 32.6543 |  | -0.17156 | 0.13253
0.16621 | 0.13176 |  | 44.888 |  | -0.13713 | 0.10499
0.16641 | 0.1684 |  | 56.9302 |  | -0.10075 | 0.076528
0.1666 | 0.20287 |  | 68.8093 |  | -0.061577 | 0.045782
0.1668 | 0.23669 |  | 80.394 |  | -0.022174 | 0.014501
0.16699 | 0.27221 |  | 91.6471 |  | 0.018661 | -0.017584
0.16719 | 0.3117 |  | 102.7546 |  | 0.058985 | -0.049325
0.16738 | 0.35042 |  | 113.4989 |  | 0.09658 | -0.078868
0.16758 | 0.38713 |  | 123.7243 |  | 0.13331 | -0.1076
0.16777 | 0.42381 |  | 133.5702 |  | 0.16816 | -0.13503
0.16797 | 0.45763 |  | 142.8776 |  | 0.20078 | -0.16038
0.16816 | 0.48915 |  | 151.6331 |  | 0.23122 | -0.18395
0.16836 | 0.51853 |  | 159.8152 |  | 0.25696 | -0.20417
0.16855 | 0.54407 |  | 167.1766 |  | 0.27821 | -0.22074
0.16875 | 0.56757 |  | 173.8805 |  | 0.29562 | -0.23403
0.16895 | 0.58855 |  | 180.0916 |  | 0.30905 | -0.24418
0.16914 | 0.60672 |  | 185.6278 |  | 0.31861 | -0.25159
0.16934 | 0.62283 |  | 190.4381 |  | 0.32279 | -0.25485
0.16953 | 0.63597 |  | 194.5526 |  | 0.32183 | -0.25387
0.16973 | 0.64685 |  | 197.9174 |  | 0.31644 | -0.24938
0.16992 | 0.65532 |  | 200.5009 |  | 0.30526 | -0.24053
0.17012 | 0.66056 |  | 202.2396 |  | 0.28988 | -0.22827
0.17031 | 0.66304 |  | 203.0411 |  | 0.27165 | -0.21372
0.17051 | 0.66221 |  | 202.8827 |  | 0.2488 | -0.19575
0.1707 | 0.65816 |  | 201.8332 |  | 0.22157 | -0.17417
0.1709 | 0.65165 |  | 199.9906 |  | 0.19055 | -0.14964
0.17109 | 0.64266 |  | 197.5078 |  | 0.15624 | -0.12247
0.17129 | 0.63195 |  | 194.5144 |  | 0.12041 | -0.094171
0.17148 | 0.61993 |  | 191.0099 |  | 0.082886 | -0.064828
0.17168 | 0.60565 |  | 186.8566 |  | 0.043802 | -0.034047
0.17188 | 0.58888 |  | 181.7967 |  | 0.0038215 | -0.0026227
0.17207 | 0.56965 |  | 175.8043 |  | -0.037423 | 0.02965
0.17227 | 0.54791 |  | 169.1588 |  | -0.077131 | 0.060834
0.17246 | 0.52488 |  | 162.0679 |  | -0.11382 | 0.089585
0.17266 | 0.50038 |  | 154.5473 |  | -0.15005 | 0.11765
0.17285 | 0.47378 |  | 146.456 |  | -0.18461 | 0.14444
0.17305 | 0.44586 |  | 137.7609 |  | -0.21574 | 0.16902
0.17324 | 0.41611 |  | 128.5043 |  | -0.24425 | 0.19129
0.17344 | 0.3849 |  | 118.8145 |  | -0.26896 | 0.21029
0.17363 | 0.35321 |  | 108.8325 |  | -0.28869 | 0.22565
0.17383 | 0.32009 |  | 98.3557 |  | -0.30393 | 0.23752
0.17402 | 0.28602 |  | 87.413 |  | -0.31557 | 0.2465
0.17422 | 0.25161 |  | 76.1985 |  | -0.32318 | 0.25231
0.17441 | 0.21642 |  | 64.6816 |  | -0.32496 | 0.25381
0.17461 | 0.18126 |  | 52.9641 |  | -0.32164 | 0.25117
0.1748 | 0.14513 |  | 41.0618 |  | -0.31459 | 0.24523
0.175 | 0.10603 |  | 28.9038 |  | -0.3021 | 0.23544
0.1752 | 0.066134 |  | 16.6666 |  | -0.2847 | 0.22184
0.17539 | 0.029837 |  | 4.5245 |  | -0.26475 | 0.20589
0.17559 | -0.0036244 |  | -7.5721 |  | -0.24031 | 0.18666
0.17578 | -0.03947 |  | -19.6734 |  | -0.21062 | 0.16328
0.17598 | -0.077416 |  | -31.7644 |  | -0.17811 | 0.13741
0.17617 | -0.11499 |  | -43.8854 |  | -0.14356 | 0.11006
0.17637 | -0.15315 |  | -55.9212 |  | -0.10718 | 0.081472
0.17656 | -0.19092 |  | -67.7234 |  | -0.068798 | 0.051336
0.17676 | -0.22766 |  | -79.2833 |  | -0.029032 | 0.02
0.17695 | -0.26345 |  | -90.5144 |  | 0.010894 | -0.01161
0.17715 | -0.29785 |  | -101.3598 |  | 0.051418 | -0.043285
0.17734 | -0.33142 |  | -111.7564 |  | 0.090542 | -0.07378
0.17754 | -0.36315 |  | -121.6197 |  | 0.12657 | -0.10239
0.17773 | -0.39365 |  | -131.0591 |  | 0.16197 | -0.1301
0.17793 | -0.42371 |  | -140.1487 |  | 0.19583 | -0.15638
0.17813 | -0.45218 |  | -148.7943 |  | 0.22573 | -0.17986
0.17832 | -0.47941 |  | -156.8856 |  | 0.25251 | -0.20069
0.17852 | -0.50487 |  | -164.3572 |  | 0.27504 | -0.21828
0.17871 | -0.5283 |  | -171.2141 |  | 0.29278 | -0.232
0.17891 | -0.55027 |  | -177.4588 |  | 0.30713 | -0.24296
0.1791 | -0.56996 |  | -183.043 |  | 0.31735 | -0.2508
0.1793 | -0.5874 |  | -187.8812 |  | 0.32293 | -0.25488
0.17949 | -0.60245 |  | -191.944 |  | 0.32327 | -0.25505
0.17969 | -0.6147 |  | -195.2599 |  | 0.31792 | -0.25064
0.17988 | -0.6244 |  | -197.8563 |  | 0.30808 | -0.24258
0.18008 | -0.63136 |  | -199.7168 |  | 0.29409 | -0.2314
0.18027 | -0.63559 |  | -200.678 |  | 0.27617 | -0.21706
0.18047 | -0.63753 |  | -200.7563 |  | 0.2542 | -0.19983
0.18066 | -0.63802 |  | -200.1012 |  | 0.22739 | -0.17872
0.18086 | -0.63842 |  | -198.6054 |  | 0.19693 | -0.15447
0.18105 | -0.6385 |  | -196.3336 |  | 0.1639 | -0.12832
0.18125 | -0.63218 |  | -193.5527 |  | 0.12807 | -0.10014
0.18145 | -0.6187 |  | -190.307 |  | 0.090772 | -0.070839
0.18164 | -0.61211 |  | -186.4595 |  | 0.051898 | -0.040304
0.18184 | -0.6099 |  | -181.779 |  | 0.011235 | -0.00844
0.18203 | -0.59368 |  | -176.1882 |  | -0.028896 | 0.023051
0.18223 | -0.56799 |  | -169.9457 |  | -0.068764 | 0.054136
0.18242 | -0.54052 |  | -163.3474 |  | -0.10726 | 0.08429
0.18262 | -0.51167 |  | -156.3568 |  | -0.14274 | 0.11227
0.18281 | -0.48747 |  | -148.7725 |  | -0.17775 | 0.13936
0.18301 | -0.46271 |  | -140.4577 |  | -0.21041 | 0.16483
0.1832 | -0.43418 |  | -131.5042 |  | -0.23898 | 0.18721
0.1834 | -0.40623 |  | -122.2017 |  | -0.2647 | 0.20724
0.18359 | -0.37572 |  | -112.5066 |  | -0.28505 | 0.22324
0.18379 | -0.34331 |  | -102.2424 |  | -0.30107 | 0.23537
0.18398 | -0.31042 |  | -91.5248 |  | -0.31438 | 0.24556
0.18418 | -0.27488 |  | -80.4674 |  | -0.32218 | 0.25179
0.18438 | -0.23924 |  | -69.273 |  | -0.32529 | 0.25405
0.18457 | -0.20473 |  | -57.9593 |  | -0.32383 | 0.25289
0.18477 | -0.16762 |  | -46.2176 |  | -0.31636 | 0.24688
0.18496 | -0.12736 |  | -34.1043 |  | -0.30489 | 0.23761
0.18516 | -0.088076 |  | -21.8381 |  | -0.28923 | 0.22539
0.18535 | -0.048354 |  | -9.4813 |  | -0.26904 | 0.20956
0.18555 | -0.0072033 |  | 2.9214 |  | -0.24563 | 0.19105
0.18574 | 0.03214 |  | 15.3763 |  | -0.21758 | 0.16885
0.18594 | 0.072372 |  | 27.8699 |  | -0.18539 | 0.14337
0.18613 | 0.11308 |  | 40.2555 |  | -0.15124 | 0.11638
0.18633 | 0.15139 |  | 52.3667 |  | -0.11469 | 0.087638
0.18652 | 0.18928 |  | 64.2431 |  | -0.076697 | 0.057757
0.18672 | 0.2245 |  | 75.8577 |  | -0.0378 | 0.02706
0.18691 | 0.25791 |  | 87.1785 |  | 0.0027502 | -0.0047711
0.18711 | 0.29582 |  | 98.3159 |  | 0.042615 | -0.036092
0.1873 | 0.33507 |  | 109.1569 |  | 0.081466 | -0.066687
0.1875 | 0.37155 |  | 119.6003 |  | 0.12002 | -0.096883
0.1877 | 0.40816 |  | 129.7064 |  | 0.15546 | -0.12475
0.18789 | 0.44347 |  | 139.3561 |  | 0.188 | -0.15032
0.18809 | 0.47561 |  | 148.3605 |  | 0.2191 | -0.17449
0.18828 | 0.506 |  | 156.7352 |  | 0.24688 | -0.19611
0.18848 | 0.5336 |  | 164.4558 |  | 0.2703 | -0.2145
0.18867 | 0.55846 |  | 171.5025 |  | 0.28941 | -0.22932
0.18887 | 0.58118 |  | 177.9873 |  | 0.30436 | -0.24068
0.18906 | 0.60102 |  | 183.814 |  | 0.3152 | -0.24909
0.18926 | 0.6181 |  | 188.9122 |  | 0.32134 | -0.25376
0.18945 | 0.63243 |  | 193.2718 |  | 0.32269 | -0.25449
0.18965 | 0.64411 |  | 196.8606 |  | 0.31921 | -0.25149
0.18984 | 0.65312 |  | 199.6975 |  | 0.31039 | -0.24437
0.19004 | 0.65931 |  | 201.6563 |  | 0.29669 | -0.23353
0.19023 | 0.66271 |  | 202.7681 |  | 0.27947 | -0.21964
0.19043 | 0.6631 |  | 203.0585 |  | 0.2585 | -0.20301
0.19062 | 0.66059 |  | 202.4203 |  | 0.23271 | -0.18291
0.19082 | 0.65498 |  | 200.9095 |  | 0.20272 | -0.15916
0.19102 | 0.64671 |  | 198.6277 |  | 0.17017 | -0.13334
0.19121 | 0.63686 |  | 195.7962 |  | 0.13499 | -0.10559
0.19141 | 0.62527 |  | 192.5117 |  | 0.097369 | -0.076041
0.1916 | 0.61213 |  | 188.6919 |  | 0.059354 | -0.046139
0.1918 | 0.59696 |  | 184.161 |  | 0.020025 | -0.015282
0.19199 | 0.57857 |  | 178.558 |  | -0.021312 | 0.016945
0.19219 | 0.55787 |  | 172.0952 |  | -0.061331 | 0.048458
0.19238 | 0.53542 |  | 165.1555 |  | -0.099442 | 0.078419
0.19258 | 0.51096 |  | 157.6565 |  | -0.13665 | 0.10735
0.19277 | 0.485 |  | 149.6815 |  | -0.1717 | 0.13461
0.19297 | 0.45734 |  | 141.2147 |  | -0.20384 | 0.15971
0.19316 | 0.42806 |  | 132.1593 |  | -0.23297 | 0.1827
0.19336 | 0.39781 |  | 122.7463 |  | -0.25941 | 0.20324
0.19355 | 0.36659 |  | 112.9861 |  | -0.28187 | 0.22048
0.19375 | 0.33429 |  | 102.6935 |  | -0.29851 | 0.23345
0.19395 | 0.30053 |  | 91.8556 |  | -0.31165 | 0.24345
0.19414 | 0.26558 |  | 80.5956 |  | -0.32132 | 0.25076
0.19434 | 0.23054 |  | 69.0692 |  | -0.32463 | 0.25355
0.19453 | 0.19538 |  | 57.4038 |  | -0.3236 | 0.25261
0.19473 | 0.15938 |  | 45.659 |  | -0.31847 | 0.24829
0.19492 | 0.1217 |  | 33.7362 |  | -0.30753 | 0.23971
0.19512 | 0.082219 |  | 21.6578 |  | -0.29261 | 0.22788
0.19531 | 0.043898 |  | 9.5207 |  | -0.27359 | 0.21292
0.19551 | 0.0092886 |  | -2.7104 |  | -0.25012 | 0.19447
0.1957 | -0.025615 |  | -14.9672 |  | -0.2229 | 0.17284
0.1959 | -0.063508 |  | -27.2452 |  | -0.19159 | 0.14816
0.19609 | -0.10125 |  | -39.4977 |  | -0.15804 | 0.1215
0.19629 | -0.13929 |  | -51.5532 |  | -0.12278 | 0.093654
0.19648 | -0.17745 |  | -63.3741 |  | -0.084212 | 0.063715
0.19668 | -0.21361 |  | -74.917 |  | -0.044479 | 0.032242
0.19687 | -0.24939 |  | -86.1837 |  | -0.0051757 | 0.00098879
0.19707 | -0.28422 |  | -97.1487 |  | 0.035287 | -0.030592
0.19727 | -0.31774 |  | -107.7101 |  | 0.074878 | -0.061735
0.19746 | -0.35064 |  | -117.8241 |  | 0.11169 | -0.090767
0.19766 | -0.38165 |  | -127.4562 |  | 0.14798 | -0.11914
0.19785 | -0.4117 |  | -136.6526 |  | 0.18278 | -0.14634
0.19805 | -0.44081 |  | -145.4126 |  | 0.21402 | -0.17071
0.19824 | -0.46815 |  | -153.6621 |  | 0.24217 | -0.19278
0.19844 | -0.49416 |  | -161.3412 |  | 0.26649 | -0.21172
0.19863 | -0.51834 |  | -168.4347 |  | 0.28629 | -0.22697
0.19883 | -0.54082 |  | -175.0022 |  | 0.30174 | -0.23892
0.19902 | -0.56146 |  | -180.9383 |  | 0.31353 | -0.24786
0.19922 | -0.57985 |  | -186.144 |  | 0.3216 | -0.25389
0.19941 | -0.59584 |  | -190.5795 |  | 0.32346 | -0.25534
0.19961 | -0.60908 |  | -194.181 |  | 0.32011 | -0.25249
0.1998 | -0.62002 |  | -197.0435 |  | 0.31298 | -0.24659
0.2 | -0.62852 |  | -199.1552 |  | 0.30026 | -0.23651
0.2002 | -0.63412 |  | -200.3861 |  | 0.28354 | -0.22312
0.20039 | -0.63702 |  | -200.7109 |  | 0.26343 | -0.20721
0.20059 | -0.63787 |  | -200.2194 |  | 0.23839 | -0.18746
0.20078 | -0.63849 |  | -198.9305 |  | 0.20939 | -0.16448
0.20098 | -0.63983 |  | -196.8636 |  | 0.17697 | -0.13899
0.20117 | -0.63695 |  | -194.2568 |  | 0.14207 | -0.11137
0.20137 | -0.62508 |  | -191.1423 |  | 0.10552 | -0.08258
0.20156 | -0.61666 |  | -187.4595 |  | 0.067038 | -0.052502
0.20176 | -0.61746 |  | -183.1919 |  | 0.027206 | -0.021214
0.20195 | -0.60594 |  | -178.0632 |  | -0.013094 | 0.010516
0.20215 | -0.57966 |  | -172.1912 |  | -0.053278 | 0.042004
0.20234 | -0.55094 |  | -165.879 |  | -0.09245 | 0.072555
0.20254 | -0.52121 |  | -159.0825 |  | -0.1292 | 0.10146
0.20273 | -0.49722 |  | -151.78 |  | -0.16425 | 0.12879
0.20293 | -0.47356 |  | -143.7542 |  | -0.19806 | 0.15506
0.20312 | -0.44518 |  | -134.9983 |  | -0.22824 | 0.17886
0.20332 | -0.41803 |  | -125.8842 |  | -0.25464 | 0.19941
0.20352 | -0.38766 |  | -116.4095 |  | -0.27779 | 0.21732
0.20371 | -0.35571 |  | -106.4145 |  | -0.29598 | 0.23138
0.20391 | -0.32347 |  | -95.8627 |  | -0.30941 | 0.24172
0.2041 | -0.28858 |  | -84.8654 |  | -0.31944 | 0.24947
0.2043 | -0.25393 |  | -73.6641 |  | -0.32501 | 0.25369
0.20449 | -0.21687 |  | -62.3546 |  | -0.32498 | 0.25368
0.20469 | -0.17902 |  | -50.7875 |  | -0.32005 | 0.24974
0.20488 | -0.14258 |  | -38.8545 |  | -0.31044 | 0.24192
0.20508 | -0.10442 |  | -26.7051 |  | -0.29599 | 0.23056
0.20527 | -0.064182 |  | -14.4015 |  | -0.27737 | 0.216
0.20547 | -0.02294 |  | -2.0304 |  | -0.25522 | 0.19833
0.20566 | 0.017073 |  | 10.324 |  | -0.22901 | 0.17762
0.20586 | 0.057354 |  | 22.7775 |  | -0.19862 | 0.15378
0.20605 | 0.098561 |  | 35.1756 |  | -0.16529 | 0.12734
0.20625 | 0.13795 |  | 47.3323 |  | -0.12956 | 0.099102
0.20645 | 0.17549 |  | 59.3135 |  | -0.091974 | 0.069524
0.20664 | 0.21082 |  | 71.1407 |  | -0.053049 | 0.038939
0.20684 | 0.24524 |  | 82.6533 |  | -0.013064 | 0.0076152
0.20703 | 0.28179 |  | 93.8376 |  | 0.026819 | -0.023862
0.20723 | 0.32045 |  | 104.7729 |  | 0.066404 | -0.054992
0.20742 | 0.35819 |  | 115.3039 |  | 0.10505 | -0.085206
0.20762 | 0.39405 |  | 125.523 |  | 0.14144 | -0.11383
0.20781 | 0.42919 |  | 135.3618 |  | 0.17582 | -0.14078
0.20801 | 0.46216 |  | 144.5702 |  | 0.20757 | -0.16569
0.2082 | 0.4933 |  | 153.2624 |  | 0.23642 | -0.18815
0.2084 | 0.52254 |  | 161.2638 |  | 0.2619 | -0.20786
0.20859 | 0.54853 |  | 168.5825 |  | 0.28233 | -0.22395
0.20879 | 0.57233 |  | 175.3244 |  | 0.29932 | -0.23681
0.20898 | 0.59318 |  | 181.3583 |  | 0.31252 | -0.24677
0.20918 | 0.61133 |  | 186.8102 |  | 0.31945 | -0.25233
0.20938 | 0.62706 |  | 191.4717 |  | 0.32244 | -0.25429
0.20957 | 0.6393 |  | 195.292 |  | 0.32155 | -0.2533
0.20977 | 0.64954 |  | 198.4858 |  | 0.31446 | -0.2476
0.20996 | 0.65711 |  | 200.8574 |  | 0.30305 | -0.23834
0.21016 | 0.66131 |  | 202.3557 |  | 0.28763 | -0.22614
0.21035 | 0.66301 |  | 202.9322 |  | 0.26756 | -0.21017
0.21055 | 0.66121 |  | 202.5433 |  | 0.24361 | -0.19126
0.21074 | 0.65655 |  | 201.3493 |  | 0.21504 | -0.16889
0.21094 | 0.64955 |  | 199.4001 |  | 0.1834 | -0.14367
0.21113 | 0.63994 |  | 196.799 |  | 0.1498 | -0.11706
0.21133 | 0.62899 |  | 193.6729 |  | 0.11292 | -0.088365
0.21152 | 0.61658 |  | 190.0748 |  | 0.074819 | -0.058326
0.21172 | 0.60188 |  | 185.8412 |  | 0.035827 | -0.027464
0.21191 | 0.58496 |  | 180.7002 |  | -0.0055339 | 0.004838
0.21211 | 0.56533 |  | 174.6562 |  | -0.046088 | 0.036604
0.2123 | 0.54323 |  | 167.8956 |  | -0.084134 | 0.06652
0.2125 | 0.5198 |  | 160.6786 |  | -0.12152 | 0.095729
0.2127 | 0.4946 |  | 152.9547 |  | -0.15759 | 0.12389
0.21289 | 0.46749 |  | 144.6441 |  | -0.19154 | 0.15042
0.21309 | 0.43913 |  | 135.8378 |  | -0.22281 | 0.17485
0.21328 | 0.409 |  | 126.4723 |  | -0.25017 | 0.19611
0.21348 | 0.37791 |  | 116.7655 |  | -0.27367 | 0.21431
0.21367 | 0.34623 |  | 106.7338 |  | -0.29189 | 0.22859
0.21387 | 0.31267 |  | 96.1193 |  | -0.30615 | 0.2395
0.21406 | 0.27822 |  | 85.1103 |  | -0.31874 | 0.24885
0.21426 | 0.24341 |  | 73.7875 |  | -0.32534 | 0.25418
0.21445 | 0.2077 |  | 62.191 |  | -0.32527 | 0.25432
0.21465 | 0.17206 |  | 50.4932 |  | -0.32156 | 0.25094
0.21484 | 0.13578 |  | 38.6011 |  | -0.31231 | 0.24361
0.21504 | 0.097237 |  | 26.5184 |  | -0.29865 | 0.23298
0.21523 | 0.058328 |  | 14.3743 |  | -0.28236 | 0.22013
0.21543 | 0.022912 |  | 2.2171 |  | -0.26104 | 0.20341
0.21563 | -0.010625 |  | -9.9636 |  | -0.23491 | 0.18254
0.21582 | -0.047016 |  | -22.1617 |  | -0.20472 | 0.15879
0.21602 | -0.085034 |  | -34.381 |  | -0.17158 | 0.13267
0.21621 | -0.12312 |  | -46.5769 |  | -0.13723 | 0.10516
0.21641 | -0.16145 |  | -58.5496 |  | -0.10046 | 0.076353
0.2166 | -0.19862 |  | -70.26 |  | -0.061361 | 0.045677
0.2168 | -0.23494 |  | -81.7069 |  | -0.021803 | 0.014393
0.21699 | -0.2698 |  | -92.7905 |  | 0.01843 | -0.017235
0.21719 | -0.30313 |  | -103.5255 |  | 0.058954 | -0.049126
0.21738 | -0.3362 |  | -113.8154 |  | 0.097487 | -0.079387
0.21758 | -0.36796 |  | -123.5834 |  | 0.13354 | -0.10772
0.21777 | -0.39854 |  | -132.9445 |  | 0.16815 | -0.13478
0.21797 | -0.42826 |  | -141.9371 |  | 0.20075 | -0.16018
0.21816 | -0.4564 |  | -150.4688 |  | 0.23056 | -0.18346
0.21836 | -0.48306 |  | -158.4512 |  | 0.25719 | -0.20421
0.21855 | -0.50795 |  | -165.8407 |  | 0.27901 | -0.22129
0.21875 | -0.53103 |  | -172.6039 |  | 0.29553 | -0.234
0.21895 | -0.55233 |  | -178.7565 |  | 0.30822 | -0.24358
0.21914 | -0.57133 |  | -184.2089 |  | 0.31758 | -0.25067
0.21934 | -0.58793 |  | -188.828 |  | 0.32222 | -0.25416
0.21953 | -0.60216 |  | -192.6604 |  | 0.32156 | -0.25359
0.21973 | -0.61381 |  | -195.7294 |  | 0.31594 | -0.24881
0.21992 | -0.62307 |  | -198.0984 |  | 0.30482 | -0.23979
0.22012 | -0.62989 |  | -199.7541 |  | 0.2895 | -0.22768
0.22031 | -0.63372 |  | -200.5483 |  | 0.27087 | -0.213
0.22051 | -0.63512 |  | -200.5844 |  | 0.24814 | -0.19518
0.2207 | -0.63539 |  | -199.878 |  | 0.22116 | -0.1738
0.2209 | -0.63571 |  | -198.246 |  | 0.18937 | -0.14874
0.22109 | -0.6351 |  | -195.8121 |  | 0.15537 | -0.1218
0.22129 | -0.62775 |  | -192.8365 |  | 0.12023 | -0.093967
0.22148 | -0.61634 |  | -189.427 |  | 0.081826 | -0.064066
0.22168 | -0.61318 |  | -185.4838 |  | 0.042698 | -0.03315
0.22187 | -0.60913 |  | -180.704 |  | 0.0029875 | -0.0018447
0.22207 | -0.58949 |  | -175.0542 |  | -0.038097 | 0.030137
0.22227 | -0.56412 |  | -168.8231 |  | -0.077107 | 0.060824
0.22246 | -0.53698 |  | -162.1624 |  | -0.11493 | 0.090368
0.22266 | -0.50946 |  | -155.0333 |  | -0.15152 | 0.11899
0.22285 | -0.48692 |  | -147.2797 |  | -0.18483 | 0.14507
0.22305 | -0.46016 |  | -138.7175 |  | -0.21693 | 0.16976
0.22324 | -0.4304 |  | -129.5527 |  | -0.24552 | 0.19211
0.22344 | -0.40191 |  | -120.1425 |  | -0.26891 | 0.21047
0.22363 | -0.37052 |  | -110.3429 |  | -0.28982 | 0.22653
0.22383 | -0.33824 |  | -99.9691 |  | -0.30543 | 0.2387
0.22402 | -0.30431 |  | -89.1233 |  | -0.31584 | 0.24672
0.22422 | -0.26957 |  | -77.9911 |  | -0.32396 | 0.25271
0.22441 | -0.23359 |  | -66.7534 |  | -0.32606 | 0.25449
0.22461 | -0.19537 |  | -55.3155 |  | -0.32241 | 0.25174
0.2248 | -0.15886 |  | -43.5249 |  | -0.31537 | 0.24589
0.225 | -0.12031 |  | -31.4362 |  | -0.30278 | 0.23594
0.2252 | -0.080297 |  | -19.2118 |  | -0.28576 | 0.22252
0.22539 | -0.041277 |  | -6.9957 |  | -0.26542 | 0.20635
0.22559 | 0.00010533 |  | 5.3538 |  | -0.24029 | 0.18655
0.22578 | 0.041314 |  | 17.8793 |  | -0.21144 | 0.16376
0.22598 | 0.082478 |  | 30.345 |  | -0.17932 | 0.13842
0.22617 | 0.12359 |  | 42.6535 |  | -0.14426 | 0.11081
0.22637 | 0.16157 |  | 54.7286 |  | -0.10828 | 0.082291
0.22656 | 0.19746 |  | 66.5307 |  | -0.069824 | 0.052018
0.22676 | 0.23113 |  | 78.1503 |  | -0.029076 | 0.020073
0.22695 | 0.26595 |  | 89.5443 |  | 0.010271 | -0.011162
0.22715 | 0.30471 |  | 100.6503 |  | 0.049716 | -0.042188
0.22734 | 0.34298 |  | 111.4326 |  | 0.089456 | -0.07311
0.22754 | 0.37969 |  | 121.7771 |  | 0.12622 | -0.10214
0.22773 | 0.41548 |  | 131.6676 |  | 0.16121 | -0.12965
0.22793 | 0.44939 |  | 141.1315 |  | 0.1946 | -0.15561
0.22812 | 0.48177 |  | 150.0841 |  | 0.22438 | -0.1789
0.22832 | 0.51202 |  | 158.4084 |  | 0.25135 | -0.19989
0.22852 | 0.53945 |  | 166.0176 |  | 0.27412 | -0.2177
0.22871 | 0.56389 |  | 172.8872 |  | 0.29179 | -0.23137
0.22891 | 0.58553 |  | 179.1413 |  | 0.30646 | -0.24226
0.2291 | 0.60472 |  | 184.7871 |  | 0.3161 | -0.24967
0.2293 | 0.62106 |  | 189.6779 |  | 0.32053 | -0.25306
0.22949 | 0.63461 |  | 193.8496 |  | 0.32199 | -0.25376
0.22969 | 0.64573 |  | 197.3662 |  | 0.31746 | -0.25011
0.22988 | 0.65421 |  | 200.1 |  | 0.30665 | -0.24159
0.23008 | 0.66002 |  | 202.0106 |  | 0.29275 | -0.23026
0.23027 | 0.66297 |  | 203.01 |  | 0.27477 | -0.21599
0.23047 | 0.66261 |  | 202.9897 |  | 0.25218 | -0.19832
0.23066 | 0.65923 |  | 202.1271 |  | 0.22617 | -0.17773
0.23086 | 0.65331 |  | 200.5119 |  | 0.19576 | -0.15376
0.23105 | 0.64488 |  | 198.1754 |  | 0.1616 | -0.1267
0.23125 | 0.63451 |  | 195.2855 |  | 0.12628 | -0.098678
0.23145 | 0.6228 |  | 191.8898 |  | 0.08913 | -0.069733
0.23164 | 0.60914 |  | 187.9074 |  | 0.049948 | -0.038983
0.23184 | 0.59286 |  | 183.0838 |  | 0.010182 | -0.0075222
0.23203 | 0.57395 |  | 177.2552 |  | -0.030782 | 0.024515
0.23223 | 0.55264 |  | 170.6795 |  | -0.070883 | 0.05604
0.23242 | 0.52958 |  | 163.635 |  | -0.10799 | 0.08518
0.23262 | 0.50495 |  | 156.1397 |  | -0.14434 | 0.11332
0.23281 | 0.4786 |  | 148.129 |  | -0.17936 | 0.14068
0.23301 | 0.45076 |  | 139.574 |  | -0.21117 | 0.16576
0.2332 | 0.4212 |  | 130.4116 |  | -0.24064 | 0.18863
0.2334 | 0.39034 |  | 120.7844 |  | -0.26595 | 0.20821
0.23359 | 0.35885 |  | 110.8474 |  | -0.28567 | 0.22355
0.23379 | 0.32609 |  | 100.4078 |  | -0.30214 | 0.2362
0.23398 | 0.29226 |  | 89.47 |  | -0.31517 | 0.24638
0.23418 | 0.25784 |  | 78.2219 |  | -0.3235 | 0.25281
0.23438 | 0.22252 |  | 66.6943 |  | -0.32667 | 0.25508
0.23457 | 0.18691 |  | 55.0487 |  | -0.32422 | 0.25314
0.23477 | 0.15104 |  | 43.2803 |  | -0.31734 | 0.24756
0.23496 | 0.11364 |  | 31.2203 |  | -0.30585 | 0.2385
0.23516 | 0.074443 |  | 19.0334 |  | -0.28965 | 0.22576
0.23535 | 0.036544 |  | 6.8558 |  | -0.27034 | 0.21044
0.23555 | 0.0023045 |  | -5.3564 |  | -0.24679 | 0.19194
0.23574 | -0.032886 |  | -17.5483 |  | -0.2179 | 0.1692
0.23594 | -0.070731 |  | -29.7305 |  | -0.18618 | 0.14408
0.23613 | -0.10797 |  | -41.922 |  | -0.152 | 0.11702
0.23633 | -0.14593 |  | -53.9365 |  | -0.11489 | 0.087877
0.23652 | -0.18386 |  | -65.676 |  | -0.077217 | 0.058198
0.23672 | -0.21997 |  | -77.199 |  | -0.038419 | 0.02761
0.23691 | -0.25556 |  | -88.4456 |  | 0.002078 | -0.0042204
0.23711 | -0.2899 |  | -99.3575 |  | 0.042097 | -0.035839
0.2373 | -0.3231 |  | -109.8602 |  | 0.081521 | -0.066804
0.2375 | -0.35528 |  | -119.8241 |  | 0.11927 | -0.096487
0.2377 | -0.38597 |  | -129.3271 |  | 0.15437 | -0.12399
0.23789 | -0.41612 |  | -138.4653 |  | 0.1879 | -0.15003
0.23809 | -0.44481 |  | -147.1697 |  | 0.21852 | -0.17415
0.23828 | -0.47177 |  | -155.3555 |  | 0.24611 | -0.19566
0.23848 | -0.49748 |  | -162.9588 |  | 0.27046 | -0.21462
0.23867 | -0.52102 |  | -169.9773 |  | 0.28893 | -0.22909
0.23887 | -0.54276 |  | -176.4157 |  | 0.30348 | -0.23991
0.23906 | -0.56265 |  | -182.1954 |  | 0.31482 | -0.24852
0.23926 | -0.57993 |  | -187.2081 |  | 0.32038 | -0.25285
0.23945 | -0.59491 |  | -191.4203 |  | 0.32186 | -0.2536
0.23965 | -0.60754 |  | -194.8605 |  | 0.3188 | -0.25101
0.23984 | -0.61798 |  | -197.5638 |  | 0.30959 | -0.24359
0.24004 | -0.62636 |  | -199.5091 |  | 0.29622 | -0.23285
0.24023 | -0.63203 |  | -200.5891 |  | 0.27893 | -0.21922
0.24043 | -0.63514 |  | -200.7864 |  | 0.25731 | -0.20215
0.24063 | -0.63656 |  | -200.2542 |  | 0.23161 | -0.1819
0.24082 | -0.63741 |  | -198.9339 |  | 0.20203 | -0.15849
0.24102 | -0.63827 |  | -196.7691 |  | 0.16948 | -0.13277
0.24121 | -0.63429 |  | -193.9827 |  | 0.1343 | -0.10517
0.24141 | -0.62216 |  | -190.668 |  | 0.096605 | -0.075509
0.2416 | -0.61533 |  | -186.8242 |  | 0.05783 | -0.044892
0.2418 | -0.61519 |  | -182.3478 |  | 0.018493 | -0.013928
0.24199 | -0.59892 |  | -177.0052 |  | -0.022259 | 0.017908
0.24219 | -0.57136 |  | -171.0118 |  | -0.062169 | 0.049219
0.24238 | -0.54655 |  | -164.6755 |  | -0.1 | 0.079089
0.24258 | -0.52057 |  | -157.8474 |  | -0.13752 | 0.1083
0.24277 | -0.49756 |  | -150.363 |  | -0.17311 | 0.13593
0.24297 | -0.47264 |  | -142.1634 |  | -0.20524 | 0.1611
0.24316 | -0.44338 |  | -133.32 |  | -0.23453 | 0.1839
0.24336 | -0.41603 |  | -124.0934 |  | -0.26034 | 0.204
0.24355 | -0.38498 |  | -114.5017 |  | -0.28205 | 0.22079
0.24375 | -0.35206 |  | -104.3494 |  | -0.29977 | 0.2343
0.24395 | -0.31893 |  | -93.6537 |  | -0.31355 | 0.24496
0.24414 | -0.28347 |  | -82.5834 |  | -0.32239 | 0.25188
0.24434 | -0.24703 |  | -71.2551 |  | -0.326 | 0.25463
0.24453 | -0.2083 |  | -59.7905 |  | -0.32511 | 0.25388
0.24473 | -0.17077 |  | -48.0852 |  | -0.31923 | 0.24911
0.24492 | -0.13352 |  | -36.027 |  | -0.30867 | 0.24061
0.24512 | -0.093882 |  | -23.8469 |  | -0.29424 | 0.22925
0.24531 | -0.054546 |  | -11.6256 |  | -0.27506 | 0.21425
0.24551 | -0.014646 |  | 0.67972 |  | -0.25155 | 0.19566
0.2457 | 0.026146 |  | 13.0967 |  | -0.22423 | 0.17397
0.2459 | 0.067594 |  | 25.6411 |  | -0.19274 | 0.14915
0.24609 | 0.10813 |  | 38.0229 |  | -0.1591 | 0.12255
0.24629 | 0.14658 |  | 50.1054 |  | -0.12368 | 0.094593
0.24648 | 0.18435 |  | 62.0063 |  | -0.085829 | 0.064779
0.24668 | 0.21895 |  | 73.6797 |  | -0.046717 | 0.033931
0.24688 | 0.25181 |  | 85.0919 |  | -0.0061735 | 0.0021547
0.24707 | 0.28864 |  | 96.2942 |  | 0.034142 | -0.029653
0.24727 | 0.32737 |  | 107.2371 |  | 0.072817 | -0.060198
0.24746 | 0.3645 |  | 117.7951 |  | 0.11089 | -0.089847
0.24766 | 0.40126 |  | 127.9125 |  | 0.14687 | -0.1181
0.24785 | 0.43682 |  | 137.5772 |  | 0.18056 | -0.14454
0.24805 | 0.47024 |  | 146.7357 |  | 0.2123 | -0.16923
0.24824 | 0.50174 |  | 155.3209 |  | 0.24046 | -0.19135
0.24844 | 0.52992 |  | 163.1882 |  | 0.26491 | -0.21036
0.24863 | 0.55524 |  | 170.2937 |  | 0.28491 | -0.2258
0.24883 | 0.57799 |  | 176.775 |  | 0.30008 | -0.23759
0.24902 | 0.5977 |  | 182.6053 |  | 0.31209 | -0.24658
0.24922 | 0.61514 |  | 187.7784 |  | 0.31956 | -0.25225
0.24941 | 0.62985 |  | 192.3073 |  | 0.32098 | -0.25347
0.24961 | 0.64196 |  | 196.0779 |  | 0.31878 | -0.25128
0.2498 | 0.6518 |  | 199.1252 |  | 0.31151 | -0.2454
0.25 | 0.65853 |  | 201.3271 |  | 0.2979 | -0.23482
0.2502 | 0.6625 |  | 202.5568 |  | 0.28175 | -0.22159
0.25039 | 0.66326 |  | 202.8844 |  | 0.26153 | -0.20558
0.25059 | 0.66092 |  | 202.3031 |  | 0.2363 | -0.18581
0.25078 | 0.65617 |  | 200.9177 |  | 0.2081 | -0.1634
0.25098 | 0.64838 |  | 198.8118 |  | 0.17535 | -0.13779
0.25117 | 0.63873 |  | 196.09 |  | 0.1402 | -0.10988
0.25137 | 0.62763 |  | 192.8502 |  | 0.1039 | -0.081143
0.25156 | 0.61418 |  | 189.0016 |  | 0.064991 | -0.050809
0.25176 | 0.59901 |  | 184.4859 |  | 0.025927 | -0.019895
0.25195 | 0.58144 |  | 179.1332 |  | -0.013784 | 0.011333
0.25215 | 0.56113 |  | 172.9306 |  | -0.054921 | 0.043331
0.25234 | 0.53932 |  | 166.2321 |  | -0.094056 | 0.07408
0.25254 | 0.51582 |  | 159.0871 |  | -0.13095 | 0.10304
0.25273 | 0.49038 |  | 151.3187 |  | -0.16646 | 0.13068
0.25293 | 0.46337 |  | 142.9724 |  | -0.1993 | 0.15628
0.25312 | 0.43434 |  | 134.013 |  | -0.22944 | 0.17975
0.25332 | 0.4039 |  | 124.5267 |  | -0.25607 | 0.20052
0.25352 | 0.3729 |  | 114.8045 |  | -0.27854 | 0.21808
0.25371 | 0.34057 |  | 104.669 |  | -0.2975 | 0.23259
0.25391 | 0.30687 |  | 93.9874 |  | -0.31143 | 0.24328
0.2541 | 0.27241 |  | 82.9481 |  | -0.3206 | 0.25042
0.2543 | 0.23715 |  | 71.5435 |  | -0.32619 | 0.25453
0.25449 | 0.2016 |  | 59.9009 |  | -0.32615 | 0.25459
0.25469 | 0.16587 |  | 48.144 |  | -0.32099 | 0.25063
0.25488 | 0.12889 |  | 36.1385 |  | -0.31197 | 0.24315
0.25508 | 0.089955 |  | 23.9681 |  | -0.29756 | 0.23178
0.25527 | 0.051187 |  | 11.8258 |  | -0.27891 | 0.21724
0.25547 | 0.016125 |  | -0.31001 |  | -0.25671 | 0.19974
0.25566 | -0.017635 |  | -12.4371 |  | -0.22981 | 0.17851
0.25586 | -0.054515 |  | -24.5535 |  | -0.19965 | 0.15453
0.25605 | -0.092698 |  | -36.7391 |  | -0.16635 | 0.12829
0.25625 | -0.13061 |  | -48.8985 |  | -0.13038 | 0.10003
0.25645 | -0.16857 |  | -60.8705 |  | -0.093454 | 0.070748
0.25664 | -0.20567 |  | -72.5979 |  | -0.05413 | 0.039748
0.25684 | -0.24209 |  | -84.016 |  | -0.013592 | 0.0079497
0.25703 | -0.27734 |  | -95.0824 |  | 0.026018 | -0.023278
0.25723 | -0.31119 |  | -105.737 |  | 0.065652 | -0.054406
0.25742 | -0.34405 |  | -115.8998 |  | 0.10401 | -0.084527
0.25762 | -0.37537 |  | -125.5847 |  | 0.14035 | -0.11308
0.25781 | -0.40567 |  | -134.9041 |  | 0.17489 | -0.13999
0.25801 | -0.43505 |  | -143.8559 |  | 0.20675 | -0.16485
0.2582 | -0.46297 |  | -152.2956 |  | 0.23588 | -0.18768
0.2584 | -0.48935 |  | -160.1676 |  | 0.26096 | -0.20733
0.25859 | -0.51382 |  | -167.417 |  | 0.28142 | -0.22312
0.25879 | -0.53644 |  | -174.0169 |  | 0.29847 | -0.23604
0.25898 | -0.55702 |  | -180.0057 |  | 0.31118 | -0.24595
0.25918 | -0.57538 |  | -185.2527 |  | 0.31884 | -0.25192
0.25938 | -0.59173 |  | -189.7367 |  | 0.32227 | -0.25414
0.25957 | -0.60581 |  | -193.5018 |  | 0.3204 | -0.25245
0.25977 | -0.61769 |  | -196.508 |  | 0.3133 | -0.2468
0.25996 | -0.62757 |  | -198.8335 |  | 0.30237 | -0.23794
0.26016 | -0.63497 |  | -200.3672 |  | 0.2868 | -0.2256
0.26035 | -0.63936 |  | -200.962 |  | 0.26676 | -0.20976
0.26055 | -0.64109 |  | -200.7104 |  | 0.24259 | -0.19074
0.26074 | -0.64171 |  | -199.6592 |  | 0.2141 | -0.16822
0.26094 | -0.64269 |  | -197.7715 |  | 0.18262 | -0.14311
0.26113 | -0.64117 |  | -195.2502 |  | 0.1484 | -0.11618
0.26133 | -0.63064 |  | -192.2787 |  | 0.11192 | -0.087584
0.26152 | -0.61862 |  | -188.787 |  | 0.074514 | -0.058094
0.26172 | -0.61739 |  | -184.6224 |  | 0.03511 | -0.027143
0.26191 | -0.60965 |  | -179.5283 |  | -0.0061817 | 0.0053039
0.26211 | -0.58455 |  | -173.5819 |  | -0.046635 | 0.037095
0.2623 | -0.55783 |  | -167.2594 |  | -0.085333 | 0.06734
0.2625 | -0.53067 |  | -160.6052 |  | -0.12249 | 0.096415
0.2627 | -0.50475 |  | -153.4118 |  | -0.15817 | 0.12421
0.26289 | -0.48158 |  | -145.5769 |  | -0.1922 | 0.15063
0.26309 | -0.45297 |  | -136.9546 |  | -0.22344 | 0.17506
0.26328 | -0.42448 |  | -127.7818 |  | -0.25135 | 0.19678
0.26348 | -0.39573 |  | -118.3344 |  | -0.27454 | 0.21493
0.26367 | -0.36264 |  | -108.4036 |  | -0.2924 | 0.22889
0.26387 | -0.32929 |  | -97.9272 |  | -0.30765 | 0.2403
0.26406 | -0.29422 |  | -87.0242 |  | -0.31919 | 0.24928
0.26426 | -0.25813 |  | -75.8172 |  | -0.32494 | 0.25394
0.26445 | -0.22151 |  | -64.5258 |  | -0.32622 | 0.25473
0.26465 | -0.1841 |  | -53.0478 |  | -0.32215 | 0.25148
0.26484 | -0.14688 |  | -41.2058 |  | -0.31268 | 0.24394
0.26504 | -0.10818 |  | -29.1079 |  | -0.29969 | 0.23368
0.26523 | -0.069494 |  | -16.815 |  | -0.28287 | 0.22036
0.26543 | -0.030694 |  | -4.4458 |  | -0.26125 | 0.20319
0.26562 | 0.0095459 |  | 7.8856 |  | -0.23492 | 0.18251
0.26582 | 0.050832 |  | 20.3302 |  | -0.20516 | 0.15892
0.26602 | 0.092811 |  | 32.8122 |  | -0.17267 | 0.1332
0.26621 | 0.13233 |  | 45.0544 |  | -0.13738 | 0.10543
0.26641 | 0.16871 |  | 57.0515 |  | -0.10035 | 0.076089
0.2666 | 0.20288 |  | 68.8529 |  | -0.061869 | 0.045657
0.2668 | 0.23662 |  | 80.4331 |  | -0.021783 | 0.014221
0.26699 | 0.27385 |  | 91.8391 |  | 0.01846 | -0.017354
0.26719 | 0.31315 |  | 103.0427 |  | 0.058058 | -0.048489
0.26738 | 0.35188 |  | 113.8042 |  | 0.096852 | -0.078969
0.26758 | 0.38962 |  | 124.1313 |  | 0.13357 | -0.10782
0.26777 | 0.42549 |  | 134.0914 |  | 0.16832 | -0.13487
0.26797 | 0.4596 |  | 143.4644 |  | 0.20081 | -0.16021
0.26816 | 0.49131 |  | 152.244 |  | 0.22996 | -0.18311
0.26836 | 0.52038 |  | 160.39 |  | 0.25668 | -0.20384
0.26855 | 0.5468 |  | 167.8019 |  | 0.27866 | -0.22107
0.26875 | 0.57015 |  | 174.5561 |  | 0.29494 | -0.23371
0.26895 | 0.59102 |  | 180.6243 |  | 0.30876 | -0.2441
0.26914 | 0.60938 |  | 186.102 |  | 0.31801 | -0.25127
0.26934 | 0.62533 |  | 190.958 |  | 0.32134 | -0.25375
0.26953 | 0.63869 |  | 195.0009 |  | 0.32096 | -0.25321
0.26973 | 0.64908 |  | 198.2672 |  | 0.31548 | -0.24863
0.26992 | 0.65713 |  | 200.739 |  | 0.3045 | -0.2397
0.27012 | 0.66207 |  | 202.3492 |  | 0.28974 | -0.22801
0.27031 | 0.66381 |  | 203.0459 |  | 0.27099 | -0.2131
0.27051 | 0.66293 |  | 202.8322 |  | 0.24766 | -0.19471
0.2707 | 0.6588 |  | 201.795 |  | 0.21984 | -0.17283
0.2709 | 0.65214 |  | 199.9842 |  | 0.18858 | -0.14782
0.27109 | 0.64344 |  | 197.5534 |  | 0.15543 | -0.12148
0.27129 | 0.63276 |  | 194.62 |  | 0.11967 | -0.093686
0.27148 | 0.62095 |  | 191.158 |  | 0.081249 | -0.063673
0.27168 | 0.60699 |  | 187.0298 |  | 0.042392 | -0.032783
0.27187 | 0.59 |  | 181.9211 |  | 0.0023651 | -0.0011988
0.27207 | 0.57058 |  | 175.8424 |  | -0.038658 | 0.030742
0.27227 | 0.54892 |  | 169.1472 |  | -0.07762 | 0.061095
0.27246 | 0.52571 |  | 162.0518 |  | -0.11494 | 0.0903
0.27266 | 0.50129 |  | 154.5284 |  | -0.15157 | 0.11899
0.27285 | 0.47496 |  | 146.4457 |  | -0.18633 | 0.14606
0.27305 | 0.44669 |  | 137.7355 |  | -0.21775 | 0.17064
0.27324 | 0.41677 |  | 128.4224 |  | -0.24544 | 0.19226
0.27344 | 0.3856 |  | 118.7055 |  | -0.26969 | 0.21102
0.27363 | 0.35363 |  | 108.6555 |  | -0.28932 | 0.22643
0.27383 | 0.32042 |  | 98.1044 |  | -0.30482 | 0.23843
0.27402 | 0.28586 |  | 87.145 |  | -0.31689 | 0.24763
0.27422 | 0.25084 |  | 75.8933 |  | -0.32408 | 0.25326
0.27441 | 0.21534 |  | 64.3856 |  | -0.32607 | 0.25482
0.27461 | 0.17951 |  | 52.7254 |  | -0.32315 | 0.25237
0.2748 | 0.1436 |  | 40.8269 |  | -0.31506 | 0.24581
0.275 | 0.10534 |  | 28.6805 |  | -0.30254 | 0.23591
0.2752 | 0.06533 |  | 16.4015 |  | -0.2858 | 0.22274
0.27539 | 0.028462 |  | 4.0748 |  | -0.26495 | 0.20622
0.27559 | -0.0057489 |  | -8.2137 |  | -0.24086 | 0.18704
0.27578 | -0.04193 |  | -20.4717 |  | -0.21178 | 0.1643
0.27598 | -0.079211 |  | -32.6456 |  | -0.17865 | 0.13826
0.27617 | -0.11631 |  | -44.6781 |  | -0.14437 | 0.11092
0.27637 | -0.15444 |  | -56.5322 |  | -0.10757 | 0.081984
0.27656 | -0.19164 |  | -68.1279 |  | -0.069091 | 0.051672
0.27676 | -0.22742 |  | -79.5199 |  | -0.029697 | 0.020715
0.27695 | -0.26281 |  | -90.6845 |  | 0.010953 | -0.011153
0.27715 | -0.29724 |  | -101.5197 |  | 0.05052 | -0.042491
0.27734 | -0.33075 |  | -111.9646 |  | 0.089153 | -0.07273
0.27754 | -0.36267 |  | -121.8842 |  | 0.12678 | -0.10223
0.27773 | -0.39324 |  | -131.3062 |  | 0.16177 | -0.12985
0.27793 | -0.42319 |  | -140.3258 |  | 0.19462 | -0.15544
0.27813 | -0.4516 |  | -148.8802 |  | 0.22522 | -0.17922
0.27832 | -0.47854 |  | -156.9119 |  | 0.25176 | -0.20003
0.27852 | -0.50404 |  | -164.3892 |  | 0.27398 | -0.2175
0.27871 | -0.52759 |  | -171.2769 |  | 0.29286 | -0.23192
0.27891 | -0.54935 |  | -177.5524 |  | 0.30692 | -0.24269
0.2791 | -0.56915 |  | -183.148 |  | 0.31612 | -0.24978
0.2793 | -0.58654 |  | -187.9679 |  | 0.32127 | -0.25345
0.27949 | -0.60145 |  | -191.9914 |  | 0.32141 | -0.25344
0.27969 | -0.61396 |  | -195.2589 |  | 0.31731 | -0.24987
0.27988 | -0.62384 |  | -197.7955 |  | 0.30766 | -0.24205
0.28008 | -0.63108 |  | -199.574 |  | 0.29276 | -0.23026
0.28027 | -0.63582 |  | -200.4891 |  | 0.27505 | -0.21594
0.28047 | -0.63812 |  | -200.5944 |  | 0.25253 | -0.19841
0.28066 | -0.63879 |  | -199.9572 |  | 0.22574 | -0.17736
0.28086 | -0.63912 |  | -198.4079 |  | 0.19584 | -0.15346
0.28105 | -0.63946 |  | -196.0846 |  | 0.16204 | -0.12689
0.28125 | -0.63401 |  | -193.2928 |  | 0.12621 | -0.098683
0.28145 | -0.6208 |  | -190.0226 |  | 0.089085 | -0.069474
0.28164 | -0.61433 |  | -186.2146 |  | 0.050355 | -0.039011
0.28184 | -0.61203 |  | -181.5842 |  | 0.010361 | -0.007516
0.28203 | -0.59355 |  | -175.9796 |  | -0.030449 | 0.024353
0.28223 | -0.56679 |  | -169.8001 |  | -0.070504 | 0.055661
0.28242 | -0.54118 |  | -163.2083 |  | -0.10856 | 0.085578
0.28262 | -0.51463 |  | -156.1203 |  | -0.14476 | 0.1139
0.28281 | -0.4922 |  | -148.497 |  | -0.17934 | 0.14076
0.28301 | -0.46592 |  | -140.2145 |  | -0.21129 | 0.16579
0.2832 | -0.43453 |  | -131.3108 |  | -0.24024 | 0.18837
0.2834 | -0.40504 |  | -121.9952 |  | -0.26578 | 0.20812
0.28359 | -0.3734 |  | -112.2798 |  | -0.28625 | 0.22405
0.28379 | -0.34149 |  | -102.0447 |  | -0.30238 | 0.2363
0.28398 | -0.30863 |  | -91.3121 |  | -0.31503 | 0.24601
0.28418 | -0.27294 |  | -80.1936 |  | -0.32301 | 0.25234
0.28437 | -0.23726 |  | -68.9096 |  | -0.3263 | 0.25475
0.28457 | -0.19977 |  | -57.5319 |  | -0.3246 | 0.25344
0.28477 | -0.1625 |  | -45.8489 |  | -0.31707 | 0.24746
0.28496 | -0.12571 |  | -33.8413 |  | -0.30532 | 0.238
0.28516 | -0.086162 |  | -21.5965 |  | -0.28989 | 0.22588
0.28535 | -0.045915 |  | -9.2288 |  | -0.26973 | 0.20994
0.28555 | -0.0064189 |  | 3.0899 |  | -0.24575 | 0.19099
0.28574 | 0.033626 |  | 15.4675 |  | -0.21789 | 0.16918
0.28594 | 0.074899 |  | 27.9083 |  | -0.1859 | 0.1438
0.28613 | 0.11572 |  | 40.2158 |  | -0.15143 | 0.11642
0.28633 | 0.15472 |  | 52.306 |  | -0.11509 | 0.087865
0.28652 | 0.19152 |  | 64.2168 |  | -0.076971 | 0.057803
0.28672 | 0.22513 |  | 75.9676 |  | -0.037489 | 0.026671
0.28691 | 0.25943 |  | 87.3689 |  | 0.0025234 | -0.0048863
0.28711 | 0.29817 |  | 98.4634 |  | 0.042287 | -0.036223
0.2873 | 0.33686 |  | 109.2711 |  | 0.081497 | -0.066879
0.2875 | 0.37337 |  | 119.6223 |  | 0.11933 | -0.096592
0.2877 | 0.4097 |  | 129.6805 |  | 0.15506 | -0.1247
0.28789 | 0.44408 |  | 139.3558 |  | 0.18819 | -0.15069
0.28809 | 0.47648 |  | 148.4588 |  | 0.21895 | -0.17462
0.28828 | 0.50739 |  | 156.9955 |  | 0.24686 | -0.19615
0.28848 | 0.53484 |  | 164.6958 |  | 0.27007 | -0.21452
0.28867 | 0.55939 |  | 171.5974 |  | 0.28907 | -0.22934
0.28887 | 0.58143 |  | 177.9577 |  | 0.30449 | -0.24079
0.28906 | 0.60083 |  | 183.6976 |  | 0.31486 | -0.24878
0.28926 | 0.6179 |  | 188.7715 |  | 0.32048 | -0.25313
0.28945 | 0.6321 |  | 193.1341 |  | 0.322 | -0.25417
0.28965 | 0.64387 |  | 196.7307 |  | 0.31855 | -0.25126
0.28984 | 0.65305 |  | 199.6014 |  | 0.30965 | -0.24391
0.29004 | 0.6592 |  | 201.6116 |  | 0.29615 | -0.2332
0.29023 | 0.66268 |  | 202.697 |  | 0.27899 | -0.21951
0.29043 | 0.66301 |  | 202.9373 |  | 0.25772 | -0.20261
0.29063 | 0.66033 |  | 202.2914 |  | 0.23171 | -0.18218
0.29082 | 0.65488 |  | 200.7856 |  | 0.20174 | -0.15842
0.29102 | 0.64656 |  | 198.5215 |  | 0.169 | -0.1325
0.29121 | 0.63647 |  | 195.6674 |  | 0.13375 | -0.10475
0.29141 | 0.62506 |  | 192.3792 |  | 0.096584 | -0.075569
0.2916 | 0.61175 |  | 188.5414 |  | 0.05834 | -0.045492
0.2918 | 0.59629 |  | 183.9487 |  | 0.018305 | -0.01407
0.29199 | 0.57818 |  | 178.4056 |  | -0.022676 | 0.018006
0.29219 | 0.55747 |  | 172.0155 |  | -0.062518 | 0.049364
0.29238 | 0.53502 |  | 165.1158 |  | -0.10088 | 0.079485
0.29258 | 0.5109 |  | 157.716 |  | -0.13747 | 0.10797
0.29277 | 0.48498 |  | 149.7496 |  | -0.17261 | 0.1352
0.29297 | 0.45742 |  | 141.2315 |  | -0.20572 | 0.16114
0.29316 | 0.42809 |  | 132.1333 |  | -0.2349 | 0.18417
0.29336 | 0.39756 |  | 122.6112 |  | -0.26072 | 0.20406
0.29355 | 0.36642 |  | 112.8271 |  | -0.28236 | 0.22067
0.29375 | 0.33391 |  | 102.5852 |  | -0.29905 | 0.23366
0.29395 | 0.30005 |  | 91.7793 |  | -0.31323 | 0.24457
0.29414 | 0.26537 |  | 80.571 |  | -0.32278 | 0.25203
0.29434 | 0.2301 |  | 69.0084 |  | -0.32571 | 0.25424
0.29453 | 0.19482 |  | 57.2773 |  | -0.32471 | 0.25317
0.29473 | 0.15913 |  | 45.4912 |  | -0.31896 | 0.24873
0.29492 | 0.1217 |  | 33.4821 |  | -0.30789 | 0.24018
0.29512 | 0.0823 |  | 21.3694 |  | -0.29362 | 0.22873
0.29531 | 0.043943 |  | 9.2637 |  | -0.27468 | 0.21376
0.29551 | 0.0097193 |  | -2.8983 |  | -0.25043 | 0.19473
0.2957 | -0.024599 |  | -15.0365 |  | -0.22313 | 0.17303
0.2959 | -0.06235 |  | -27.1995 |  | -0.19263 | 0.14891
0.29609 | -0.1 |  | -39.4115 |  | -0.159 | 0.12244
0.29629 | -0.13761 |  | -51.5 |  | -0.12313 | 0.094193
0.29648 | -0.17574 |  | -63.3436 |  | -0.084822 | 0.064103
0.29668 | -0.21248 |  | -74.9224 |  | -0.045431 | 0.032919
0.29688 | -0.24853 |  | -86.2285 |  | -0.0054942 | 0.0014033
0.29707 | -0.28389 |  | -97.1931 |  | 0.034859 | -0.030141
0.29727 | -0.31772 |  | -107.7686 |  | 0.073609 | -0.060645
0.29746 | -0.3498 |  | -117.8781 |  | 0.11109 | -0.09012
0.29766 | -0.3807 |  | -127.5126 |  | 0.14768 | -0.11869
0.29785 | -0.41081 |  | -136.7969 |  | 0.18162 | -0.14531
0.29805 | -0.43955 |  | -145.6612 |  | 0.21296 | -0.16987
0.29824 | -0.46707 |  | -153.9696 |  | 0.24151 | -0.19208
0.29844 | -0.49299 |  | -161.6866 |  | 0.26564 | -0.21089
0.29863 | -0.51703 |  | -168.75 |  | 0.28498 | -0.22587
0.29883 | -0.53938 |  | -175.1972 |  | 0.30051 | -0.23766
0.29902 | -0.55953 |  | -181.0285 |  | 0.31277 | -0.24701
0.29922 | -0.57764 |  | -186.1314 |  | 0.31993 | -0.25259
0.29941 | -0.59372 |  | -190.4737 |  | 0.32132 | -0.25359
0.29961 | -0.60763 |  | -194.0913 |  | 0.31892 | -0.25135
0.2998 | -0.61939 |  | -196.9758 |  | 0.31138 | -0.24509
0.3 | -0.62851 |  | -199.1102 |  | 0.29812 | -0.2346
0.3002 | -0.63473 |  | -200.4302 |  | 0.28219 | -0.22187
0.30039 | -0.63786 |  | -200.8731 |  | 0.26215 | -0.20605
0.30059 | -0.6385 |  | -200.5554 |  | 0.23628 | -0.18584
0.30078 | -0.63807 |  | -199.4342 |  | 0.20709 | -0.16257
0.30098 | -0.638 |  | -197.4363 |  | 0.17521 | -0.13711
0.30117 | -0.63531 |  | -194.8294 |  | 0.14026 | -0.10966
0.30137 | -0.62351 |  | -191.7112 |  | 0.10357 | -0.081003
0.30156 | -0.61228 |  | -188.0339 |  | 0.065436 | -0.051021
0.30176 | -0.61178 |  | -183.6915 |  | 0.025547 | -0.019525
0.30195 | -0.60139 |  | -178.4111 |  | -0.015035 | 0.01237
0.30215 | -0.5761 |  | -172.3877 |  | -0.055258 | 0.043805
0.30234 | -0.553 |  | -165.9749 |  | -0.093912 | 0.073988
0.30254 | -0.52713 |  | -159.0999 |  | -0.13085 | 0.103
0.30273 | -0.50064 |  | -151.6917 |  | -0.16647 | 0.13096
0.30293 | -0.47733 |  | -143.6679 |  | -0.19944 | 0.15667
0.30312 | -0.44885 |  | -134.9514 |  | -0.22959 | 0.18007
0.30332 | -0.41938 |  | -125.8112 |  | -0.25654 | 0.20097
0.30352 | -0.38934 |  | -116.3813 |  | -0.27891 | 0.21846
0.30371 | -0.35765 |  | -106.4211 |  | -0.29687 | 0.2324
0.30391 | -0.32565 |  | -95.888 |  | -0.31095 | 0.2431
0.3041 | -0.29036 |  | -84.9487 |  | -0.32098 | 0.25093
0.3043 | -0.25506 |  | -73.7119 |  | -0.32601 | 0.25486
0.30449 | -0.21976 |  | -62.3228 |  | -0.32597 | 0.2546
0.30469 | -0.18221 |  | -50.6915 |  | -0.32114 | 0.25058
0.30488 | -0.14274 |  | -38.642 |  | -0.31111 | 0.24263
0.30508 | -0.10123 |  | -26.3508 |  | -0.29673 | 0.23145
0.30527 | -0.060431 |  | -13.9548 |  | -0.27867 | 0.21715
0.30547 | -0.020491 |  | -1.5357 |  | -0.25646 | 0.19949
0.30566 | 0.019407 |  | 10.808 |  | -0.22981 | 0.17856
0.30586 | 0.059371 |  | 23.2086 |  | -0.19877 | 0.15412
0.30605 | 0.10017 |  | 35.6125 |  | -0.16515 | 0.12747
0.30625 | 0.1403 |  | 47.7778 |  | -0.13032 | 0.099915
0.30645 | 0.17879 |  | 59.6959 |  | -0.092791 | 0.070525
0.30664 | 0.21372 |  | 71.4168 |  | -0.053315 | 0.03947
0.30684 | 0.24629 |  | 82.9125 |  | -0.013864 | 0.008163
0.30703 | 0.2831 |  | 94.2183 |  | 0.026461 | -0.023508
0.30723 | 0.32235 |  | 105.2373 |  | 0.066349 | -0.054732
0.30742 | 0.35927 |  | 115.803 |  | 0.1044 | -0.08464
0.30762 | 0.39579 |  | 126.0027 |  | 0.1411 | -0.11349
0.30781 | 0.4311 |  | 135.8065 |  | 0.175 | -0.14016
0.30801 | 0.46409 |  | 145.0463 |  | 0.2067 | -0.16478
0.3082 | 0.49557 |  | 153.7377 |  | 0.23618 | -0.18761
0.3084 | 0.52422 |  | 161.7482 |  | 0.26106 | -0.20718
0.30859 | 0.55016 |  | 168.9914 |  | 0.28168 | -0.22337
0.30879 | 0.5735 |  | 175.6313 |  | 0.29854 | -0.23623
0.30898 | 0.59422 |  | 181.6652 |  | 0.31075 | -0.24541
0.30918 | 0.61258 |  | 187.053 |  | 0.31855 | -0.2514
0.30938 | 0.62795 |  | 191.7284 |  | 0.32221 | -0.25407
0.30957 | 0.64071 |  | 195.5602 |  | 0.32035 | -0.25249
0.30977 | 0.65068 |  | 198.6302 |  | 0.31332 | -0.24674
0.30996 | 0.65785 |  | 200.954 |  | 0.30187 | -0.23731
0.31016 | 0.66243 |  | 202.3878 |  | 0.2858 | -0.22464
0.31035 | 0.66374 |  | 202.9491 |  | 0.26639 | -0.20939
0.31055 | 0.66227 |  | 202.6176 |  | 0.24248 | -0.19061
0.31074 | 0.65791 |  | 201.3773 |  | 0.21385 | -0.16807
0.31094 | 0.65053 |  | 199.3865 |  | 0.18215 | -0.14274
0.31113 | 0.6414 |  | 196.813 |  | 0.14708 | -0.11509
0.31133 | 0.63054 |  | 193.7304 |  | 0.11116 | -0.086907
0.31152 | 0.6179 |  | 190.0849 |  | 0.074438 | -0.057996
0.31172 | 0.60346 |  | 185.7264 |  | 0.034164 | -0.026531
0.31191 | 0.58607 |  | 180.4573 |  | -0.0069056 | 0.0058334
0.31211 | 0.56601 |  | 174.2582 |  | -0.046982 | 0.037402
0.3123 | 0.5443 |  | 167.5053 |  | -0.086355 | 0.068053
0.3125 | 0.52104 |  | 160.4178 |  | -0.12328 | 0.09696
0.3127 | 0.49626 |  | 152.8283 |  | -0.15858 | 0.12454
0.31289 | 0.46973 |  | 144.6662 |  | -0.19285 | 0.15114
0.31309 | 0.44106 |  | 135.8582 |  | -0.22378 | 0.17536
0.31328 | 0.4108 |  | 126.4289 |  | -0.25123 | 0.19678
0.31348 | 0.37943 |  | 116.6744 |  | -0.27481 | 0.21507
0.31367 | 0.3469 |  | 106.5489 |  | -0.29315 | 0.22929
0.31387 | 0.31349 |  | 95.92 |  | -0.30773 | 0.24046
0.31406 | 0.2793 |  | 84.9294 |  | -0.31886 | 0.24904
0.31426 | 0.24454 |  | 73.603 |  | -0.32519 | 0.25389
0.31445 | 0.20931 |  | 62.056 |  | -0.32668 | 0.25498
0.31465 | 0.17363 |  | 50.3693 |  | -0.32269 | 0.25186
0.31484 | 0.13735 |  | 38.4223 |  | -0.31298 | 0.24415
0.31504 | 0.098309 |  | 26.2613 |  | -0.29914 | 0.23313
0.31523 | 0.057981 |  | 14.008 |  | -0.28224 | 0.21966
0.31543 | 0.02204 |  | 1.7336 |  | -0.26111 | 0.20316
0.31562 | -0.011793 |  | -10.4912 |  | -0.23537 | 0.18295
0.31582 | -0.048747 |  | -22.6536 |  | -0.20586 | 0.15936
0.31602 | -0.086546 |  | -34.7901 |  | -0.17237 | 0.13287
0.31621 | -0.12424 |  | -46.8812 |  | -0.13643 | 0.10443
0.31641 | -0.16264 |  | -58.8092 |  | -0.1 | 0.075631
0.3166 | -0.1999 |  | -70.4866 |  | -0.062066 | 0.045958
0.3168 | -0.23626 |  | -81.8619 |  | -0.02179 | 0.01437
0.31699 | -0.27149 |  | -92.8966 |  | 0.018714 | -0.017684
0.31719 | -0.30502 |  | -103.5613 |  | 0.058257 | -0.048941
0.31738 | -0.3377 |  | -113.7764 |  | 0.097342 | -0.079368
0.31758 | -0.36906 |  | -123.5319 |  | 0.1342 | -0.10807
0.31777 | -0.39935 |  | -132.8892 |  | 0.16823 | -0.13494
0.31797 | -0.42887 |  | -141.8835 |  | 0.20091 | -0.16063
0.31816 | -0.4572 |  | -150.4739 |  | 0.23085 | -0.18392
0.31836 | -0.4841 |  | -158.5416 |  | 0.25659 | -0.20398
0.31855 | -0.50904 |  | -165.9802 |  | 0.27815 | -0.22079
0.31875 | -0.5321 |  | -172.7774 |  | 0.29553 | -0.2341
0.31895 | -0.55322 |  | -178.9357 |  | 0.30892 | -0.24435
0.31914 | -0.57228 |  | -184.3524 |  | 0.31767 | -0.25105
0.31934 | -0.58939 |  | -188.9849 |  | 0.32175 | -0.25397
0.31953 | -0.60417 |  | -192.8643 |  | 0.32123 | -0.25329
0.31973 | -0.61639 |  | -195.9851 |  | 0.31543 | -0.24851
0.31992 | -0.62573 |  | -198.4056 |  | 0.3045 | -0.23978
0.32012 | -0.63222 |  | -200.0916 |  | 0.28923 | -0.22749
0.32031 | -0.63623 |  | -200.8977 |  | 0.27072 | -0.21271
0.32051 | -0.638 |  | -200.8397 |  | 0.24765 | -0.19487
0.3207 | -0.63859 |  | -199.947 |  | 0.21977 | -0.17292
0.3209 | -0.63952 |  | -198.1813 |  | 0.18911 | -0.14828
0.32109 | -0.63947 |  | -195.7496 |  | 0.15497 | -0.12142
0.32129 | -0.63209 |  | -192.8895 |  | 0.11848 | -0.092896
0.32148 | -0.62038 |  | -189.5244 |  | 0.081621 | -0.063819
0.32168 | -0.61775 |  | -185.4952 |  | 0.042924 | -0.033378
0.32188 | -0.61279 |  | -180.5961 |  | 0.0019294 | -0.0011481
0.32207 | -0.58959 |  | -174.8107 |  | -0.039256 | 0.031172
0.32227 | -0.56315 |  | -168.5411 |  | -0.078595 | 0.061997
0.32246 | -0.53906 |  | -161.9033 |  | -0.11583 | 0.0912
0.32266 | -0.51262 |  | -154.7354 |  | -0.15164 | 0.11907
0.32285 | -0.4866 |  | -146.9701 |  | -0.18589 | 0.14574
0.32305 | -0.45755 |  | -138.4685 |  | -0.21756 | 0.17063
0.32324 | -0.42775 |  | -129.4201 |  | -0.24609 | 0.19283
0.32344 | -0.39828 |  | -120.1199 |  | -0.27045 | 0.21165
0.32363 | -0.36631 |  | -110.3594 |  | -0.28974 | 0.22664
0.32383 | -0.33354 |  | -99.9701 |  | -0.30529 | 0.23856
0.32402 | -0.29878 |  | -89.0865 |  | -0.31708 | 0.24764
0.32422 | -0.26439 |  | -77.8533 |  | -0.3239 | 0.253
0.32441 | -0.23007 |  | -66.506 |  | -0.32635 | 0.25479
0.32461 | -0.19318 |  | -55.0758 |  | -0.32391 | 0.25272
0.3248 | -0.15612 |  | -43.3053 |  | -0.31561 | 0.24618
0.325 | -0.11772 |  | -31.2393 |  | -0.30281 | 0.23613
0.3252 | -0.077341 |  | -19.0309 |  | -0.28568 | 0.22265
0.32539 | -0.03627 |  | -6.694 |  | -0.2648 | 0.20617
0.32559 | 0.004422 |  | 5.6464 |  | -0.24136 | 0.18752
0.32578 | 0.044314 |  | 18.0556 |  | -0.21217 | 0.16467
0.32598 | 0.085464 |  | 30.6077 |  | -0.17852 | 0.13811
0.32617 | 0.12547 |  | 42.9496 |  | -0.14439 | 0.11075
0.32637 | 0.162 |  | 54.9536 |  | -0.10734 | 0.081694
0.32656 | 0.19714 |  | 66.8442 |  | -0.068671 | 0.051341
0.32676 | 0.23104 |  | 78.482 |  | -0.030217 | 0.021005
0.32695 | 0.26673 |  | 89.7988 |  | 0.010261 | -0.010742
0.32715 | 0.30645 |  | 100.9915 |  | 0.050801 | -0.042745
0.32734 | 0.34557 |  | 111.8005 |  | 0.089547 | -0.073126
0.32754 | 0.38302 |  | 122.1274 |  | 0.12665 | -0.10221
0.32773 | 0.41952 |  | 132.1145 |  | 0.1616 | -0.12965
0.32793 | 0.45333 |  | 141.5214 |  | 0.19461 | -0.15529
0.32812 | 0.48511 |  | 150.3403 |  | 0.22487 | -0.17897
0.32832 | 0.51464 |  | 158.5921 |  | 0.25109 | -0.19955
0.32852 | 0.54099 |  | 166.1025 |  | 0.2739 | -0.21719
0.32871 | 0.56493 |  | 173.0109 |  | 0.29261 | -0.23175
0.32891 | 0.5864 |  | 179.3476 |  | 0.30614 | -0.24233
0.3291 | 0.60533 |  | 184.9793 |  | 0.31603 | -0.24968
0.3293 | 0.62178 |  | 189.9574 |  | 0.32136 | -0.25358
0.32949 | 0.63551 |  | 194.2026 |  | 0.32126 | -0.25333
0.32969 | 0.6466 |  | 197.6208 |  | 0.31675 | -0.2496
0.32988 | 0.65505 |  | 200.2523 |  | 0.30689 | -0.24181
0.33008 | 0.66087 |  | 202.0729 |  | 0.29274 | -0.23024
0.33027 | 0.66385 |  | 203.0619 |  | 0.27463 | -0.21574
0.33047 | 0.66373 |  | 203.15 |  | 0.25175 | -0.19792
0.33066 | 0.66041 |  | 202.2593 |  | 0.22557 | -0.17717
0.33086 | 0.65408 |  | 200.4968 |  | 0.19553 | -0.15334
0.33105 | 0.64529 |  | 198.0354 |  | 0.16167 | -0.12656
0.33125 | 0.6347 |  | 195.0536 |  | 0.12615 | -0.098539
0.33145 | 0.62273 |  | 191.6354 |  | 0.088821 | -0.069339
0.33164 | 0.60905 |  | 187.6782 |  | 0.049502 | -0.038487
0.33184 | 0.59302 |  | 182.9126 |  | 0.009681 | -0.0070339
0.33203 | 0.57429 |  | 177.1408 |  | -0.030559 | 0.024582
0.33223 | 0.55309 |  | 170.5954 |  | -0.070697 | 0.055873
0.33242 | 0.53031 |  | 163.5656 |  | -0.10869 | 0.0856
0.33262 | 0.50583 |  | 156.0081 |  | -0.14475 | 0.11385
0.33281 | 0.47943 |  | 147.8949 |  | -0.17957 | 0.1409
0.33301 | 0.45145 |  | 139.2283 |  | -0.212 | 0.1662
0.3332 | 0.42168 |  | 129.9786 |  | -0.24084 | 0.18874
0.3334 | 0.39079 |  | 120.384 |  | -0.26572 | 0.20806
0.33359 | 0.35923 |  | 110.5425 |  | -0.28631 | 0.22416
0.33379 | 0.32631 |  | 100.195 |  | -0.30228 | 0.23645
0.33398 | 0.29236 |  | 89.3497 |  | -0.31493 | 0.246
0.33418 | 0.25795 |  | 78.1359 |  | -0.32364 | 0.25275
0.33437 | 0.22282 |  | 66.5983 |  | -0.32631 | 0.2548
0.33457 | 0.18713 |  | 54.8668 |  | -0.32414 | 0.25309
0.33477 | 0.15085 |  | 42.949 |  | -0.31754 | 0.24772
0.33496 | 0.11302 |  | 30.8339 |  | -0.30565 | 0.23818
0.33516 | 0.073605 |  | 18.6482 |  | -0.28975 | 0.22576
0.33535 | 0.036157 |  | 6.4771 |  | -0.27007 | 0.21019
0.33555 | 0.002547 |  | -5.6689 |  | -0.2458 | 0.19097
0.33574 | -0.032513 |  | -17.8143 |  | -0.21733 | 0.16862
0.33594 | -0.07062 |  | -30.001 |  | -0.18534 | 0.14329
0.33613 | -0.10831 |  | -42.1995 |  | -0.15122 | 0.11623
0.33633 | -0.14614 |  | -54.2414 |  | -0.11519 | 0.087919
0.33652 | -0.18375 |  | -65.9973 |  | -0.076705 | 0.057698
0.33672 | -0.22027 |  | -77.488 |  | -0.03729 | 0.02656
0.33691 | -0.256 |  | -88.6788 |  | 0.0030418 | -0.0051319
0.33711 | -0.29035 |  | -99.4853 |  | 0.043516 | -0.03692
0.3373 | -0.32401 |  | -109.8926 |  | 0.082062 | -0.067267
0.3375 | -0.35604 |  | -119.8359 |  | 0.11978 | -0.096797
0.3377 | -0.38653 |  | -129.3371 |  | 0.15545 | -0.12488
0.33789 | -0.41691 |  | -138.5108 |  | 0.18801 | -0.1504
0.33809 | -0.44583 |  | -147.2825 |  | 0.21949 | -0.17481
0.33828 | -0.47338 |  | -155.532 |  | 0.24737 | -0.19671
0.33848 | -0.49953 |  | -163.1725 |  | 0.27005 | -0.21459
0.33867 | -0.52341 |  | -170.1643 |  | 0.28975 | -0.22966
0.33887 | -0.54571 |  | -176.5499 |  | 0.30464 | -0.24089
0.33906 | -0.56588 |  | -182.2515 |  | 0.31425 | -0.24838
0.33926 | -0.58337 |  | -187.1632 |  | 0.32113 | -0.25359
0.33945 | -0.59839 |  | -191.3135 |  | 0.32281 | -0.25464
0.33965 | -0.61088 |  | -194.7395 |  | 0.31838 | -0.25104
0.33984 | -0.62125 |  | -197.4794 |  | 0.30981 | -0.24402
0.34004 | -0.62931 |  | -199.5284 |  | 0.29601 | -0.23303
0.34023 | -0.63447 |  | -200.7216 |  | 0.27843 | -0.21902
0.34043 | -0.63695 |  | -200.987 |  | 0.25779 | -0.20265
0.34063 | -0.63796 |  | -200.439 |  | 0.23169 | -0.18222
0.34082 | -0.6389 |  | -199.0419 |  | 0.20172 | -0.1584
0.34102 | -0.63904 |  | -196.8323 |  | 0.16915 | -0.13253
0.34121 | -0.63323 |  | -194.0846 |  | 0.1335 | -0.10458
0.34141 | -0.62158 |  | -190.8297 |  | 0.096505 | -0.075484
0.3416 | -0.61642 |  | -186.973 |  | 0.058114 | -0.045295
0.3418 | -0.61481 |  | -182.4119 |  | 0.017739 | -0.013615
0.34199 | -0.59934 |  | -176.9405 |  | -0.02284 | 0.018328
0.34219 | -0.57498 |  | -170.8286 |  | -0.062267 | 0.04933
0.34238 | -0.5479 |  | -164.3721 |  | -0.10064 | 0.07925
0.34258 | -0.51637 |  | -157.3819 |  | -0.13782 | 0.10828
0.34277 | -0.49026 |  | -149.8193 |  | -0.17263 | 0.13562
0.34297 | -0.46617 |  | -141.6669 |  | -0.20528 | 0.16099
0.34316 | -0.43729 |  | -132.8697 |  | -0.23553 | 0.18438
0.34336 | -0.40931 |  | -123.6608 |  | -0.26107 | 0.2044
0.34355 | -0.37926 |  | -114.0817 |  | -0.28221 | 0.22094
0.34375 | -0.34591 |  | -103.9532 |  | -0.29997 | 0.23448
0.34395 | -0.31251 |  | -93.2909 |  | -0.31325 | 0.24464
0.34414 | -0.27723 |  | -82.2277 |  | -0.32195 | 0.25141
0.34434 | -0.24135 |  | -70.972 |  | -0.32619 | 0.25461
0.34453 | -0.20563 |  | -59.6163 |  | -0.32529 | 0.25389
0.34473 | -0.16872 |  | -47.9926 |  | -0.31928 | 0.24908
0.34492 | -0.13111 |  | -36.0299 |  | -0.30837 | 0.2404
0.34512 | -0.092884 |  | -23.8294 |  | -0.29323 | 0.22846
0.34531 | -0.053918 |  | -11.4532 |  | -0.27428 | 0.21333
0.34551 | -0.014471 |  | 0.92798 |  | -0.25097 | 0.19503
0.3457 | 0.025909 |  | 13.2726 |  | -0.22332 | 0.17342
0.3459 | 0.06759 |  | 25.7596 |  | -0.19217 | 0.14862
0.34609 | 0.1088 |  | 38.1603 |  | -0.15846 | 0.12186
0.34629 | 0.14798 |  | 50.266 |  | -0.12259 | 0.093664
0.34648 | 0.18499 |  | 62.1985 |  | -0.084616 | 0.063753
0.34668 | 0.21914 |  | 73.8872 |  | -0.04525 | 0.032734
0.34687 | 0.2529 |  | 85.318 |  | -0.0055406 | 0.0014182
0.34707 | 0.29049 |  | 96.5258 |  | 0.034595 | -0.03016
0.34727 | 0.32958 |  | 107.4321 |  | 0.074403 | -0.061337
0.34746 | 0.36666 |  | 117.9989 |  | 0.11184 | -0.090895
0.34766 | 0.40283 |  | 128.1301 |  | 0.14788 | -0.11904
0.34785 | 0.43724 |  | 137.7612 |  | 0.18252 | -0.14589
0.34805 | 0.46937 |  | 146.8257 |  | 0.21352 | -0.17034
0.34824 | 0.50017 |  | 155.3102 |  | 0.24151 | -0.19219
0.34844 | 0.52867 |  | 163.2264 |  | 0.26606 | -0.2112
0.34863 | 0.55462 |  | 170.4084 |  | 0.28586 | -0.22654
0.34883 | 0.57762 |  | 176.901 |  | 0.30161 | -0.2386
0.34902 | 0.59789 |  | 182.795 |  | 0.31345 | -0.24776
0.34922 | 0.61576 |  | 187.983 |  | 0.3206 | -0.25326
0.34941 | 0.63036 |  | 192.4328 |  | 0.32264 | -0.25456
0.34961 | 0.64253 |  | 196.126 |  | 0.3197 | -0.25202
0.3498 | 0.65206 |  | 199.0444 |  | 0.31172 | -0.24563
0.35 | 0.65838 |  | 201.1614 |  | 0.29922 | -0.23553
0.3502 | 0.66236 |  | 202.4434 |  | 0.2828 | -0.22245
0.35039 | 0.66327 |  | 202.8728 |  | 0.26234 | -0.20629
0.35059 | 0.66115 |  | 202.4194 |  | 0.23775 | -0.18674
0.35078 | 0.65636 |  | 201.084 |  | 0.20842 | -0.16364
0.35098 | 0.64853 |  | 198.9527 |  | 0.17605 | -0.13802
0.35117 | 0.63879 |  | 196.2096 |  | 0.14176 | -0.11096
0.35137 | 0.62752 |  | 192.9604 |  | 0.10463 | -0.08197
0.35156 | 0.61435 |  | 189.1623 |  | 0.066015 | -0.051487
0.35176 | 0.59932 |  | 184.6936 |  | 0.026408 | -0.020197
0.35195 | 0.58169 |  | 179.3277 |  | -0.01412 | 0.011571
0.35215 | 0.56135 |  | 173.0769 |  | -0.054059 | 0.042775
0.35234 | 0.53917 |  | 166.2589 |  | -0.092603 | 0.072913
0.35254 | 0.51523 |  | 158.9278 |  | -0.12973 | 0.10208
0.35273 | 0.48942 |  | 151.0166 |  | -0.16561 | 0.13003
0.35293 | 0.46205 |  | 142.5865 |  | -0.19904 | 0.15605
0.35313 | 0.43289 |  | 133.5833 |  | -0.22886 | 0.17939
0.35332 | 0.40234 |  | 124.1357 |  | -0.25533 | 0.19991
0.35352 | 0.37117 |  | 114.4445 |  | -0.27774 | 0.21736
0.35371 | 0.33874 |  | 104.3203 |  | -0.29561 | 0.23127
0.35391 | 0.30508 |  | 93.66 |  | -0.30999 | 0.24229
0.3541 | 0.27064 |  | 82.5812 |  | -0.32012 | 0.25013
0.3543 | 0.23541 |  | 71.1126 |  | -0.32508 | 0.25389
0.35449 | 0.19997 |  | 59.4317 |  | -0.32517 | 0.2539
0.35469 | 0.16422 |  | 47.6627 |  | -0.31967 | 0.24957
0.35488 | 0.12747 |  | 35.6878 |  | -0.3099 | 0.24168
0.35508 | 0.089084 |  | 23.5952 |  | -0.2965 | 0.23099
0.35527 | 0.050514 |  | 11.4966 |  | -0.27782 | 0.21642
0.35547 | 0.015997 |  | -0.64913 |  | -0.25542 | 0.19874
0.35566 | -0.017547 |  | -12.8022 |  | -0.22898 | 0.17789
0.35586 | -0.055264 |  | -24.9849 |  | -0.19761 | 0.15312
0.35605 | -0.092958 |  | -37.2103 |  | -0.16448 | 0.12663
0.35625 | -0.13036 |  | -49.3277 |  | -0.12966 | 0.099274
0.35645 | -0.16903 |  | -61.2056 |  | -0.092009 | 0.069913
0.35664 | -0.20569 |  | -72.7988 |  | -0.053004 | 0.038991
0.35684 | -0.2414 |  | -84.0925 |  | -0.012698 | 0.0071962
0.35703 | -0.27635 |  | -95.0712 |  | 0.027891 | -0.02479
0.35723 | -0.30991 |  | -105.7252 |  | 0.067186 | -0.055721
0.35742 | -0.34293 |  | -115.9522 |  | 0.10537 | -0.085501
0.35762 | -0.37413 |  | -125.6716 |  | 0.14144 | -0.11385
0.35781 | -0.40434 |  | -134.9887 |  | 0.17562 | -0.14059
0.35801 | -0.43378 |  | -143.905 |  | 0.2081 | -0.16583
0.3582 | -0.46157 |  | -152.3258 |  | 0.23676 | -0.18838
0.3584 | -0.48806 |  | -160.1876 |  | 0.26187 | -0.20796
0.35859 | -0.51259 |  | -167.4059 |  | 0.28316 | -0.22434
0.35879 | -0.53527 |  | -174.0283 |  | 0.29924 | -0.23683
0.35898 | -0.55598 |  | -180.0353 |  | 0.3112 | -0.24604
0.35918 | -0.57419 |  | -185.3079 |  | 0.31933 | -0.25207
0.35938 | -0.59034 |  | -189.8213 |  | 0.32281 | -0.25463
0.35957 | -0.60394 |  | -193.5647 |  | 0.32138 | -0.25339
0.35977 | -0.61517 |  | -196.5528 |  | 0.31446 | -0.24774
0.35996 | -0.62424 |  | -198.8249 |  | 0.30231 | -0.23808
0.36016 | -0.63063 |  | -200.3141 |  | 0.28651 | -0.22537
0.36035 | -0.63451 |  | -200.892 |  | 0.26666 | -0.20968
0.36055 | -0.63626 |  | -200.6187 |  | 0.24281 | -0.19088
0.36074 | -0.63712 |  | -199.5354 |  | 0.21546 | -0.16903
0.36094 | -0.63829 |  | -197.5722 |  | 0.18317 | -0.14375
0.36113 | -0.63629 |  | -194.9568 |  | 0.14814 | -0.11602
0.36133 | -0.62594 |  | -191.9237 |  | 0.11211 | -0.087443
0.36152 | -0.61595 |  | -188.4407 |  | 0.074115 | -0.0579
0.36172 | -0.61422 |  | -184.3426 |  | 0.034962 | -0.027009
0.36191 | -0.60402 |  | -179.3158 |  | -0.0057312 | 0.0049649
0.36211 | -0.57988 |  | -173.418 |  | -0.046305 | 0.036786
0.3623 | -0.55539 |  | -167.071 |  | -0.084639 | 0.066935
0.3625 | -0.53062 |  | -160.3956 |  | -0.12237 | 0.096056
0.3627 | -0.50696 |  | -153.2225 |  | -0.15835 | 0.12426
0.36289 | -0.48554 |  | -145.3547 |  | -0.19145 | 0.15037
0.36309 | -0.45963 |  | -136.7729 |  | -0.22318 | 0.17482
0.36328 | -0.42958 |  | -127.7023 |  | -0.25114 | 0.19654
0.36348 | -0.39675 |  | -118.2809 |  | -0.27338 | 0.21401
0.36367 | -0.36439 |  | -108.3869 |  | -0.29194 | 0.22833
0.36387 | -0.33233 |  | -97.9084 |  | -0.30719 | 0.23998
0.36406 | -0.29672 |  | -86.9259 |  | -0.31825 | 0.24841
0.36426 | -0.26078 |  | -75.6399 |  | -0.32424 | 0.2532
0.36445 | -0.2231 |  | -64.222 |  | -0.32502 | 0.25396
0.36465 | -0.18345 |  | -52.633 |  | -0.32127 | 0.25066
0.36484 | -0.14542 |  | -40.724 |  | -0.31234 | 0.2435
0.36504 | -0.10684 |  | -28.5819 |  | -0.29851 | 0.23282
0.36523 | -0.067684 |  | -16.3643 |  | -0.2812 | 0.219
0.36543 | -0.027931 |  | -4.1095 |  | -0.25966 | 0.20198
0.36562 | 0.012827 |  | 8.1928 |  | -0.23372 | 0.18155
0.36582 | 0.052827 |  | 20.6476 |  | -0.2043 | 0.15815
0.36602 | 0.092386 |  | 33.0966 |  | -0.17143 | 0.13226
0.36621 | 0.13159 |  | 45.2809 |  | -0.13606 | 0.10441
0.36641 | 0.17045 |  | 57.2912 |  | -0.098737 | 0.075053
0.3666 | 0.2068 |  | 69.1261 |  | -0.060104 | 0.0445
0.3668 | 0.23971 |  | 80.6763 |  | -0.020836 | 0.013448
0.36699 | 0.27526 |  | 92.0335 |  | 0.019715 | -0.018241
0.36719 | 0.31474 |  | 103.176 |  | 0.059806 | -0.049862
0.36738 | 0.35284 |  | 113.8983 |  | 0.097748 | -0.079851
0.36758 | 0.38926 |  | 124.1454 |  | 0.1347 | -0.10869
0.36777 | 0.42495 |  | 133.9777 |  | 0.16952 | -0.13589
0.36797 | 0.45873 |  | 143.3261 |  | 0.20144 | -0.16076
0.36816 | 0.49069 |  | 152.1106 |  | 0.23152 | -0.18416
0.36836 | 0.52007 |  | 160.2711 |  | 0.25758 | -0.20472
0.36855 | 0.54635 |  | 167.6997 |  | 0.27895 | -0.22131
0.36875 | 0.57005 |  | 174.4285 |  | 0.29658 | -0.23465
0.36895 | 0.59076 |  | 180.4926 |  | 0.30925 | -0.24452
0.36914 | 0.60894 |  | 185.8915 |  | 0.31802 | -0.25124
0.36934 | 0.62459 |  | 190.594 |  | 0.32281 | -0.25475
0.36953 | 0.63728 |  | 194.5373 |  | 0.32182 | -0.25393
0.36973 | 0.64777 |  | 197.7919 |  | 0.31599 | -0.24902
0.36992 | 0.65572 |  | 200.3158 |  | 0.30504 | -0.24013
0.37012 | 0.66065 |  | 201.9403 |  | 0.28955 | -0.22769
0.37031 | 0.66271 |  | 202.6313 |  | 0.27109 | -0.21304
0.37051 | 0.66165 |  | 202.4463 |  | 0.2479 | -0.19508
0.3707 | 0.65788 |  | 201.4654 |  | 0.22002 | -0.17301
0.3709 | 0.65166 |  | 199.7027 |  | 0.18907 | -0.14833
0.37109 | 0.64279 |  | 197.2115 |  | 0.15497 | -0.12142
0.37129 | 0.63212 |  | 194.1561 |  | 0.11879 | -0.092982
0.37148 | 0.62005 |  | 190.6236 |  | 0.081488 | -0.063737
0.37168 | 0.60589 |  | 186.5037 |  | 0.042307 | -0.0329
0.37188 | 0.58941 |  | 181.5745 |  | 0.0016645 | -0.00092636
0.37207 | 0.57032 |  | 175.7346 |  | -0.038885 | 0.030833
0.37227 | 0.54871 |  | 169.1501 |  | -0.078107 | 0.061577
0.37246 | 0.52555 |  | 162.0629 |  | -0.11566 | 0.091
0.37266 | 0.50075 |  | 154.4492 |  | -0.15178 | 0.1192
0.37285 | 0.47404 |  | 146.2818 |  | -0.18585 | 0.14579
0.37305 | 0.44596 |  | 137.6249 |  | -0.21725 | 0.17029
0.37324 | 0.41623 |  | 128.4079 |  | -0.24565 | 0.1924
0.37344 | 0.38532 |  | 118.8041 |  | -0.27008 | 0.2114
0.37363 | 0.35387 |  | 108.8947 |  | -0.28963 | 0.22654
0.37383 | 0.32088 |  | 98.3822 |  | -0.30487 | 0.23826
0.37402 | 0.28678 |  | 87.3315 |  | -0.31653 | 0.24722
0.37422 | 0.25232 |  | 75.9719 |  | -0.32371 | 0.25278
0.37441 | 0.21692 |  | 64.3708 |  | -0.32577 | 0.25447
0.37461 | 0.18108 |  | 52.6602 |  | -0.32304 | 0.25221
0.3748 | 0.14448 |  | 40.8167 |  | -0.31514 | 0.24571
0.375 | 0.10587 |  | 28.751 |  | -0.30208 | 0.23536
0.3752 | 0.066536 |  | 16.5773 |  | -0.28504 | 0.22201
0.37539 | 0.030118 |  | 4.3929 |  | -0.26462 | 0.20587
0.37559 | -0.0037005 |  | -7.8203 |  | -0.24014 | 0.18655
0.37578 | -0.04002 |  | -20.0401 |  | -0.21122 | 0.16383
0.37598 | -0.078193 |  | -32.2503 |  | -0.17847 | 0.13792
0.37617 | -0.11579 |  | -44.4383 |  | -0.14322 | 0.10998
0.37637 | -0.15403 |  | -56.4551 |  | -0.10651 | 0.081123
0.37656 | -0.19132 |  | -68.1982 |  | -0.068326 | 0.051218
0.37676 | -0.22762 |  | -79.6966 |  | -0.028948 | 0.020127
0.37695 | -0.26382 |  | -90.9004 |  | 0.011213 | -0.0117
0.37715 | -0.29839 |  | -101.7403 |  | 0.051648 | -0.043457
0.37734 | -0.33129 |  | -112.1341 |  | 0.090753 | -0.074104
0.37754 | -0.36293 |  | -121.973 |  | 0.12751 | -0.10298
0.37773 | -0.39374 |  | -131.3394 |  | 0.16226 | -0.13017
0.37793 | -0.42318 |  | -140.3585 |  | 0.19517 | -0.15596
0.37812 | -0.45133 |  | -148.9477 |  | 0.22558 | -0.17969
0.37832 | -0.47873 |  | -156.9998 |  | 0.25236 | -0.20052
0.37852 | -0.50381 |  | -164.4476 |  | 0.27505 | -0.21824
0.37871 | -0.527 |  | -171.2677 |  | 0.29357 | -0.23243
0.37891 | -0.54872 |  | -177.507 |  | 0.30719 | -0.2429
0.3791 | -0.56795 |  | -183.0935 |  | 0.31639 | -0.25001
0.3793 | -0.58508 |  | -187.9121 |  | 0.32155 | -0.25369
0.37949 | -0.59983 |  | -191.975 |  | 0.32184 | -0.25377
0.37969 | -0.61203 |  | -195.2991 |  | 0.31747 | -0.25015
0.37988 | -0.62173 |  | -197.8946 |  | 0.30811 | -0.24247
0.38008 | -0.62871 |  | -199.7073 |  | 0.2934 | -0.23077
0.38027 | -0.6332 |  | -200.648 |  | 0.27462 | -0.21586
0.38047 | -0.63534 |  | -200.755 |  | 0.25239 | -0.19831
0.38066 | -0.63633 |  | -200.1065 |  | 0.22595 | -0.17753
0.38086 | -0.63744 |  | -198.617 |  | 0.19574 | -0.15366
0.38105 | -0.63757 |  | -196.3264 |  | 0.16236 | -0.12729
0.38125 | -0.63053 |  | -193.506 |  | 0.12611 | -0.098735
0.38145 | -0.61632 |  | -190.2347 |  | 0.088777 | -0.069279
0.38164 | -0.61126 |  | -186.3794 |  | 0.050137 | -0.038852
0.38184 | -0.61117 |  | -181.7208 |  | 0.0096124 | -0.007075
0.38203 | -0.59412 |  | -176.1227 |  | -0.030576 | 0.024568
0.38223 | -0.5687 |  | -169.9255 |  | -0.069744 | 0.055324
0.38242 | -0.54307 |  | -163.37 |  | -0.10814 | 0.08529
0.38262 | -0.51426 |  | -156.2768 |  | -0.14491 | 0.11399
0.38281 | -0.48978 |  | -148.57 |  | -0.17958 | 0.14097
0.38301 | -0.46363 |  | -140.1789 |  | -0.21183 | 0.16614
0.3832 | -0.43523 |  | -131.1659 |  | -0.24064 | 0.18864
0.3834 | -0.40891 |  | -121.8805 |  | -0.26504 | 0.20763
0.38359 | -0.37742 |  | -112.2387 |  | -0.28527 | 0.22339
0.38379 | -0.34511 |  | -101.9634 |  | -0.30227 | 0.23629
0.38398 | -0.31121 |  | -91.2095 |  | -0.31556 | 0.24653
0.38418 | -0.27343 |  | -80.1575 |  | -0.32327 | 0.25275
0.38438 | -0.23869 |  | -68.9416 |  | -0.32582 | 0.25443
0.38457 | -0.20316 |  | -57.6177 |  | -0.32397 | 0.25279
0.38477 | -0.16447 |  | -45.9119 |  | -0.31667 | 0.24714
0.38496 | -0.12567 |  | -33.75 |  | -0.30489 | 0.23784
0.38516 | -0.086893 |  | -21.4016 |  | -0.28951 | 0.22575
0.38535 | -0.047169 |  | -9.0456 |  | -0.26964 | 0.2099
0.38555 | -0.0063281 |  | 3.2953 |  | -0.24535 | 0.19078
0.38574 | 0.034057 |  | 15.6869 |  | -0.21707 | 0.16868
0.38594 | 0.07571 |  | 28.1013 |  | -0.18501 | 0.1432
0.38613 | 0.11764 |  | 40.4374 |  | -0.15068 | 0.11597
0.38633 | 0.15705 |  | 52.6053 |  | -0.11469 | 0.087618
0.38652 | 0.19402 |  | 64.5003 |  | -0.076532 | 0.057639
0.38672 | 0.22685 |  | 76.1191 |  | -0.037206 | 0.026673
0.38691 | 0.26083 |  | 87.4863 |  | 0.0030048 | -0.0052
0.38711 | 0.30036 |  | 98.6802 |  | 0.043477 | -0.037083
0.3873 | 0.33904 |  | 109.6561 |  | 0.082367 | -0.067556
0.3875 | 0.37589 |  | 120.158 |  | 0.11955 | -0.096793
0.3877 | 0.41236 |  | 130.1642 |  | 0.15495 | -0.12447
0.38789 | 0.44612 |  | 139.6927 |  | 0.18853 | -0.15055
0.38809 | 0.47812 |  | 148.6589 |  | 0.21963 | -0.17488
0.38828 | 0.50826 |  | 157.0117 |  | 0.24704 | -0.1963
0.38848 | 0.53552 |  | 164.6946 |  | 0.27058 | -0.21456
0.38867 | 0.56044 |  | 171.7306 |  | 0.28935 | -0.22913
0.38887 | 0.58262 |  | 178.1223 |  | 0.30389 | -0.24028
0.38906 | 0.6021 |  | 183.8579 |  | 0.31511 | -0.2487
0.38926 | 0.61894 |  | 188.9019 |  | 0.32114 | -0.25326
0.38945 | 0.63309 |  | 193.2339 |  | 0.32167 | -0.25378
0.38965 | 0.64481 |  | 196.879 |  | 0.31813 | -0.25074
0.38984 | 0.65382 |  | 199.7026 |  | 0.3095 | -0.24356
0.39004 | 0.65978 |  | 201.623 |  | 0.29565 | -0.23267
0.39023 | 0.66295 |  | 202.7113 |  | 0.27853 | -0.21907
0.39043 | 0.66346 |  | 202.9699 |  | 0.25714 | -0.20224
0.39062 | 0.66081 |  | 202.3694 |  | 0.23107 | -0.1817
0.39082 | 0.65539 |  | 200.9177 |  | 0.20145 | -0.15805
0.39102 | 0.64749 |  | 198.6791 |  | 0.168 | -0.13177
0.39121 | 0.63714 |  | 195.7874 |  | 0.13277 | -0.10397
0.39141 | 0.62562 |  | 192.4167 |  | 0.096384 | -0.075178
0.3916 | 0.61255 |  | 188.5905 |  | 0.05767 | -0.044819
0.3918 | 0.59693 |  | 184.0341 |  | 0.017565 | -0.013197
0.39199 | 0.57887 |  | 178.4881 |  | -0.023388 | 0.018891
0.39219 | 0.55799 |  | 172.0262 |  | -0.063324 | 0.050183
0.39238 | 0.53509 |  | 164.9764 |  | -0.10144 | 0.080022
0.39258 | 0.51081 |  | 157.4973 |  | -0.13823 | 0.10867
0.39277 | 0.48459 |  | 149.5229 |  | -0.17285 | 0.1357
0.39297 | 0.45696 |  | 141.0338 |  | -0.20576 | 0.1612
0.39316 | 0.42782 |  | 131.9902 |  | -0.2359 | 0.18468
0.39336 | 0.39713 |  | 122.4999 |  | -0.26142 | 0.20472
0.39355 | 0.3659 |  | 112.6852 |  | -0.28252 | 0.22112
0.39375 | 0.33365 |  | 102.3737 |  | -0.2998 | 0.23426
0.39395 | 0.29981 |  | 91.5423 |  | -0.3134 | 0.24461
0.39414 | 0.26509 |  | 80.3469 |  | -0.32235 | 0.25181
0.39434 | 0.22979 |  | 68.8474 |  | -0.32615 | 0.25474
0.39453 | 0.19454 |  | 57.195 |  | -0.32514 | 0.2538
0.39473 | 0.15923 |  | 45.4268 |  | -0.31935 | 0.24923
0.39492 | 0.1218 |  | 33.4228 |  | -0.30842 | 0.24055
0.39512 | 0.082259 |  | 21.2704 |  | -0.29299 | 0.22838
0.39531 | 0.044128 |  | 9.0969 |  | -0.27415 | 0.2133
0.39551 | 0.0095699 |  | -3.0889 |  | -0.25102 | 0.1951
0.3957 | -0.025065 |  | -15.2773 |  | -0.22343 | 0.17354
0.3959 | -0.062791 |  | -27.4852 |  | -0.19249 | 0.14893
0.39609 | -0.10085 |  | -39.6926 |  | -0.15858 | 0.12201
0.39629 | -0.13849 |  | -51.7645 |  | -0.12249 | 0.093512
0.39648 | -0.17641 |  | -63.5909 |  | -0.084461 | 0.063669
0.39668 | -0.2134 |  | -75.1718 |  | -0.045083 | 0.032679
0.39687 | -0.24905 |  | -86.4623 |  | -0.005531 | 0.0012923
0.39707 | -0.28326 |  | -97.4025 |  | 0.035186 | -0.030514
0.39727 | -0.31686 |  | -107.9647 |  | 0.074979 | -0.061606
0.39746 | -0.34956 |  | -118.0315 |  | 0.11187 | -0.09079
0.39766 | -0.38037 |  | -127.6152 |  | 0.1483 | -0.11926
0.39785 | -0.41066 |  | -136.8448 |  | 0.18268 | -0.14615
0.39805 | -0.44002 |  | -145.6678 |  | 0.2134 | -0.17025
0.39824 | -0.46775 |  | -153.9916 |  | 0.24175 | -0.19225
0.39844 | -0.49425 |  | -161.7587 |  | 0.26599 | -0.21121
0.39863 | -0.51859 |  | -168.8992 |  | 0.28578 | -0.22658
0.39883 | -0.54099 |  | -175.4274 |  | 0.30197 | -0.23899
0.39902 | -0.56149 |  | -181.3224 |  | 0.31352 | -0.24792
0.39922 | -0.57931 |  | -186.4448 |  | 0.32057 | -0.25309
0.39941 | -0.59491 |  | -190.7651 |  | 0.32261 | -0.2545
0.39961 | -0.60822 |  | -194.316 |  | 0.31894 | -0.25167
0.3998 | -0.61892 |  | -197.1083 |  | 0.31153 | -0.24537