## EtaStar_Disp
η* 計算シート (変位入力版) Disp→Acc: a = -(2πf)²·d/1000
■ 入力パラメータ
サンプリング周波数 fs |  | Hz | A列全体平均から自動算出
データ点数 N |  | 点
加振周波数 f | 50 | Hz | 黄色: 加振周波数
粉体質量 m_p | 1.61 | g | 黄色: 粉体のみ(基準ジグなら 0)
容器質量 m_c | 2.1 | g | 黄色: 容器(ジグ)質量
合計質量 m_tot |  | g
角周波数 ω |  | rad/s
■ 使い方
1. 「TimeData」シート: A列=時刻[s], B列=力[N], C列=変位[mm] を貼り付け
2. 黄色セルに 加振周波数 f, 粉体質量 m_p, 容器質量 m_c を入力
3. ★ η* の行に答えが自動表示
※ 加速度は a = -(2πf)²·d/1000 でシート内部換算
■ 計算式
D(f) = Σ d[n]·exp(-j2πf·t[n]) ※d はmm単位の生DFT
X(f) = -(2πf)²·D/1000 ※加速度DFT [m/s²]
Y(f) = Σ F[n]·exp(-j2πf·t[n]) ※力DFT
η* = -2π·Im(X*·Y) / (m_tot · ¦X¦²) ※論文式(2)
■ 計算結果
項目 | 値 | 単位 | 備考
Re(D) [変位DFT, mm単位]
Im(D) [変位DFT, mm単位]
Re(Y) [力DFT]
Im(Y) [力DFT]
Re(X) [加速度DFT = -ω²·D/1000]
Im(X)
¦X¦² (加速度パワー)
Re(P_cross) = Re(X)·Re(Y)+Im(X)·Im(Y)
Im(P_cross) = Re(X)·Im(Y)-Im(X)·Re(Y)
A_disp (変位振幅) |  | mm
A_acc (加速度振幅) |  | m/s²
v_c,max (容器最大速度) |  | m/s
★ η* (Reduced Loss Factor) |  | - | 論文 式(2)
(検算) E_diss [J] |  | J
(検算) 基準KE ½·m_tot·v² [J] |  | J
(検算) E_diss / KE |  | - | η* と一致するはず

## EtaStar_Acc
η* 計算シート (加速度入力版) Acc 直接使用
■ 入力パラメータ
サンプリング周波数 fs |  | Hz | A列全体平均から自動算出
データ点数 N |  | 点
加振周波数 f | 50 | Hz | 黄色: 加振周波数
粉体質量 m_p | 0.812 | g | 黄色: 粉体のみ(基準ジグなら 0)
容器質量 m_c | 0.88 | g | 黄色: 容器(ジグ)質量
合計質量 m_tot |  | g
角周波数 ω |  | rad/s
■ 使い方
1. 「TimeData」シート: A列=時刻[s], B列=力[N], D列=加速度[m/s²] を貼り付け
2. 黄色セルに 加振周波数 f, 粉体質量 m_p, 容器質量 m_c を入力
3. ★ η* の行に答えが自動表示
※ 加速度を直接使用(微分・変換なし)
■ 計算式
X(f) = Σ a[n]·exp(-j2πf·t[n]) ※加速度DFT [m/s²]
Y(f) = Σ F[n]·exp(-j2πf·t[n]) ※力DFT
η* = -2π·Im(X*·Y) / (m_tot · ¦X¦²) ※論文式(2)
■ 計算結果
項目 | 値 | 単位 | 備考
Re(Y) [力DFT]
Im(Y) [力DFT]
Re(X) [加速度DFT]
Im(X) [加速度DFT]
¦X¦² (加速度パワー)
Re(P_cross) = Re(X)·Re(Y)+Im(X)·Im(Y)
Im(P_cross) = Re(X)·Im(Y)-Im(X)·Re(Y)
A_acc (加速度振幅) |  | m/s²
v_c,max (容器最大速度) |  | m/s
★ η* (Reduced Loss Factor) |  | - | 論文 式(2)
(検算) E_diss [J] |  | J
(検算) 基準KE ½·m_tot·v² [J] |  | J
(検算) E_diss / KE |  | - | η* と一致するはず

## TimeData
時刻 t [s] | 力 F [N] | 変位 d [mm] ← Disp版で使う | 加速度 a [m/s²] ← Acc版で使う
0 | -0.21032 |  | -82.3666 | ← A: 時刻[s], B: 力[N] は両方で使用 | 0.29988 | -0.236
0.00019531 | -0.27155 |  | -100.0656 | ← C: 変位[mm] → EtaStar_Disp シート | 0.28336 | -0.22279
0.00039063 | -0.32722 |  | -117.1555 | ← D: 加速度[m/s²] → EtaStar_Acc シート | 0.26342 | -0.20692
0.00058594 | -0.38281 |  | -133.7142 | ※ どちらか片方のみ埋めればOK(使う方のシートで計算) | 0.23863 | -0.18741
0.00078125 | -0.43708 |  | -149.7822 |  | 0.20914 | -0.16401
0.00097656 | -0.48669 |  | -164.9817 |  | 0.17738 | -0.1388
0.0011719 | -0.53541 |  | -179.4696 |  | 0.14286 | -0.11167
0.0013672 | -0.582 |  | -193.5077 |  | 0.10543 | -0.082425
0.0015625 | -0.62672 |  | -207.0008 |  | 0.067588 | -0.052527
0.0017578 | -0.67096 |  | -220.1635 |  | 0.028356 | -0.021652
0.0019531 | -0.71262 |  | -232.694 |  | -0.012634 | 0.010316
0.0021484 | -0.74975 |  | -243.4508 |  | -0.05252 | 0.041699
0.0023437 | -0.78266 |  | -252.9819 |  | -0.091279 | 0.072059
0.0025391 | -0.81457 |  | -262.6493 |  | -0.12917 | 0.10154
0.0027344 | -0.8428 |  | -271.1803 |  | -0.16467 | 0.1293
0.0029297 | -0.86662 |  | -278.2935 |  | -0.19745 | 0.15492
0.003125 | -0.89039 |  | -285.4994 |  | -0.22773 | 0.17853
0.0033203 | -0.91084 |  | -291.6967 |  | -0.25454 | 0.19949
0.0035156 | -0.92597 |  | -296.1081 |  | -0.27725 | 0.2171
0.0037109 | -0.93642 |  | -299.243 |  | -0.29603 | 0.23143
0.0039062 | -0.94341 |  | -301.426 |  | -0.31029 | 0.24245
0.0041016 | -0.94869 |  | -302.7907 |  | -0.31986 | 0.24993
0.0042969 | -0.95047 |  | -301.9517 |  | -0.32511 | 0.25398
0.0044922 | -0.95268 |  | -299.6958 |  | -0.32545 | 0.2543
0.0046875 | -0.95294 |  | -296.8922 |  | -0.32072 | 0.25035
0.0048828 | -0.94055 |  | -292.1869 |  | -0.31145 | 0.24284
0.0050781 | -0.92295 |  | -287.393 |  | -0.29741 | 0.23188
0.0052734 | -0.91151 |  | -282.6736 |  | -0.27917 | 0.21739
0.0054687 | -0.89802 |  | -275.7508 |  | -0.25722 | 0.20008
0.0056641 | -0.87607 |  | -267.6387 |  | -0.23028 | 0.17892
0.0058594 | -0.84828 |  | -258.8167 |  | -0.19963 | 0.15465
0.0060547 | -0.81617 |  | -249.1651 |  | -0.16721 | 0.12898
0.00625 | -0.7862 |  | -239.2831 |  | -0.13183 | 0.10111
0.0064453 | -0.75687 |  | -228.4211 |  | -0.094003 | 0.071433
0.0066406 | -0.72012 |  | -216.2057 |  | -0.055219 | 0.040737
0.0068359 | -0.67954 |  | -203.0946 |  | -0.015514 | 0.0092554
0.0070313 | -0.64016 |  | -189.5414 |  | 0.024939 | -0.02229
0.0072266 | -0.60178 |  | -175.4803 |  | 0.064688 | -0.053567
0.0074219 | -0.55859 |  | -160.5774 |  | 0.10255 | -0.083583
0.0076172 | -0.50785 |  | -144.8292 |  | 0.13912 | -0.11203
0.0078125 | -0.45442 |  | -128.2781 |  | 0.17401 | -0.1393
0.0080078 | -0.40399 |  | -111.4809 |  | 0.20587 | -0.16433
0.0082031 | -0.36057 |  | -94.4408 |  | 0.23471 | -0.18674
0.0083984 | -0.3156 |  | -76.6837 |  | 0.26033 | -0.20677
0.0085938 | -0.26329 |  | -58.5534 |  | 0.28121 | -0.22304
0.0087891 | -0.20905 |  | -40.0368 |  | 0.29746 | -0.23559
0.0089844 | -0.15143 |  | -21.2099 |  | 0.31039 | -0.2455
0.0091797 | -0.087045 |  | -2.5219 |  | 0.31851 | -0.25154
0.009375 | -0.012755 |  | 16.3412 |  | 0.32155 | -0.25374
0.0095703 | 0.066781 |  | 35.429 |  | 0.32042 | -0.2527
0.0097656 | 0.13977 |  | 54.3373 |  | 0.31362 | -0.24716
0.0099609 | 0.20597 |  | 72.9455 |  | 0.30184 | -0.23773
0.010156 | 0.26941 |  | 91.2831 |  | 0.28639 | -0.22527
0.010352 | 0.3274 |  | 109.3713 |  | 0.26678 | -0.2097
0.010547 | 0.37987 |  | 127.035 |  | 0.2431 | -0.19112
0.010742 | 0.43769 |  | 144.408 |  | 0.21516 | -0.16895
0.010937 | 0.4996 |  | 161.4731 |  | 0.18329 | -0.14375
0.011133 | 0.55605 |  | 177.7807 |  | 0.14897 | -0.11675
0.011328 | 0.6122 |  | 193.5154 |  | 0.11279 | -0.0883
0.011523 | 0.66625 |  | 208.6657 |  | 0.074679 | -0.058432
0.011719 | 0.71511 |  | 222.9313 |  | 0.035341 | -0.027324
0.011914 | 0.76187 |  | 236.3728 |  | -0.0046991 | 0.0041526
0.012109 | 0.8029 |  | 248.6225 |  | -0.045148 | 0.035578
0.012305 | 0.83979 |  | 259.6092 |  | -0.084764 | 0.066638
0.0125 | 0.87305 |  | 269.6025 |  | -0.12211 | 0.096026
0.012695 | 0.90127 |  | 278.3955 |  | -0.15729 | 0.1236
0.012891 | 0.92653 |  | 286.0802 |  | -0.19153 | 0.15017
0.013086 | 0.94699 |  | 292.628 |  | -0.22271 | 0.17439
0.013281 | 0.96361 |  | 297.8994 |  | -0.24959 | 0.19548
0.013477 | 0.97668 |  | 302.2209 |  | -0.27382 | 0.21421
0.013672 | 0.98508 |  | 305.4066 |  | -0.2929 | 0.2291
0.013867 | 0.98964 |  | 307.251 |  | -0.3071 | 0.24016
0.014063 | 0.98886 |  | 307.8332 |  | -0.31878 | 0.24891
0.014258 | 0.98365 |  | 307.0129 |  | -0.325 | 0.25372
0.014453 | 0.97429 |  | 304.8868 |  | -0.32549 | 0.25412
0.014648 | 0.96068 |  | 301.7241 |  | -0.3221 | 0.25124
0.014844 | 0.94494 |  | 297.6772 |  | -0.31362 | 0.24445
0.015039 | 0.92629 |  | 292.7228 |  | -0.30022 | 0.23397
0.015234 | 0.90515 |  | 286.8476 |  | -0.28316 | 0.22039
0.01543 | 0.88178 |  | 279.9821 |  | -0.26147 | 0.20324
0.015625 | 0.85458 |  | 271.7464 |  | -0.23577 | 0.18302
0.01582 | 0.82466 |  | 262.2752 |  | -0.20675 | 0.16006
0.016016 | 0.79307 |  | 252.076 |  | -0.17353 | 0.13402
0.016211 | 0.75951 |  | 241.13 |  | -0.1383 | 0.10613
0.016406 | 0.72416 |  | 229.4407 |  | -0.10161 | 0.077019
0.016602 | 0.68786 |  | 216.9148 |  | -0.062569 | 0.046403
0.016797 | 0.64956 |  | 203.2122 |  | -0.022886 | 0.015151
0.016992 | 0.60763 |  | 188.6375 |  | 0.017055 | -0.016294
0.017188 | 0.56374 |  | 173.5038 |  | 0.056965 | -0.047582
0.017383 | 0.51844 |  | 157.6388 |  | 0.095505 | -0.077909
0.017578 | 0.47092 |  | 141.1101 |  | 0.13248 | -0.1069
0.017773 | 0.4226 |  | 124.0245 |  | 0.16744 | -0.13422
0.017969 | 0.37408 |  | 106.5882 |  | 0.19982 | -0.15961
0.018164 | 0.32258 |  | 89.1088 |  | 0.22973 | -0.18292
0.018359 | 0.26606 |  | 71.3638 |  | 0.25578 | -0.20332
0.018555 | 0.21143 |  | 53.2175 |  | 0.27712 | -0.22008
0.01875 | 0.16034 |  | 34.9065 |  | 0.29485 | -0.23353
0.018945 | 0.10397 |  | 16.3928 |  | 0.30842 | -0.24382
0.019141 | 0.046267 |  | -2.134 |  | 0.31738 | -0.25085
0.019336 | -0.0086164 |  | -20.4466 |  | 0.32194 | -0.25424
0.019531 | -0.067459 |  | -38.8597 |  | 0.32145 | -0.2535
0.019727 | -0.12705 |  | -57.2501 |  | 0.31562 | -0.24859
0.019922 | -0.18445 |  | -75.3049 |  | 0.30463 | -0.23978
0.020117 | -0.24349 |  | -93.0941 |  | 0.28977 | -0.22804
0.020313 | -0.30118 |  | -110.3491 |  | 0.27162 | -0.21358
0.020508 | -0.35693 |  | -127.0066 |  | 0.24868 | -0.19542
0.020703 | -0.41225 |  | -143.2649 |  | 0.22073 | -0.17346
0.020898 | -0.46457 |  | -158.8032 |  | 0.18994 | -0.14896
0.021094 | -0.51474 |  | -173.5842 |  | 0.15674 | -0.12272
0.021289 | -0.56295 |  | -187.9069 |  | 0.12016 | -0.094303
0.021484 | -0.60843 |  | -201.6735 |  | 0.082402 | -0.064465
0.02168 | -0.65322 |  | -215.0026 |  | 0.044081 | -0.034001
0.021875 | -0.69625 |  | -227.9235 |  | 0.0033788 | -0.0022125
0.02207 | -0.73458 |  | -239.3428 |  | -0.03753 | 0.029843
0.022266 | -0.76835 |  | -249.1769 |  | -0.076401 | 0.060404
0.022461 | -0.8004 |  | -259.1085 |  | -0.11429 | 0.089998
0.022656 | -0.8294 |  | -268.3272 |  | -0.15091 | 0.11856
0.022852 | -0.85345 |  | -275.7684 |  | -0.18446 | 0.14479
0.023047 | -0.8763 |  | -283.0293 |  | -0.21564 | 0.16924
0.023242 | -0.89655 |  | -289.5546 |  | -0.245 | 0.192
0.023438 | -0.91227 |  | -294.4779 |  | -0.26946 | 0.21103
0.023633 | -0.92417 |  | -298.1888 |  | -0.28835 | 0.22591
0.023828 | -0.93212 |  | -300.4421 |  | -0.30432 | 0.23796
0.024023 | -0.93993 |  | -302.2753 |  | -0.3164 | 0.24714
0.024219 | -0.94568 |  | -302.5919 |  | -0.32337 | 0.25264
0.024414 | -0.94933 |  | -300.4468 |  | -0.32583 | 0.25437
0.024609 | -0.95151 |  | -298.024 |  | -0.3231 | 0.25217
0.024805 | -0.94228 |  | -294.1357 |  | -0.31505 | 0.24574
0.025 | -0.92661 |  | -288.9809 |  | -0.30263 | 0.23582
0.025195 | -0.91335 |  | -284.7542 |  | -0.28656 | 0.2231
0.025391 | -0.89892 |  | -279.0098 |  | -0.26606 | 0.20702
0.025586 | -0.88189 |  | -271.2211 |  | -0.24078 | 0.18728
0.025781 | -0.85567 |  | -262.7502 |  | -0.21188 | 0.16433
0.025977 | -0.82217 |  | -253.2135 |  | -0.17973 | 0.1389
0.026172 | -0.79102 |  | -243.3588 |  | -0.14536 | 0.1118
0.026367 | -0.7617 |  | -232.9953 |  | -0.109 | 0.083137
0.026562 | -0.73124 |  | -221.2144 |  | -0.07008 | 0.052576
0.026758 | -0.69683 |  | -208.3593 |  | -0.03035 | 0.021085
0.026953 | -0.65971 |  | -194.9348 |  | 0.0096446 | -0.010415
0.027148 | -0.62072 |  | -181.1356 |  | 0.049783 | -0.041734
0.027344 | -0.58253 |  | -166.5918 |  | 0.088013 | -0.071989
0.027539 | -0.54287 |  | -151.1665 |  | 0.12509 | -0.10114
0.027734 | -0.49215 |  | -134.9049 |  | 0.16139 | -0.12936
0.02793 | -0.44045 |  | -118.0673 |  | 0.19413 | -0.15517
0.028125 | -0.39408 |  | -101.1225 |  | 0.22376 | -0.17827
0.02832 | -0.34542 |  | -83.7052 |  | 0.25111 | -0.19944
0.028516 | -0.29218 |  | -65.7456 |  | 0.27379 | -0.21731
0.028711 | -0.23253 |  | -47.3804 |  | 0.29168 | -0.23103
0.028906 | -0.17216 |  | -28.5941 |  | 0.30612 | -0.24198
0.029102 | -0.10809 |  | -9.8631 |  | 0.31632 | -0.24982
0.029297 | -0.036865 |  | 8.8516 |  | 0.32143 | -0.25349
0.029492 | 0.03114 |  | 27.7822 |  | 0.32165 | -0.2535
0.029687 | 0.10204 |  | 46.753 |  | 0.31753 | -0.24997
0.029883 | 0.17807 |  | 65.6049 |  | 0.30826 | -0.24241
0.030078 | 0.24521 |  | 84.1412 |  | 0.29352 | -0.23095
0.030273 | 0.30398 |  | 102.3877 |  | 0.27545 | -0.21656
0.030469 | 0.36071 |  | 120.323 |  | 0.2536 | -0.19928
0.030664 | 0.41695 |  | 137.843 |  | 0.22655 | -0.17822
0.030859 | 0.47627 |  | 154.9576 |  | 0.19655 | -0.15442
0.031055 | 0.53659 |  | 171.4157 |  | 0.16389 | -0.12847
0.03125 | 0.59316 |  | 187.282 |  | 0.12773 | -0.10001
0.031445 | 0.64708 |  | 202.5983 |  | 0.090437 | -0.070666
0.031641 | 0.69757 |  | 217.1113 |  | 0.05152 | -0.04029
0.031836 | 0.74374 |  | 230.9315 |  | 0.010829 | -0.0082176
0.032031 | 0.78676 |  | 243.7338 |  | -0.028786 | 0.023295
0.032227 | 0.82484 |  | 255.2594 |  | -0.068473 | 0.05408
0.032422 | 0.85927 |  | 265.7949 |  | -0.10731 | 0.08438
0.032617 | 0.89047 |  | 275.1198 |  | -0.14294 | 0.11258
0.032813 | 0.91673 |  | 283.201 |  | -0.17818 | 0.13987
0.033008 | 0.93964 |  | 290.2091 |  | -0.21128 | 0.16575
0.033203 | 0.95819 |  | 295.9535 |  | -0.23915 | 0.18761
0.033398 | 0.97206 |  | 300.5671 |  | -0.26433 | 0.20678
0.033594 | 0.98262 |  | 304.1735 |  | -0.28574 | 0.22343
0.033789 | 0.98822 |  | 306.4867 |  | -0.3018 | 0.23603
0.033984 | 0.98935 |  | 307.5213 |  | -0.31497 | 0.24608
0.03418 | 0.98628 |  | 307.3242 |  | -0.32375 | 0.25288
0.034375 | 0.97789 |  | 305.7026 |  | -0.32609 | 0.25468
0.03457 | 0.96556 |  | 302.8272 |  | -0.32403 | 0.25287
0.034766 | 0.95023 |  | 299.058 |  | -0.31751 | 0.24757
0.034961 | 0.93227 |  | 294.4412 |  | -0.30608 | 0.23864
0.035156 | 0.91226 |  | 289.0022 |  | -0.29069 | 0.22652
0.035352 | 0.88971 |  | 282.709 |  | -0.27057 | 0.2107
0.035547 | 0.86411 |  | 275.1404 |  | -0.2464 | 0.19172
0.035742 | 0.83575 |  | 266.1989 |  | -0.21836 | 0.16949
0.035937 | 0.80533 |  | 256.2822 |  | -0.18635 | 0.14423
0.036133 | 0.77249 |  | 245.576 |  | -0.15266 | 0.11749
0.036328 | 0.73705 |  | 234.1269 |  | -0.11665 | 0.08898
0.036523 | 0.70046 |  | 221.8857 |  | -0.077856 | 0.058548
0.036719 | 0.66296 |  | 208.6169 |  | -0.038503 | 0.027413
0.036914 | 0.62267 |  | 194.3886 |  | 0.0011976 | -0.0039374
0.037109 | 0.57918 |  | 179.5709 |  | 0.041414 | -0.035409
0.037305 | 0.53431 |  | 164.1338 |  | 0.080556 | -0.066122
0.0375 | 0.48813 |  | 147.9205 |  | 0.11795 | -0.095589
0.037695 | 0.4386 |  | 131.1183 |  | 0.15387 | -0.12375
0.037891 | 0.38802 |  | 113.8403 |  | 0.18732 | -0.14981
0.038086 | 0.33925 |  | 96.3342 |  | 0.21815 | -0.17382
0.038281 | 0.29031 |  | 78.7376 |  | 0.24628 | -0.19579
0.038477 | 0.2401 |  | 60.7683 |  | 0.26949 | -0.214
0.038672 | 0.18625 |  | 42.5403 |  | 0.28825 | -0.22833
0.038867 | 0.13032 |  | 24.1521 |  | 0.30391 | -0.24021
0.039062 | 0.074423 |  | 5.583 |  | 0.31459 | -0.24862
0.039258 | 0.015502 |  | -12.8398 |  | 0.32062 | -0.25306
0.039453 | -0.039945 |  | -31.2026 |  | 0.32265 | -0.25442
0.039648 | -0.094547 |  | -49.6071 |  | 0.31877 | -0.2513
0.039844 | -0.15524 |  | -67.7689 |  | 0.30986 | -0.24395
0.040039 | -0.21553 |  | -85.6753 |  | 0.29705 | -0.23383
0.040234 | -0.27544 |  | -103.2128 |  | 0.27965 | -0.21999
0.04043 | -0.33307 |  | -120.175 |  | 0.25826 | -0.20292
0.040625 | -0.38734 |  | -136.7033 |  | 0.23276 | -0.18299
0.04082 | -0.44162 |  | -152.6626 |  | 0.20281 | -0.15942
0.041016 | -0.49206 |  | -167.7525 |  | 0.17013 | -0.13348
0.041211 | -0.54032 |  | -182.2032 |  | 0.1351 | -0.10581
0.041406 | -0.58726 |  | -196.1602 |  | 0.09763 | -0.076355
0.041602 | -0.63184 |  | -209.6375 |  | 0.059709 | -0.04632
0.041797 | -0.67605 |  | -222.8397 |  | 0.020215 | -0.015379
0.041992 | -0.71634 |  | -234.9717 |  | -0.021223 | 0.016901
0.042188 | -0.75149 |  | -245.2869 |  | -0.060945 | 0.048276
0.042383 | -0.78457 |  | -255.2412 |  | -0.099325 | 0.078221
0.042578 | -0.81534 |  | -264.9719 |  | -0.13663 | 0.10731
0.042773 | -0.84162 |  | -272.8923 |  | -0.17126 | 0.13441
0.042969 | -0.86542 |  | -280.1592 |  | -0.20392 | 0.15976
0.043164 | -0.88782 |  | -287.1484 |  | -0.23362 | 0.18308
0.043359 | -0.906 |  | -292.6419 |  | -0.25965 | 0.20324
0.043555 | -0.92038 |  | -297.0164 |  | -0.28175 | 0.22032
0.04375 | -0.93057 |  | -299.9107 |  | -0.29862 | 0.23348
0.043945 | -0.93886 |  | -301.982 |  | -0.31202 | 0.24361
0.044141 | -0.94695 |  | -303.3028 |  | -0.32197 | 0.25135
0.044336 | -0.95134 |  | -301.8491 |  | -0.32538 | 0.25421
0.044531 | -0.95277 |  | -299.3797 |  | -0.32434 | 0.25325
0.044727 | -0.94713 |  | -296.2443 |  | -0.31985 | 0.24945
0.044922 | -0.93438 |  | -290.9807 |  | -0.30828 | 0.24049
0.045117 | -0.92098 |  | -286.2245 |  | -0.29267 | 0.22829
0.045312 | -0.90579 |  | -281.3115 |  | -0.27481 | 0.21394
0.045508 | -0.89216 |  | -274.0977 |  | -0.25113 | 0.19534
0.045703 | -0.87353 |  | -265.991 |  | -0.22403 | 0.17391
0.045898 | -0.84298 |  | -256.9535 |  | -0.19388 | 0.15001
0.046094 | -0.81201 |  | -247.1252 |  | -0.15926 | 0.12277
0.046289 | -0.78143 |  | -237.1187 |  | -0.12347 | 0.094209
0.046484 | -0.74856 |  | -226.0393 |  | -0.085788 | 0.064514
0.04668 | -0.7141 |  | -213.7297 |  | -0.046003 | 0.033332
0.046875 | -0.6796 |  | -200.5552 |  | -0.0067036 | 0.0022932
0.04707 | -0.64634 |  | -186.8719 |  | 0.033416 | -0.029013
0.047266 | -0.60252 |  | -172.6762 |  | 0.073421 | -0.060536
0.047461 | -0.55031 |  | -157.602 |  | 0.11102 | -0.090295
0.047656 | -0.50107 |  | -141.6642 |  | 0.14744 | -0.1186
0.047852 | -0.45221 |  | -125.0008 |  | 0.18154 | -0.14529
0.048047 | -0.40328 |  | -108.0242 |  | 0.21244 | -0.16949
0.048242 | -0.35622 |  | -90.7134 |  | 0.24142 | -0.192
0.048438 | -0.3119 |  | -72.8006 |  | 0.2658 | -0.21113
0.048633 | -0.26545 |  | -54.5596 |  | 0.28506 | -0.22603
0.048828 | -0.2114 |  | -35.9383 |  | 0.30178 | -0.23855
0.049023 | -0.14939 |  | -17.1612 |  | 0.3136 | -0.24778
0.049219 | -0.073717 |  | 1.4168 |  | 0.32006 | -0.25298
0.049414 | 0.0057653 |  | 20.1789 |  | 0.32274 | -0.25462
0.049609 | 0.079622 |  | 39.187 |  | 0.32022 | -0.25231
0.049805 | 0.15423 |  | 58.1342 |  | 0.31263 | -0.24623
0.05 | 0.22299 |  | 76.7751 |  | 0.30014 | -0.23631
0.050195 | 0.28347 |  | 95.0688 |  | 0.2835 | -0.22306
0.050391 | 0.33846 |  | 113.1102 |  | 0.26368 | -0.2072
0.050586 | 0.39326 |  | 130.8102 |  | 0.23876 | -0.18764
0.050781 | 0.45472 |  | 148.1329 |  | 0.2095 | -0.16453
0.050977 | 0.51399 |  | 164.9122 |  | 0.17782 | -0.13922
0.051172 | 0.57136 |  | 181.0589 |  | 0.14283 | -0.11173
0.051367 | 0.62766 |  | 196.6005 |  | 0.10562 | -0.082589
0.051562 | 0.67823 |  | 211.3778 |  | 0.067974 | -0.052842
0.051758 | 0.72726 |  | 225.4613 |  | 0.028766 | -0.022061
0.051953 | 0.77134 |  | 238.6329 |  | -0.012158 | 0.010018
0.052148 | 0.81031 |  | 250.5132 |  | -0.052443 | 0.041704
0.052344 | 0.84656 |  | 261.414 |  | -0.091095 | 0.072023
0.052539 | 0.87801 |  | 271.3112 |  | -0.12873 | 0.10139
0.052734 | 0.90641 |  | 279.9045 |  | -0.16445 | 0.12916
0.05293 | 0.93071 |  | 287.495 |  | -0.19711 | 0.15458
0.053125 | 0.95115 |  | 293.9401 |  | -0.22727 | 0.17803
0.05332 | 0.96752 |  | 299.0424 |  | -0.25449 | 0.19924
0.053516 | 0.97918 |  | 303.1229 |  | -0.27707 | 0.21705
0.053711 | 0.98767 |  | 306.0759 |  | -0.29544 | 0.23116
0.053906 | 0.99102 |  | 307.7507 |  | -0.31002 | 0.2421
0.054102 | 0.98997 |  | 308.1474 |  | -0.31982 | 0.24974
0.054297 | 0.98446 |  | 307.1229 |  | -0.32477 | 0.25357
0.054492 | 0.9737 |  | 304.7206 |  | -0.32501 | 0.25372
0.054688 | 0.96011 |  | 301.274 |  | -0.32024 | 0.25
0.054883 | 0.94324 |  | 296.9222 |  | -0.31076 | 0.24241
0.055078 | 0.92381 |  | 291.6424 |  | -0.29697 | 0.23153
0.055273 | 0.90197 |  | 285.5491 |  | -0.27848 | 0.21708
0.055469 | 0.87694 |  | 278.3946 |  | -0.25587 | 0.19917
0.055664 | 0.84991 |  | 269.8437 |  | -0.22945 | 0.17821
0.055859 | 0.81995 |  | 260.2322 |  | -0.19902 | 0.15431
0.056055 | 0.78771 |  | 249.8705 |  | -0.16602 | 0.12822
0.05625 | 0.75373 |  | 238.7307 |  | -0.13096 | 0.10043
0.056445 | 0.71729 |  | 226.8107 |  | -0.093364 | 0.070888
0.056641 | 0.67924 |  | 213.9247 |  | -0.054021 | 0.039838
0.056836 | 0.6386 |  | 199.9776 |  | -0.014155 | 0.0082389
0.057031 | 0.59617 |  | 185.3022 |  | 0.02603 | -0.023347
0.057227 | 0.55362 |  | 170.0859 |  | 0.065858 | -0.054496
0.057422 | 0.50853 |  | 154.1748 |  | 0.10356 | -0.084098
0.057617 | 0.46129 |  | 137.6052 |  | 0.13992 | -0.11257
0.057813 | 0.41528 |  | 120.5063 |  | 0.17501 | -0.14009
0.058008 | 0.36848 |  | 103.062 |  | 0.2065 | -0.16492
0.058203 | 0.31734 |  | 85.5083 |  | 0.23528 | -0.18724
0.058398 | 0.26273 |  | 67.6498 |  | 0.26124 | -0.20737
0.058594 | 0.20611 |  | 49.4211 |  | 0.2818 | -0.22347
0.058789 | 0.14887 |  | 31.0402 |  | 0.29839 | -0.23605
0.058984 | 0.092534 |  | 12.4714 |  | 0.31154 | -0.24609
0.05918 | 0.038786 |  | -6.0314 |  | 0.31907 | -0.2519
0.059375 | -0.014861 |  | -24.2961 |  | 0.32216 | -0.25404
0.05957 | -0.075902 |  | -42.5996 |  | 0.32109 | -0.25309
0.059766 | -0.13787 |  | -60.8292 |  | 0.31446 | -0.24766
0.059961 | -0.19558 |  | -78.8073 |  | 0.30292 | -0.23842
0.060156 | -0.25711 |  | -96.5342 |  | 0.28729 | -0.226
0.060352 | -0.31638 |  | -113.7887 |  | 0.26754 | -0.21032
0.060547 | -0.3711 |  | -130.5093 |  | 0.24332 | -0.1914
0.060742 | -0.42639 |  | -146.7172 |  | 0.21523 | -0.16912
0.060937 | -0.47711 |  | -162.117 |  | 0.18394 | -0.14422
0.061133 | -0.52556 |  | -176.7217 |  | 0.14976 | -0.11736
0.061328 | -0.57294 |  | -190.8643 |  | 0.11355 | -0.088808
0.061523 | -0.61779 |  | -204.5321 |  | 0.075384 | -0.058657
0.061719 | -0.66326 |  | -217.8568 |  | 0.035714 | -0.027406
0.061914 | -0.70638 |  | -230.6484 |  | -0.0045874 | 0.0041979
0.062109 | -0.74475 |  | -241.7198 |  | -0.044603 | 0.035562
0.062305 | -0.77884 |  | -251.4704 |  | -0.083566 | 0.06608
0.0625 | -0.81079 |  | -261.321 |  | -0.12122 | 0.095609
0.062695 | -0.83908 |  | -269.9967 |  | -0.1573 | 0.1237
0.062891 | -0.86178 |  | -277.1379 |  | -0.19121 | 0.14993
0.063086 | -0.88353 |  | -284.2706 |  | -0.2216 | 0.17374
0.063281 | -0.9024 |  | -290.4553 |  | -0.2489 | 0.19492
0.063477 | -0.9169 |  | -295.169 |  | -0.27291 | 0.21348
0.063672 | -0.9282 |  | -298.6943 |  | -0.2918 | 0.22814
0.063867 | -0.9361 |  | -300.9652 |  | -0.30666 | 0.23949
0.064062 | -0.94353 |  | -302.6078 |  | -0.31794 | 0.24836
0.064258 | -0.94698 |  | -302.104 |  | -0.32429 | 0.25328
0.064453 | -0.94882 |  | -299.7498 |  | -0.32513 | 0.25388
0.064648 | -0.95158 |  | -297.3292 |  | -0.32081 | 0.25051
0.064844 | -0.94492 |  | -293.1115 |  | -0.3124 | 0.24361
0.065039 | -0.93005 |  | -288.1236 |  | -0.29934 | 0.23343
0.065234 | -0.91392 |  | -283.6106 |  | -0.28156 | 0.2196
0.06543 | -0.90018 |  | -277.1449 |  | -0.26065 | 0.20279
0.065625 | -0.88632 |  | -269.1713 |  | -0.23524 | 0.18271
0.06582 | -0.86065 |  | -260.5648 |  | -0.20485 | 0.15881
0.066016 | -0.82958 |  | -251.0302 |  | -0.17243 | 0.13292
0.066211 | -0.79716 |  | -241.2632 |  | -0.13795 | 0.10568
0.066406 | -0.75958 |  | -230.729 |  | -0.10044 | 0.076259
0.066602 | -0.72643 |  | -218.7845 |  | -0.061583 | 0.045644
0.066797 | -0.69106 |  | -205.8244 |  | -0.021948 | 0.014441
0.066992 | -0.65107 |  | -192.3472 |  | 0.018275 | -0.017387
0.067187 | -0.61364 |  | -178.479 |  | 0.05805 | -0.048477
0.067383 | -0.56792 |  | -163.7891 |  | 0.09654 | -0.078479
0.067578 | -0.51549 |  | -148.1051 |  | 0.13307 | -0.10742
0.067773 | -0.46647 |  | -131.5817 |  | 0.1682 | -0.13478
0.067969 | -0.41886 |  | -114.6867 |  | 0.20111 | -0.16034
0.068164 | -0.36714 |  | -97.6061 |  | 0.23016 | -0.18315
0.068359 | -0.31334 |  | -80.0026 |  | 0.2563 | -0.2035
0.068555 | -0.26257 |  | -62.0727 |  | 0.27865 | -0.22109
0.06875 | -0.20952 |  | -43.7833 |  | 0.29553 | -0.23416
0.068945 | -0.15416 |  | -25.0594 |  | 0.30856 | -0.24393
0.069141 | -0.098199 |  | -6.3544 |  | 0.31806 | -0.25115
0.069336 | -0.032843 |  | 12.4579 |  | 0.32243 | -0.25458
0.069531 | 0.043191 |  | 31.5332 |  | 0.3215 | -0.25384
0.069727 | 0.12085 |  | 50.5706 |  | 0.31574 | -0.24879
0.069922 | 0.19164 |  | 69.4209 |  | 0.30529 | -0.24017
0.070117 | 0.25675 |  | 88.0064 |  | 0.29033 | -0.22853
0.070312 | 0.31624 |  | 106.2015 |  | 0.27117 | -0.21349
0.070508 | 0.3676 |  | 123.9544 |  | 0.24864 | -0.19557
0.070703 | 0.42386 |  | 141.3429 |  | 0.22169 | -0.1741
0.070898 | 0.48696 |  | 158.3925 |  | 0.18948 | -0.14882
0.071094 | 0.54582 |  | 174.9173 |  | 0.15594 | -0.12229
0.071289 | 0.60332 |  | 190.7152 |  | 0.12098 | -0.094606
0.071484 | 0.65785 |  | 205.7749 |  | 0.082177 | -0.064419
0.07168 | 0.70677 |  | 220.1441 |  | 0.042979 | -0.033492
0.071875 | 0.75349 |  | 233.7424 |  | 0.0033979 | -0.0021979
0.07207 | 0.79483 |  | 246.1854 |  | -0.03755 | 0.029795
0.072266 | 0.83193 |  | 257.4146 |  | -0.076683 | 0.06055
0.072461 | 0.86653 |  | 267.7596 |  | -0.11441 | 0.090079
0.072656 | 0.89646 |  | 276.9473 |  | -0.151 | 0.11858
0.072852 | 0.92279 |  | 284.8889 |  | -0.18496 | 0.14511
0.073047 | 0.94513 |  | 291.7535 |  | -0.21714 | 0.17007
0.073242 | 0.96294 |  | 297.3315 |  | -0.2455 | 0.19221
0.073438 | 0.97695 |  | 301.7727 |  | -0.26885 | 0.21059
0.073633 | 0.98693 |  | 305.1725 |  | -0.28915 | 0.22608
0.073828 | 0.99236 |  | 307.2959 |  | -0.30533 | 0.2384
0.074023 | 0.9933 |  | 308.1567 |  | -0.31718 | 0.24773
0.074219 | 0.98968 |  | 307.7162 |  | -0.3245 | 0.25343
0.074414 | 0.98101 |  | 305.8523 |  | -0.32625 | 0.25474
0.074609 | 0.96843 |  | 302.7893 |  | -0.32363 | 0.2525
0.074805 | 0.95264 |  | 298.7934 |  | -0.31556 | 0.2461
0.075 | 0.9339 |  | 293.8525 |  | -0.30287 | 0.2361
0.075195 | 0.91298 |  | 288.0855 |  | -0.28727 | 0.22361
0.075391 | 0.88942 |  | 281.4415 |  | -0.26653 | 0.20747
0.075586 | 0.86353 |  | 273.5001 |  | -0.2412 | 0.18759
0.075781 | 0.83524 |  | 264.2961 |  | -0.21247 | 0.16467
0.075977 | 0.80476 |  | 254.1932 |  | -0.1798 | 0.13879
0.076172 | 0.77209 |  | 243.2951 |  | -0.14512 | 0.11134
0.076367 | 0.73508 |  | 231.6334 |  | -0.10929 | 0.083134
0.076563 | 0.69644 |  | 219.099 |  | -0.070905 | 0.052975
0.076758 | 0.65736 |  | 205.5271 |  | -0.030903 | 0.021329
0.076953 | 0.61438 |  | 191.1396 |  | 0.0096489 | -0.010577
0.077148 | 0.57054 |  | 176.2153 |  | 0.049913 | -0.042096
0.077344 | 0.52627 |  | 160.6689 |  | 0.088221 | -0.072186
0.077539 | 0.47901 |  | 144.3669 |  | 0.12513 | -0.10111
0.077734 | 0.43117 |  | 127.4202 |  | 0.16031 | -0.12866
0.07793 | 0.38117 |  | 110.0286 |  | 0.19336 | -0.15446
0.078125 | 0.32921 |  | 92.4988 |  | 0.22448 | -0.17867
0.07832 | 0.27581 |  | 74.8435 |  | 0.25134 | -0.1998
0.078516 | 0.22009 |  | 56.8396 |  | 0.27345 | -0.21712
0.078711 | 0.16636 |  | 38.6779 |  | 0.2917 | -0.23099
0.078906 | 0.11165 |  | 20.3493 |  | 0.30581 | -0.2418
0.079102 | 0.053375 |  | 1.818 |  | 0.31605 | -0.24982
0.079297 | -0.0039774 |  | -16.6088 |  | 0.32147 | -0.25393
0.079492 | -0.059114 |  | -35.1037 |  | 0.32171 | -0.25392
0.079687 | -0.11359 |  | -53.6384 |  | 0.31758 | -0.25029
0.079883 | -0.17261 |  | -71.7942 |  | 0.30727 | -0.24207
0.080078 | -0.23392 |  | -89.611 |  | 0.29247 | -0.23022
0.080273 | -0.28997 |  | -106.9844 |  | 0.27593 | -0.21669
0.080469 | -0.34455 |  | -123.7899 |  | 0.25378 | -0.19944
0.080664 | -0.40069 |  | -140.2605 |  | 0.22626 | -0.17788
0.080859 | -0.45451 |  | -156.1325 |  | 0.1967 | -0.15414
0.081055 | -0.5044 |  | -171.0939 |  | 0.16329 | -0.1278
0.08125 | -0.55218 |  | -185.4343 |  | 0.12704 | -0.099471
0.081445 | -0.59855 |  | -199.1902 |  | 0.090067 | -0.070413
0.081641 | -0.6423 |  | -212.403 |  | 0.051301 | -0.039908
0.081836 | -0.68506 |  | -225.3486 |  | 0.011116 | -0.0083231
0.082031 | -0.72513 |  | -237.2037 |  | -0.029625 | 0.023574
0.082227 | -0.75965 |  | -247.3388 |  | -0.069456 | 0.054779
0.082422 | -0.79295 |  | -257.2074 |  | -0.10715 | 0.084464
0.082617 | -0.82464 |  | -266.8149 |  | -0.14387 | 0.11315
0.082812 | -0.85135 |  | -274.5959 |  | -0.17864 | 0.14018
0.083008 | -0.87642 |  | -281.6723 |  | -0.21011 | 0.16485
0.083203 | -0.8996 |  | -288.4953 |  | -0.23975 | 0.18785
0.083398 | -0.91827 |  | -293.7465 |  | -0.26549 | 0.20789
0.083594 | -0.93202 |  | -297.6404 |  | -0.2855 | 0.22365
0.083789 | -0.94053 |  | -300.2518 |  | -0.30219 | 0.23631
0.083984 | -0.94773 |  | -302.2109 |  | -0.31494 | 0.24603
0.08418 | -0.95372 |  | -303.0694 |  | -0.32292 | 0.25229
0.084375 | -0.95738 |  | -301.4064 |  | -0.32625 | 0.25485
0.08457 | -0.95961 |  | -298.9458 |  | -0.3241 | 0.25319
0.084766 | -0.95222 |  | -295.33 |  | -0.31783 | 0.24803
0.084961 | -0.93515 |  | -290.0251 |  | -0.30644 | 0.239
0.085156 | -0.92145 |  | -285.5336 |  | -0.28974 | 0.22586
0.085352 | -0.91161 |  | -280.2129 |  | -0.27067 | 0.21062
0.085547 | -0.89579 |  | -272.6507 |  | -0.24685 | 0.19207
0.085742 | -0.87043 |  | -264.3455 |  | -0.21766 | 0.16913
0.085938 | -0.8365 |  | -255.017 |  | -0.18685 | 0.1444
0.086133 | -0.79825 |  | -245.1262 |  | -0.15293 | 0.11767
0.086328 | -0.76756 |  | -234.9556 |  | -0.11587 | 0.08858
0.086523 | -0.74125 |  | -223.5135 |  | -0.078088 | 0.058691
0.086719 | -0.70367 |  | -210.8696 |  | -0.03855 | 0.027529
0.086914 | -0.66186 |  | -197.4693 |  | 0.0018343 | -0.0043221
0.087109 | -0.62292 |  | -183.6612 |  | 0.041869 | -0.035652
0.087305 | -0.58 |  | -169.3162 |  | 0.081172 | -0.06638
0.0875 | -0.53357 |  | -154.1325 |  | 0.11829 | -0.095746
0.087695 | -0.48663 |  | -138.0327 |  | 0.15404 | -0.1237
0.087891 | -0.43872 |  | -121.2395 |  | 0.18813 | -0.15019
0.088086 | -0.38742 |  | -104.3226 |  | 0.21863 | -0.17419
0.088281 | -0.33602 |  | -87.0403 |  | 0.24606 | -0.19563
0.088477 | -0.2859 |  | -69.1497 |  | 0.27013 | -0.21428
0.088672 | -0.23147 |  | -50.8647 |  | 0.28919 | -0.22904
0.088867 | -0.17301 |  | -32.2043 |  | 0.30391 | -0.2403
0.089063 | -0.11115 |  | -13.5344 |  | 0.31488 | -0.24868
0.089258 | -0.047292 |  | 5.0714 |  | 0.32107 | -0.25333
0.089453 | 0.017318 |  | 23.9204 |  | 0.32254 | -0.25425
0.089648 | 0.086758 |  | 42.9037 |  | 0.31903 | -0.25137
0.089844 | 0.16153 |  | 61.783 |  | 0.31003 | -0.24411
0.090039 | 0.23312 |  | 80.3918 |  | 0.29665 | -0.2334
0.090234 | 0.2928 |  | 98.7229 |  | 0.27942 | -0.21969
0.09043 | 0.34587 |  | 116.7357 |  | 0.25835 | -0.20295
0.090625 | 0.40149 |  | 134.3045 |  | 0.23298 | -0.18299
0.09082 | 0.46158 |  | 151.589 |  | 0.20306 | -0.15941
0.091016 | 0.52237 |  | 168.3992 |  | 0.17005 | -0.13319
0.091211 | 0.57911 |  | 184.4321 |  | 0.13495 | -0.10544
0.091406 | 0.63457 |  | 199.9147 |  | 0.097989 | -0.076514
0.091602 | 0.68742 |  | 214.7279 |  | 0.059349 | -0.046302
0.091797 | 0.7348 |  | 228.6594 |  | 0.019619 | -0.01505
0.091992 | 0.77938 |  | 241.6155 |  | -0.020414 | 0.016523
0.092188 | 0.81846 |  | 253.2138 |  | -0.061053 | 0.048254
0.092383 | 0.85312 |  | 263.7141 |  | -0.10043 | 0.078944
0.092578 | 0.88514 |  | 273.3042 |  | -0.13636 | 0.10731
0.092773 | 0.91178 |  | 281.6177 |  | -0.17092 | 0.13423
0.092969 | 0.93525 |  | 288.8517 |  | -0.20421 | 0.15999
0.093164 | 0.95479 |  | 294.8808 |  | -0.23378 | 0.18327
0.093359 | 0.96937 |  | 299.6084 |  | -0.25987 | 0.20356
0.093555 | 0.98116 |  | 303.4389 |  | -0.28193 | 0.22065
0.09375 | 0.98841 |  | 306.1422 |  | -0.29918 | 0.23399
0.093945 | 0.99087 |  | 307.5155 |  | -0.31232 | 0.24406
0.094141 | 0.98925 |  | 307.6094 |  | -0.32101 | 0.25091
0.094336 | 0.98246 |  | 306.2618 |  | -0.3256 | 0.25421
0.094531 | 0.9714 |  | 303.6186 |  | -0.32543 | 0.25403
0.094727 | 0.95701 |  | 300.012 |  | -0.31905 | 0.24927
0.094922 | 0.93951 |  | 295.5451 |  | -0.30846 | 0.24056
0.095117 | 0.91988 |  | 290.274 |  | -0.29386 | 0.22887
0.095312 | 0.89775 |  | 284.159 |  | -0.27404 | 0.21339
0.095508 | 0.87254 |  | 276.8303 |  | -0.25101 | 0.19511
0.095703 | 0.84476 |  | 268.0705 |  | -0.22447 | 0.17418
0.095898 | 0.81416 |  | 258.229 |  | -0.19351 | 0.14965
0.096094 | 0.78165 |  | 247.601 |  | -0.15969 | 0.12288
0.096289 | 0.74818 |  | 236.2016 |  | -0.12339 | 0.094522
0.096484 | 0.71209 |  | 224.0357 |  | -0.085292 | 0.064419
0.09668 | 0.67272 |  | 210.9099 |  | -0.045961 | 0.033391
0.096875 | 0.63192 |  | 196.8242 |  | -0.0060221 | 0.0020646
0.09707 | 0.58988 |  | 182.0957 |  | 0.033034 | -0.028839
0.097266 | 0.54426 |  | 166.7992 |  | 0.072577 | -0.05967
0.097461 | 0.49744 |  | 150.8673 |  | 0.11166 | -0.090444
0.097656 | 0.45088 |  | 134.2643 |  | 0.14716 | -0.11868
0.097852 | 0.40231 |  | 117.0555 |  | 0.18112 | -0.14474
0.098047 | 0.35313 |  | 99.5827 |  | 0.2129 | -0.16973
0.098242 | 0.3023 |  | 81.9159 |  | 0.2404 | -0.19152
0.098437 | 0.24924 |  | 63.9113 |  | 0.26526 | -0.21063
0.098633 | 0.19298 |  | 45.6882 |  | 0.28557 | -0.22664
0.098828 | 0.13302 |  | 27.314 |  | 0.30084 | -0.23813
0.099023 | 0.075849 |  | 8.7789 |  | 0.31299 | -0.24729
0.099219 | 0.020021 |  | -9.6787 |  | 0.32012 | -0.25306
0.099414 | -0.036943 |  | -28.0605 |  | 0.32226 | -0.25424
0.099609 | -0.093858 |  | -46.5069 |  | 0.31979 | -0.25209
0.099805 | -0.15307 |  | -64.7392 |  | 0.31155 | -0.24549
0.1 | -0.21142 |  | -82.6752 |  | 0.29953 | -0.23556
0.1002 | -0.26953 |  | -100.2571 |  | 0.28398 | -0.22326
0.10039 | -0.3265 |  | -117.2288 |  | 0.263 | -0.20673
0.10059 | -0.37864 |  | -133.7309 |  | 0.23786 | -0.18678
0.10078 | -0.43134 |  | -149.6758 |  | 0.20897 | -0.16405
0.10098 | -0.48278 |  | -164.8148 |  | 0.17646 | -0.13842
0.10117 | -0.53096 |  | -179.3751 |  | 0.14226 | -0.11157
0.10137 | -0.57862 |  | -193.4278 |  | 0.10577 | -0.083045
0.10156 | -0.62357 |  | -206.9549 |  | 0.067103 | -0.052483
0.10176 | -0.66777 |  | -220.1695 |  | 0.027467 | -0.021313
0.10195 | -0.71027 |  | -232.6787 |  | -0.013611 | 0.01083
0.10215 | -0.74696 |  | -243.4255 |  | -0.053742 | 0.042491
0.10234 | -0.78034 |  | -253.0595 |  | -0.091994 | 0.072395
0.10254 | -0.8122 |  | -262.822 |  | -0.12919 | 0.10162
0.10273 | -0.83978 |  | -271.3 |  | -0.16408 | 0.12905
0.10293 | -0.86319 |  | -278.41 |  | -0.19782 | 0.15505
0.10312 | -0.88518 |  | -285.5566 |  | -0.22896 | 0.17941
0.10332 | -0.90383 |  | -291.5927 |  | -0.25506 | 0.19976
0.10352 | -0.91851 |  | -296.0942 |  | -0.27774 | 0.2172
0.10371 | -0.92997 |  | -299.3156 |  | -0.29596 | 0.23143
0.10391 | -0.93907 |  | -301.5082 |  | -0.30947 | 0.24172
0.1041 | -0.94765 |  | -303.033 |  | -0.32011 | 0.24986
0.1043 | -0.9522 |  | -302.1387 |  | -0.32556 | 0.25411
0.10449 | -0.95394 |  | -299.6425 |  | -0.32543 | 0.25397
0.10469 | -0.95312 |  | -296.7378 |  | -0.32114 | 0.25059
0.10488 | -0.94185 |  | -291.8906 |  | -0.31075 | 0.24224
0.10508 | -0.92473 |  | -287.019 |  | -0.29639 | 0.23069
0.10527 | -0.91044 |  | -282.4945 |  | -0.27929 | 0.21724
0.10547 | -0.89554 |  | -275.776 |  | -0.2565 | 0.19955
0.10566 | -0.87268 |  | -267.7864 |  | -0.23008 | 0.17874
0.10586 | -0.84114 |  | -258.9655 |  | -0.20028 | 0.15514
0.10605 | -0.81127 |  | -249.1785 |  | -0.16614 | 0.12817
0.10625 | -0.78622 |  | -239.2011 |  | -0.13067 | 0.10017
0.10645 | -0.75503 |  | -228.2983 |  | -0.09366 | 0.070885
0.10664 | -0.71528 |  | -216.0336 |  | -0.05466 | 0.040118
0.10684 | -0.67706 |  | -202.933 |  | -0.014816 | 0.0089375
0.10703 | -0.64083 |  | -189.4796 |  | 0.025861 | -0.02314
0.10723 | -0.60235 |  | -175.5591 |  | 0.065346 | -0.054283
0.10742 | -0.56411 |  | -160.6897 |  | 0.10314 | -0.08391
0.10762 | -0.51991 |  | -144.8464 |  | 0.14016 | -0.11292
0.10781 | -0.47087 |  | -128.1415 |  | 0.17427 | -0.13962
0.10801 | -0.42434 |  | -111.1566 |  | 0.20555 | -0.16429
0.1082 | -0.37548 |  | -94.0555 |  | 0.23518 | -0.18725
0.1084 | -0.32403 |  | -76.3203 |  | 0.26055 | -0.20678
0.10859 | -0.26894 |  | -58.1062 |  | 0.28116 | -0.223
0.10879 | -0.21136 |  | -39.4964 |  | 0.29812 | -0.23599
0.10898 | -0.14785 |  | -20.662 |  | 0.3105 | -0.24547
0.10918 | -0.073371 |  | -1.9921 |  | 0.31859 | -0.2517
0.10938 | -0.0019056 |  | 16.7752 |  | 0.32196 | -0.25386
0.10957 | 0.071076 |  | 35.8143 |  | 0.32003 | -0.25218
0.10977 | 0.14573 |  | 54.8359 |  | 0.3137 | -0.2471
0.10996 | 0.21022 |  | 73.5423 |  | 0.30213 | -0.23785
0.11016 | 0.27308 |  | 92.0101 |  | 0.28634 | -0.22531
0.11035 | 0.32934 |  | 110.2098 |  | 0.26704 | -0.20992
0.11055 | 0.38273 |  | 127.8828 |  | 0.24262 | -0.19077
0.11074 | 0.44247 |  | 145.2253 |  | 0.2146 | -0.16864
0.11094 | 0.50111 |  | 162.0792 |  | 0.18337 | -0.14388
0.11113 | 0.5607 |  | 178.1766 |  | 0.14872 | -0.11652
0.11133 | 0.61704 |  | 193.7575 |  | 0.11255 | -0.087967
0.11152 | 0.66923 |  | 208.6779 |  | 0.07467 | -0.058271
0.11172 | 0.71962 |  | 222.8611 |  | 0.034899 | -0.02705
0.11191 | 0.76366 |  | 236.2926 |  | -0.0053208 | 0.0046673
0.11211 | 0.80477 |  | 248.507 |  | -0.04573 | 0.036416
0.1123 | 0.84102 |  | 259.6452 |  | -0.085233 | 0.067279
0.1125 | 0.87334 |  | 269.8375 |  | -0.1221 | 0.096147
0.1127 | 0.90308 |  | 278.639 |  | -0.15784 | 0.12404
0.11289 | 0.92674 |  | 286.1697 |  | -0.19191 | 0.15054
0.11309 | 0.94804 |  | 292.6298 |  | -0.22276 | 0.17467
0.11328 | 0.96489 |  | 297.9039 |  | -0.25081 | 0.1965
0.11348 | 0.97721 |  | 302.1582 |  | -0.27361 | 0.21427
0.11367 | 0.9868 |  | 305.3235 |  | -0.29229 | 0.22862
0.11387 | 0.99022 |  | 307.1493 |  | -0.3083 | 0.2407
0.11406 | 0.98986 |  | 307.7272 |  | -0.31881 | 0.24896
0.11426 | 0.98507 |  | 306.9885 |  | -0.32488 | 0.25377
0.11445 | 0.97492 |  | 304.8504 |  | -0.3264 | 0.25482
0.11465 | 0.96191 |  | 301.6413 |  | -0.32181 | 0.25117
0.11484 | 0.94533 |  | 297.5231 |  | -0.31309 | 0.24427
0.11504 | 0.92637 |  | 292.4553 |  | -0.3003 | 0.23412
0.11523 | 0.90533 |  | 286.5636 |  | -0.28285 | 0.22043
0.11543 | 0.88113 |  | 279.6696 |  | -0.26147 | 0.20361
0.11563 | 0.85385 |  | 271.4074 |  | -0.23559 | 0.18302
0.11582 | 0.82383 |  | 261.9701 |  | -0.20605 | 0.15961
0.11602 | 0.7926 |  | 251.729 |  | -0.17347 | 0.13396
0.11621 | 0.76017 |  | 240.7426 |  | -0.13771 | 0.10583
0.11641 | 0.72556 |  | 228.9873 |  | -0.10124 | 0.077006
0.1166 | 0.68771 |  | 216.3247 |  | -0.063183 | 0.046882
0.1168 | 0.64638 |  | 202.565 |  | -0.022432 | 0.014857
0.11699 | 0.6044 |  | 188.0207 |  | 0.017502 | -0.016592
0.11719 | 0.56198 |  | 172.9926 |  | 0.057212 | -0.047784
0.11738 | 0.51663 |  | 157.3115 |  | 0.096203 | -0.07835
0.11758 | 0.46869 |  | 140.9704 |  | 0.13219 | -0.10663
0.11777 | 0.41972 |  | 124.0161 |  | 0.16719 | -0.13388
0.11797 | 0.3714 |  | 106.5932 |  | 0.19988 | -0.15941
0.11816 | 0.32378 |  | 89.0263 |  | 0.22931 | -0.18246
0.11836 | 0.27512 |  | 71.1752 |  | 0.25622 | -0.20339
0.11855 | 0.22058 |  | 52.9736 |  | 0.27722 | -0.21991
0.11875 | 0.15911 |  | 34.6692 |  | 0.29397 | -0.23276
0.11895 | 0.10051 |  | 16.1893 |  | 0.30848 | -0.24356
0.11914 | 0.044741 |  | -2.3272 |  | 0.31699 | -0.25027
0.11934 | -0.012586 |  | -20.6747 |  | 0.32069 | -0.25316
0.11953 | -0.069119 |  | -39.1186 |  | 0.32062 | -0.25277
0.11973 | -0.12853 |  | -57.5601 |  | 0.31469 | -0.24783
0.11992 | -0.18746 |  | -75.6775 |  | 0.30411 | -0.23932
0.12012 | -0.24408 |  | -93.4614 |  | 0.2892 | -0.22745
0.12031 | -0.30313 |  | -110.6893 |  | 0.27026 | -0.21231
0.12051 | -0.35895 |  | -127.3485 |  | 0.24729 | -0.1943
0.1207 | -0.4114 |  | -143.6405 |  | 0.21916 | -0.17227
0.1209 | -0.46338 |  | -159.2305 |  | 0.18851 | -0.14772
0.12109 | -0.5128 |  | -174.0206 |  | 0.1554 | -0.12154
0.12129 | -0.5605 |  | -188.2843 |  | 0.11849 | -0.092771
0.12148 | -0.6059 |  | -201.9548 |  | 0.081137 | -0.063308
0.12168 | -0.65001 |  | -215.1903 |  | 0.042449 | -0.032794
0.12187 | -0.69297 |  | -228.0216 |  | 0.0011342 | -0.00041337
0.12207 | -0.73134 |  | -239.3917 |  | -0.039011 | 0.031145
0.12227 | -0.76551 |  | -249.26 |  | -0.078264 | 0.061766
0.12246 | -0.79822 |  | -259.1914 |  | -0.11653 | 0.091634
0.12266 | -0.82793 |  | -268.2852 |  | -0.15184 | 0.11947
0.12285 | -0.85268 |  | -275.5993 |  | -0.18624 | 0.14623
0.12305 | -0.87541 |  | -282.7602 |  | -0.21822 | 0.1711
0.12324 | -0.89556 |  | -289.2159 |  | -0.24599 | 0.19274
0.12344 | -0.91163 |  | -294.2313 |  | -0.27094 | 0.21201
0.12363 | -0.92452 |  | -298.1376 |  | -0.29063 | 0.22754
0.12383 | -0.93425 |  | -300.6017 |  | -0.30572 | 0.23919
0.12402 | -0.94387 |  | -302.653 |  | -0.31832 | 0.24859
0.12422 | -0.95147 |  | -302.9672 |  | -0.32537 | 0.25412
0.12441 | -0.95513 |  | -300.5481 |  | -0.32724 | 0.25552
0.12461 | -0.95458 |  | -297.857 |  | -0.32476 | 0.25344
0.1248 | -0.94399 |  | -293.7633 |  | -0.31651 | 0.24696
0.125 | -0.92907 |  | -288.4623 |  | -0.30402 | 0.23693
0.1252 | -0.91543 |  | -284.136 |  | -0.28744 | 0.22392
0.12539 | -0.90137 |  | -278.2398 |  | -0.26686 | 0.20783
0.12559 | -0.88671 |  | -270.3849 |  | -0.24233 | 0.18839
0.12578 | -0.86144 |  | -262.0398 |  | -0.21275 | 0.16505
0.12598 | -0.82614 |  | -252.6381 |  | -0.18085 | 0.13962
0.12617 | -0.79138 |  | -242.8448 |  | -0.14638 | 0.11243
0.12637 | -0.76015 |  | -232.5102 |  | -0.10867 | 0.082982
0.12656 | -0.73231 |  | -220.8122 |  | -0.071373 | 0.053336
0.12676 | -0.698 |  | -208.1295 |  | -0.032027 | 0.022328
0.12695 | -0.65695 |  | -194.8224 |  | 0.0094625 | -0.010241
0.12715 | -0.61804 |  | -181.0691 |  | 0.048505 | -0.041139
0.12734 | -0.57812 |  | -166.5812 |  | 0.087898 | -0.071753
0.12754 | -0.53204 |  | -151.1814 |  | 0.12602 | -0.10172
0.12773 | -0.48085 |  | -134.9308 |  | 0.15964 | -0.12837
0.12793 | -0.43119 |  | -118.1301 |  | 0.19299 | -0.15415
0.12812 | -0.3816 |  | -101.2161 |  | 0.22406 | -0.17845
0.12832 | -0.32815 |  | -83.7412 |  | 0.25031 | -0.1991
0.12852 | -0.27704 |  | -65.6947 |  | 0.27352 | -0.21713
0.12871 | -0.22756 |  | -47.4558 |  | 0.29157 | -0.23097
0.12891 | -0.17292 |  | -28.8101 |  | 0.30531 | -0.24127
0.1291 | -0.11208 |  | -10.1096 |  | 0.31591 | -0.24952
0.1293 | -0.041777 |  | 8.5921 |  | 0.32058 | -0.25319
0.12949 | 0.037145 |  | 27.638 |  | 0.3211 | -0.2532
0.12969 | 0.11194 |  | 46.723 |  | 0.31719 | -0.24987
0.12988 | 0.18175 |  | 65.6512 |  | 0.30625 | -0.2413
0.13008 | 0.24853 |  | 84.2636 |  | 0.29246 | -0.23011
0.13027 | 0.30408 |  | 102.5901 |  | 0.27527 | -0.21637
0.13047 | 0.35654 |  | 120.619 |  | 0.25227 | -0.19839
0.13066 | 0.41402 |  | 138.1454 |  | 0.22639 | -0.17779
0.13086 | 0.4729 |  | 155.3604 |  | 0.19598 | -0.15387
0.13105 | 0.53259 |  | 171.9219 |  | 0.16213 | -0.12709
0.13125 | 0.58978 |  | 187.6981 |  | 0.12716 | -0.099382
0.13145 | 0.6445 |  | 202.9733 |  | 0.088917 | -0.069654
0.13164 | 0.69627 |  | 217.402 |  | 0.050633 | -0.039322
0.13184 | 0.74312 |  | 231.0686 |  | 0.011288 | -0.0083913
0.13203 | 0.78686 |  | 243.8079 |  | -0.030929 | 0.024537
0.13223 | 0.8253 |  | 255.2953 |  | -0.069909 | 0.055486
0.13242 | 0.86 |  | 265.9322 |  | -0.10758 | 0.084798
0.13262 | 0.89148 |  | 275.3961 |  | -0.14523 | 0.11402
0.13281 | 0.91748 |  | 283.503 |  | -0.17864 | 0.14027
0.13301 | 0.94079 |  | 290.5865 |  | -0.21078 | 0.16524
0.1332 | 0.95948 |  | 296.3676 |  | -0.24099 | 0.18877
0.1334 | 0.97346 |  | 300.9666 |  | -0.26563 | 0.20804
0.13359 | 0.98489 |  | 304.625 |  | -0.28641 | 0.22416
0.13379 | 0.99097 |  | 307.0268 |  | -0.3028 | 0.23661
0.13398 | 0.99259 |  | 308.1146 |  | -0.31493 | 0.24583
0.13418 | 0.98996 |  | 307.9151 |  | -0.32388 | 0.25286
0.13437 | 0.98172 |  | 306.2853 |  | -0.3272 | 0.25542
0.13457 | 0.96985 |  | 303.3978 |  | -0.32537 | 0.25391
0.13477 | 0.95446 |  | 299.5282 |  | -0.31852 | 0.24852
0.13496 | 0.93577 |  | 294.7068 |  | -0.30578 | 0.23849
0.13516 | 0.91526 |  | 289.0451 |  | -0.29065 | 0.22638
0.13535 | 0.89225 |  | 282.6025 |  | -0.27154 | 0.21142
0.13555 | 0.8664 |  | 274.9782 |  | -0.24687 | 0.19221
0.13574 | 0.83789 |  | 266.0214 |  | -0.21969 | 0.17042
0.13594 | 0.80726 |  | 256.0901 |  | -0.18762 | 0.14503
0.13613 | 0.77607 |  | 245.3346 |  | -0.15238 | 0.11723
0.13633 | 0.74356 |  | 233.782 |  | -0.11699 | 0.089147
0.13652 | 0.70727 |  | 221.4015 |  | -0.078675 | 0.059161
0.13672 | 0.66741 |  | 208.0247 |  | -0.039531 | 0.028232
0.13691 | 0.62557 |  | 193.7874 |  | 4.7972e-05 | -0.0030441
0.13711 | 0.58195 |  | 179.0085 |  | 0.040974 | -0.035138
0.1373 | 0.53752 |  | 163.6657 |  | 0.080003 | -0.065802
0.1375 | 0.49134 |  | 147.5758 |  | 0.11786 | -0.095363
0.1377 | 0.44116 |  | 130.7621 |  | 0.15372 | -0.12356
0.13789 | 0.39087 |  | 113.424 |  | 0.18585 | -0.1488
0.13809 | 0.3413 |  | 95.8225 |  | 0.21701 | -0.17286
0.13828 | 0.28882 |  | 78.0867 |  | 0.24536 | -0.19495
0.13848 | 0.23523 |  | 60.0955 |  | 0.26869 | -0.21331
0.13867 | 0.1802 |  | 41.9071 |  | 0.28845 | -0.22861
0.13887 | 0.12026 |  | 23.6029 |  | 0.30289 | -0.23964
0.13906 | 0.059911 |  | 5.1501 |  | 0.31289 | -0.24722
0.13926 | 0.0082996 |  | -13.2629 |  | 0.31972 | -0.25237
0.13945 | -0.040174 |  | -31.6773 |  | 0.32085 | -0.25318
0.13965 | -0.09941 |  | -50.1574 |  | 0.31811 | -0.25077
0.13984 | -0.1627 |  | -68.4158 |  | 0.31006 | -0.24424
0.14004 | -0.22006 |  | -86.3205 |  | 0.29468 | -0.2322
0.14023 | -0.27833 |  | -103.7276 |  | 0.27791 | -0.21854
0.14043 | -0.33711 |  | -120.5579 |  | 0.25756 | -0.20235
0.14062 | -0.39201 |  | -136.9996 |  | 0.23077 | -0.18161
0.14082 | -0.44582 |  | -152.9036 |  | 0.20226 | -0.15878
0.14102 | -0.4964 |  | -168.0063 |  | 0.16965 | -0.13294
0.14121 | -0.54326 |  | -182.4678 |  | 0.1333 | -0.10441
0.14141 | -0.58961 |  | -196.4077 |  | 0.09693 | -0.075536
0.1416 | -0.63441 |  | -209.8459 |  | 0.057991 | -0.04513
0.1418 | -0.67772 |  | -222.975 |  | 0.018152 | -0.013823
0.14199 | -0.71888 |  | -235.2075 |  | -0.021527 | 0.017475
0.14219 | -0.7547 |  | -245.6093 |  | -0.062406 | 0.049269
0.14238 | -0.78749 |  | -255.2797 |  | -0.10061 | 0.079334
0.14258 | -0.81924 |  | -264.964 |  | -0.13696 | 0.10773
0.14277 | -0.84608 |  | -273.0555 |  | -0.17291 | 0.13541
0.14297 | -0.8697 |  | -280.0814 |  | -0.20475 | 0.16053
0.14316 | -0.89228 |  | -287.0602 |  | -0.23423 | 0.18358
0.14336 | -0.9105 |  | -292.6736 |  | -0.26108 | 0.20426
0.14355 | -0.92416 |  | -296.7467 |  | -0.28195 | 0.22071
0.14375 | -0.93373 |  | -299.5954 |  | -0.29967 | 0.23419
0.14395 | -0.94096 |  | -301.6901 |  | -0.31349 | 0.24483
0.14414 | -0.94571 |  | -302.8287 |  | -0.32167 | 0.25148
0.14434 | -0.94628 |  | -301.4963 |  | -0.32625 | 0.25474
0.14453 | -0.94779 |  | -299.0751 |  | -0.32543 | 0.25404
0.14473 | -0.94671 |  | -295.8491 |  | -0.31938 | 0.24929
0.14492 | -0.93248 |  | -290.8014 |  | -0.3091 | 0.24112
0.14512 | -0.91425 |  | -286.1964 |  | -0.29344 | 0.22887
0.14531 | -0.90677 |  | -281.2315 |  | -0.27464 | 0.2138
0.14551 | -0.89852 |  | -273.959 |  | -0.25205 | 0.19592
0.1457 | -0.87728 |  | -265.8078 |  | -0.22399 | 0.1739
0.1459 | -0.8492 |  | -256.8701 |  | -0.19351 | 0.14965
0.14609 | -0.81633 |  | -247.1542 |  | -0.15988 | 0.12319
0.14629 | -0.78167 |  | -237.1862 |  | -0.12308 | 0.094274
0.14648 | -0.74796 |  | -226.0587 |  | -0.085861 | 0.064712
0.14668 | -0.71028 |  | -213.5477 |  | -0.04653 | 0.033789
0.14688 | -0.66945 |  | -200.3765 |  | -0.0061594 | 0.0020578
0.14707 | -0.62765 |  | -186.8157 |  | 0.033518 | -0.029212
0.14727 | -0.58585 |  | -172.5547 |  | 0.07305 | -0.06019
0.14746 | -0.54457 |  | -157.5458 |  | 0.1107 | -0.089789
0.14766 | -0.49765 |  | -141.6056 |  | 0.14707 | -0.11818
0.14785 | -0.44794 |  | -124.75 |  | 0.18141 | -0.14503
0.14805 | -0.40361 |  | -107.8169 |  | 0.21199 | -0.16911
0.14824 | -0.35671 |  | -90.6445 |  | 0.24069 | -0.19143
0.14844 | -0.30233 |  | -72.7942 |  | 0.26532 | -0.21077
0.14863 | -0.24967 |  | -54.5669 |  | 0.28458 | -0.2257
0.14883 | -0.19749 |  | -35.9308 |  | 0.30102 | -0.23809
0.14902 | -0.13519 |  | -17.0566 |  | 0.31274 | -0.24724
0.14922 | -0.066125 |  | 1.7213 |  | 0.31956 | -0.25235
0.14941 | 0.0025768 |  | 20.5827 |  | 0.32237 | -0.25428
0.14961 | 0.075292 |  | 39.584 |  | 0.31903 | -0.2516
0.1498 | 0.15022 |  | 58.4714 |  | 0.3114 | -0.24519
0.15 | 0.21808 |  | 77.0533 |  | 0.29923 | -0.23563
0.1502 | 0.28039 |  | 95.3525 |  | 0.28198 | -0.22195
0.15039 | 0.33809 |  | 113.4148 |  | 0.2625 | -0.20626
0.15059 | 0.39256 |  | 131.0899 |  | 0.2377 | -0.18695
0.15078 | 0.45274 |  | 148.4176 |  | 0.20787 | -0.16327
0.15098 | 0.51434 |  | 165.2531 |  | 0.17661 | -0.13835
0.15117 | 0.57189 |  | 181.3322 |  | 0.14151 | -0.11092
0.15137 | 0.62788 |  | 196.8273 |  | 0.1044 | -0.081672
0.15156 | 0.67962 |  | 211.6828 |  | 0.066966 | -0.052226
0.15176 | 0.72788 |  | 225.7898 |  | 0.02689 | -0.020718
0.15195 | 0.77242 |  | 238.9741 |  | -0.013521 | 0.011176
0.15215 | 0.81135 |  | 250.8434 |  | -0.053509 | 0.042392
0.15234 | 0.84725 |  | 261.6561 |  | -0.093229 | 0.073436
0.15254 | 0.87923 |  | 271.5005 |  | -0.12983 | 0.10221
0.15273 | 0.90718 |  | 280.0956 |  | -0.16492 | 0.1295
0.15293 | 0.93182 |  | 287.5809 |  | -0.19882 | 0.15584
0.15313 | 0.95194 |  | 293.9408 |  | -0.22833 | 0.17897
0.15332 | 0.96805 |  | 299.0586 |  | -0.25551 | 0.20007
0.15352 | 0.97986 |  | 303.0916 |  | -0.27886 | 0.21821
0.15371 | 0.98733 |  | 305.9204 |  | -0.29575 | 0.23131
0.15391 | 0.99045 |  | 307.3791 |  | -0.31057 | 0.24252
0.1541 | 0.98865 |  | 307.5903 |  | -0.32086 | 0.25066
0.1543 | 0.98244 |  | 306.4405 |  | -0.3247 | 0.25376
0.15449 | 0.9717 |  | 303.977 |  | -0.32594 | 0.25433
0.15469 | 0.9575 |  | 300.6403 |  | -0.32105 | 0.25039
0.15488 | 0.94146 |  | 296.5193 |  | -0.3103 | 0.242
0.15508 | 0.92285 |  | 291.5215 |  | -0.29717 | 0.23152
0.15527 | 0.90132 |  | 285.6302 |  | -0.2789 | 0.21713
0.15547 | 0.8769 |  | 278.5052 |  | -0.25633 | 0.19943
0.15566 | 0.84859 |  | 269.8864 |  | -0.23008 | 0.17866
0.15586 | 0.81718 |  | 260.111 |  | -0.199 | 0.15407
0.15605 | 0.78447 |  | 249.6237 |  | -0.16604 | 0.12803
0.15625 | 0.75045 |  | 238.4816 |  | -0.1308 | 0.10033
0.15645 | 0.71505 |  | 226.6264 |  | -0.092913 | 0.070512
0.15664 | 0.6779 |  | 213.8863 |  | -0.054372 | 0.039892
0.15684 | 0.63774 |  | 200.0695 |  | -0.014032 | 0.0080855
0.15703 | 0.59525 |  | 185.4615 |  | 0.026152 | -0.02347
0.15723 | 0.55162 |  | 170.2598 |  | 0.064922 | -0.053916
0.15742 | 0.50602 |  | 154.2913 |  | 0.1039 | -0.084426
0.15762 | 0.45815 |  | 137.6505 |  | 0.14034 | -0.11322
0.15781 | 0.41002 |  | 120.4456 |  | 0.17444 | -0.13996
0.15801 | 0.36368 |  | 102.8956 |  | 0.20698 | -0.16522
0.1582 | 0.31526 |  | 85.3156 |  | 0.23522 | -0.1873
0.1584 | 0.26115 |  | 67.4761 |  | 0.26059 | -0.20695
0.15859 | 0.2072 |  | 49.368 |  | 0.28228 | -0.22379
0.15879 | 0.15211 |  | 31.2081 |  | 0.29832 | -0.23618
0.15898 | 0.092838 |  | 12.7803 |  | 0.31103 | -0.24568
0.15918 | 0.038589 |  | -5.7648 |  | 0.31914 | -0.25194
0.15937 | -0.016129 |  | -24.2153 |  | 0.32201 | -0.25418
0.15957 | -0.07924 |  | -42.7941 |  | 0.32106 | -0.25314
0.15977 | -0.13987 |  | -61.2825 |  | 0.31435 | -0.24765
0.15996 | -0.19799 |  | -79.3533 |  | 0.30239 | -0.23805
0.16016 | -0.25816 |  | -97.0086 |  | 0.28674 | -0.22548
0.16035 | -0.31437 |  | -114.059 |  | 0.26671 | -0.20976
0.16055 | -0.3682 |  | -130.5708 |  | 0.24315 | -0.19129
0.16074 | -0.42257 |  | -146.7096 |  | 0.21536 | -0.1693
0.16094 | -0.47436 |  | -162.1294 |  | 0.18311 | -0.1438
0.16113 | -0.52303 |  | -176.8296 |  | 0.14903 | -0.11674
0.16133 | -0.56949 |  | -191.0516 |  | 0.1128 | -0.088291
0.16152 | -0.61474 |  | -204.7052 |  | 0.074649 | -0.058436
0.16172 | -0.65915 |  | -217.9976 |  | 0.035647 | -0.027538
0.16191 | -0.70103 |  | -230.6139 |  | -0.0055158 | 0.004738
0.16211 | -0.73793 |  | -241.4456 |  | -0.045867 | 0.036466
0.1623 | -0.77134 |  | -251.2909 |  | -0.083928 | 0.066428
0.1625 | -0.80388 |  | -261.2994 |  | -0.1221 | 0.095907
0.1627 | -0.83204 |  | -269.9227 |  | -0.15783 | 0.12387
0.16289 | -0.85646 |  | -277.2485 |  | -0.19131 | 0.15008
0.16309 | -0.87999 |  | -284.547 |  | -0.22312 | 0.17481
0.16328 | -0.89979 |  | -290.6363 |  | -0.24986 | 0.19581
0.16348 | -0.91613 |  | -295.4468 |  | -0.27336 | 0.21385
0.16367 | -0.92757 |  | -298.966 |  | -0.29291 | 0.22901
0.16387 | -0.93499 |  | -301.0761 |  | -0.30692 | 0.23996
0.16406 | -0.94249 |  | -302.8615 |  | -0.31837 | 0.24853
0.16426 | -0.94574 |  | -302.41 |  | -0.32474 | 0.25361
0.16445 | -0.94669 |  | -299.9343 |  | -0.32547 | 0.25412
0.16465 | -0.94739 |  | -297.4401 |  | -0.32239 | 0.2514
0.16484 | -0.93878 |  | -292.9972 |  | -0.31288 | 0.24408
0.16504 | -0.92279 |  | -287.9437 |  | -0.29917 | 0.23313
0.16523 | -0.90814 |  | -283.4891 |  | -0.28259 | 0.22003
0.16543 | -0.89436 |  | -276.9561 |  | -0.26075 | 0.20306
0.16562 | -0.87636 |  | -269.1079 |  | -0.23548 | 0.18292
0.16582 | -0.85096 |  | -260.5897 |  | -0.20577 | 0.15955
0.16602 | -0.8199 |  | -250.9095 |  | -0.17156 | 0.13253
0.16621 | -0.78793 |  | -241.0446 |  | -0.13713 | 0.10499
0.16641 | -0.75706 |  | -230.404 |  | -0.10075 | 0.076528
0.1666 | -0.7251 |  | -218.4147 |  | -0.061577 | 0.045782
0.1668 | -0.69002 |  | -205.5258 |  | -0.022174 | 0.014501
0.16699 | -0.65138 |  | -192.0758 |  | 0.018661 | -0.017584
0.16719 | -0.60967 |  | -178.2073 |  | 0.058985 | -0.049325
0.16738 | -0.56684 |  | -163.5022 |  | 0.09658 | -0.078868
0.16758 | -0.52314 |  | -147.8412 |  | 0.13331 | -0.1076
0.16777 | -0.47399 |  | -131.4003 |  | 0.16816 | -0.13503
0.16797 | -0.4211 |  | -114.5486 |  | 0.20078 | -0.16038
0.16816 | -0.37148 |  | -97.5044 |  | 0.23122 | -0.18395
0.16836 | -0.32094 |  | -79.854 |  | 0.25696 | -0.20417
0.16855 | -0.26919 |  | -61.7398 |  | 0.27821 | -0.22074
0.16875 | -0.21837 |  | -43.3658 |  | 0.29562 | -0.23403
0.16895 | -0.16039 |  | -24.5879 |  | 0.30905 | -0.24418
0.16914 | -0.097901 |  | -5.8006 |  | 0.31861 | -0.25159
0.16934 | -0.032184 |  | 13.0227 |  | 0.32279 | -0.25485
0.16953 | 0.044615 |  | 32.1164 |  | 0.32183 | -0.25387
0.16973 | 0.12464 |  | 51.1436 |  | 0.31644 | -0.24938
0.16992 | 0.19617 |  | 69.8995 |  | 0.30526 | -0.24053
0.17012 | 0.26026 |  | 88.3161 |  | 0.28988 | -0.22827
0.17031 | 0.3182 |  | 106.4716 |  | 0.27165 | -0.21372
0.17051 | 0.37125 |  | 124.3242 |  | 0.2488 | -0.19575
0.1707 | 0.4282 |  | 141.7625 |  | 0.22157 | -0.17417
0.1709 | 0.48953 |  | 158.8423 |  | 0.19055 | -0.14964
0.17109 | 0.5475 |  | 175.2097 |  | 0.15624 | -0.12247
0.17129 | 0.60263 |  | 190.861 |  | 0.12041 | -0.094171
0.17148 | 0.65541 |  | 206.0177 |  | 0.082886 | -0.064828
0.17168 | 0.70453 |  | 220.4064 |  | 0.043802 | -0.034047
0.17188 | 0.75111 |  | 233.9892 |  | 0.0038215 | -0.0026227
0.17207 | 0.79332 |  | 246.4677 |  | -0.037423 | 0.02965
0.17227 | 0.83127 |  | 257.6748 |  | -0.077131 | 0.060834
0.17246 | 0.86594 |  | 267.8828 |  | -0.11382 | 0.089585
0.17266 | 0.89617 |  | 276.9203 |  | -0.15005 | 0.11765
0.17285 | 0.92263 |  | 284.8329 |  | -0.18461 | 0.14444
0.17305 | 0.94498 |  | 291.632 |  | -0.21574 | 0.16902
0.17324 | 0.96266 |  | 297.1544 |  | -0.24425 | 0.19129
0.17344 | 0.97648 |  | 301.6487 |  | -0.26896 | 0.21029
0.17363 | 0.98625 |  | 305.0824 |  | -0.28869 | 0.22565
0.17383 | 0.99144 |  | 307.2175 |  | -0.30393 | 0.23752
0.17402 | 0.99194 |  | 308.0244 |  | -0.31557 | 0.2465
0.17422 | 0.98762 |  | 307.4604 |  | -0.32318 | 0.25231
0.17441 | 0.97851 |  | 305.5015 |  | -0.32496 | 0.25381
0.17461 | 0.96538 |  | 302.3536 |  | -0.32164 | 0.25117
0.1748 | 0.94917 |  | 298.2768 |  | -0.31459 | 0.24523
0.175 | 0.93064 |  | 293.384 |  | -0.3021 | 0.23544
0.1752 | 0.90993 |  | 287.7325 |  | -0.2847 | 0.22184
0.17539 | 0.88708 |  | 281.1519 |  | -0.26475 | 0.20589
0.17559 | 0.86186 |  | 273.1777 |  | -0.24031 | 0.18666
0.17578 | 0.83277 |  | 263.8818 |  | -0.21062 | 0.16328
0.17598 | 0.79999 |  | 253.7368 |  | -0.17811 | 0.13741
0.17617 | 0.76572 |  | 242.8342 |  | -0.14356 | 0.11006
0.17637 | 0.73035 |  | 231.1784 |  | -0.10718 | 0.081472
0.17656 | 0.6925 |  | 218.725 |  | -0.068798 | 0.051336
0.17676 | 0.6523 |  | 205.2023 |  | -0.029032 | 0.02
0.17695 | 0.61139 |  | 190.8063 |  | 0.010894 | -0.01161
0.17715 | 0.56922 |  | 175.8913 |  | 0.051418 | -0.043285
0.17734 | 0.52483 |  | 160.2985 |  | 0.090542 | -0.07378
0.17754 | 0.47732 |  | 143.96 |  | 0.12657 | -0.10239
0.17773 | 0.42704 |  | 127.0253 |  | 0.16197 | -0.1301
0.17793 | 0.37679 |  | 109.6143 |  | 0.19583 | -0.15638
0.17813 | 0.32728 |  | 92.0641 |  | 0.22573 | -0.17986
0.17832 | 0.27654 |  | 74.3707 |  | 0.25251 | -0.20069
0.17852 | 0.22445 |  | 56.2722 |  | 0.27504 | -0.21828
0.17871 | 0.17373 |  | 37.9869 |  | 0.29278 | -0.232
0.17891 | 0.11869 |  | 19.5657 |  | 0.30713 | -0.24296
0.1791 | 0.056653 |  | 1.0078 |  | 0.31735 | -0.2508
0.1793 | -0.00044352 |  | -17.3856 |  | 0.32293 | -0.25488
0.17949 | -0.055781 |  | -35.7862 |  | 0.32327 | -0.25505
0.17969 | -0.11611 |  | -54.2369 |  | 0.31792 | -0.25064
0.17988 | -0.17499 |  | -72.3529 |  | 0.30808 | -0.24258
0.18008 | -0.23405 |  | -90.1105 |  | 0.29409 | -0.2314
0.18027 | -0.29065 |  | -107.4393 |  | 0.27617 | -0.21706
0.18047 | -0.34504 |  | -124.1983 |  | 0.2542 | -0.19983
0.18066 | -0.40121 |  | -140.4999 |  | 0.22739 | -0.17872
0.18086 | -0.45232 |  | -156.2005 |  | 0.19693 | -0.15447
0.18105 | -0.50174 |  | -171.1286 |  | 0.1639 | -0.12832
0.18125 | -0.55056 |  | -185.497 |  | 0.12807 | -0.10014
0.18145 | -0.59528 |  | -199.36 |  | 0.090772 | -0.070839
0.18164 | -0.64 |  | -212.7589 |  | 0.051898 | -0.040304
0.18184 | -0.68271 |  | -225.7688 |  | 0.011235 | -0.00844
0.18203 | -0.72151 |  | -237.4193 |  | -0.028896 | 0.023051
0.18223 | -0.75585 |  | -247.3898 |  | -0.068764 | 0.054136
0.18242 | -0.78792 |  | -257.3206 |  | -0.10726 | 0.08429
0.18262 | -0.81905 |  | -266.718 |  | -0.14274 | 0.11227
0.18281 | -0.84532 |  | -274.3203 |  | -0.17775 | 0.13936
0.18301 | -0.87052 |  | -281.5712 |  | -0.21041 | 0.16483
0.1832 | -0.89346 |  | -288.2723 |  | -0.23898 | 0.18721
0.1834 | -0.91048 |  | -293.4638 |  | -0.2647 | 0.20724
0.18359 | -0.92354 |  | -297.4727 |  | -0.28505 | 0.22324
0.18379 | -0.932 |  | -300.0498 |  | -0.30107 | 0.23537
0.18398 | -0.93987 |  | -302.1353 |  | -0.31438 | 0.24556
0.18418 | -0.9456 |  | -302.8644 |  | -0.32218 | 0.25179
0.18438 | -0.94735 |  | -300.9487 |  | -0.32529 | 0.25405
0.18457 | -0.94963 |  | -298.5233 |  | -0.32383 | 0.25289
0.18477 | -0.94452 |  | -294.8255 |  | -0.31636 | 0.24688
0.18496 | -0.93011 |  | -289.5438 |  | -0.30489 | 0.23761
0.18516 | -0.91841 |  | -285.1474 |  | -0.28923 | 0.22539
0.18535 | -0.91042 |  | -279.7441 |  | -0.26904 | 0.20956
0.18555 | -0.89636 |  | -272.2236 |  | -0.24563 | 0.19105
0.18574 | -0.87105 |  | -263.9671 |  | -0.21758 | 0.16885
0.18594 | -0.83856 |  | -254.6577 |  | -0.18539 | 0.14337
0.18613 | -0.80383 |  | -244.86 |  | -0.15124 | 0.11638
0.18633 | -0.76823 |  | -234.6767 |  | -0.11469 | 0.087638
0.18652 | -0.73362 |  | -223.1435 |  | -0.076697 | 0.057757
0.18672 | -0.69825 |  | -210.4138 |  | -0.0378 | 0.02706
0.18691 | -0.65897 |  | -197.0838 |  | 0.0027502 | -0.0047711
0.18711 | -0.61915 |  | -183.403 |  | 0.042615 | -0.036092
0.1873 | -0.58098 |  | -169.0408 |  | 0.081466 | -0.066687
0.1875 | -0.54254 |  | -153.855 |  | 0.12002 | -0.096883
0.1877 | -0.49804 |  | -137.7817 |  | 0.15546 | -0.12475
0.18789 | -0.4459 |  | -120.9537 |  | 0.188 | -0.15032
0.18809 | -0.39788 |  | -104.0208 |  | 0.2191 | -0.17449
0.18828 | -0.3496 |  | -86.7376 |  | 0.24688 | -0.19611
0.18848 | -0.2927 |  | -68.8542 |  | 0.2703 | -0.2145
0.18867 | -0.23799 |  | -50.6374 |  | 0.28941 | -0.22932
0.18887 | -0.18349 |  | -32.0069 |  | 0.30436 | -0.24068
0.18906 | -0.12288 |  | -13.3126 |  | 0.3152 | -0.24909
0.18926 | -0.053448 |  | 5.2612 |  | 0.32134 | -0.25376
0.18945 | 0.022797 |  | 24.1239 |  | 0.32269 | -0.25449
0.18965 | 0.094241 |  | 43.1845 |  | 0.31921 | -0.25149
0.18984 | 0.16463 |  | 62.0485 |  | 0.31039 | -0.24437
0.19004 | 0.23426 |  | 80.6796 |  | 0.29669 | -0.23353
0.19023 | 0.29574 |  | 99.0869 |  | 0.27947 | -0.21964
0.19043 | 0.35065 |  | 117.0566 |  | 0.2585 | -0.20301
0.19062 | 0.40356 |  | 134.6108 |  | 0.23271 | -0.18291
0.19082 | 0.46367 |  | 151.8547 |  | 0.20272 | -0.15916
0.19102 | 0.52488 |  | 168.4815 |  | 0.17017 | -0.13334
0.19121 | 0.58034 |  | 184.4443 |  | 0.13499 | -0.10559
0.19141 | 0.63601 |  | 199.8613 |  | 0.097369 | -0.076041
0.1916 | 0.68735 |  | 214.4841 |  | 0.059354 | -0.046139
0.1918 | 0.73471 |  | 228.317 |  | 0.020025 | -0.015282
0.19199 | 0.77943 |  | 241.284 |  | -0.021312 | 0.016945
0.19219 | 0.818 |  | 253.0228 |  | -0.061331 | 0.048458
0.19238 | 0.85391 |  | 263.6869 |  | -0.099442 | 0.078419
0.19258 | 0.88546 |  | 273.3043 |  | -0.13665 | 0.10735
0.19277 | 0.91268 |  | 281.6777 |  | -0.1717 | 0.13461
0.19297 | 0.93689 |  | 288.9708 |  | -0.20384 | 0.15971
0.19316 | 0.95564 |  | 294.9943 |  | -0.23297 | 0.1827
0.19336 | 0.97105 |  | 299.7349 |  | -0.25941 | 0.20324
0.19355 | 0.98244 |  | 303.5954 |  | -0.28187 | 0.22048
0.19375 | 0.98906 |  | 306.2947 |  | -0.29851 | 0.23345
0.19395 | 0.99193 |  | 307.68 |  | -0.31165 | 0.24345
0.19414 | 0.98957 |  | 307.8824 |  | -0.32132 | 0.25076
0.19434 | 0.98273 |  | 306.5985 |  | -0.32463 | 0.25355
0.19453 | 0.97155 |  | 303.9901 |  | -0.3236 | 0.25261
0.19473 | 0.95637 |  | 300.4111 |  | -0.31847 | 0.24829
0.19492 | 0.93886 |  | 295.8751 |  | -0.30753 | 0.23971
0.19512 | 0.91878 |  | 290.4889 |  | -0.29261 | 0.22788
0.19531 | 0.8965 |  | 284.2498 |  | -0.27359 | 0.21292
0.19551 | 0.87206 |  | 276.8216 |  | -0.25012 | 0.19447
0.1957 | 0.84381 |  | 268.0022 |  | -0.2229 | 0.17284
0.1959 | 0.81274 |  | 258.1221 |  | -0.19159 | 0.14816
0.19609 | 0.78181 |  | 247.5285 |  | -0.15804 | 0.1215
0.19629 | 0.74934 |  | 236.2058 |  | -0.12278 | 0.093654
0.19648 | 0.71241 |  | 224.1186 |  | -0.084212 | 0.063715
0.19668 | 0.67313 |  | 211.0593 |  | -0.044479 | 0.032242
0.19687 | 0.63283 |  | 196.9288 |  | -0.0051757 | 0.00098879
0.19707 | 0.58999 |  | 182.1382 |  | 0.035287 | -0.030592
0.19727 | 0.54474 |  | 166.8191 |  | 0.074878 | -0.061735
0.19746 | 0.4977 |  | 150.7836 |  | 0.11169 | -0.090767
0.19766 | 0.4489 |  | 134.1288 |  | 0.14798 | -0.11914
0.19785 | 0.39967 |  | 116.9675 |  | 0.18278 | -0.14634
0.19805 | 0.35035 |  | 99.4706 |  | 0.21402 | -0.17071
0.19824 | 0.29818 |  | 81.8215 |  | 0.24217 | -0.19278
0.19844 | 0.24349 |  | 63.8014 |  | 0.26649 | -0.21172
0.19863 | 0.18988 |  | 45.4494 |  | 0.28629 | -0.22697
0.19883 | 0.13498 |  | 27.0258 |  | 0.30174 | -0.23892
0.19902 | 0.076473 |  | 8.4419 |  | 0.31353 | -0.24786
0.19922 | 0.019285 |  | -10.0967 |  | 0.3216 | -0.25389
0.19941 | -0.034502 |  | -28.4709 |  | 0.32346 | -0.25534
0.19961 | -0.089916 |  | -46.9263 |  | 0.32011 | -0.25249
0.1998 | -0.14865 |  | -65.2215 |  | 0.31298 | -0.24659
0.2 | -0.20703 |  | -83.1634 |  | 0.30026 | -0.23651
0.2002 | -0.2646 |  | -100.7569 |  | 0.28354 | -0.22312
0.20039 | -0.32156 |  | -117.7735 |  | 0.26343 | -0.20721
0.20059 | -0.37764 |  | -134.2614 |  | 0.23839 | -0.18746
0.20078 | -0.43208 |  | -150.1858 |  | 0.20939 | -0.16448
0.20098 | -0.4821 |  | -165.2668 |  | 0.17697 | -0.13899
0.20117 | -0.53048 |  | -179.7138 |  | 0.14207 | -0.11137
0.20137 | -0.57837 |  | -193.7377 |  | 0.10552 | -0.08258
0.20156 | -0.62303 |  | -207.2709 |  | 0.067038 | -0.052502
0.20176 | -0.66706 |  | -220.4786 |  | 0.027206 | -0.021214
0.20195 | -0.70872 |  | -232.8211 |  | -0.013094 | 0.010516
0.20215 | -0.74435 |  | -243.3269 |  | -0.053278 | 0.042004
0.20234 | -0.77769 |  | -253.0493 |  | -0.09245 | 0.072555
0.20254 | -0.80987 |  | -262.893 |  | -0.1292 | 0.10146
0.20273 | -0.83759 |  | -271.2455 |  | -0.16425 | 0.12879
0.20293 | -0.86238 |  | -278.504 |  | -0.19806 | 0.15506
0.20312 | -0.88542 |  | -285.7453 |  | -0.22824 | 0.17886
0.20332 | -0.904 |  | -291.6705 |  | -0.25464 | 0.19941
0.20352 | -0.9182 |  | -296.2611 |  | -0.27779 | 0.21732
0.20371 | -0.92767 |  | -299.4034 |  | -0.29598 | 0.23138
0.20391 | -0.93487 |  | -301.3568 |  | -0.30941 | 0.24172
0.2041 | -0.94315 |  | -302.8776 |  | -0.31944 | 0.24947
0.2043 | -0.94835 |  | -301.9629 |  | -0.32501 | 0.25369
0.20449 | -0.9515 |  | -299.5261 |  | -0.32498 | 0.25368
0.20469 | -0.95043 |  | -296.8532 |  | -0.32005 | 0.24974
0.20488 | -0.93563 |  | -292.0408 |  | -0.31044 | 0.24192
0.20508 | -0.91658 |  | -287.0944 |  | -0.29599 | 0.23056
0.20527 | -0.90779 |  | -282.4123 |  | -0.27737 | 0.216
0.20547 | -0.8994 |  | -275.4859 |  | -0.25522 | 0.19833
0.20566 | -0.87742 |  | -267.4267 |  | -0.22901 | 0.17762
0.20586 | -0.84676 |  | -258.663 |  | -0.19862 | 0.15378
0.20605 | -0.81383 |  | -249.0021 |  | -0.16529 | 0.12734
0.20625 | -0.78055 |  | -239.1098 |  | -0.12956 | 0.099102
0.20645 | -0.75163 |  | -228.2002 |  | -0.091974 | 0.069524
0.20664 | -0.72107 |  | -215.9445 |  | -0.053049 | 0.038939
0.20684 | -0.67984 |  | -202.8035 |  | -0.013064 | 0.0076152
0.20703 | -0.63589 |  | -189.1643 |  | 0.026819 | -0.023862
0.20723 | -0.59461 |  | -174.9876 |  | 0.066404 | -0.054992
0.20742 | -0.54863 |  | -159.9385 |  | 0.10505 | -0.085206
0.20762 | -0.50155 |  | -144.0674 |  | 0.14144 | -0.11383
0.20781 | -0.45746 |  | -127.436 |  | 0.17582 | -0.14078
0.20801 | -0.41145 |  | -110.5653 |  | 0.20757 | -0.16569
0.2082 | -0.36761 |  | -93.5521 |  | 0.23642 | -0.18815
0.2084 | -0.32325 |  | -75.8658 |  | 0.2619 | -0.20786
0.20859 | -0.2718 |  | -57.8256 |  | 0.28233 | -0.22395
0.20879 | -0.21427 |  | -39.4571 |  | 0.29932 | -0.23681
0.20898 | -0.14947 |  | -20.7469 |  | 0.31252 | -0.24677
0.20918 | -0.08418 |  | -2.0847 |  | 0.31945 | -0.25233
0.20938 | -0.017315 |  | 16.7085 |  | 0.32244 | -0.25429
0.20957 | 0.059626 |  | 35.6517 |  | 0.32155 | -0.2533
0.20977 | 0.13713 |  | 54.6268 |  | 0.31446 | -0.2476
0.20996 | 0.20819 |  | 73.4065 |  | 0.30305 | -0.23834
0.21016 | 0.27377 |  | 91.8833 |  | 0.28763 | -0.22614
0.21035 | 0.33022 |  | 110.1201 |  | 0.26756 | -0.21017
0.21055 | 0.38288 |  | 127.8056 |  | 0.24361 | -0.19126
0.21074 | 0.44156 |  | 145.176 |  | 0.21504 | -0.16889
0.21094 | 0.50239 |  | 162.165 |  | 0.1834 | -0.14367
0.21113 | 0.56028 |  | 178.3948 |  | 0.1498 | -0.11706
0.21133 | 0.6171 |  | 194.1078 |  | 0.11292 | -0.088365
0.21152 | 0.67005 |  | 209.0199 |  | 0.074819 | -0.058326
0.21172 | 0.71854 |  | 223.1381 |  | 0.035827 | -0.027464
0.21191 | 0.76444 |  | 236.604 |  | -0.0055339 | 0.004838
0.21211 | 0.80493 |  | 248.8172 |  | -0.046088 | 0.036604
0.2123 | 0.84095 |  | 259.8226 |  | -0.084134 | 0.06652
0.2125 | 0.8741 |  | 269.9054 |  | -0.12152 | 0.095729
0.2127 | 0.90269 |  | 278.7953 |  | -0.15759 | 0.12389
0.21289 | 0.92744 |  | 286.4535 |  | -0.19154 | 0.15042
0.21309 | 0.9483 |  | 292.9552 |  | -0.22281 | 0.17485
0.21328 | 0.96458 |  | 298.2082 |  | -0.25017 | 0.19611
0.21348 | 0.97712 |  | 302.3332 |  | -0.27367 | 0.21431
0.21367 | 0.98552 |  | 305.3552 |  | -0.29189 | 0.22859
0.21387 | 0.98893 |  | 307.0466 |  | -0.30615 | 0.2395
0.21406 | 0.9882 |  | 307.5736 |  | -0.31874 | 0.24885
0.21426 | 0.98319 |  | 306.9233 |  | -0.32534 | 0.25418
0.21445 | 0.97328 |  | 304.834 |  | -0.32527 | 0.25432
0.21465 | 0.95964 |  | 301.5682 |  | -0.32156 | 0.25094
0.21484 | 0.94277 |  | 297.3041 |  | -0.31231 | 0.24361
0.21504 | 0.92339 |  | 292.1368 |  | -0.29865 | 0.23298
0.21523 | 0.90231 |  | 286.2906 |  | -0.28236 | 0.22013
0.21543 | 0.87877 |  | 279.535 |  | -0.26104 | 0.20341
0.21563 | 0.85302 |  | 271.4986 |  | -0.23491 | 0.18254
0.21582 | 0.82421 |  | 262.2104 |  | -0.20472 | 0.15879
0.21602 | 0.7918 |  | 251.9774 |  | -0.17158 | 0.13267
0.21621 | 0.75764 |  | 240.8717 |  | -0.13723 | 0.10516
0.21641 | 0.72193 |  | 228.8996 |  | -0.10046 | 0.076353
0.2166 | 0.68454 |  | 216.0691 |  | -0.061361 | 0.045677
0.2168 | 0.64496 |  | 202.25 |  | -0.021803 | 0.014393
0.21699 | 0.60303 |  | 187.743 |  | 0.01843 | -0.017235
0.21719 | 0.56062 |  | 172.7803 |  | 0.058954 | -0.049126
0.21738 | 0.51646 |  | 157.1701 |  | 0.097487 | -0.079387
0.21758 | 0.46927 |  | 140.8563 |  | 0.13354 | -0.10772
0.21777 | 0.42022 |  | 123.8665 |  | 0.16815 | -0.13478
0.21797 | 0.37048 |  | 106.4499 |  | 0.20075 | -0.16018
0.21816 | 0.32248 |  | 88.8236 |  | 0.23056 | -0.18346
0.21836 | 0.2753 |  | 70.8972 |  | 0.25719 | -0.20421
0.21855 | 0.22371 |  | 52.7198 |  | 0.27901 | -0.22129
0.21875 | 0.16641 |  | 34.4149 |  | 0.29553 | -0.234
0.21895 | 0.10608 |  | 15.9631 |  | 0.30822 | -0.24358
0.21914 | 0.047634 |  | -2.4983 |  | 0.31758 | -0.25067
0.21934 | -0.0066761 |  | -20.8587 |  | 0.32222 | -0.25416
0.21953 | -0.063724 |  | -39.3138 |  | 0.32156 | -0.25359
0.21973 | -0.12219 |  | -57.7947 |  | 0.31594 | -0.24881
0.21992 | -0.17781 |  | -76.0105 |  | 0.30482 | -0.23979
0.22012 | -0.23903 |  | -93.8447 |  | 0.2895 | -0.22768
0.22031 | -0.30193 |  | -111.0316 |  | 0.27087 | -0.213
0.22051 | -0.35734 |  | -127.5855 |  | 0.24814 | -0.19518
0.2207 | -0.41041 |  | -143.7157 |  | 0.22116 | -0.1738
0.2209 | -0.46238 |  | -159.187 |  | 0.18937 | -0.14874
0.22109 | -0.51063 |  | -173.9923 |  | 0.15537 | -0.1218
0.22129 | -0.55795 |  | -188.3652 |  | 0.12023 | -0.093967
0.22148 | -0.60454 |  | -202.1818 |  | 0.081826 | -0.064066
0.22168 | -0.64909 |  | -215.5476 |  | 0.042698 | -0.03315
0.22187 | -0.69247 |  | -228.4127 |  | 0.0029875 | -0.0018447
0.22207 | -0.73189 |  | -239.7147 |  | -0.038097 | 0.030137
0.22227 | -0.76604 |  | -249.4555 |  | -0.077107 | 0.060824
0.22246 | -0.79927 |  | -259.239 |  | -0.11493 | 0.090368
0.22266 | -0.82931 |  | -268.3406 |  | -0.15152 | 0.11899
0.22285 | -0.85405 |  | -275.7821 |  | -0.18483 | 0.14507
0.22305 | -0.8777 |  | -283.0615 |  | -0.21693 | 0.16976
0.22324 | -0.89868 |  | -289.6976 |  | -0.24552 | 0.19211
0.22344 | -0.91553 |  | -294.749 |  | -0.26891 | 0.21047
0.22363 | -0.92845 |  | -298.5055 |  | -0.28982 | 0.22653
0.22383 | -0.93781 |  | -300.8357 |  | -0.30543 | 0.2387
0.22402 | -0.94716 |  | -302.6717 |  | -0.31584 | 0.24672
0.22422 | -0.95332 |  | -302.8268 |  | -0.32396 | 0.25271
0.22441 | -0.95505 |  | -300.5906 |  | -0.32606 | 0.25449
0.22461 | -0.95353 |  | -298.0898 |  | -0.32241 | 0.25174
0.2248 | -0.94098 |  | -294.0561 |  | -0.31537 | 0.24589
0.225 | -0.92125 |  | -288.8318 |  | -0.30278 | 0.23594
0.2252 | -0.90855 |  | -284.4145 |  | -0.28576 | 0.22252
0.22539 | -0.8981 |  | -278.4249 |  | -0.26542 | 0.20635
0.22559 | -0.87814 |  | -270.558 |  | -0.24029 | 0.18655
0.22578 | -0.85126 |  | -262.0563 |  | -0.21144 | 0.16376
0.22598 | -0.81943 |  | -252.5738 |  | -0.17932 | 0.13842
0.22617 | -0.78552 |  | -242.8171 |  | -0.14426 | 0.11081
0.22637 | -0.75708 |  | -232.4802 |  | -0.10828 | 0.082291
0.22656 | -0.72982 |  | -220.7711 |  | -0.069824 | 0.052018
0.22676 | -0.69618 |  | -207.9602 |  | -0.029076 | 0.020073
0.22695 | -0.65665 |  | -194.4955 |  | 0.010271 | -0.011162
0.22715 | -0.61654 |  | -180.6757 |  | 0.049716 | -0.042188
0.22734 | -0.57675 |  | -166.1595 |  | 0.089456 | -0.07311
0.22754 | -0.52886 |  | -150.761 |  | 0.12622 | -0.10214
0.22773 | -0.47701 |  | -134.5526 |  | 0.16121 | -0.12965
0.22793 | -0.4303 |  | -117.7502 |  | 0.1946 | -0.15561
0.22812 | -0.38198 |  | -100.7625 |  | 0.22438 | -0.1789
0.22832 | -0.33261 |  | -83.3245 |  | 0.25135 | -0.19989
0.22852 | -0.28362 |  | -65.2886 |  | 0.27412 | -0.2177
0.22871 | -0.22986 |  | -46.897 |  | 0.29179 | -0.23137
0.22891 | -0.17188 |  | -28.1839 |  | 0.30646 | -0.24226
0.2291 | -0.10621 |  | -9.4186 |  | 0.3161 | -0.24967
0.2293 | -0.036032 |  | 9.3561 |  | 0.32053 | -0.25306
0.22949 | 0.034824 |  | 28.3181 |  | 0.32199 | -0.25376
0.22969 | 0.10886 |  | 47.2842 |  | 0.31746 | -0.25011
0.22988 | 0.17858 |  | 66.0833 |  | 0.30665 | -0.24159
0.23008 | 0.24182 |  | 84.6293 |  | 0.29275 | -0.23026
0.23027 | 0.30315 |  | 102.8877 |  | 0.27477 | -0.21599
0.23047 | 0.35993 |  | 120.75 |  | 0.25218 | -0.19832
0.23066 | 0.41503 |  | 138.2443 |  | 0.22617 | -0.17773
0.23086 | 0.47414 |  | 155.4547 |  | 0.19576 | -0.15376
0.23105 | 0.53308 |  | 171.9202 |  | 0.1616 | -0.1267
0.23125 | 0.58971 |  | 187.7559 |  | 0.12628 | -0.098678
0.23145 | 0.64471 |  | 203.1241 |  | 0.08913 | -0.069733
0.23164 | 0.69547 |  | 217.5566 |  | 0.049948 | -0.038983
0.23184 | 0.74283 |  | 231.3536 |  | 0.010182 | -0.0075222
0.23203 | 0.78642 |  | 244.2945 |  | -0.030782 | 0.024515
0.23223 | 0.82502 |  | 255.7486 |  | -0.070883 | 0.05604
0.23242 | 0.85999 |  | 266.1424 |  | -0.10799 | 0.08518
0.23262 | 0.89052 |  | 275.3906 |  | -0.14434 | 0.11332
0.23281 | 0.91685 |  | 283.3273 |  | -0.17936 | 0.14068
0.23301 | 0.93951 |  | 290.3061 |  | -0.21117 | 0.16576
0.2332 | 0.95784 |  | 296.1076 |  | -0.24064 | 0.18863
0.2334 | 0.97242 |  | 300.8115 |  | -0.26595 | 0.20821
0.23359 | 0.9832 |  | 304.5934 |  | -0.28567 | 0.22355
0.23379 | 0.98957 |  | 306.9847 |  | -0.30214 | 0.2362
0.23398 | 0.99081 |  | 307.929 |  | -0.31517 | 0.24638
0.23418 | 0.98727 |  | 307.5863 |  | -0.3235 | 0.25281
0.23438 | 0.97951 |  | 305.8727 |  | -0.32667 | 0.25508
0.23457 | 0.96715 |  | 302.9942 |  | -0.32422 | 0.25314
0.23477 | 0.95183 |  | 299.1962 |  | -0.31734 | 0.24756
0.23496 | 0.93401 |  | 294.4535 |  | -0.30585 | 0.2385
0.23516 | 0.91285 |  | 288.7867 |  | -0.28965 | 0.22576
0.23535 | 0.88972 |  | 282.2714 |  | -0.27034 | 0.21044
0.23555 | 0.86398 |  | 274.5728 |  | -0.24679 | 0.19194
0.23574 | 0.8353 |  | 265.555 |  | -0.2179 | 0.1692
0.23594 | 0.80575 |  | 255.6752 |  | -0.18618 | 0.14408
0.23613 | 0.77448 |  | 245.0385 |  | -0.152 | 0.11702
0.23633 | 0.74041 |  | 233.5903 |  | -0.11489 | 0.087877
0.23652 | 0.70396 |  | 221.3572 |  | -0.077217 | 0.058198
0.23672 | 0.66454 |  | 208.0206 |  | -0.038419 | 0.02761
0.23691 | 0.6233 |  | 193.6981 |  | 0.002078 | -0.0042204
0.23711 | 0.58117 |  | 178.866 |  | 0.042097 | -0.035839
0.2373 | 0.5374 |  | 163.439 |  | 0.081521 | -0.066804
0.2375 | 0.49032 |  | 147.2908 |  | 0.11927 | -0.096487
0.2377 | 0.43961 |  | 130.5354 |  | 0.15437 | -0.12399
0.23789 | 0.39061 |  | 113.2124 |  | 0.1879 | -0.15003
0.23809 | 0.34345 |  | 95.6621 |  | 0.21852 | -0.17415
0.23828 | 0.29341 |  | 77.9737 |  | 0.24611 | -0.19566
0.23848 | 0.24113 |  | 59.8986 |  | 0.27046 | -0.21462
0.23867 | 0.18454 |  | 41.7108 |  | 0.28893 | -0.22909
0.23887 | 0.12429 |  | 23.419 |  | 0.30348 | -0.23991
0.23906 | 0.066169 |  | 4.8808 |  | 0.31482 | -0.24852
0.23926 | 0.0098663 |  | -13.498 |  | 0.32038 | -0.25285
0.23945 | -0.045173 |  | -31.8254 |  | 0.32186 | -0.2536
0.23965 | -0.10083 |  | -50.2809 |  | 0.3188 | -0.25101
0.23984 | -0.15972 |  | -68.4659 |  | 0.30959 | -0.24359
0.24004 | -0.21867 |  | -86.3718 |  | 0.29622 | -0.23285
0.24023 | -0.27622 |  | -103.9106 |  | 0.27893 | -0.21922
0.24043 | -0.33239 |  | -120.7958 |  | 0.25731 | -0.20215
0.24063 | -0.38766 |  | -137.2797 |  | 0.23161 | -0.1819
0.24082 | -0.44159 |  | -153.2224 |  | 0.20203 | -0.15849
0.24102 | -0.49149 |  | -168.2734 |  | 0.16948 | -0.13277
0.24121 | -0.53976 |  | -182.7424 |  | 0.1343 | -0.10517
0.24141 | -0.58668 |  | -196.7078 |  | 0.096605 | -0.075509
0.2416 | -0.63068 |  | -210.1087 |  | 0.05783 | -0.044892
0.2418 | -0.67453 |  | -223.2029 |  | 0.018493 | -0.013928
0.24199 | -0.71553 |  | -235.3412 |  | -0.022259 | 0.017908
0.24219 | -0.75119 |  | -245.6503 |  | -0.062169 | 0.049219
0.24238 | -0.78507 |  | -255.3423 |  | -0.1 | 0.079089
0.24258 | -0.81688 |  | -265.0247 |  | -0.13752 | 0.1083
0.24277 | -0.8436 |  | -273.0489 |  | -0.17311 | 0.13593
0.24297 | -0.86725 |  | -280.1507 |  | -0.20524 | 0.1611
0.24316 | -0.88946 |  | -287.2226 |  | -0.23453 | 0.1839
0.24336 | -0.90823 |  | -292.8142 |  | -0.26034 | 0.204
0.24355 | -0.92324 |  | -296.9781 |  | -0.28205 | 0.22079
0.24375 | -0.93493 |  | -299.9828 |  | -0.29977 | 0.2343
0.24395 | -0.94537 |  | -302.1567 |  | -0.31355 | 0.24496
0.24414 | -0.95446 |  | -303.2498 |  | -0.32239 | 0.25188
0.24434 | -0.95877 |  | -301.7703 |  | -0.326 | 0.25463
0.24453 | -0.95811 |  | -299.2661 |  | -0.32511 | 0.25388
0.24473 | -0.95133 |  | -295.9133 |  | -0.31923 | 0.24911
0.24492 | -0.93927 |  | -290.7549 |  | -0.30867 | 0.24061
0.24512 | -0.92561 |  | -286.1412 |  | -0.29424 | 0.22925
0.24531 | -0.9103 |  | -281.0411 |  | -0.27506 | 0.21425
0.24551 | -0.89219 |  | -273.6933 |  | -0.25155 | 0.19566
0.2457 | -0.86658 |  | -265.5011 |  | -0.22423 | 0.17397
0.2459 | -0.83376 |  | -256.4987 |  | -0.19274 | 0.14915
0.24609 | -0.80243 |  | -246.8497 |  | -0.1591 | 0.12255
0.24629 | -0.77413 |  | -236.822 |  | -0.12368 | 0.094593
0.24648 | -0.74519 |  | -225.6329 |  | -0.085829 | 0.064779
0.24668 | -0.71279 |  | -213.2098 |  | -0.046717 | 0.033931
0.24688 | -0.6747 |  | -199.9777 |  | -0.0061735 | 0.0021547
0.24707 | -0.6313 |  | -186.4099 |  | 0.034142 | -0.029653
0.24727 | -0.58649 |  | -172.2456 |  | 0.072817 | -0.060198
0.24746 | -0.5427 |  | -157.1041 |  | 0.11089 | -0.089847
0.24766 | -0.49628 |  | -141.1506 |  | 0.14687 | -0.1181
0.24785 | -0.44831 |  | -124.5129 |  | 0.18056 | -0.14454
0.24805 | -0.39997 |  | -107.6106 |  | 0.2123 | -0.16923
0.24824 | -0.34969 |  | -90.4156 |  | 0.24046 | -0.19135
0.24844 | -0.2989 |  | -72.6273 |  | 0.26491 | -0.21036
0.24863 | -0.2433 |  | -54.3274 |  | 0.28491 | -0.2258
0.24883 | -0.18378 |  | -35.6393 |  | 0.30008 | -0.23759
0.24902 | -0.12109 |  | -16.9215 |  | 0.31209 | -0.24658
0.24922 | -0.053943 |  | 1.7584 |  | 0.31956 | -0.25225
0.24941 | 0.011307 |  | 20.65 |  | 0.32098 | -0.25347
0.24961 | 0.08066 |  | 39.7098 |  | 0.31878 | -0.25128
0.2498 | 0.15365 |  | 58.6854 |  | 0.31151 | -0.2454
0.25 | 0.22028 |  | 77.2797 |  | 0.2979 | -0.23482
0.2502 | 0.28187 |  | 95.5724 |  | 0.28175 | -0.22159
0.25039 | 0.33586 |  | 113.6649 |  | 0.26153 | -0.20558
0.25059 | 0.3897 |  | 131.4035 |  | 0.2363 | -0.18581
0.25078 | 0.45024 |  | 148.8339 |  | 0.2081 | -0.1634
0.25098 | 0.5094 |  | 165.715 |  | 0.17535 | -0.13779
0.25117 | 0.56753 |  | 181.7588 |  | 0.1402 | -0.10988
0.25137 | 0.62286 |  | 197.2869 |  | 0.1039 | -0.081143
0.25156 | 0.67413 |  | 212.1931 |  | 0.064991 | -0.050809
0.25176 | 0.72388 |  | 226.1784 |  | 0.025927 | -0.019895
0.25195 | 0.76899 |  | 239.3352 |  | -0.013784 | 0.011333
0.25215 | 0.81039 |  | 251.2741 |  | -0.054921 | 0.043331
0.25234 | 0.84771 |  | 261.9692 |  | -0.094056 | 0.07408
0.25254 | 0.8806 |  | 271.8101 |  | -0.13095 | 0.10304
0.25273 | 0.90994 |  | 280.4565 |  | -0.16646 | 0.13068
0.25293 | 0.93458 |  | 287.9392 |  | -0.1993 | 0.15628
0.25312 | 0.95562 |  | 294.3222 |  | -0.22944 | 0.17975
0.25332 | 0.97191 |  | 299.364 |  | -0.25607 | 0.20052
0.25352 | 0.98391 |  | 303.3661 |  | -0.27854 | 0.21808
0.25371 | 0.99209 |  | 306.2055 |  | -0.2975 | 0.23259
0.25391 | 0.99497 |  | 307.6578 |  | -0.31143 | 0.24328
0.2541 | 0.99401 |  | 307.9457 |  | -0.3206 | 0.25042
0.2543 | 0.98821 |  | 306.8673 |  | -0.32619 | 0.25453
0.25449 | 0.97769 |  | 304.4405 |  | -0.32615 | 0.25459
0.25469 | 0.96402 |  | 301.0259 |  | -0.32099 | 0.25063
0.25488 | 0.947 |  | 296.6679 |  | -0.31197 | 0.24315
0.25508 | 0.92793 |  | 291.4438 |  | -0.29756 | 0.23178
0.25527 | 0.90612 |  | 285.4067 |  | -0.27891 | 0.21724
0.25547 | 0.88107 |  | 278.2481 |  | -0.25671 | 0.19974
0.25566 | 0.85289 |  | 269.6978 |  | -0.22981 | 0.17851
0.25586 | 0.82138 |  | 260.0201 |  | -0.19965 | 0.15453
0.25605 | 0.78916 |  | 249.5802 |  | -0.16635 | 0.12829
0.25625 | 0.75617 |  | 238.3388 |  | -0.13038 | 0.10003
0.25645 | 0.72005 |  | 226.3352 |  | -0.093454 | 0.070748
0.25664 | 0.681 |  | 213.4044 |  | -0.05413 | 0.039748
0.25684 | 0.64076 |  | 199.3835 |  | -0.013592 | 0.0079497
0.25703 | 0.59895 |  | 184.7268 |  | 0.026018 | -0.023278
0.25723 | 0.55435 |  | 169.5548 |  | 0.065652 | -0.054406
0.25742 | 0.5077 |  | 153.6959 |  | 0.10401 | -0.084527
0.25762 | 0.45845 |  | 137.2168 |  | 0.14035 | -0.11308
0.25781 | 0.40781 |  | 120.1256 |  | 0.17489 | -0.13999
0.25801 | 0.35744 |  | 102.7097 |  | 0.20675 | -0.16485
0.2582 | 0.30507 |  | 85.1614 |  | 0.23588 | -0.18768
0.2584 | 0.24993 |  | 67.2251 |  | 0.26096 | -0.20733
0.25859 | 0.19473 |  | 48.9327 |  | 0.28142 | -0.22312
0.25879 | 0.14039 |  | 30.4725 |  | 0.29847 | -0.23604
0.25898 | 0.083997 |  | 11.8573 |  | 0.31118 | -0.24595
0.25918 | 0.027709 |  | -6.6747 |  | 0.31884 | -0.25192
0.25938 | -0.025566 |  | -25.0193 |  | 0.32227 | -0.25414
0.25957 | -0.081718 |  | -43.4058 |  | 0.3204 | -0.25245
0.25977 | -0.13941 |  | -61.6756 |  | 0.3133 | -0.2468
0.25996 | -0.1954 |  | -79.6378 |  | 0.30237 | -0.23794
0.26016 | -0.25527 |  | -97.2791 |  | 0.2868 | -0.2256
0.26035 | -0.31546 |  | -114.3724 |  | 0.26676 | -0.20976
0.26055 | -0.37108 |  | -130.9649 |  | 0.24259 | -0.19074
0.26074 | -0.42404 |  | -147.1124 |  | 0.2141 | -0.16822
0.26094 | -0.47457 |  | -162.4766 |  | 0.18262 | -0.14311
0.26113 | -0.52369 |  | -177.0846 |  | 0.1484 | -0.11618
0.26133 | -0.57074 |  | -191.1624 |  | 0.11192 | -0.087584
0.26152 | -0.61592 |  | -204.7041 |  | 0.074514 | -0.058094
0.26172 | -0.66077 |  | -217.9297 |  | 0.03511 | -0.027143
0.26191 | -0.70328 |  | -230.6061 |  | -0.0061817 | 0.0053039
0.26211 | -0.74106 |  | -241.5871 |  | -0.046635 | 0.037095
0.2623 | -0.77479 |  | -251.3738 |  | -0.085333 | 0.06734
0.2625 | -0.80738 |  | -261.3323 |  | -0.12249 | 0.096415
0.2627 | -0.83572 |  | -270.0593 |  | -0.15817 | 0.12421
0.26289 | -0.85883 |  | -277.2749 |  | -0.1922 | 0.15063
0.26309 | -0.88109 |  | -284.4756 |  | -0.22344 | 0.17506
0.26328 | -0.9003 |  | -290.6555 |  | -0.25135 | 0.19678
0.26348 | -0.91649 |  | -295.4222 |  | -0.27454 | 0.21493
0.26367 | -0.92935 |  | -298.9413 |  | -0.2924 | 0.22889
0.26387 | -0.93849 |  | -301.1609 |  | -0.30765 | 0.2403
0.26406 | -0.94744 |  | -302.9801 |  | -0.31919 | 0.24928
0.26426 | -0.95112 |  | -302.6437 |  | -0.32494 | 0.25394
0.26445 | -0.95122 |  | -300.2627 |  | -0.32622 | 0.25473
0.26465 | -0.95209 |  | -297.7208 |  | -0.32215 | 0.25148
0.26484 | -0.9439 |  | -293.2191 |  | -0.31268 | 0.24394
0.26504 | -0.92873 |  | -288.052 |  | -0.29969 | 0.23368
0.26523 | -0.91898 |  | -283.5165 |  | -0.28287 | 0.22036
0.26543 | -0.91 |  | -276.9561 |  | -0.26125 | 0.20319
0.26562 | -0.88949 |  | -268.9201 |  | -0.23492 | 0.18251
0.26582 | -0.85823 |  | -260.2124 |  | -0.20516 | 0.15892
0.26602 | -0.82402 |  | -250.5362 |  | -0.17267 | 0.1332
0.26621 | -0.79278 |  | -240.6386 |  | -0.13738 | 0.10543
0.26641 | -0.76434 |  | -229.9286 |  | -0.10035 | 0.076089
0.2666 | -0.72757 |  | -217.962 |  | -0.061869 | 0.045657
0.2668 | -0.68433 |  | -205.0691 |  | -0.021783 | 0.014221
0.26699 | -0.64514 |  | -191.5654 |  | 0.01846 | -0.017354
0.26719 | -0.60498 |  | -177.6585 |  | 0.058058 | -0.048489
0.26738 | -0.561 |  | -163.0203 |  | 0.096852 | -0.078969
0.26758 | -0.51429 |  | -147.4862 |  | 0.13357 | -0.10782
0.26777 | -0.46413 |  | -131.0336 |  | 0.16832 | -0.13487
0.26797 | -0.41483 |  | -114.1098 |  | 0.20081 | -0.16021
0.26816 | -0.36801 |  | -96.9965 |  | 0.22996 | -0.18311
0.26836 | -0.32113 |  | -79.297 |  | 0.25668 | -0.20384
0.26855 | -0.27385 |  | -61.141 |  | 0.27866 | -0.22107
0.26875 | -0.22398 |  | -42.6717 |  | 0.29494 | -0.23371
0.26895 | -0.16187 |  | -23.9823 |  | 0.30876 | -0.2441
0.26914 | -0.087398 |  | -5.3089 |  | 0.31801 | -0.25127
0.26934 | -0.011942 |  | 13.4878 |  | 0.32134 | -0.25375
0.26953 | 0.061 |  | 32.4086 |  | 0.32096 | -0.25321
0.26973 | 0.12913 |  | 51.3461 |  | 0.31548 | -0.24863
0.26992 | 0.19633 |  | 70.1215 |  | 0.3045 | -0.2397
0.27012 | 0.26417 |  | 88.4602 |  | 0.28974 | -0.22801
0.27031 | 0.32149 |  | 106.4251 |  | 0.27099 | -0.2131
0.27051 | 0.37401 |  | 124.0374 |  | 0.24766 | -0.19471
0.2707 | 0.43137 |  | 141.3296 |  | 0.21984 | -0.17283
0.2709 | 0.49149 |  | 158.3369 |  | 0.18858 | -0.14782
0.27109 | 0.55086 |  | 174.7846 |  | 0.15543 | -0.12148
0.27129 | 0.6067 |  | 190.6841 |  | 0.11967 | -0.093686
0.27148 | 0.66064 |  | 205.9513 |  | 0.081249 | -0.063673
0.27168 | 0.71049 |  | 220.2974 |  | 0.042392 | -0.032783
0.27187 | 0.75571 |  | 233.8319 |  | 0.0023651 | -0.0011988
0.27207 | 0.79775 |  | 246.2515 |  | -0.038658 | 0.030742
0.27227 | 0.83441 |  | 257.4261 |  | -0.07762 | 0.061095
0.27246 | 0.86823 |  | 267.7324 |  | -0.11494 | 0.0903
0.27266 | 0.89855 |  | 276.8901 |  | -0.15157 | 0.11899
0.27285 | 0.92432 |  | 284.8989 |  | -0.18633 | 0.14606
0.27305 | 0.94714 |  | 291.8643 |  | -0.21775 | 0.17064
0.27324 | 0.96492 |  | 297.4096 |  | -0.24544 | 0.19226
0.27344 | 0.97846 |  | 301.8013 |  | -0.26969 | 0.21102
0.27363 | 0.9882 |  | 305.137 |  | -0.28932 | 0.22643
0.27383 | 0.99319 |  | 307.1723 |  | -0.30482 | 0.23843
0.27402 | 0.9938 |  | 307.9592 |  | -0.31689 | 0.24763
0.27422 | 0.98949 |  | 307.4033 |  | -0.32408 | 0.25326
0.27441 | 0.98076 |  | 305.4579 |  | -0.32607 | 0.25482
0.27461 | 0.96794 |  | 302.35 |  | -0.32315 | 0.25237
0.2748 | 0.95213 |  | 298.3019 |  | -0.31506 | 0.24581
0.275 | 0.9342 |  | 293.4006 |  | -0.30254 | 0.23591
0.2752 | 0.91372 |  | 287.7247 |  | -0.2858 | 0.22274
0.27539 | 0.89102 |  | 281.1389 |  | -0.26495 | 0.20622
0.27559 | 0.86523 |  | 273.1676 |  | -0.24086 | 0.18704
0.27578 | 0.83668 |  | 263.8552 |  | -0.21178 | 0.1643
0.27598 | 0.80593 |  | 253.669 |  | -0.17865 | 0.13826
0.27617 | 0.77194 |  | 242.7333 |  | -0.14437 | 0.11092
0.27637 | 0.73637 |  | 231.0843 |  | -0.10757 | 0.081984
0.27656 | 0.69977 |  | 218.6415 |  | -0.069091 | 0.051672
0.27676 | 0.66112 |  | 205.1232 |  | -0.029697 | 0.020715
0.27695 | 0.62064 |  | 190.7556 |  | 0.010953 | -0.011153
0.27715 | 0.57645 |  | 175.8109 |  | 0.05052 | -0.042491
0.27734 | 0.52951 |  | 160.1669 |  | 0.089153 | -0.07273
0.27754 | 0.48166 |  | 143.8605 |  | 0.12678 | -0.10223
0.27773 | 0.43097 |  | 126.9536 |  | 0.16177 | -0.12985
0.27793 | 0.37952 |  | 109.6384 |  | 0.19462 | -0.15544
0.27813 | 0.32878 |  | 92.2447 |  | 0.22522 | -0.17922
0.27832 | 0.27767 |  | 74.5715 |  | 0.25176 | -0.20003
0.27852 | 0.22768 |  | 56.4894 |  | 0.27398 | -0.2175
0.27871 | 0.17424 |  | 38.2275 |  | 0.29286 | -0.23192
0.27891 | 0.11311 |  | 19.7295 |  | 0.30692 | -0.24269
0.2791 | 0.053852 |  | 1.1144 |  | 0.31612 | -0.24978
0.2793 | -1.987e-05 |  | -17.3366 |  | 0.32127 | -0.25345
0.27949 | -0.05797 |  | -35.8502 |  | 0.32141 | -0.25344
0.27969 | -0.11754 |  | -54.3692 |  | 0.31731 | -0.24987
0.27988 | -0.17461 |  | -72.5226 |  | 0.30766 | -0.24205
0.28008 | -0.23296 |  | -90.3359 |  | 0.29276 | -0.23026
0.28027 | -0.29078 |  | -107.6584 |  | 0.27505 | -0.21594
0.28047 | -0.34877 |  | -124.4076 |  | 0.25253 | -0.19841
0.28066 | -0.40554 |  | -140.7809 |  | 0.22574 | -0.17736
0.28086 | -0.45697 |  | -156.5185 |  | 0.19584 | -0.15346
0.28105 | -0.50696 |  | -171.4363 |  | 0.16204 | -0.12689
0.28125 | -0.55577 |  | -185.786 |  | 0.12621 | -0.098683
0.28145 | -0.60197 |  | -199.6024 |  | 0.089085 | -0.069474
0.28164 | -0.647 |  | -212.9171 |  | 0.050355 | -0.039011
0.28184 | -0.6902 |  | -225.8525 |  | 0.010361 | -0.007516
0.28203 | -0.73015 |  | -237.5343 |  | -0.030449 | 0.024353
0.28223 | -0.76521 |  | -247.4824 |  | -0.070504 | 0.055661
0.28242 | -0.79852 |  | -257.3046 |  | -0.10856 | 0.085578
0.28262 | -0.82998 |  | -266.751 |  | -0.14476 | 0.1139
0.28281 | -0.85569 |  | -274.3725 |  | -0.17934 | 0.14076
0.28301 | -0.87914 |  | -281.5386 |  | -0.21129 | 0.16579
0.2832 | -0.89988 |  | -288.2611 |  | -0.24024 | 0.18837
0.2834 | -0.91604 |  | -293.4346 |  | -0.26578 | 0.20812
0.28359 | -0.92861 |  | -297.4147 |  | -0.28625 | 0.22405
0.28379 | -0.93705 |  | -300.0242 |  | -0.30238 | 0.2363
0.28398 | -0.94524 |  | -302.0603 |  | -0.31503 | 0.24601
0.28418 | -0.95129 |  | -302.7963 |  | -0.32301 | 0.25234
0.28437 | -0.95278 |  | -300.9853 |  | -0.3263 | 0.25475
0.28457 | -0.9539 |  | -298.5911 |  | -0.3246 | 0.25344
0.28477 | -0.94931 |  | -294.9282 |  | -0.31707 | 0.24746
0.28496 | -0.93495 |  | -289.6946 |  | -0.30532 | 0.238
0.28516 | -0.91868 |  | -285.2412 |  | -0.28989 | 0.22588
0.28535 | -0.90583 |  | -279.7805 |  | -0.26973 | 0.20994
0.28555 | -0.89306 |  | -272.2122 |  | -0.24575 | 0.19099
0.28574 | -0.8732 |  | -263.882 |  | -0.21789 | 0.16918
0.28594 | -0.84232 |  | -254.6279 |  | -0.1859 | 0.1438
0.28613 | -0.80697 |  | -244.9179 |  | -0.15143 | 0.11642
0.28633 | -0.77485 |  | -234.7598 |  | -0.11509 | 0.087865
0.28652 | -0.74335 |  | -223.3093 |  | -0.076971 | 0.057803
0.28672 | -0.70853 |  | -210.6385 |  | -0.037489 | 0.026671
0.28691 | -0.66623 |  | -197.3001 |  | 0.0025234 | -0.0048863
0.28711 | -0.61757 |  | -183.6483 |  | 0.042287 | -0.036223
0.2873 | -0.57355 |  | -169.2931 |  | 0.081497 | -0.066879
0.2875 | -0.53179 |  | -154.0696 |  | 0.11933 | -0.096592
0.2877 | -0.48283 |  | -137.941 |  | 0.15506 | -0.1247
0.28789 | -0.43137 |  | -121.0916 |  | 0.18819 | -0.15069
0.28809 | -0.38249 |  | -104.1226 |  | 0.21895 | -0.17462
0.28828 | -0.33481 |  | -86.7124 |  | 0.24686 | -0.19615
0.28848 | -0.28898 |  | -68.7366 |  | 0.27007 | -0.21452
0.28867 | -0.24368 |  | -50.4984 |  | 0.28907 | -0.22934
0.28887 | -0.18677 |  | -31.837 |  | 0.30449 | -0.24079
0.28906 | -0.11501 |  | -13.1208 |  | 0.31486 | -0.24878
0.28926 | -0.044105 |  | 5.5163 |  | 0.32048 | -0.25313
0.28945 | 0.0221 |  | 24.4694 |  | 0.322 | -0.25417
0.28965 | 0.094723 |  | 43.5332 |  | 0.31855 | -0.25126
0.28984 | 0.17288 |  | 62.3933 |  | 0.30965 | -0.24391
0.29004 | 0.23927 |  | 80.9624 |  | 0.29615 | -0.2332
0.29023 | 0.29423 |  | 99.2485 |  | 0.27899 | -0.21951
0.29043 | 0.35177 |  | 117.1453 |  | 0.25772 | -0.20261
0.29063 | 0.40928 |  | 134.6701 |  | 0.23171 | -0.18218
0.29082 | 0.46956 |  | 151.9878 |  | 0.20174 | -0.15842
0.29102 | 0.5316 |  | 168.7051 |  | 0.169 | -0.1325
0.29121 | 0.58786 |  | 184.7358 |  | 0.13375 | -0.10475
0.29141 | 0.64312 |  | 200.2227 |  | 0.096584 | -0.075569
0.2916 | 0.69379 |  | 214.8935 |  | 0.05834 | -0.045492
0.2918 | 0.73991 |  | 228.8518 |  | 0.018305 | -0.01407
0.29199 | 0.78384 |  | 241.8766 |  | -0.022676 | 0.018006
0.29219 | 0.82135 |  | 253.5662 |  | -0.062518 | 0.049364
0.29238 | 0.85657 |  | 264.2009 |  | -0.10088 | 0.079485
0.29258 | 0.88792 |  | 273.7416 |  | -0.13747 | 0.10797
0.29277 | 0.91446 |  | 282.0397 |  | -0.17261 | 0.1352
0.29297 | 0.93885 |  | 289.2957 |  | -0.20572 | 0.16114
0.29316 | 0.95778 |  | 295.3604 |  | -0.2349 | 0.18417
0.29336 | 0.97313 |  | 300.2309 |  | -0.26072 | 0.20406
0.29355 | 0.98492 |  | 304.1431 |  | -0.28236 | 0.22067
0.29375 | 0.99172 |  | 306.823 |  | -0.29905 | 0.23366
0.29395 | 0.99451 |  | 308.0804 |  | -0.31323 | 0.24457
0.29414 | 0.99184 |  | 308.0256 |  | -0.32278 | 0.25203
0.29434 | 0.98472 |  | 306.5869 |  | -0.32571 | 0.25424
0.29453 | 0.97365 |  | 303.9126 |  | -0.32471 | 0.25317
0.29473 | 0.95898 |  | 300.3065 |  | -0.31896 | 0.24873
0.29492 | 0.94203 |  | 295.7693 |  | -0.30789 | 0.24018
0.29512 | 0.92231 |  | 290.3401 |  | -0.29362 | 0.22873
0.29531 | 0.90019 |  | 284.0721 |  | -0.27468 | 0.21376
0.29551 | 0.87508 |  | 276.6352 |  | -0.25043 | 0.19473
0.2957 | 0.84659 |  | 267.8277 |  | -0.22313 | 0.17303
0.2959 | 0.81572 |  | 258.005 |  | -0.19263 | 0.14891
0.29609 | 0.78328 |  | 247.4397 |  | -0.159 | 0.12244
0.29629 | 0.75036 |  | 236.0687 |  | -0.12313 | 0.094193
0.29648 | 0.71552 |  | 223.8856 |  | -0.084822 | 0.064103
0.29668 | 0.6761 |  | 210.727 |  | -0.045431 | 0.032919
0.29688 | 0.63452 |  | 196.5135 |  | -0.0054942 | 0.0014033
0.29707 | 0.59343 |  | 181.709 |  | 0.034859 | -0.030141
0.29727 | 0.54951 |  | 166.4214 |  | 0.073609 | -0.060645
0.29746 | 0.50292 |  | 150.4035 |  | 0.11109 | -0.09012
0.29766 | 0.45487 |  | 133.7525 |  | 0.14768 | -0.11869
0.29785 | 0.40319 |  | 116.5158 |  | 0.18162 | -0.14531
0.29805 | 0.35104 |  | 98.9553 |  | 0.21296 | -0.16987
0.29824 | 0.29902 |  | 81.2752 |  | 0.24151 | -0.19208
0.29844 | 0.24652 |  | 63.2356 |  | 0.26564 | -0.21089
0.29863 | 0.19548 |  | 44.9575 |  | 0.28498 | -0.22587
0.29883 | 0.13975 |  | 26.5682 |  | 0.30051 | -0.23766
0.29902 | 0.078477 |  | 7.9943 |  | 0.31277 | -0.24701
0.29922 | 0.022095 |  | -10.4799 |  | 0.31993 | -0.25259
0.29941 | -0.030909 |  | -28.8248 |  | 0.32132 | -0.25359
0.29961 | -0.091009 |  | -47.203 |  | 0.31892 | -0.25135
0.2998 | -0.15209 |  | -65.3346 |  | 0.31138 | -0.24509
0.3 | -0.21037 |  | -83.1205 |  | 0.29812 | -0.2346
0.3002 | -0.27072 |  | -100.6196 |  | 0.28219 | -0.22187
0.30039 | -0.32718 |  | -117.6288 |  | 0.26215 | -0.20605
0.30059 | -0.3822 |  | -134.1896 |  | 0.23628 | -0.18584
0.30078 | -0.4378 |  | -150.2607 |  | 0.20709 | -0.16257
0.30098 | -0.48829 |  | -165.5093 |  | 0.17521 | -0.13711
0.30117 | -0.53727 |  | -180.0308 |  | 0.14026 | -0.10966
0.30137 | -0.58492 |  | -194.0196 |  | 0.10357 | -0.081003
0.30156 | -0.63049 |  | -207.4705 |  | 0.065436 | -0.051021
0.30176 | -0.67522 |  | -220.6015 |  | 0.025547 | -0.019525
0.30195 | -0.71694 |  | -233.0522 |  | -0.015035 | 0.01237
0.30215 | -0.7543 |  | -243.7597 |  | -0.055258 | 0.043805
0.30234 | -0.78762 |  | -253.4398 |  | -0.093912 | 0.073988
0.30254 | -0.81972 |  | -263.2355 |  | -0.13085 | 0.103
0.30273 | -0.84768 |  | -271.6445 |  | -0.16647 | 0.13096
0.30293 | -0.871 |  | -278.71 |  | -0.19944 | 0.15667
0.30312 | -0.89383 |  | -285.7992 |  | -0.22959 | 0.18007
0.30332 | -0.91262 |  | -291.7433 |  | -0.25654 | 0.20097
0.30352 | -0.92706 |  | -296.1481 |  | -0.27891 | 0.21846
0.30371 | -0.93785 |  | -299.3625 |  | -0.29687 | 0.2324
0.30391 | -0.94555 |  | -301.6803 |  | -0.31095 | 0.2431
0.3041 | -0.95216 |  | -303.1804 |  | -0.32098 | 0.25093
0.3043 | -0.95465 |  | -302.229 |  | -0.32601 | 0.25486
0.30449 | -0.95565 |  | -299.8144 |  | -0.32597 | 0.2546
0.30469 | -0.95296 |  | -296.7885 |  | -0.32114 | 0.25058
0.30488 | -0.94115 |  | -291.8648 |  | -0.31111 | 0.24263
0.30508 | -0.92646 |  | -287.0503 |  | -0.29673 | 0.23145
0.30527 | -0.91117 |  | -282.2919 |  | -0.27867 | 0.21715
0.30547 | -0.89677 |  | -275.3495 |  | -0.25646 | 0.19949
0.30566 | -0.88086 |  | -267.3085 |  | -0.22981 | 0.17856
0.30586 | -0.85443 |  | -258.5226 |  | -0.19877 | 0.15412
0.30605 | -0.82085 |  | -248.9038 |  | -0.16515 | 0.12747
0.30625 | -0.78574 |  | -238.9772 |  | -0.13032 | 0.099915
0.30645 | -0.7498 |  | -228.0631 |  | -0.092791 | 0.070525
0.30664 | -0.71265 |  | -215.858 |  | -0.053315 | 0.03947
0.30684 | -0.67409 |  | -202.7719 |  | -0.013864 | 0.008163
0.30703 | -0.6351 |  | -189.3248 |  | 0.026461 | -0.023508
0.30723 | -0.59277 |  | -175.3049 |  | 0.066349 | -0.054732
0.30742 | -0.5457 |  | -160.3241 |  | 0.1044 | -0.08464
0.30762 | -0.497 |  | -144.543 |  | 0.1411 | -0.11349
0.30781 | -0.44869 |  | -127.908 |  | 0.175 | -0.14016
0.30801 | -0.39838 |  | -110.9582 |  | 0.2067 | -0.16478
0.3082 | -0.34886 |  | -93.7897 |  | 0.23618 | -0.18761
0.3084 | -0.30333 |  | -75.8603 |  | 0.26106 | -0.20718
0.30859 | -0.25288 |  | -57.5642 |  | 0.28168 | -0.22337
0.30879 | -0.19703 |  | -38.9355 |  | 0.29854 | -0.23623
0.30898 | -0.13811 |  | -20.064 |  | 0.31075 | -0.24541
0.30918 | -0.068666 |  | -1.3744 |  | 0.31855 | -0.2514
0.30938 | 0.0039041 |  | 17.4659 |  | 0.32221 | -0.25407
0.30957 | 0.072693 |  | 36.513 |  | 0.32035 | -0.25249
0.30977 | 0.14393 |  | 55.5199 |  | 0.31332 | -0.24674
0.30996 | 0.21137 |  | 74.2425 |  | 0.30187 | -0.23731
0.31016 | 0.27066 |  | 92.5716 |  | 0.2858 | -0.22464
0.31035 | 0.32726 |  | 110.5517 |  | 0.26639 | -0.20939
0.31055 | 0.3819 |  | 128.1177 |  | 0.24248 | -0.19061
0.31074 | 0.43967 |  | 145.4521 |  | 0.21385 | -0.16807
0.31094 | 0.50137 |  | 162.2889 |  | 0.18215 | -0.14274
0.31113 | 0.55975 |  | 178.4377 |  | 0.14708 | -0.11509
0.31133 | 0.61539 |  | 194.0976 |  | 0.11116 | -0.086907
0.31152 | 0.66834 |  | 208.9893 |  | 0.074438 | -0.057996
0.31172 | 0.7172 |  | 223.2189 |  | 0.034164 | -0.026531
0.31191 | 0.76342 |  | 236.7609 |  | -0.0069056 | 0.0058334
0.31211 | 0.80493 |  | 249.0499 |  | -0.046982 | 0.037402
0.3123 | 0.84215 |  | 260.1339 |  | -0.086355 | 0.068053
0.3125 | 0.87591 |  | 270.1377 |  | -0.12328 | 0.09696
0.3127 | 0.90456 |  | 278.8317 |  | -0.15858 | 0.12454
0.31289 | 0.92956 |  | 286.395 |  | -0.19285 | 0.15114
0.31309 | 0.95067 |  | 292.9317 |  | -0.22378 | 0.17536
0.31328 | 0.96725 |  | 298.2263 |  | -0.25123 | 0.19678
0.31348 | 0.9805 |  | 302.4798 |  | -0.27481 | 0.21507
0.31367 | 0.98918 |  | 305.6364 |  | -0.29315 | 0.22929
0.31387 | 0.99307 |  | 307.3757 |  | -0.30773 | 0.24046
0.31406 | 0.99288 |  | 307.8818 |  | -0.31886 | 0.24904
0.31426 | 0.98779 |  | 307.0909 |  | -0.32519 | 0.25389
0.31445 | 0.97837 |  | 304.9509 |  | -0.32668 | 0.25498
0.31465 | 0.96524 |  | 301.7734 |  | -0.32269 | 0.25186
0.31484 | 0.94878 |  | 297.6186 |  | -0.31298 | 0.24415
0.31504 | 0.92991 |  | 292.5238 |  | -0.29914 | 0.23313
0.31523 | 0.90838 |  | 286.611 |  | -0.28224 | 0.21966
0.31543 | 0.8841 |  | 279.6609 |  | -0.26111 | 0.20316
0.31562 | 0.85676 |  | 271.3712 |  | -0.23537 | 0.18295
0.31582 | 0.82604 |  | 261.9042 |  | -0.20586 | 0.15936
0.31602 | 0.7938 |  | 251.6813 |  | -0.17237 | 0.13287
0.31621 | 0.76056 |  | 240.6793 |  | -0.13643 | 0.10443
0.31641 | 0.72537 |  | 228.8534 |  | -0.1 | 0.075631
0.3166 | 0.68796 |  | 216.1587 |  | -0.062066 | 0.045958
0.3168 | 0.64737 |  | 202.3317 |  | -0.02179 | 0.01437
0.31699 | 0.60495 |  | 187.7354 |  | 0.018714 | -0.017684
0.31719 | 0.56195 |  | 172.6757 |  | 0.058257 | -0.048941
0.31738 | 0.51647 |  | 156.9195 |  | 0.097342 | -0.079368
0.31758 | 0.46841 |  | 140.5443 |  | 0.1342 | -0.10807
0.31777 | 0.41871 |  | 123.5841 |  | 0.16823 | -0.13494
0.31797 | 0.36859 |  | 106.1478 |  | 0.20091 | -0.16063
0.31816 | 0.31769 |  | 88.5556 |  | 0.23085 | -0.18392
0.31836 | 0.26394 |  | 70.6444 |  | 0.25659 | -0.20398
0.31855 | 0.21082 |  | 52.4097 |  | 0.27815 | -0.22079
0.31875 | 0.1585 |  | 34.0976 |  | 0.29553 | -0.2341
0.31895 | 0.10085 |  | 15.6252 |  | 0.30892 | -0.24435
0.31914 | 0.043349 |  | -2.8478 |  | 0.31767 | -0.25105
0.31934 | -0.009845 |  | -21.1436 |  | 0.32175 | -0.25397
0.31953 | -0.067269 |  | -39.5537 |  | 0.32123 | -0.25329
0.31973 | -0.12745 |  | -58.0059 |  | 0.31543 | -0.24851
0.31992 | -0.18635 |  | -76.16 |  | 0.3045 | -0.23978
0.32012 | -0.24597 |  | -93.9672 |  | 0.28923 | -0.22749
0.32031 | -0.30327 |  | -111.2223 |  | 0.27072 | -0.21271
0.32051 | -0.35882 |  | -127.8462 |  | 0.24765 | -0.19487
0.3207 | -0.41373 |  | -144.0091 |  | 0.21977 | -0.17292
0.3209 | -0.46506 |  | -159.513 |  | 0.18911 | -0.14828
0.32109 | -0.51434 |  | -174.3048 |  | 0.15497 | -0.12142
0.32129 | -0.56201 |  | -188.662 |  | 0.11848 | -0.092896
0.32148 | -0.60775 |  | -202.4928 |  | 0.081621 | -0.063819
0.32168 | -0.65268 |  | -215.8343 |  | 0.042924 | -0.033378
0.32188 | -0.69552 |  | -228.6757 |  | 0.0019294 | -0.0011481
0.32207 | -0.73385 |  | -239.9205 |  | -0.039256 | 0.031172
0.32227 | -0.76749 |  | -249.604 |  | -0.078595 | 0.061997
0.32246 | -0.80028 |  | -259.4269 |  | -0.11583 | 0.0912
0.32266 | -0.83047 |  | -268.5234 |  | -0.15164 | 0.11907
0.32285 | -0.85518 |  | -275.9323 |  | -0.18589 | 0.14574
0.32305 | -0.87818 |  | -283.18 |  | -0.21756 | 0.17063
0.32324 | -0.89823 |  | -289.6799 |  | -0.24609 | 0.19283
0.32344 | -0.91422 |  | -294.6575 |  | -0.27045 | 0.21165
0.32363 | -0.92655 |  | -298.3697 |  | -0.28974 | 0.22664
0.32383 | -0.93479 |  | -300.6241 |  | -0.30529 | 0.23856
0.32402 | -0.94215 |  | -302.4148 |  | -0.31708 | 0.24764
0.32422 | -0.9451 |  | -302.4711 |  | -0.3239 | 0.253
0.32441 | -0.94476 |  | -300.1042 |  | -0.32635 | 0.25479
0.32461 | -0.94518 |  | -297.5861 |  | -0.32391 | 0.25272
0.3248 | -0.93878 |  | -293.5946 |  | -0.31561 | 0.24618
0.325 | -0.9244 |  | -288.384 |  | -0.30281 | 0.23613
0.3252 | -0.90625 |  | -284.0457 |  | -0.28568 | 0.22265
0.32539 | -0.89113 |  | -278.1934 |  | -0.2648 | 0.20617
0.32559 | -0.87882 |  | -270.4209 |  | -0.24136 | 0.18752
0.32578 | -0.85671 |  | -261.9894 |  | -0.21217 | 0.16467
0.32598 | -0.82815 |  | -252.5429 |  | -0.17852 | 0.13811
0.32617 | -0.79764 |  | -242.7485 |  | -0.14439 | 0.11075
0.32637 | -0.76458 |  | -232.4177 |  | -0.10734 | 0.081694
0.32656 | -0.73159 |  | -220.7821 |  | -0.068671 | 0.051341
0.32676 | -0.69615 |  | -208.0231 |  | -0.030217 | 0.021005
0.32695 | -0.66123 |  | -194.6723 |  | 0.010261 | -0.010742
0.32715 | -0.62366 |  | -180.8874 |  | 0.050801 | -0.042745
0.32734 | -0.57953 |  | -166.2548 |  | 0.089547 | -0.073126
0.32754 | -0.53089 |  | -150.8803 |  | 0.12665 | -0.10221
0.32773 | -0.47942 |  | -134.5923 |  | 0.1616 | -0.12965
0.32793 | -0.4329 |  | -117.5897 |  | 0.19461 | -0.15529
0.32812 | -0.38625 |  | -100.5853 |  | 0.22487 | -0.17897
0.32832 | -0.3327 |  | -83.0558 |  | 0.25109 | -0.19955
0.32852 | -0.276 |  | -64.9267 |  | 0.2739 | -0.21719
0.32871 | -0.21842 |  | -46.56 |  | 0.29261 | -0.23175
0.32891 | -0.16323 |  | -27.8491 |  | 0.30614 | -0.24233
0.3291 | -0.10333 |  | -9.1373 |  | 0.31603 | -0.24968
0.3293 | -0.035172 |  | 9.5771 |  | 0.32136 | -0.25358
0.32949 | 0.034767 |  | 28.5422 |  | 0.32126 | -0.25333
0.32969 | 0.10849 |  | 47.5175 |  | 0.31675 | -0.2496
0.32988 | 0.18284 |  | 66.2882 |  | 0.30689 | -0.24181
0.33008 | 0.251 |  | 84.8474 |  | 0.29274 | -0.23024
0.33027 | 0.30976 |  | 103.1769 |  | 0.27463 | -0.21574
0.33047 | 0.36161 |  | 121.0533 |  | 0.25175 | -0.19792
0.33066 | 0.41796 |  | 138.4924 |  | 0.22557 | -0.17717
0.33086 | 0.47878 |  | 155.566 |  | 0.19553 | -0.15334
0.33105 | 0.53749 |  | 171.9663 |  | 0.16167 | -0.12656
0.33125 | 0.59441 |  | 187.8712 |  | 0.12615 | -0.098539
0.33145 | 0.64858 |  | 203.3082 |  | 0.088821 | -0.069339
0.33164 | 0.69928 |  | 217.8779 |  | 0.049502 | -0.038487
0.33184 | 0.74656 |  | 231.6892 |  | 0.009681 | -0.0070339
0.33203 | 0.7895 |  | 244.3983 |  | -0.030559 | 0.024582
0.33223 | 0.82805 |  | 255.7986 |  | -0.070697 | 0.055873
0.33242 | 0.86263 |  | 266.2721 |  | -0.10869 | 0.0856
0.33262 | 0.89352 |  | 275.5624 |  | -0.14475 | 0.11385
0.33281 | 0.92007 |  | 283.6323 |  | -0.17957 | 0.1409
0.33301 | 0.94253 |  | 290.6124 |  | -0.212 | 0.1662
0.3332 | 0.96089 |  | 296.2621 |  | -0.24084 | 0.18874
0.3334 | 0.97467 |  | 300.7889 |  | -0.26572 | 0.20806
0.33359 | 0.98486 |  | 304.2957 |  | -0.28631 | 0.22416
0.33379 | 0.99071 |  | 306.6052 |  | -0.30228 | 0.23645
0.33398 | 0.99189 |  | 307.7081 |  | -0.31493 | 0.246
0.33418 | 0.98899 |  | 307.4783 |  | -0.32364 | 0.25275
0.33437 | 0.98081 |  | 305.784 |  | -0.32631 | 0.2548
0.33457 | 0.96851 |  | 302.8865 |  | -0.32414 | 0.25309
0.33477 | 0.95344 |  | 299.1089 |  | -0.31754 | 0.24772
0.33496 | 0.93518 |  | 294.4509 |  | -0.30565 | 0.23818
0.33516 | 0.91472 |  | 288.9203 |  | -0.28975 | 0.22576
0.33535 | 0.89196 |  | 282.4985 |  | -0.27007 | 0.21019
0.33555 | 0.86656 |  | 274.786 |  | -0.2458 | 0.19097
0.33574 | 0.83913 |  | 265.7023 |  | -0.21733 | 0.16862
0.33594 | 0.80971 |  | 255.7188 |  | -0.18534 | 0.14329
0.33613 | 0.77786 |  | 244.9856 |  | -0.15122 | 0.11623
0.33633 | 0.74251 |  | 233.4968 |  | -0.11519 | 0.087919
0.33652 | 0.7049 |  | 221.2503 |  | -0.076705 | 0.057698
0.33672 | 0.66584 |  | 207.9631 |  | -0.03729 | 0.02656
0.33691 | 0.62319 |  | 193.6973 |  | 0.0030418 | -0.0051319
0.33711 | 0.57888 |  | 178.8322 |  | 0.043516 | -0.03692
0.3373 | 0.53468 |  | 163.3598 |  | 0.082062 | -0.067267
0.3375 | 0.48704 |  | 147.1741 |  | 0.11978 | -0.096797
0.3377 | 0.43695 |  | 130.3472 |  | 0.15545 | -0.12488
0.33789 | 0.38821 |  | 113.0494 |  | 0.18801 | -0.1504
0.33809 | 0.33875 |  | 95.5743 |  | 0.21949 | -0.17481
0.33828 | 0.28587 |  | 77.893 |  | 0.24737 | -0.19671
0.33848 | 0.23177 |  | 59.8084 |  | 0.27005 | -0.21459
0.33867 | 0.17937 |  | 41.5317 |  | 0.28975 | -0.22966
0.33887 | 0.12461 |  | 23.1332 |  | 0.30464 | -0.24089
0.33906 | 0.065016 |  | 4.6389 |  | 0.31425 | -0.24838
0.33926 | 0.010083 |  | -13.7237 |  | 0.32113 | -0.25359
0.33945 | -0.040483 |  | -32.1175 |  | 0.32281 | -0.25464
0.33965 | -0.097369 |  | -50.5556 |  | 0.31838 | -0.25104
0.33984 | -0.15795 |  | -68.7486 |  | 0.30981 | -0.24402
0.34004 | -0.21789 |  | -86.6638 |  | 0.29601 | -0.23303
0.34023 | -0.27764 |  | -104.1138 |  | 0.27843 | -0.21902
0.34043 | -0.33499 |  | -120.9463 |  | 0.25779 | -0.20265
0.34063 | -0.3899 |  | -137.352 |  | 0.23169 | -0.18222
0.34082 | -0.44259 |  | -153.2225 |  | 0.20172 | -0.1584
0.34102 | -0.49237 |  | -168.3282 |  | 0.16915 | -0.13253
0.34121 | -0.54028 |  | -182.8692 |  | 0.1335 | -0.10458
0.34141 | -0.5871 |  | -196.9204 |  | 0.096505 | -0.075484
0.3416 | -0.63245 |  | -210.4221 |  | 0.058114 | -0.045295
0.3418 | -0.67606 |  | -223.5319 |  | 0.017739 | -0.013615
0.34199 | -0.71669 |  | -235.5895 |  | -0.02284 | 0.018328
0.34219 | -0.75186 |  | -245.7763 |  | -0.062267 | 0.04933
0.34238 | -0.78405 |  | -255.3953 |  | -0.10064 | 0.07925
0.34258 | -0.81499 |  | -265.0229 |  | -0.13782 | 0.10828
0.34277 | -0.84089 |  | -273.068 |  | -0.17263 | 0.13562
0.34297 | -0.86422 |  | -280.2709 |  | -0.20528 | 0.16099
0.34316 | -0.88676 |  | -287.4091 |  | -0.23553 | 0.18438
0.34336 | -0.90556 |  | -293.0708 |  | -0.26107 | 0.2044
0.34355 | -0.92104 |  | -297.2184 |  | -0.28221 | 0.22094
0.34375 | -0.93254 |  | -299.9778 |  | -0.29997 | 0.23448
0.34395 | -0.94202 |  | -301.8463 |  | -0.31325 | 0.24464
0.34414 | -0.94977 |  | -302.7827 |  | -0.32195 | 0.25141
0.34434 | -0.95242 |  | -301.2939 |  | -0.32619 | 0.25461
0.34453 | -0.95325 |  | -298.9193 |  | -0.32529 | 0.25389
0.34473 | -0.95116 |  | -295.8407 |  | -0.31928 | 0.24908
0.34492 | -0.93933 |  | -290.8148 |  | -0.30837 | 0.2404
0.34512 | -0.92004 |  | -286.1417 |  | -0.29323 | 0.22846
0.34531 | -0.90541 |  | -281.0869 |  | -0.27428 | 0.21333
0.34551 | -0.89501 |  | -273.8243 |  | -0.25097 | 0.19503
0.3457 | -0.87234 |  | -265.6735 |  | -0.22332 | 0.17342
0.3459 | -0.83878 |  | -256.6207 |  | -0.19217 | 0.14862
0.34609 | -0.80441 |  | -246.8887 |  | -0.15846 | 0.12186
0.34629 | -0.77207 |  | -236.8514 |  | -0.12259 | 0.093664
0.34648 | -0.74288 |  | -225.592 |  | -0.084616 | 0.063753
0.34668 | -0.70775 |  | -213.0947 |  | -0.04525 | 0.032734
0.34687 | -0.67013 |  | -199.8604 |  | -0.0055406 | 0.0014182
0.34707 | -0.63651 |  | -186.2205 |  | 0.034595 | -0.03016
0.34727 | -0.59447 |  | -171.9466 |  | 0.074403 | -0.061337
0.34746 | -0.54382 |  | -156.798 |  | 0.11184 | -0.090895
0.34766 | -0.49189 |  | -140.7997 |  | 0.14788 | -0.11904
0.34785 | -0.44025 |  | -124.0017 |  | 0.18252 | -0.14589
0.34805 | -0.39164 |  | -107.0482 |  | 0.21352 | -0.17034
0.34824 | -0.34475 |  | -89.8334 |  | 0.24151 | -0.19219
0.34844 | -0.29635 |  | -72.0242 |  | 0.26606 | -0.2112
0.34863 | -0.24517 |  | -53.8725 |  | 0.28586 | -0.22654
0.34883 | -0.19277 |  | -35.2879 |  | 0.30161 | -0.2386
0.34902 | -0.13566 |  | -16.5744 |  | 0.31345 | -0.24776
0.34922 | -0.070417 |  | 2.0633 |  | 0.3206 | -0.25326
0.34941 | 0.0025614 |  | 20.8855 |  | 0.32264 | -0.25456
0.34961 | 0.081157 |  | 39.9392 |  | 0.3197 | -0.25202
0.3498 | 0.15369 |  | 58.9688 |  | 0.31172 | -0.24563
0.35 | 0.22149 |  | 77.5223 |  | 0.29922 | -0.23553
0.3502 | 0.28584 |  | 95.8268 |  | 0.2828 | -0.22245
0.35039 | 0.3389 |  | 113.8956 |  | 0.26234 | -0.20629
0.35059 | 0.39371 |  | 131.4158 |  | 0.23775 | -0.18674
0.35078 | 0.45363 |  | 148.757 |  | 0.20842 | -0.16364
0.35098 | 0.51228 |  | 165.6258 |  | 0.17605 | -0.13802
0.35117 | 0.57189 |  | 181.6918 |  | 0.14176 | -0.11096
0.35137 | 0.62708 |  | 197.2049 |  | 0.10463 | -0.08197
0.35156 | 0.67875 |  | 211.935 |  | 0.066015 | -0.051487
0.35176 | 0.72832 |  | 225.9833 |  | 0.026408 | -0.020197
0.35195 | 0.77258 |  | 239.1793 |  | -0.01412 | 0.011571
0.35215 | 0.81314 |  | 250.962 |  | -0.054059 | 0.042775
0.35234 | 0.8491 |  | 261.7383 |  | -0.092603 | 0.072913
0.35254 | 0.88136 |  | 271.5427 |  | -0.12973 | 0.10208
0.35273 | 0.90984 |  | 280.0602 |  | -0.16561 | 0.13003
0.35293 | 0.93384 |  | 287.599 |  | -0.19904 | 0.15605
0.35313 | 0.95451 |  | 293.9594 |  | -0.22886 | 0.17939
0.35332 | 0.97036 |  | 298.9916 |  | -0.25533 | 0.19991
0.35352 | 0.98273 |  | 303.0773 |  | -0.27774 | 0.21736
0.35371 | 0.99117 |  | 306.0132 |  | -0.29561 | 0.23127
0.35391 | 0.99451 |  | 307.5906 |  | -0.30999 | 0.24229
0.3541 | 0.99373 |  | 307.9376 |  | -0.32012 | 0.25013
0.3543 | 0.98758 |  | 306.8253 |  | -0.32508 | 0.25389
0.35449 | 0.97692 |  | 304.3019 |  | -0.32517 | 0.2539
0.35469 | 0.96277 |  | 300.8035 |  | -0.31967 | 0.24957
0.35488 | 0.94565 |  | 296.446 |  | -0.3099 | 0.24168
0.35508 | 0.92635 |  | 291.2835 |  | -0.2965 | 0.23099
0.35527 | 0.90418 |  | 285.3299 |  | -0.27782 | 0.21642
0.35547 | 0.87954 |  | 278.2257 |  | -0.25542 | 0.19874
0.35566 | 0.85147 |  | 269.6585 |  | -0.22898 | 0.17789
0.35586 | 0.8205 |  | 259.9054 |  | -0.19761 | 0.15312
0.35605 | 0.7886 |  | 249.3983 |  | -0.16448 | 0.12663
0.35625 | 0.75399 |  | 238.1456 |  | -0.12966 | 0.099274
0.35645 | 0.7171 |  | 226.1789 |  | -0.092009 | 0.069913
0.35664 | 0.6793 |  | 213.3564 |  | -0.053004 | 0.038991
0.35684 | 0.63954 |  | 199.448 |  | -0.012698 | 0.0071962
0.35703 | 0.59724 |  | 184.8217 |  | 0.027891 | -0.02479
0.35723 | 0.55224 |  | 169.6327 |  | 0.067186 | -0.055721
0.35742 | 0.50582 |  | 153.6747 |  | 0.10537 | -0.085501
0.35762 | 0.45865 |  | 137.0541 |  | 0.14144 | -0.11385
0.35781 | 0.40999 |  | 119.8822 |  | 0.17562 | -0.14059
0.35801 | 0.35955 |  | 102.3817 |  | 0.2081 | -0.16583
0.3582 | 0.30759 |  | 84.8053 |  | 0.23676 | -0.18838
0.3584 | 0.25549 |  | 66.925 |  | 0.26187 | -0.20796
0.35859 | 0.20292 |  | 48.7138 |  | 0.28316 | -0.22434
0.35879 | 0.14763 |  | 30.3689 |  | 0.29924 | -0.23683
0.35898 | 0.087895 |  | 11.8068 |  | 0.3112 | -0.24604
0.35918 | 0.029571 |  | -6.7488 |  | 0.31933 | -0.25207
0.35938 | -0.024264 |  | -25.1419 |  | 0.32281 | -0.25463
0.35957 | -0.083411 |  | -43.583 |  | 0.32138 | -0.25339
0.35977 | -0.1436 |  | -61.8877 |  | 0.31446 | -0.24774
0.35996 | -0.19991 |  | -79.8658 |  | 0.30231 | -0.23808
0.36016 | -0.25991 |  | -97.4977 |  | 0.28651 | -0.22537
0.36035 | -0.31675 |  | -114.5735 |  | 0.26666 | -0.20968
0.36055 | -0.36965 |  | -131.1681 |  | 0.24281 | -0.19088
0.36074 | -0.42351 |  | -147.3519 |  | 0.21546 | -0.16903
0.36094 | -0.47399 |  | -162.7604 |  | 0.18317 | -0.14375
0.36113 | -0.52277 |  | -177.4112 |  | 0.14814 | -0.11602
0.36133 | -0.56951 |  | -191.548 |  | 0.11211 | -0.087443
0.36152 | -0.61409 |  | -205.0776 |  | 0.074115 | -0.0579
0.36172 | -0.65812 |  | -218.2421 |  | 0.034962 | -0.027009
0.36191 | -0.69922 |  | -230.8147 |  | -0.0057312 | 0.0049649
0.36211 | -0.73623 |  | -241.6277 |  | -0.046305 | 0.036786
0.3623 | -0.76935 |  | -251.3871 |  | -0.084639 | 0.066935
0.3625 | -0.80171 |  | -261.3695 |  | -0.12237 | 0.096056
0.3627 | -0.83063 |  | -270.0488 |  | -0.15835 | 0.12426
0.36289 | -0.8552 |  | -277.2746 |  | -0.19145 | 0.15037
0.36309 | -0.88002 |  | -284.4402 |  | -0.22318 | 0.17482
0.36328 | -0.90095 |  | -290.476 |  | -0.25114 | 0.19654
0.36348 | -0.91705 |  | -295.0759 |  | -0.27338 | 0.21401
0.36367 | -0.92845 |  | -298.5046 |  | -0.29194 | 0.22833
0.36387 | -0.93585 |  | -300.7484 |  | -0.30719 | 0.23998
0.36406 | -0.94321 |  | -302.4708 |  | -0.31825 | 0.24841
0.36426 | -0.94689 |  | -301.9883 |  | -0.32424 | 0.2532
0.36445 | -0.94993 |  | -299.6842 |  | -0.32502 | 0.25396
0.36465 | -0.95277 |  | -297.2023 |  | -0.32127 | 0.25066
0.36484 | -0.94349 |  | -292.8177 |  | -0.31234 | 0.2435
0.36504 | -0.92626 |  | -288.0393 |  | -0.29851 | 0.23282
0.36523 | -0.91564 |  | -283.7868 |  | -0.2812 | 0.219
0.36543 | -0.90726 |  | -277.2655 |  | -0.25966 | 0.20198
0.36562 | -0.8869 |  | -269.275 |  | -0.23372 | 0.18155
0.36582 | -0.85838 |  | -260.6054 |  | -0.2043 | 0.15815
0.36602 | -0.82703 |  | -250.8433 |  | -0.17143 | 0.13226
0.36621 | -0.79014 |  | -240.948 |  | -0.13606 | 0.10441
0.36641 | -0.75726 |  | -230.2392 |  | -0.098737 | 0.075053
0.3666 | -0.7293 |  | -218.0753 |  | -0.060104 | 0.0445
0.3668 | -0.69566 |  | -205.0705 |  | -0.020836 | 0.013448
0.36699 | -0.65529 |  | -191.5419 |  | 0.019715 | -0.018241
0.36719 | -0.61183 |  | -177.609 |  | 0.059806 | -0.049862
0.36738 | -0.56713 |  | -162.9198 |  | 0.097748 | -0.079851
0.36758 | -0.51785 |  | -147.2132 |  | 0.1347 | -0.10869
0.36777 | -0.46899 |  | -130.6976 |  | 0.16952 | -0.13589
0.36797 | -0.42387 |  | -113.7757 |  | 0.20144 | -0.16076
0.36816 | -0.37365 |  | -96.6667 |  | 0.23152 | -0.18416
0.36836 | -0.32065 |  | -79.1174 |  | 0.25758 | -0.20472
0.36855 | -0.26681 |  | -61.139 |  | 0.27895 | -0.22131
0.36875 | -0.20849 |  | -42.7581 |  | 0.29658 | -0.23465
0.36895 | -0.14641 |  | -24.0072 |  | 0.30925 | -0.24452
0.36914 | -0.080348 |  | -5.3978 |  | 0.31802 | -0.25124
0.36934 | -0.011414 |  | 13.1998 |  | 0.32281 | -0.25475
0.36953 | 0.060094 |  | 32.1705 |  | 0.32182 | -0.25393
0.36973 | 0.1306 |  | 51.2249 |  | 0.31599 | -0.24902
0.36992 | 0.19776 |  | 70.0428 |  | 0.30504 | -0.24013
0.37012 | 0.26341 |  | 88.4771 |  | 0.28955 | -0.22769
0.37031 | 0.32038 |  | 106.6247 |  | 0.27109 | -0.21304
0.37051 | 0.37251 |  | 124.5134 |  | 0.2479 | -0.19508
0.3707 | 0.43155 |  | 142.0113 |  | 0.22002 | -0.17301
0.3709 | 0.49172 |  | 159.0448 |  | 0.18907 | -0.14833
0.37109 | 0.54982 |  | 175.3769 |  | 0.15497 | -0.12142
0.37129 | 0.60739 |  | 191.1291 |  | 0.11879 | -0.092982
0.37148 | 0.66104 |  | 206.3021 |  | 0.081488 | -0.063737
0.37168 | 0.71164 |  | 220.6924 |  | 0.042307 | -0.0329
0.37188 | 0.75872 |  | 234.3942 |  | 0.0016645 | -0.00092636
0.37207 | 0.80057 |  | 246.9501 |  | -0.038885 | 0.030833
0.37227 | 0.83801 |  | 258.1602 |  | -0.078107 | 0.061577
0.37246 | 0.87148 |  | 268.388 |  | -0.11566 | 0.091
0.37266 | 0.9008 |  | 277.374 |  | -0.15178 | 0.1192
0.37285 | 0.9259 |  | 285.1402 |  | -0.18585 | 0.14579
0.37305 | 0.9476 |  | 291.9257 |  | -0.21725 | 0.17029
0.37324 | 0.965 |  | 297.431 |  | -0.24565 | 0.1924
0.37344 | 0.9783 |  | 301.8176 |  | -0.27008 | 0.2114
0.37363 | 0.98796 |  | 305.1321 |  | -0.28963 | 0.22654
0.37383 | 0.99246 |  | 307.0879 |  | -0.30487 | 0.23826
0.37402 | 0.99298 |  | 307.8524 |  | -0.31653 | 0.24722
0.37422 | 0.98909 |  | 307.348 |  | -0.32371 | 0.25278
0.37441 | 0.97993 |  | 305.4054 |  | -0.32577 | 0.25447
0.37461 | 0.96728 |  | 302.3003 |  | -0.32304 | 0.25221
0.3748 | 0.95104 |  | 298.244 |  | -0.31514 | 0.24571
0.375 | 0.93221 |  | 293.274 |  | -0.30208 | 0.23536
0.3752 | 0.91137 |  | 287.5368 |  | -0.28504 | 0.22201
0.37539 | 0.88756 |  | 280.9465 |  | -0.26462 | 0.20587
0.37559 | 0.86136 |  | 273.0385 |  | -0.24014 | 0.18655
0.37578 | 0.83265 |  | 263.8365 |  | -0.21122 | 0.16383
0.37598 | 0.80181 |  | 253.7307 |  | -0.17847 | 0.13792
0.37617 | 0.7686 |  | 242.7893 |  | -0.14322 | 0.10998
0.37637 | 0.73262 |  | 231.0556 |  | -0.10651 | 0.081123
0.37656 | 0.69572 |  | 218.4867 |  | -0.068326 | 0.051218
0.37676 | 0.65564 |  | 204.9067 |  | -0.028948 | 0.020127
0.37695 | 0.6125 |  | 190.5127 |  | 0.011213 | -0.0117
0.37715 | 0.57016 |  | 175.5698 |  | 0.051648 | -0.043457
0.37734 | 0.525 |  | 160.0081 |  | 0.090753 | -0.074104
0.37754 | 0.47697 |  | 143.7443 |  | 0.12751 | -0.10298
0.37773 | 0.42879 |  | 126.8191 |  | 0.16226 | -0.13017
0.37793 | 0.3791 |  | 109.4325 |  | 0.19517 | -0.15596
0.37812 | 0.33059 |  | 91.8485 |  | 0.22558 | -0.17969
0.37832 | 0.28275 |  | 73.9754 |  | 0.25236 | -0.20052
0.37852 | 0.23241 |  | 55.7978 |  | 0.27505 | -0.21824
0.37871 | 0.17756 |  | 37.5569 |  | 0.29357 | -0.23243
0.37891 | 0.1172 |  | 19.2049 |  | 0.30719 | -0.2429
0.3791 | 0.055529 |  | 0.81837 |  | 0.31639 | -0.25001
0.3793 | -0.0025245 |  | -17.433 |  | 0.32155 | -0.25369
0.37949 | -0.059117 |  | -35.7733 |  | 0.32184 | -0.25377
0.37969 | -0.11992 |  | -54.1907 |  | 0.31747 | -0.25015
0.37988 | -0.17891 |  | -72.4197 |  | 0.30811 | -0.24247
0.38008 | -0.23383 |  | -90.3378 |  | 0.2934 | -0.23077
0.38027 | -0.29133 |  | -107.7352 |  | 0.27462 | -0.21586
0.38047 | -0.34717 |  | -124.5324 |  | 0.25239 | -0.19831
0.38066 | -0.40042 |  | -140.8524 |  | 0.22595 | -0.17753
0.38086 | -0.45315 |  | -156.5003 |  | 0.19574 | -0.15366
0.38105 | -0.50265 |  | -171.3646 |  | 0.16236 | -0.12729
0.38125 | -0.54993 |  | -185.6831 |  | 0.12611 | -0.098735
0.38145 | -0.59514 |  | -199.4599 |  | 0.088777 | -0.069279
0.38164 | -0.63928 |  | -212.8369 |  | 0.050137 | -0.038852
0.38184 | -0.68268 |  | -225.8924 |  | 0.0096124 | -0.007075
0.38203 | -0.72171 |  | -237.5456 |  | -0.030576 | 0.024568
0.38223 | -0.75646 |  | -247.5838 |  | -0.069744 | 0.055324
0.38242 | -0.79 |  | -257.5925 |  | -0.10814 | 0.08529
0.38262 | -0.82082 |  | -266.9084 |  | -0.14491 | 0.11399
0.38281 | -0.84661 |  | -274.4443 |  | -0.17958 | 0.14097
0.38301 | -0.87074 |  | -281.7397 |  | -0.21183 | 0.16614
0.3832 | -0.89253 |  | -288.4346 |  | -0.24064 | 0.18864
0.3834 | -0.90957 |  | -293.6717 |  | -0.26504 | 0.20763
0.38359 | -0.92225 |  | -297.7745 |  | -0.28527 | 0.22339
0.38379 | -0.93012 |  | -300.2498 |  | -0.30227 | 0.23629
0.38398 | -0.93814 |  | -302.2385 |  | -0.31556 | 0.24653
0.38418 | -0.94594 |  | -302.9662 |  | -0.32327 | 0.25275
0.38438 | -0.95121 |  | -301.0012 |  | -0.32582 | 0.25443
0.38457 | -0.95633 |  | -298.6717 |  | -0.32397 | 0.25279
0.38477 | -0.94981 |  | -295.0853 |  | -0.31667 | 0.24714
0.38496 | -0.93222 |  | -289.7802 |  | -0.30489 | 0.23784
0.38516 | -0.92204 |  | -285.4306 |  | -0.28951 | 0.22575
0.38535 | -0.91369 |  | -280.0187 |  | -0.26964 | 0.2099
0.38555 | -0.89613 |  | -272.434 |  | -0.24535 | 0.19078
0.38574 | -0.87212 |  | -264.0836 |  | -0.21707 | 0.16868
0.38594 | -0.8419 |  | -254.5913 |  | -0.18501 | 0.1432
0.38613 | -0.80881 |  | -244.7711 |  | -0.15068 | 0.11597
0.38633 | -0.77538 |  | -234.6297 |  | -0.11469 | 0.087618
0.38652 | -0.74127 |  | -223.0629 |  | -0.076532 | 0.057639
0.38672 | -0.70627 |  | -210.3985 |  | -0.037206 | 0.026673
0.38691 | -0.66709 |  | -197.0076 |  | 0.0030048 | -0.0052
0.38711 | -0.62695 |  | -183.2099 |  | 0.043477 | -0.037083
0.3873 | -0.58453 |  | -168.9005 |  | 0.082367 | -0.067556
0.3875 | -0.53618 |  | -153.6783 |  | 0.11955 | -0.096793
0.3877 | -0.48857 |  | -137.5298 |  | 0.15495 | -0.12447
0.38789 | -0.44057 |  | -120.7601 |  | 0.18853 | -0.15055
0.38809 | -0.38848 |  | -103.7867 |  | 0.21963 | -0.17488
0.38828 | -0.33738 |  | -86.3865 |  | 0.24704 | -0.1963
0.38848 | -0.28671 |  | -68.4369 |  | 0.27058 | -0.21456
0.38867 | -0.23225 |  | -50.1131 |  | 0.28935 | -0.22913
0.38887 | -0.17603 |  | -31.4493 |  | 0.30389 | -0.24028
0.38906 | -0.11326 |  | -12.7055 |  | 0.31511 | -0.2487
0.38926 | -0.041717 |  | 5.9992 |  | 0.32114 | -0.25326
0.38945 | 0.028183 |  | 24.811 |  | 0.32167 | -0.25378
0.38965 | 0.099047 |  | 43.723 |  | 0.31813 | -0.25074
0.38984 | 0.17174 |  | 62.4928 |  | 0.3095 | -0.24356
0.39004 | 0.23766 |  | 81.0329 |  | 0.29565 | -0.23267
0.39023 | 0.2973 |  | 99.344 |  | 0.27853 | -0.21907
0.39043 | 0.35113 |  | 117.2329 |  | 0.25714 | -0.20224
0.39062 | 0.4078 |  | 134.8535 |  | 0.23107 | -0.1817
0.39082 | 0.46974 |  | 152.2505 |  | 0.20145 | -0.15805
0.39102 | 0.52775 |  | 168.9881 |  | 0.168 | -0.13177
0.39121 | 0.58548 |  | 184.9803 |  | 0.13277 | -0.10397
0.39141 | 0.64086 |  | 200.3923 |  | 0.096384 | -0.075178
0.3916 | 0.69113 |  | 215.0406 |  | 0.05767 | -0.044819
0.3918 | 0.73971 |  | 228.8974 |  | 0.017565 | -0.013197
0.39199 | 0.78284 |  | 241.8979 |  | -0.023388 | 0.018891
0.39219 | 0.82191 |  | 253.6216 |  | -0.063324 | 0.050183
0.39238 | 0.85739 |  | 264.2318 |  | -0.10144 | 0.080022
0.39258 | 0.88786 |  | 273.769 |  | -0.13823 | 0.10867
0.39277 | 0.9152 |  | 281.9644 |  | -0.17285 | 0.1357
0.39297 | 0.93821 |  | 289.1283 |  | -0.20576 | 0.1612
0.39316 | 0.95746 |  | 295.1294 |  | -0.2359 | 0.18468
0.39336 | 0.97285 |  | 299.9207 |  | -0.26142 | 0.20472
0.39355 | 0.98424 |  | 303.8518 |  | -0.28252 | 0.22112
0.39375 | 0.99188 |  | 306.5391 |  | -0.2998 | 0.23426
0.39395 | 0.99406 |  | 307.8252 |  | -0.3134 | 0.24461
0.39414 | 0.99185 |  | 307.8416 |  | -0.32235 | 0.25181
0.39434 | 0.98514 |  | 306.4434 |  | -0.32615 | 0.25474
0.39453 | 0.97383 |  | 303.8575 |  | -0.32514 | 0.2538
0.39473 | 0.95981 |  | 300.3133 |  | -0.31935 | 0.24923
0.39492 | 0.94276 |  | 295.7598 |  | -0.30842 | 0.24055
0.39512 | 0.9234 |  | 290.3048 |  | -0.29299 | 0.22838
0.39531 | 0.90176 |  | 283.9851 |  | -0.27415 | 0.2133
0.39551 | 0.87656 |  | 276.5266 |  | -0.25102 | 0.1951
0.3957 | 0.84767 |  | 267.7088 |  | -0.22343 | 0.17354
0.3959 | 0.81619 |  | 257.8829 |  | -0.19249 | 0.14893
0.39609 | 0.7836 |  | 247.32 |  | -0.15858 | 0.12201
0.39629 | 0.74979 |  | 235.9482 |  | -0.12249 | 0.093512
0.39648 | 0.71423 |  | 223.8172 |  | -0.084461 | 0.063669
0.39668 | 0.67556 |  | 210.6541 |  | -0.045083 | 0.032679
0.39687 | 0.63387 |  | 196.4402 |  | -0.005531 | 0.0012923
0.39707 | 0.59097 |  | 181.6034 |  | 0.035186 | -0.030514
0.39727 | 0.54618 |  | 166.1786 |  | 0.074979 | -0.061606
0.39746 | 0.49954 |  | 150.1319 |  | 0.11187 | -0.09079
0.39766 | 0.45095 |  | 133.4684 |  | 0.1483 | -0.11926
0.39785 | 0.40069 |  | 116.2518 |  | 0.18268 | -0.14615
0.39805 | 0.35135 |  | 98.7969 |  | 0.2134 | -0.17025
0.39824 | 0.30182 |  | 81.1706 |  | 0.24175 | -0.19225
0.39844 | 0.24952 |  | 63.231 |  | 0.26599 | -0.21121
0.39863 | 0.19465 |  | 45.051 |  | 0.28578 | -0.22658
0.39883 | 0.13664 |  | 26.6654 |  | 0.30197 | -0.23899
0.39902 | 0.076731 |  | 8.0614 |  | 0.31352 | -0.24792
0.39922 | 0.021826 |  | -10.4825 |  | 0.32057 | -0.25309
0.39941 | -0.031033 |  | -28.9085 |  | 0.32261 | -0.2545
0.39961 | -0.091563 |  | -47.3797 |  | 0.31894 | -0.25167
0.3998 | -0.15407 |  | -65.6662 |  | 0.31153 | -0.24537