## EtaStar_Disp
η* 計算シート (変位入力版) Disp→Acc: a = -(2πf)²·d/1000
■ 入力パラメータ
サンプリング周波数 fs |  | Hz | A列全体平均から自動算出
データ点数 N |  | 点
加振周波数 f | 50 | Hz | 黄色: 加振周波数
粉体質量 m_p | 1.61 | g | 黄色: 粉体のみ(基準ジグなら 0)
容器質量 m_c | 2.1 | g | 黄色: 容器(ジグ)質量
合計質量 m_tot |  | g
角周波数 ω |  | rad/s
■ 使い方
1. 「TimeData」シート: A列=時刻[s], B列=力[N], C列=変位[mm] を貼り付け
2. 黄色セルに 加振周波数 f, 粉体質量 m_p, 容器質量 m_c を入力
3. ★ η* の行に答えが自動表示
※ 加速度は a = -(2πf)²·d/1000 でシート内部換算
■ 計算式
D(f) = Σ d[n]·exp(-j2πf·t[n]) ※d はmm単位の生DFT
X(f) = -(2πf)²·D/1000 ※加速度DFT [m/s²]
Y(f) = Σ F[n]·exp(-j2πf·t[n]) ※力DFT
η* = -2π·Im(X*·Y) / (m_tot · ¦X¦²) ※論文式(2)
■ 計算結果
項目 | 値 | 単位 | 備考
Re(D) [変位DFT, mm単位]
Im(D) [変位DFT, mm単位]
Re(Y) [力DFT]
Im(Y) [力DFT]
Re(X) [加速度DFT = -ω²·D/1000]
Im(X)
¦X¦² (加速度パワー)
Re(P_cross) = Re(X)·Re(Y)+Im(X)·Im(Y)
Im(P_cross) = Re(X)·Im(Y)-Im(X)·Re(Y)
A_disp (変位振幅) |  | mm
A_acc (加速度振幅) |  | m/s²
v_c,max (容器最大速度) |  | m/s
★ η* (Reduced Loss Factor) |  | - | 論文 式(2)
(検算) E_diss [J] |  | J
(検算) 基準KE ½·m_tot·v² [J] |  | J
(検算) E_diss / KE |  | - | η* と一致するはず

## EtaStar_Acc
η* 計算シート (加速度入力版) Acc 直接使用
■ 入力パラメータ
サンプリング周波数 fs |  | Hz | A列全体平均から自動算出
データ点数 N |  | 点
加振周波数 f | 100 | Hz | 黄色: 加振周波数
粉体質量 m_p | 0.787 | g | 黄色: 粉体のみ(基準ジグなら 0)
容器質量 m_c | 0.88 | g | 黄色: 容器(ジグ)質量
合計質量 m_tot |  | g
角周波数 ω |  | rad/s
■ 使い方
1. 「TimeData」シート: A列=時刻[s], B列=力[N], D列=加速度[m/s²] を貼り付け
2. 黄色セルに 加振周波数 f, 粉体質量 m_p, 容器質量 m_c を入力
3. ★ η* の行に答えが自動表示
※ 加速度を直接使用(微分・変換なし)
■ 計算式
X(f) = Σ a[n]·exp(-j2πf·t[n]) ※加速度DFT [m/s²]
Y(f) = Σ F[n]·exp(-j2πf·t[n]) ※力DFT
η* = -2π·Im(X*·Y) / (m_tot · ¦X¦²) ※論文式(2)
■ 計算結果
項目 | 値 | 単位 | 備考
Re(Y) [力DFT]
Im(Y) [力DFT]
Re(X) [加速度DFT]
Im(X) [加速度DFT]
¦X¦² (加速度パワー)
Re(P_cross) = Re(X)·Re(Y)+Im(X)·Im(Y)
Im(P_cross) = Re(X)·Im(Y)-Im(X)·Re(Y)
A_acc (加速度振幅) |  | m/s²
v_c,max (容器最大速度) |  | m/s
★ η* (Reduced Loss Factor) |  | - | 論文 式(2)
(検算) E_diss [J] |  | J
(検算) 基準KE ½·m_tot·v² [J] |  | J
(検算) E_diss / KE |  | - | η* と一致するはず

## TimeData
時刻 t [s] | 力 F [N] | 変位 d [mm] ← Disp版で使う | 加速度 a [m/s²] ← Acc版で使う
0 | 0.66497 |  | 209.648 | ← A: 時刻[s], B: 力[N] は両方で使用 | 0.29988 | -0.236
0.00019531 | 0.65881 |  | 206.3728 | ← C: 変位[mm] → EtaStar_Disp シート | 0.28336 | -0.22279
0.00039063 | 0.64711 |  | 199.9238 | ← D: 加速度[m/s²] → EtaStar_Acc シート | 0.26342 | -0.20692
0.00058594 | 0.62112 |  | 190.4574 | ※ どちらか片方のみ埋めればOK(使う方のシートで計算) | 0.23863 | -0.18741
0.00078125 | 0.58774 |  | 178.1599 |  | 0.20914 | -0.16401
0.00097656 | 0.54563 |  | 163.2329 |  | 0.17738 | -0.1388
0.0011719 | 0.49268 |  | 145.6934 |  | 0.14286 | -0.11167
0.0013672 | 0.43475 |  | 125.7097 |  | 0.10543 | -0.082425
0.0015625 | 0.36817 |  | 103.8977 |  | 0.067588 | -0.052527
0.0017578 | 0.2988 |  | 80.8585 |  | 0.028356 | -0.021652
0.0019531 | 0.22624 |  | 56.9165 |  | -0.012634 | 0.010316
0.0021484 | 0.15031 |  | 32.3099 |  | -0.05252 | 0.041699
0.0023437 | 0.074743 |  | 7.3029 |  | -0.091279 | 0.072059
0.0025391 | -0.0029109 |  | -17.7619 |  | -0.12917 | 0.10154
0.0027344 | -0.078484 |  | -42.4947 |  | -0.16467 | 0.1293
0.0029297 | -0.15247 |  | -66.6694 |  | -0.19745 | 0.15492
0.003125 | -0.22482 |  | -90.1039 |  | -0.22773 | 0.17853
0.0033203 | -0.29306 |  | -112.4068 |  | -0.25454 | 0.19949
0.0035156 | -0.35835 |  | -133.0989 |  | -0.27725 | 0.2171
0.0037109 | -0.41701 |  | -151.689 |  | -0.29603 | 0.23143
0.0039062 | -0.46917 |  | -167.8106 |  | -0.31029 | 0.24245
0.0041016 | -0.51461 |  | -181.3775 |  | -0.31986 | 0.24993
0.0042969 | -0.5517 |  | -192.3083 |  | -0.32511 | 0.25398
0.0044922 | -0.58159 |  | -200.323 |  | -0.32545 | 0.2543
0.0046875 | -0.60247 |  | -205.2029 |  | -0.32072 | 0.25035
0.0048828 | -0.61581 |  | -206.9139 |  | -0.31145 | 0.24284
0.0050781 | -0.62337 |  | -205.4611 |  | -0.29741 | 0.23188
0.0052734 | -0.62513 |  | -200.9005 |  | -0.27917 | 0.21739
0.0054687 | -0.62063 |  | -193.3657 |  | -0.25722 | 0.20008
0.0056641 | -0.60765 |  | -183.0443 |  | -0.23028 | 0.17892
0.0058594 | -0.59288 |  | -170.1617 |  | -0.19963 | 0.15465
0.0060547 | -0.58795 |  | -154.741 |  | -0.16721 | 0.12898
0.00625 | -0.58381 |  | -136.8018 |  | -0.13183 | 0.10111
0.0064453 | -0.5272 |  | -116.8365 |  | -0.094003 | 0.071433
0.0066406 | -0.38198 |  | -95.5091 |  | -0.055219 | 0.040737
0.0068359 | -0.24056 |  | -72.9785 |  | -0.015514 | 0.0092554
0.0070313 | -0.18116 |  | -49.282 |  | 0.024939 | -0.02229
0.0072266 | -0.1097 |  | -24.9124 |  | 0.064688 | -0.053567
0.0074219 | -0.0084608 |  | -0.2227 |  | 0.10255 | -0.083583
0.0076172 | 0.060965 |  | 24.5911 |  | 0.13912 | -0.11203
0.0078125 | 0.14046 |  | 49.1836 |  | 0.17401 | -0.1393
0.0080078 | 0.21423 |  | 73.3345 |  | 0.20587 | -0.16433
0.0082031 | 0.27148 |  | 96.6459 |  | 0.23471 | -0.18674
0.0083984 | 0.34631 |  | 118.7039 |  | 0.26033 | -0.20677
0.0085938 | 0.40758 |  | 139.1958 |  | 0.28121 | -0.22304
0.0087891 | 0.46526 |  | 157.5634 |  | 0.29746 | -0.23559
0.0089844 | 0.52233 |  | 173.4825 |  | 0.31039 | -0.2455
0.0091797 | 0.56368 |  | 186.8178 |  | 0.31851 | -0.25154
0.009375 | 0.60475 |  | 197.2687 |  | 0.32155 | -0.25374
0.0095703 | 0.63253 |  | 204.6084 |  | 0.32042 | -0.2527
0.0097656 | 0.65117 |  | 208.6442 |  | 0.31362 | -0.24716
0.0099609 | 0.66229 |  | 209.339 |  | 0.30184 | -0.23773
0.010156 | 0.65814 |  | 206.7311 |  | 0.28639 | -0.22527
0.010352 | 0.64801 |  | 200.8485 |  | 0.26678 | -0.2097
0.010547 | 0.62468 |  | 191.9191 |  | 0.2431 | -0.19112
0.010742 | 0.59227 |  | 180.1531 |  | 0.21516 | -0.16895
0.010937 | 0.55241 |  | 165.7185 |  | 0.18329 | -0.14375
0.011133 | 0.50115 |  | 148.7626 |  | 0.14897 | -0.11675
0.011328 | 0.44505 |  | 129.3802 |  | 0.11279 | -0.0883
0.011523 | 0.38055 |  | 107.9971 |  | 0.074679 | -0.058432
0.011719 | 0.31177 |  | 85.2525 |  | 0.035341 | -0.027324
0.011914 | 0.24023 |  | 61.468 |  | -0.0046991 | 0.0041526
0.012109 | 0.16429 |  | 36.8833 |  | -0.045148 | 0.035578
0.012305 | 0.08861 |  | 11.8476 |  | -0.084764 | 0.066638
0.0125 | 0.011016 |  | -13.3098 |  | -0.12211 | 0.096026
0.012695 | -0.065145 |  | -38.1255 |  | -0.15729 | 0.1236
0.012891 | -0.13897 |  | -62.3325 |  | -0.19153 | 0.15017
0.013086 | -0.2117 |  | -85.8485 |  | -0.22271 | 0.17439
0.013281 | -0.2804 |  | -108.3241 |  | -0.24959 | 0.19548
0.013477 | -0.34623 |  | -129.3344 |  | -0.27382 | 0.21421
0.013672 | -0.4063 |  | -148.4248 |  | -0.2929 | 0.2291
0.013867 | -0.45966 |  | -165.1198 |  | -0.3071 | 0.24016
0.014063 | -0.50645 |  | -179.2131 |  | -0.31878 | 0.24891
0.014258 | -0.54489 |  | -190.6707 |  | -0.325 | 0.25372
0.014453 | -0.57621 |  | -199.2645 |  | -0.32549 | 0.25412
0.014648 | -0.5987 |  | -204.7131 |  | -0.3221 | 0.25124
0.014844 | -0.61333 |  | -207.006 |  | -0.31362 | 0.24445
0.015039 | -0.62213 |  | -206.1568 |  | -0.30022 | 0.23397
0.015234 | -0.62498 |  | -202.2039 |  | -0.28316 | 0.22039
0.01543 | -0.62234 |  | -195.2882 |  | -0.26147 | 0.20324
0.015625 | -0.61182 |  | -185.516 |  | -0.23577 | 0.18302
0.01582 | -0.59837 |  | -173.1355 |  | -0.20675 | 0.16006
0.016016 | -0.59411 |  | -158.2183 |  | -0.17353 | 0.13402
0.016211 | -0.5927 |  | -140.6993 |  | -0.1383 | 0.10613
0.016406 | -0.54461 |  | -121.057 |  | -0.10161 | 0.077019
0.016602 | -0.40654 |  | -99.9489 |  | -0.062569 | 0.046403
0.016797 | -0.26043 |  | -77.6394 |  | -0.022886 | 0.015151
0.016992 | -0.19828 |  | -54.2005 |  | 0.017055 | -0.016294
0.017188 | -0.12996 |  | -29.9614 |  | 0.056965 | -0.047582
0.017383 | -0.024784 |  | -5.2835 |  | 0.095505 | -0.077909
0.017578 | 0.045716 |  | 19.5697 |  | 0.13248 | -0.1069
0.017773 | 0.1245 |  | 44.2045 |  | 0.16744 | -0.13422
0.017969 | 0.20184 |  | 68.3921 |  | 0.19982 | -0.15961
0.018164 | 0.25762 |  | 91.8486 |  | 0.22973 | -0.18292
0.018359 | 0.3322 |  | 114.2228 |  | 0.25578 | -0.20332
0.018555 | 0.39559 |  | 135.2083 |  | 0.27712 | -0.22008
0.01875 | 0.45346 |  | 154.0861 |  | 0.29485 | -0.23353
0.018945 | 0.51236 |  | 170.4619 |  | 0.30842 | -0.24382
0.019141 | 0.55484 |  | 184.3211 |  | 0.31738 | -0.25085
0.019336 | 0.59768 |  | 195.3612 |  | 0.32194 | -0.25424
0.019531 | 0.628 |  | 203.4011 |  | 0.32145 | -0.2535
0.019727 | 0.64843 |  | 208.1949 |  | 0.31562 | -0.24859
0.019922 | 0.66231 |  | 209.538 |  | 0.30463 | -0.23978
0.020117 | 0.66008 |  | 207.5621 |  | 0.28977 | -0.22804
0.020313 | 0.65209 |  | 202.3157 |  | 0.27162 | -0.21358
0.020508 | 0.6313 |  | 193.9907 |  | 0.24868 | -0.19542
0.020703 | 0.60059 |  | 182.8235 |  | 0.22073 | -0.17346
0.020898 | 0.56282 |  | 168.9038 |  | 0.18994 | -0.14896
0.021094 | 0.51316 |  | 152.3898 |  | 0.15674 | -0.12272
0.021289 | 0.45817 |  | 133.3754 |  | 0.12016 | -0.094303
0.021484 | 0.39437 |  | 112.2888 |  | 0.082402 | -0.064465
0.02168 | 0.32606 |  | 89.7899 |  | 0.044081 | -0.034001
0.021875 | 0.25527 |  | 66.2354 |  | 0.0033788 | -0.0022125
0.02207 | 0.17975 |  | 41.8949 |  | -0.03753 | 0.029843
0.022266 | 0.10459 |  | 16.9981 |  | -0.076401 | 0.060404
0.022461 | 0.027137 |  | -8.1454 |  | -0.11429 | 0.089998
0.022656 | -0.049541 |  | -33.0813 |  | -0.15091 | 0.11856
0.022852 | -0.12383 |  | -57.4993 |  | -0.18446 | 0.14479
0.023047 | -0.19716 |  | -81.196 |  | -0.21564 | 0.16924
0.023242 | -0.26644 |  | -103.9105 |  | -0.245 | 0.192
0.023438 | -0.33309 |  | -125.2246 |  | -0.26946 | 0.21103
0.023633 | -0.39424 |  | -144.6243 |  | -0.28835 | 0.22591
0.023828 | -0.44871 |  | -161.7193 |  | -0.30432 | 0.23796
0.024023 | -0.49716 |  | -176.3152 |  | -0.3164 | 0.24714
0.024219 | -0.53727 |  | -188.3113 |  | -0.32337 | 0.25264
0.024414 | -0.57037 |  | -197.5014 |  | -0.32583 | 0.25437
0.024609 | -0.59486 |  | -203.6229 |  | -0.3231 | 0.25217
0.024805 | -0.61093 |  | -206.539 |  | -0.31505 | 0.24574
0.025 | -0.62101 |  | -206.3189 |  | -0.30263 | 0.23582
0.025195 | -0.62547 |  | -203.0674 |  | -0.28656 | 0.2231
0.025391 | -0.62485 |  | -196.774 |  | -0.26606 | 0.20702
0.025586 | -0.61583 |  | -187.5417 |  | -0.24078 | 0.18728
0.025781 | -0.6011 |  | -175.6389 |  | -0.21188 | 0.16433
0.025977 | -0.5937 |  | -161.165 |  | -0.17973 | 0.1389
0.026172 | -0.59444 |  | -144.118 |  | -0.14536 | 0.1118
0.026367 | -0.56264 |  | -124.8389 |  | -0.109 | 0.083137
0.026562 | -0.4419 |  | -104.0118 |  | -0.07008 | 0.052576
0.026758 | -0.28383 |  | -81.9883 |  | -0.03035 | 0.021085
0.026953 | -0.20507 |  | -58.7253 |  | 0.0096446 | -0.010415
0.027148 | -0.14883 |  | -34.5909 |  | 0.049783 | -0.041734
0.027344 | -0.043946 |  | -10.0128 |  | 0.088013 | -0.071989
0.027539 | 0.034167 |  | 14.856 |  | 0.12509 | -0.10114
0.027734 | 0.10666 |  | 39.5407 |  | 0.16139 | -0.12936
0.02793 | 0.19011 |  | 63.7991 |  | 0.19413 | -0.15517
0.028125 | 0.24652 |  | 87.5414 |  | 0.22376 | -0.17827
0.02832 | 0.31767 |  | 110.2269 |  | 0.25111 | -0.19944
0.028516 | 0.38639 |  | 131.4261 |  | 0.27379 | -0.21731
0.028711 | 0.44196 |  | 150.6893 |  | 0.29168 | -0.23103
0.028906 | 0.5034 |  | 167.5625 |  | 0.30612 | -0.24198
0.029102 | 0.54855 |  | 181.9352 |  | 0.31632 | -0.24982
0.029297 | 0.59104 |  | 193.6431 |  | 0.32143 | -0.25349
0.029492 | 0.62579 |  | 202.3657 |  | 0.32165 | -0.2535
0.029687 | 0.64646 |  | 207.7968 |  | 0.31753 | -0.24997
0.029883 | 0.66303 |  | 209.8539 |  | 0.30826 | -0.24241
0.030078 | 0.66357 |  | 208.5354 |  | 0.29352 | -0.23095
0.030273 | 0.65605 |  | 203.8774 |  | 0.27545 | -0.21656
0.030469 | 0.63807 |  | 196.0948 |  | 0.2536 | -0.19928
0.030664 | 0.60762 |  | 185.3761 |  | 0.22655 | -0.17822
0.030859 | 0.57157 |  | 171.925 |  | 0.19655 | -0.15442
0.031055 | 0.52355 |  | 155.9269 |  | 0.16389 | -0.12847
0.03125 | 0.4694 |  | 137.4497 |  | 0.12773 | -0.10001
0.031445 | 0.40825 |  | 116.8424 |  | 0.090437 | -0.070666
0.031641 | 0.3405 |  | 94.6892 |  | 0.05152 | -0.04029
0.031836 | 0.27085 |  | 71.3462 |  | 0.010829 | -0.0082176
0.032031 | 0.19598 |  | 47.0678 |  | -0.028786 | 0.023295
0.032227 | 0.1205 |  | 22.1884 |  | -0.068473 | 0.05408
0.032422 | 0.043429 |  | -3.0137 |  | -0.10731 | 0.08438
0.032617 | -0.034082 |  | -28.103 |  | -0.14294 | 0.11258
0.032813 | -0.10848 |  | -52.6288 |  | -0.17818 | 0.13987
0.033008 | -0.18239 |  | -76.4775 |  | -0.21128 | 0.16575
0.033203 | -0.25266 |  | -99.4123 |  | -0.23915 | 0.18761
0.033398 | -0.31975 |  | -121.0012 |  | -0.26433 | 0.20678
0.033594 | -0.38275 |  | -140.8736 |  | -0.28574 | 0.22343
0.033789 | -0.43878 |  | -158.5413 |  | -0.3018 | 0.23603
0.033984 | -0.48877 |  | -173.6645 |  | -0.31497 | 0.24608
0.03418 | -0.53075 |  | -186.2008 |  | -0.32375 | 0.25288
0.034375 | -0.56532 |  | -196.0051 |  | -0.32609 | 0.25468
0.03457 | -0.59188 |  | -202.7873 |  | -0.32403 | 0.25287
0.034766 | -0.60951 |  | -206.3696 |  | -0.31751 | 0.24757
0.034961 | -0.62055 |  | -206.7306 |  | -0.30608 | 0.23864
0.035156 | -0.62549 |  | -203.9513 |  | -0.29069 | 0.22652
0.035352 | -0.62529 |  | -198.1674 |  | -0.27057 | 0.2107
0.035547 | -0.61753 |  | -189.5148 |  | -0.2464 | 0.19172
0.035742 | -0.60282 |  | -178.1462 |  | -0.21836 | 0.16949
0.035937 | -0.5925 |  | -164.1934 |  | -0.18635 | 0.14423
0.036133 | -0.59263 |  | -147.678 |  | -0.15266 | 0.11749
0.036328 | -0.57429 |  | -128.7954 |  | -0.11665 | 0.08898
0.036523 | -0.47586 |  | -108.1759 |  | -0.077856 | 0.058548
0.036719 | -0.31279 |  | -86.3547 |  | -0.038503 | 0.027413
0.036914 | -0.20998 |  | -63.3618 |  | 0.0011976 | -0.0039374
0.037109 | -0.16196 |  | -39.3856 |  | 0.041414 | -0.035409
0.037305 | -0.065277 |  | -14.85 |  | 0.080556 | -0.066122
0.0375 | 0.024404 |  | 10.012 |  | 0.11795 | -0.095589
0.037695 | 0.090772 |  | 34.7925 |  | 0.15387 | -0.12375
0.037891 | 0.17512 |  | 59.1519 |  | 0.18732 | -0.14981
0.038086 | 0.2362 |  | 82.9783 |  | 0.21815 | -0.17382
0.038281 | 0.30182 |  | 105.8847 |  | 0.24628 | -0.19579
0.038477 | 0.37504 |  | 127.4213 |  | 0.26949 | -0.214
0.038672 | 0.43047 |  | 147.109 |  | 0.28825 | -0.22833
0.038867 | 0.4922 |  | 164.5006 |  | 0.30391 | -0.24021
0.039062 | 0.54117 |  | 179.4389 |  | 0.31459 | -0.24862
0.039258 | 0.5825 |  | 191.7193 |  | 0.32062 | -0.25306
0.039453 | 0.62073 |  | 201.0415 |  | 0.32265 | -0.25442
0.039648 | 0.64226 |  | 207.1322 |  | 0.31877 | -0.2513
0.039844 | 0.66009 |  | 209.8267 |  | 0.30986 | -0.24395
0.040039 | 0.66407 |  | 209.1888 |  | 0.29705 | -0.23383
0.040234 | 0.65736 |  | 205.2947 |  | 0.27965 | -0.21999
0.04043 | 0.64297 |  | 198.2025 |  | 0.25826 | -0.20292
0.040625 | 0.61397 |  | 188.0863 |  | 0.23276 | -0.18299
0.04082 | 0.57963 |  | 175.2059 |  | 0.20281 | -0.15942
0.041016 | 0.53466 |  | 159.755 |  | 0.17013 | -0.13348
0.041211 | 0.48145 |  | 141.7604 |  | 0.1351 | -0.10581
0.041406 | 0.42219 |  | 121.4664 |  | 0.09763 | -0.076355
0.041602 | 0.35467 |  | 99.4805 |  | 0.059709 | -0.04632
0.041797 | 0.28557 |  | 76.2749 |  | 0.020215 | -0.015379
0.041992 | 0.21163 |  | 52.143 |  | -0.021223 | 0.016901
0.042188 | 0.13572 |  | 27.3453 |  | -0.060945 | 0.048276
0.042383 | 0.059368 |  | 2.1591 |  | -0.099325 | 0.078221
0.042578 | -0.018671 |  | -22.9552 |  | -0.13663 | 0.10731
0.042773 | -0.093505 |  | -47.5826 |  | -0.17126 | 0.13441
0.042969 | -0.16744 |  | -71.5626 |  | -0.20392 | 0.15976
0.043164 | -0.23865 |  | -94.7136 |  | -0.23362 | 0.18308
0.043359 | -0.30618 |  | -116.6815 |  | -0.25965 | 0.20324
0.043555 | -0.37044 |  | -136.9926 |  | -0.28175 | 0.22032
0.04375 | -0.42755 |  | -155.1447 |  | -0.29862 | 0.23348
0.043945 | -0.47861 |  | -170.8047 |  | -0.31202 | 0.24361
0.044141 | -0.52216 |  | -183.8429 |  | -0.32197 | 0.25135
0.044336 | -0.55763 |  | -194.1515 |  | -0.32538 | 0.25421
0.044531 | -0.58573 |  | -201.5116 |  | -0.32434 | 0.25325
0.044727 | -0.60489 |  | -205.7469 |  | -0.31985 | 0.24945
0.044922 | -0.61722 |  | -206.8312 |  | -0.30828 | 0.24049
0.045117 | -0.62354 |  | -204.7462 |  | -0.29267 | 0.22829
0.045312 | -0.62425 |  | -199.5231 |  | -0.27481 | 0.21394
0.045508 | -0.61804 |  | -191.3002 |  | -0.25113 | 0.19534
0.045703 | -0.60379 |  | -180.3302 |  | -0.22403 | 0.17391
0.045898 | -0.59057 |  | -166.864 |  | -0.19388 | 0.15001
0.046094 | -0.58727 |  | -150.9124 |  | -0.15926 | 0.12277
0.046289 | -0.57604 |  | -132.5498 |  | -0.12347 | 0.094209
0.046484 | -0.50068 |  | -112.3283 |  | -0.085788 | 0.064514
0.04668 | -0.34636 |  | -90.7828 |  | -0.046003 | 0.033332
0.046875 | -0.22263 |  | -68.0301 |  | -0.0067036 | 0.0022932
0.04707 | -0.17327 |  | -44.2514 |  | 0.033416 | -0.029013
0.047266 | -0.090198 |  | -19.8464 |  | 0.073421 | -0.060536
0.047461 | 0.0083291 |  | 4.9122 |  | 0.11102 | -0.090295
0.047656 | 0.074822 |  | 29.7209 |  | 0.14744 | -0.1186
0.047852 | 0.15828 |  | 54.2185 |  | 0.18154 | -0.14529
0.048047 | 0.22593 |  | 78.2194 |  | 0.21244 | -0.16949
0.048242 | 0.28603 |  | 101.4187 |  | 0.24142 | -0.192
0.048438 | 0.36222 |  | 123.3345 |  | 0.2658 | -0.21113
0.048633 | 0.4194 |  | 143.4451 |  | 0.28506 | -0.22603
0.048828 | 0.47893 |  | 161.3141 |  | 0.30178 | -0.23855
0.049023 | 0.53246 |  | 176.7663 |  | 0.3136 | -0.24778
0.049219 | 0.57295 |  | 189.6086 |  | 0.32006 | -0.25298
0.049414 | 0.61386 |  | 199.514 |  | 0.32274 | -0.25462
0.049609 | 0.63786 |  | 206.1637 |  | 0.32022 | -0.25231
0.049805 | 0.65584 |  | 209.447 |  | 0.31263 | -0.24623
0.05 | 0.66399 |  | 209.5062 |  | 0.30014 | -0.23631
0.050195 | 0.65796 |  | 206.3093 |  | 0.2835 | -0.22306
0.050391 | 0.64616 |  | 199.8479 |  | 0.26368 | -0.2072
0.050586 | 0.61991 |  | 190.3514 |  | 0.23876 | -0.18764
0.050781 | 0.5866 |  | 177.9906 |  | 0.2095 | -0.16453
0.050977 | 0.54423 |  | 162.9808 |  | 0.17782 | -0.13922
0.051172 | 0.49152 |  | 145.4708 |  | 0.14283 | -0.11173
0.051367 | 0.43382 |  | 125.5544 |  | 0.10562 | -0.082589
0.051562 | 0.36712 |  | 103.7686 |  | 0.067974 | -0.052842
0.051758 | 0.29804 |  | 80.7196 |  | 0.028766 | -0.022061
0.051953 | 0.22538 |  | 56.7406 |  | -0.012158 | 0.010018
0.052148 | 0.14941 |  | 32.1095 |  | -0.052443 | 0.041704
0.052344 | 0.074014 |  | 7.0841 |  | -0.091095 | 0.072023
0.052539 | -0.0036927 |  | -18.0038 |  | -0.12873 | 0.10139
0.052734 | -0.079064 |  | -42.7644 |  | -0.16445 | 0.12916
0.05293 | -0.15291 |  | -66.9315 |  | -0.19711 | 0.15458
0.053125 | -0.22513 |  | -90.3448 |  | -0.22727 | 0.17803
0.05332 | -0.29317 |  | -112.6735 |  | -0.25449 | 0.19924
0.053516 | -0.35834 |  | -133.3687 |  | -0.27707 | 0.21705
0.053711 | -0.41681 |  | -151.9523 |  | -0.29544 | 0.23116
0.053906 | -0.46875 |  | -168.0739 |  | -0.31002 | 0.2421
0.054102 | -0.51384 |  | -181.5813 |  | -0.31982 | 0.24974
0.054297 | -0.55065 |  | -192.4668 |  | -0.32477 | 0.25357
0.054492 | -0.58044 |  | -200.4804 |  | -0.32501 | 0.25372
0.054688 | -0.60121 |  | -205.3412 |  | -0.32024 | 0.25
0.054883 | -0.6144 |  | -206.9919 |  | -0.31076 | 0.24241
0.055078 | -0.62174 |  | -205.474 |  | -0.29697 | 0.23153
0.055273 | -0.62368 |  | -200.9036 |  | -0.27848 | 0.21708
0.055469 | -0.61956 |  | -193.3903 |  | -0.25587 | 0.19917
0.055664 | -0.60661 |  | -183.076 |  | -0.22945 | 0.17821
0.055859 | -0.59237 |  | -170.1757 |  | -0.19902 | 0.15431
0.056055 | -0.58848 |  | -154.7546 |  | -0.16602 | 0.12822
0.05625 | -0.58361 |  | -136.8181 |  | -0.13096 | 0.10043
0.056445 | -0.52413 |  | -116.8636 |  | -0.093364 | 0.070888
0.056641 | -0.37677 |  | -95.5586 |  | -0.054021 | 0.039838
0.056836 | -0.24055 |  | -73.0114 |  | -0.014155 | 0.0082389
0.057031 | -0.18798 |  | -49.3524 |  | 0.02603 | -0.023347
0.057227 | -0.11151 |  | -25.0645 |  | 0.065858 | -0.054496
0.057422 | -0.0073433 |  | -0.33143 |  | 0.10356 | -0.084098
0.057617 | 0.059232 |  | 24.5485 |  | 0.13992 | -0.11257
0.057813 | 0.14115 |  | 49.0827 |  | 0.17501 | -0.14009
0.058008 | 0.2137 |  | 73.2115 |  | 0.2065 | -0.16492
0.058203 | 0.27051 |  | 96.6263 |  | 0.23528 | -0.18724
0.058398 | 0.34718 |  | 118.7532 |  | 0.26124 | -0.20737
0.058594 | 0.40664 |  | 139.2014 |  | 0.2818 | -0.22347
0.058789 | 0.46494 |  | 157.4535 |  | 0.29839 | -0.23605
0.058984 | 0.52139 |  | 173.3085 |  | 0.31154 | -0.24609
0.05918 | 0.56222 |  | 186.7138 |  | 0.31907 | -0.2519
0.059375 | 0.6047 |  | 197.2623 |  | 0.32216 | -0.25404
0.05957 | 0.63194 |  | 204.6853 |  | 0.32109 | -0.25309
0.059766 | 0.65131 |  | 208.796 |  | 0.31446 | -0.24766
0.059961 | 0.66253 |  | 209.4632 |  | 0.30292 | -0.23842
0.060156 | 0.65824 |  | 206.8432 |  | 0.28729 | -0.226
0.060352 | 0.64891 |  | 201.0248 |  | 0.26754 | -0.21032
0.060547 | 0.62546 |  | 192.1505 |  | 0.24332 | -0.1914
0.060742 | 0.59347 |  | 180.461 |  | 0.21523 | -0.16912
0.060937 | 0.55355 |  | 166.0674 |  | 0.18394 | -0.14422
0.061133 | 0.50222 |  | 149.0392 |  | 0.14976 | -0.11736
0.061328 | 0.44588 |  | 129.5219 |  | 0.11355 | -0.088808
0.061523 | 0.38055 |  | 108.0484 |  | 0.075384 | -0.058657
0.061719 | 0.312 |  | 85.2707 |  | 0.035714 | -0.027406
0.061914 | 0.24049 |  | 61.5332 |  | -0.0045874 | 0.0041979
0.062109 | 0.16491 |  | 37.076 |  | -0.044603 | 0.035562
0.062305 | 0.089671 |  | 12.0865 |  | -0.083566 | 0.06608
0.0625 | 0.011794 |  | -13.098 |  | -0.12122 | 0.095609
0.062695 | -0.064214 |  | -37.9889 |  | -0.1573 | 0.1237
0.062891 | -0.13839 |  | -62.3222 |  | -0.19121 | 0.14993
0.063086 | -0.21139 |  | -85.9006 |  | -0.2216 | 0.17374
0.063281 | -0.27985 |  | -108.3791 |  | -0.2489 | 0.19492
0.063477 | -0.34574 |  | -129.328 |  | -0.27291 | 0.21348
0.063672 | -0.40549 |  | -148.2795 |  | -0.2918 | 0.22814
0.063867 | -0.45864 |  | -164.9018 |  | -0.30666 | 0.23949
0.064062 | -0.50563 |  | -179.0365 |  | -0.31794 | 0.24836
0.064258 | -0.54422 |  | -190.5469 |  | -0.32429 | 0.25328
0.064453 | -0.57573 |  | -199.1992 |  | -0.32513 | 0.25388
0.064648 | -0.59834 |  | -204.6691 |  | -0.32081 | 0.25051
0.064844 | -0.61275 |  | -206.8714 |  | -0.3124 | 0.24361
0.065039 | -0.6211 |  | -205.9577 |  | -0.29934 | 0.23343
0.065234 | -0.62417 |  | -202.0201 |  | -0.28156 | 0.2196
0.06543 | -0.62209 |  | -195.1382 |  | -0.26065 | 0.20279
0.065625 | -0.61094 |  | -185.4067 |  | -0.23524 | 0.18271
0.06582 | -0.59605 |  | -172.9743 |  | -0.20485 | 0.15881
0.066016 | -0.59077 |  | -157.983 |  | -0.17243 | 0.13292
0.066211 | -0.59047 |  | -140.4832 |  | -0.13795 | 0.10568
0.066406 | -0.54569 |  | -120.8711 |  | -0.10044 | 0.076259
0.066602 | -0.40879 |  | -99.8019 |  | -0.061583 | 0.045644
0.066797 | -0.26048 |  | -77.5224 |  | -0.021948 | 0.014441
0.066992 | -0.19764 |  | -54.0731 |  | 0.018275 | -0.017387
0.067187 | -0.13145 |  | -29.8476 |  | 0.05805 | -0.048477
0.067383 | -0.026508 |  | -5.1889 |  | 0.09654 | -0.078479
0.067578 | 0.04535 |  | 19.6779 |  | 0.13307 | -0.10742
0.067773 | 0.124 |  | 44.3268 |  | 0.1682 | -0.13478
0.067969 | 0.20194 |  | 68.545 |  | 0.20111 | -0.16034
0.068164 | 0.25837 |  | 92.0836 |  | 0.23016 | -0.18315
0.068359 | 0.33256 |  | 114.4895 |  | 0.2563 | -0.2035
0.068555 | 0.39605 |  | 135.3564 |  | 0.27865 | -0.22109
0.06875 | 0.45363 |  | 154.1509 |  | 0.29553 | -0.23416
0.068945 | 0.51266 |  | 170.5498 |  | 0.30856 | -0.24393
0.069141 | 0.5556 |  | 184.3977 |  | 0.31806 | -0.25115
0.069336 | 0.5984 |  | 195.4724 |  | 0.32243 | -0.25458
0.069531 | 0.62891 |  | 203.4994 |  | 0.3215 | -0.25384
0.069727 | 0.64891 |  | 208.1456 |  | 0.31574 | -0.24879
0.069922 | 0.66253 |  | 209.4272 |  | 0.30529 | -0.24017
0.070117 | 0.66055 |  | 207.4962 |  | 0.29033 | -0.22853
0.070312 | 0.65254 |  | 202.3582 |  | 0.27117 | -0.21349
0.070508 | 0.63196 |  | 194.1287 |  | 0.24864 | -0.19557
0.070703 | 0.60117 |  | 182.9489 |  | 0.22169 | -0.1741
0.070898 | 0.56326 |  | 169.0301 |  | 0.18948 | -0.14882
0.071094 | 0.51374 |  | 152.5454 |  | 0.15594 | -0.12229
0.071289 | 0.45893 |  | 133.5802 |  | 0.12098 | -0.094606
0.071484 | 0.39547 |  | 112.5114 |  | 0.082177 | -0.064419
0.07168 | 0.32699 |  | 89.9536 |  | 0.042979 | -0.033492
0.071875 | 0.25609 |  | 66.3379 |  | 0.0033979 | -0.0021979
0.07207 | 0.18062 |  | 41.9269 |  | -0.03755 | 0.029795
0.072266 | 0.10511 |  | 16.991 |  | -0.076683 | 0.06055
0.072461 | 0.027391 |  | -8.1881 |  | -0.11441 | 0.090079
0.072656 | -0.049475 |  | -33.1746 |  | -0.151 | 0.11858
0.072852 | -0.12387 |  | -57.5775 |  | -0.18496 | 0.14511
0.073047 | -0.19731 |  | -81.2536 |  | -0.21714 | 0.17007
0.073242 | -0.26657 |  | -103.9273 |  | -0.2455 | 0.19221
0.073438 | -0.33317 |  | -125.2 |  | -0.26885 | 0.21059
0.073633 | -0.39466 |  | -144.6543 |  | -0.28915 | 0.22608
0.073828 | -0.44926 |  | -161.8285 |  | -0.30533 | 0.2384
0.074023 | -0.49784 |  | -176.483 |  | -0.31718 | 0.24773
0.074219 | -0.53823 |  | -188.5072 |  | -0.3245 | 0.25343
0.074414 | -0.57113 |  | -197.6778 |  | -0.32625 | 0.25474
0.074609 | -0.59557 |  | -203.755 |  | -0.32363 | 0.2525
0.074805 | -0.61163 |  | -206.6564 |  | -0.31556 | 0.2461
0.075 | -0.6215 |  | -206.4266 |  | -0.30287 | 0.2361
0.075195 | -0.62586 |  | -203.1209 |  | -0.28727 | 0.22361
0.075391 | -0.6247 |  | -196.7817 |  | -0.26653 | 0.20747
0.075586 | -0.61504 |  | -187.508 |  | -0.2412 | 0.18759
0.075781 | -0.60031 |  | -175.5451 |  | -0.21247 | 0.16467
0.075977 | -0.59268 |  | -161.0615 |  | -0.1798 | 0.13879
0.076172 | -0.59414 |  | -144.0493 |  | -0.14512 | 0.11134
0.076367 | -0.56424 |  | -124.7798 |  | -0.10929 | 0.083134
0.076563 | -0.44244 |  | -103.9141 |  | -0.070905 | 0.052975
0.076758 | -0.28213 |  | -81.8636 |  | -0.030903 | 0.021329
0.076953 | -0.20441 |  | -58.6205 |  | 0.0096489 | -0.010577
0.077148 | -0.14889 |  | -34.4907 |  | 0.049913 | -0.042096
0.077344 | -0.043418 |  | -9.9 |  | 0.088221 | -0.072186
0.077539 | 0.034914 |  | 14.9693 |  | 0.12513 | -0.10111
0.077734 | 0.1081 |  | 39.6965 |  | 0.16031 | -0.12866
0.07793 | 0.19111 |  | 64.003 |  | 0.19336 | -0.15446
0.078125 | 0.2472 |  | 87.7396 |  | 0.22448 | -0.17867
0.07832 | 0.31887 |  | 110.4215 |  | 0.25134 | -0.1998
0.078516 | 0.387 |  | 131.5985 |  | 0.27345 | -0.21712
0.078711 | 0.44258 |  | 150.8026 |  | 0.2917 | -0.23099
0.078906 | 0.50412 |  | 167.6358 |  | 0.30581 | -0.2418
0.079102 | 0.54886 |  | 181.9754 |  | 0.31605 | -0.24982
0.079297 | 0.59145 |  | 193.6113 |  | 0.32147 | -0.25393
0.079492 | 0.6258 |  | 202.2609 |  | 0.32171 | -0.25392
0.079687 | 0.64618 |  | 207.7054 |  | 0.31758 | -0.25029
0.079883 | 0.66281 |  | 209.7855 |  | 0.30727 | -0.24207
0.080078 | 0.66313 |  | 208.4832 |  | 0.29247 | -0.23022
0.080273 | 0.65568 |  | 203.8602 |  | 0.27593 | -0.21669
0.080469 | 0.63785 |  | 196.0848 |  | 0.25378 | -0.19944
0.080664 | 0.6077 |  | 185.4177 |  | 0.22626 | -0.17788
0.080859 | 0.57204 |  | 172.0657 |  | 0.1967 | -0.15414
0.081055 | 0.52444 |  | 156.1095 |  | 0.16329 | -0.1278
0.08125 | 0.47048 |  | 137.5971 |  | 0.12704 | -0.099471
0.081445 | 0.4089 |  | 116.8615 |  | 0.090067 | -0.070413
0.081641 | 0.34076 |  | 94.5467 |  | 0.051301 | -0.039908
0.081836 | 0.27093 |  | 71.1573 |  | 0.011116 | -0.0083231
0.082031 | 0.19603 |  | 46.9317 |  | -0.029625 | 0.023574
0.082227 | 0.12068 |  | 22.1003 |  | -0.069456 | 0.054779
0.082422 | 0.04353 |  | -3.062 |  | -0.10715 | 0.084464
0.082617 | -0.034108 |  | -28.1617 |  | -0.14387 | 0.11315
0.082812 | -0.10875 |  | -52.7415 |  | -0.17864 | 0.14018
0.083008 | -0.18278 |  | -76.5885 |  | -0.21011 | 0.16485
0.083203 | -0.25293 |  | -99.5061 |  | -0.23975 | 0.18785
0.083398 | -0.32004 |  | -121.0736 |  | -0.26549 | 0.20789
0.083594 | -0.38286 |  | -140.8774 |  | -0.2855 | 0.22365
0.083789 | -0.43867 |  | -158.5281 |  | -0.30219 | 0.23631
0.083984 | -0.48885 |  | -173.7072 |  | -0.31494 | 0.24603
0.08418 | -0.531 |  | -186.3226 |  | -0.32292 | 0.25229
0.084375 | -0.56565 |  | -196.1936 |  | -0.32625 | 0.25485
0.08457 | -0.59209 |  | -202.9406 |  | -0.3241 | 0.25319
0.084766 | -0.60927 |  | -206.4074 |  | -0.31783 | 0.24803
0.084961 | -0.62004 |  | -206.7065 |  | -0.30644 | 0.239
0.085156 | -0.62507 |  | -203.9295 |  | -0.28974 | 0.22586
0.085352 | -0.62477 |  | -198.1515 |  | -0.27067 | 0.21062
0.085547 | -0.6168 |  | -189.474 |  | -0.24685 | 0.19207
0.085742 | -0.60179 |  | -178.0619 |  | -0.21766 | 0.16913
0.085938 | -0.59029 |  | -164.1046 |  | -0.18685 | 0.1444
0.086133 | -0.58899 |  | -147.6119 |  | -0.15293 | 0.11767
0.086328 | -0.57229 |  | -128.7519 |  | -0.11587 | 0.08858
0.086523 | -0.47724 |  | -108.1476 |  | -0.078088 | 0.058691
0.086719 | -0.3141 |  | -86.2951 |  | -0.03855 | 0.027529
0.086914 | -0.20956 |  | -63.2312 |  | 0.0018343 | -0.0043221
0.087109 | -0.16216 |  | -39.2258 |  | 0.041869 | -0.035652
0.087305 | -0.066304 |  | -14.7285 |  | 0.081172 | -0.06638
0.0875 | 0.024135 |  | 10.1342 |  | 0.11829 | -0.095746
0.087695 | 0.091106 |  | 34.9982 |  | 0.15404 | -0.1237
0.087891 | 0.17632 |  | 59.4357 |  | 0.18813 | -0.15019
0.088086 | 0.23762 |  | 83.2933 |  | 0.21863 | -0.17419
0.088281 | 0.30256 |  | 106.156 |  | 0.24606 | -0.19563
0.088477 | 0.37605 |  | 127.6303 |  | 0.27013 | -0.21428
0.088672 | 0.43115 |  | 147.2921 |  | 0.28919 | -0.22904
0.088867 | 0.49244 |  | 164.5861 |  | 0.30391 | -0.2403
0.089063 | 0.54149 |  | 179.4372 |  | 0.31488 | -0.24868
0.089258 | 0.58248 |  | 191.6978 |  | 0.32107 | -0.25333
0.089453 | 0.62082 |  | 200.9135 |  | 0.32254 | -0.25425
0.089648 | 0.64206 |  | 206.9211 |  | 0.31903 | -0.25137
0.089844 | 0.65976 |  | 209.6299 |  | 0.31003 | -0.24411
0.090039 | 0.66409 |  | 209.0134 |  | 0.29665 | -0.2334
0.090234 | 0.65711 |  | 205.1657 |  | 0.27942 | -0.21969
0.09043 | 0.64281 |  | 198.0869 |  | 0.25835 | -0.20295
0.090625 | 0.61413 |  | 187.9488 |  | 0.23298 | -0.18299
0.09082 | 0.57992 |  | 175.0562 |  | 0.20306 | -0.15941
0.091016 | 0.53465 |  | 159.5027 |  | 0.17005 | -0.13319
0.091211 | 0.4807 |  | 141.3445 |  | 0.13495 | -0.10544
0.091406 | 0.42136 |  | 120.9409 |  | 0.097989 | -0.076514
0.091602 | 0.35367 |  | 98.8947 |  | 0.059349 | -0.046302
0.091797 | 0.28434 |  | 75.7337 |  | 0.019619 | -0.01505
0.091992 | 0.21075 |  | 51.7266 |  | -0.020414 | 0.016523
0.092188 | 0.13498 |  | 27.0374 |  | -0.061053 | 0.048254
0.092383 | 0.058645 |  | 1.8994 |  | -0.10043 | 0.078944
0.092578 | -0.01939 |  | -23.2497 |  | -0.13636 | 0.10731
0.092773 | -0.094581 |  | -47.9486 |  | -0.17092 | 0.13423
0.092969 | -0.16881 |  | -72.0075 |  | -0.20421 | 0.15999
0.093164 | -0.24007 |  | -95.1899 |  | -0.23378 | 0.18327
0.093359 | -0.30753 |  | -117.0816 |  | -0.25987 | 0.20356
0.093555 | -0.37151 |  | -137.2522 |  | -0.28193 | 0.22065
0.09375 | -0.42822 |  | -155.2307 |  | -0.29918 | 0.23399
0.093945 | -0.4791 |  | -170.7719 |  | -0.31232 | 0.24406
0.094141 | -0.52269 |  | -183.8257 |  | -0.32101 | 0.25091
0.094336 | -0.55836 |  | -194.2072 |  | -0.3256 | 0.25421
0.094531 | -0.58675 |  | -201.616 |  | -0.32543 | 0.25403
0.094727 | -0.60584 |  | -205.822 |  | -0.31905 | 0.24927
0.094922 | -0.61792 |  | -206.803 |  | -0.30846 | 0.24056
0.095117 | -0.62416 |  | -204.6424 |  | -0.29386 | 0.22887
0.095312 | -0.62468 |  | -199.4004 |  | -0.27404 | 0.21339
0.095508 | -0.61811 |  | -191.1807 |  | -0.25101 | 0.19511
0.095703 | -0.60363 |  | -180.2628 |  | -0.22447 | 0.17418
0.095898 | -0.59007 |  | -166.8857 |  | -0.19351 | 0.14965
0.096094 | -0.5863 |  | -150.9469 |  | -0.15969 | 0.12288
0.096289 | -0.57573 |  | -132.5653 |  | -0.12339 | 0.094522
0.096484 | -0.50116 |  | -112.3362 |  | -0.085292 | 0.064419
0.09668 | -0.34675 |  | -90.789 |  | -0.045961 | 0.033391
0.096875 | -0.22336 |  | -68.0609 |  | -0.0060221 | 0.0020646
0.09707 | -0.1731 |  | -44.2212 |  | 0.033034 | -0.028839
0.097266 | -0.089164 |  | -19.7276 |  | 0.072577 | -0.05967
0.097461 | 0.0090436 |  | 5.0466 |  | 0.11166 | -0.090444
0.097656 | 0.076039 |  | 29.8599 |  | 0.14716 | -0.11868
0.097852 | 0.15875 |  | 54.3373 |  | 0.18112 | -0.14474
0.098047 | 0.22607 |  | 78.3271 |  | 0.2129 | -0.16973
0.098242 | 0.28676 |  | 101.4864 |  | 0.2404 | -0.19152
0.098437 | 0.36213 |  | 123.3467 |  | 0.26526 | -0.21063
0.098633 | 0.41977 |  | 143.495 |  | 0.28557 | -0.22664
0.098828 | 0.47977 |  | 161.3481 |  | 0.30084 | -0.23813
0.099023 | 0.53285 |  | 176.7182 |  | 0.31299 | -0.24729
0.099219 | 0.57339 |  | 189.4839 |  | 0.32012 | -0.25306
0.099414 | 0.61384 |  | 199.3117 |  | 0.32226 | -0.25424
0.099609 | 0.63801 |  | 206.031 |  | 0.31979 | -0.25209
0.099805 | 0.65629 |  | 209.3934 |  | 0.31155 | -0.24549
0.1 | 0.66415 |  | 209.3975 |  | 0.29953 | -0.23556
0.1002 | 0.65831 |  | 206.15 |  | 0.28398 | -0.22326
0.10039 | 0.64644 |  | 199.6486 |  | 0.263 | -0.20673
0.10059 | 0.62008 |  | 190.1477 |  | 0.23786 | -0.18678
0.10078 | 0.58684 |  | 177.8525 |  | 0.20897 | -0.16405
0.10098 | 0.54448 |  | 162.8619 |  | 0.17646 | -0.13842
0.10117 | 0.49165 |  | 145.2978 |  | 0.14226 | -0.11157
0.10137 | 0.43396 |  | 125.3414 |  | 0.10577 | -0.083045
0.10156 | 0.36751 |  | 103.5795 |  | 0.067103 | -0.052483
0.10176 | 0.29839 |  | 80.6363 |  | 0.027467 | -0.021313
0.10195 | 0.22593 |  | 56.7648 |  | -0.013611 | 0.01083
0.10215 | 0.15002 |  | 32.1608 |  | -0.053742 | 0.042491
0.10234 | 0.074165 |  | 7.0758 |  | -0.091994 | 0.072395
0.10254 | -0.0038025 |  | -18.1251 |  | -0.12919 | 0.10162
0.10273 | -0.079708 |  | -42.9825 |  | -0.16408 | 0.12905
0.10293 | -0.154 |  | -67.2368 |  | -0.19782 | 0.15505
0.10312 | -0.22621 |  | -90.6995 |  | -0.22896 | 0.17941
0.10332 | -0.29437 |  | -112.9622 |  | -0.25506 | 0.19976
0.10352 | -0.35932 |  | -133.5326 |  | -0.27774 | 0.2172
0.10371 | -0.41741 |  | -151.9832 |  | -0.29596 | 0.23143
0.10391 | -0.46935 |  | -168.0114 |  | -0.30947 | 0.24172
0.1041 | -0.5145 |  | -181.5474 |  | -0.32011 | 0.24986
0.1043 | -0.55154 |  | -192.5351 |  | -0.32556 | 0.25411
0.10449 | -0.58171 |  | -200.6349 |  | -0.32543 | 0.25397
0.10469 | -0.60256 |  | -205.5173 |  | -0.32114 | 0.25059
0.10488 | -0.61579 |  | -207.1639 |  | -0.31075 | 0.24224
0.10508 | -0.6232 |  | -205.6189 |  | -0.29639 | 0.23069
0.10527 | -0.62473 |  | -200.9751 |  | -0.27929 | 0.21724
0.10547 | -0.62041 |  | -193.4001 |  | -0.2565 | 0.19955
0.10566 | -0.60806 |  | -183.0545 |  | -0.23008 | 0.17874
0.10586 | -0.59405 |  | -170.1748 |  | -0.20028 | 0.15514
0.10605 | -0.59025 |  | -154.7422 |  | -0.16614 | 0.12817
0.10625 | -0.58624 |  | -136.7547 |  | -0.13067 | 0.10017
0.10645 | -0.52522 |  | -116.7805 |  | -0.09366 | 0.070885
0.10664 | -0.37475 |  | -95.4316 |  | -0.05466 | 0.040118
0.10684 | -0.23858 |  | -72.8634 |  | -0.014816 | 0.0089375
0.10703 | -0.18615 |  | -49.1764 |  | 0.025861 | -0.02314
0.10723 | -0.10938 |  | -24.7683 |  | 0.065346 | -0.054283
0.10742 | -0.0062782 |  | 0.024531 |  | 0.10314 | -0.08391
0.10762 | 0.060356 |  | 24.8985 |  | 0.14016 | -0.11292
0.10781 | 0.1421 |  | 49.4443 |  | 0.17427 | -0.13962
0.10801 | 0.21462 |  | 73.5268 |  | 0.20555 | -0.16429
0.1082 | 0.27203 |  | 96.8458 |  | 0.23518 | -0.18725
0.1084 | 0.34808 |  | 118.8922 |  | 0.26055 | -0.20678
0.10859 | 0.40776 |  | 139.345 |  | 0.28116 | -0.223
0.10879 | 0.46662 |  | 157.7286 |  | 0.29812 | -0.23599
0.10898 | 0.52301 |  | 173.6873 |  | 0.3105 | -0.24547
0.10918 | 0.56415 |  | 187.0593 |  | 0.31859 | -0.2517
0.10938 | 0.6062 |  | 197.5066 |  | 0.32196 | -0.25386
0.10957 | 0.63285 |  | 204.7942 |  | 0.32003 | -0.25218
0.10977 | 0.65218 |  | 208.8005 |  | 0.3137 | -0.2471
0.10996 | 0.6631 |  | 209.3941 |  | 0.30213 | -0.23785
0.11016 | 0.65826 |  | 206.6402 |  | 0.28634 | -0.22531
0.11035 | 0.64852 |  | 200.7526 |  | 0.26704 | -0.20992
0.11055 | 0.62486 |  | 191.8741 |  | 0.24262 | -0.19077
0.11074 | 0.59281 |  | 180.144 |  | 0.2146 | -0.16864
0.11094 | 0.55294 |  | 165.7213 |  | 0.18337 | -0.14388
0.11113 | 0.50142 |  | 148.6723 |  | 0.14872 | -0.11652
0.11133 | 0.44511 |  | 129.1622 |  | 0.11255 | -0.087967
0.11152 | 0.38014 |  | 107.7679 |  | 0.07467 | -0.058271
0.11172 | 0.31148 |  | 85.0683 |  | 0.034899 | -0.02705
0.11191 | 0.23998 |  | 61.3747 |  | -0.0053208 | 0.0046673
0.11211 | 0.1646 |  | 36.9646 |  | -0.04573 | 0.036416
0.1123 | 0.089326 |  | 12.0092 |  | -0.085233 | 0.067279
0.1125 | 0.011619 |  | -13.1624 |  | -0.1221 | 0.096147
0.1127 | -0.064352 |  | -38.025 |  | -0.15784 | 0.12404
0.11289 | -0.13853 |  | -62.3239 |  | -0.19191 | 0.15054
0.11309 | -0.21125 |  | -85.8858 |  | -0.22276 | 0.17467
0.11328 | -0.27977 |  | -108.3705 |  | -0.25081 | 0.1965
0.11348 | -0.34579 |  | -129.3568 |  | -0.27361 | 0.21427
0.11367 | -0.40551 |  | -148.3467 |  | -0.29229 | 0.22862
0.11387 | -0.45878 |  | -164.975 |  | -0.3083 | 0.2407
0.11406 | -0.5058 |  | -179.0915 |  | -0.31881 | 0.24896
0.11426 | -0.54424 |  | -190.5851 |  | -0.32488 | 0.25377
0.11445 | -0.57567 |  | -199.185 |  | -0.3264 | 0.25482
0.11465 | -0.59819 |  | -204.6293 |  | -0.32181 | 0.25117
0.11484 | -0.61256 |  | -206.8896 |  | -0.31309 | 0.24427
0.11504 | -0.62115 |  | -205.9942 |  | -0.3003 | 0.23412
0.11523 | -0.62423 |  | -202.0136 |  | -0.28285 | 0.22043
0.11543 | -0.62169 |  | -195.0728 |  | -0.26147 | 0.20361
0.11563 | -0.61067 |  | -185.2931 |  | -0.23559 | 0.18302
0.11582 | -0.59643 |  | -172.881 |  | -0.20605 | 0.15961
0.11602 | -0.59177 |  | -157.9008 |  | -0.17347 | 0.13396
0.11621 | -0.59144 |  | -140.3463 |  | -0.13771 | 0.10583
0.11641 | -0.54534 |  | -120.6712 |  | -0.10124 | 0.077006
0.1166 | -0.40696 |  | -99.5548 |  | -0.063183 | 0.046882
0.1168 | -0.25708 |  | -77.2182 |  | -0.022432 | 0.014857
0.11699 | -0.19426 |  | -53.6788 |  | 0.017502 | -0.016592
0.11719 | -0.12924 |  | -29.3703 |  | 0.057212 | -0.047784
0.11738 | -0.02328 |  | -4.6558 |  | 0.096203 | -0.07835
0.11758 | 0.047776 |  | 20.2612 |  | 0.13219 | -0.10663
0.11777 | 0.12544 |  | 44.8977 |  | 0.16719 | -0.13388
0.11797 | 0.20446 |  | 69.0437 |  | 0.19988 | -0.15941
0.11816 | 0.25997 |  | 92.521 |  | 0.22931 | -0.18246
0.11836 | 0.33427 |  | 114.8445 |  | 0.25622 | -0.20339
0.11855 | 0.39796 |  | 135.6601 |  | 0.27722 | -0.21991
0.11875 | 0.45473 |  | 154.4401 |  | 0.29397 | -0.23276
0.11895 | 0.51394 |  | 170.7484 |  | 0.30848 | -0.24356
0.11914 | 0.55599 |  | 184.5317 |  | 0.31699 | -0.25027
0.11934 | 0.59861 |  | 195.5688 |  | 0.32069 | -0.25316
0.11953 | 0.62925 |  | 203.5785 |  | 0.32062 | -0.25277
0.11973 | 0.64895 |  | 208.3201 |  | 0.31469 | -0.24783
0.11992 | 0.66303 |  | 209.6428 |  | 0.30411 | -0.23932
0.12012 | 0.66056 |  | 207.6505 |  | 0.2892 | -0.22745
0.12031 | 0.65226 |  | 202.436 |  | 0.27026 | -0.21231
0.12051 | 0.63169 |  | 194.1563 |  | 0.24729 | -0.1943
0.1207 | 0.60086 |  | 183.0346 |  | 0.21916 | -0.17227
0.1209 | 0.5635 |  | 169.1766 |  | 0.18851 | -0.14772
0.12109 | 0.51367 |  | 152.6424 |  | 0.1554 | -0.12154
0.12129 | 0.45833 |  | 133.5037 |  | 0.11849 | -0.092771
0.12148 | 0.39454 |  | 112.2442 |  | 0.081137 | -0.063308
0.12168 | 0.32586 |  | 89.6286 |  | 0.042449 | -0.032794
0.12187 | 0.25526 |  | 66.0639 |  | 0.0011342 | -0.00041337
0.12207 | 0.17999 |  | 41.7853 |  | -0.039011 | 0.031145
0.12227 | 0.10489 |  | 16.9934 |  | -0.078264 | 0.061766
0.12246 | 0.027432 |  | -8.11 |  | -0.11653 | 0.091634
0.12266 | -0.04942 |  | -33.1013 |  | -0.15184 | 0.11947
0.12285 | -0.12388 |  | -57.6041 |  | -0.18624 | 0.14623
0.12305 | -0.19771 |  | -81.4186 |  | -0.21822 | 0.1711
0.12324 | -0.26711 |  | -104.2155 |  | -0.24599 | 0.19274
0.12344 | -0.33372 |  | -125.5176 |  | -0.27094 | 0.21201
0.12363 | -0.39488 |  | -144.8576 |  | -0.29063 | 0.22754
0.12383 | -0.44886 |  | -161.8885 |  | -0.30572 | 0.23919
0.12402 | -0.49718 |  | -176.4386 |  | -0.31832 | 0.24859
0.12422 | -0.53714 |  | -188.4094 |  | -0.32537 | 0.25412
0.12441 | -0.56983 |  | -197.5762 |  | -0.32724 | 0.25552
0.12461 | -0.59433 |  | -203.6719 |  | -0.32476 | 0.25344
0.1248 | -0.61025 |  | -206.5674 |  | -0.31651 | 0.24696
0.125 | -0.62005 |  | -206.2842 |  | -0.30402 | 0.23693
0.1252 | -0.62415 |  | -202.9072 |  | -0.28744 | 0.22392
0.12539 | -0.62305 |  | -196.5205 |  | -0.26686 | 0.20783
0.12559 | -0.6138 |  | -187.2658 |  | -0.24233 | 0.18839
0.12578 | -0.5986 |  | -175.356 |  | -0.21275 | 0.16505
0.12598 | -0.59104 |  | -160.9192 |  | -0.18085 | 0.13962
0.12617 | -0.59355 |  | -143.9511 |  | -0.14638 | 0.11243
0.12637 | -0.56296 |  | -124.7209 |  | -0.10867 | 0.082982
0.12656 | -0.44122 |  | -103.8875 |  | -0.071373 | 0.053336
0.12676 | -0.28282 |  | -81.7875 |  | -0.032027 | 0.022328
0.12695 | -0.20245 |  | -58.4559 |  | 0.0094625 | -0.010241
0.12715 | -0.14517 |  | -34.2954 |  | 0.048505 | -0.041139
0.12734 | -0.0426 |  | -9.7241 |  | 0.087898 | -0.071753
0.12754 | 0.035914 |  | 15.1009 |  | 0.12602 | -0.10172
0.12773 | 0.10845 |  | 39.8095 |  | 0.15964 | -0.12837
0.12793 | 0.19011 |  | 64.0975 |  | 0.19299 | -0.15415
0.12812 | 0.24759 |  | 87.8013 |  | 0.22406 | -0.17845
0.12832 | 0.31877 |  | 110.5051 |  | 0.25031 | -0.1991
0.12852 | 0.38708 |  | 131.7619 |  | 0.27352 | -0.21713
0.12871 | 0.44327 |  | 151.0489 |  | 0.29157 | -0.23097
0.12891 | 0.50414 |  | 167.8772 |  | 0.30531 | -0.24127
0.1291 | 0.54884 |  | 182.1136 |  | 0.31591 | -0.24952
0.1293 | 0.59095 |  | 193.6618 |  | 0.32058 | -0.25319
0.12949 | 0.62542 |  | 202.277 |  | 0.3211 | -0.2532
0.12969 | 0.64575 |  | 207.6468 |  | 0.31719 | -0.24987
0.12988 | 0.66184 |  | 209.6227 |  | 0.30625 | -0.2413
0.13008 | 0.66251 |  | 208.2957 |  | 0.29246 | -0.23011
0.13027 | 0.65493 |  | 203.7016 |  | 0.27527 | -0.21637
0.13047 | 0.63725 |  | 195.9696 |  | 0.25227 | -0.19839
0.13066 | 0.60723 |  | 185.364 |  | 0.22639 | -0.17779
0.13086 | 0.5714 |  | 172.0137 |  | 0.19598 | -0.15387
0.13105 | 0.524 |  | 156.0329 |  | 0.16213 | -0.12709
0.13125 | 0.46981 |  | 137.4945 |  | 0.12716 | -0.099382
0.13145 | 0.4083 |  | 116.7417 |  | 0.088917 | -0.069654
0.13164 | 0.34044 |  | 94.4719 |  | 0.050633 | -0.039322
0.13184 | 0.27062 |  | 71.095 |  | 0.011288 | -0.0083913
0.13203 | 0.1958 |  | 46.8406 |  | -0.030929 | 0.024537
0.13223 | 0.12023 |  | 21.9879 |  | -0.069909 | 0.055486
0.13242 | 0.042951 |  | -3.2134 |  | -0.10758 | 0.084798
0.13262 | -0.034687 |  | -28.3268 |  | -0.14523 | 0.11402
0.13281 | -0.10929 |  | -52.8991 |  | -0.17864 | 0.14027
0.13301 | -0.18326 |  | -76.7451 |  | -0.21078 | 0.16524
0.1332 | -0.25335 |  | -99.6559 |  | -0.24099 | 0.18877
0.1334 | -0.32024 |  | -121.2197 |  | -0.26563 | 0.20804
0.13359 | -0.38296 |  | -141.0083 |  | -0.28641 | 0.22416
0.13379 | -0.43847 |  | -158.6103 |  | -0.3028 | 0.23661
0.13398 | -0.48816 |  | -173.7056 |  | -0.31493 | 0.24583
0.13418 | -0.52994 |  | -186.2273 |  | -0.32388 | 0.25286
0.13437 | -0.56405 |  | -196.0028 |  | -0.3272 | 0.25542
0.13457 | -0.59029 |  | -202.6692 |  | -0.32537 | 0.25391
0.13477 | -0.60762 |  | -206.1565 |  | -0.31852 | 0.24852
0.13496 | -0.61845 |  | -206.5125 |  | -0.30578 | 0.23849
0.13516 | -0.62377 |  | -203.8009 |  | -0.29065 | 0.22638
0.13535 | -0.62392 |  | -198.1435 |  | -0.27154 | 0.21142
0.13555 | -0.61644 |  | -189.5332 |  | -0.24687 | 0.19221
0.13574 | -0.60213 |  | -178.1494 |  | -0.21969 | 0.17042
0.13594 | -0.59177 |  | -164.2133 |  | -0.18762 | 0.14503
0.13613 | -0.59153 |  | -147.6955 |  | -0.15238 | 0.11723
0.13633 | -0.57398 |  | -128.8055 |  | -0.11699 | 0.089147
0.13652 | -0.47658 |  | -108.1769 |  | -0.078675 | 0.059161
0.13672 | -0.31379 |  | -86.3714 |  | -0.039531 | 0.028232
0.13691 | -0.21176 |  | -63.3864 |  | 4.7972e-05 | -0.0030441
0.13711 | -0.16303 |  | -39.3469 |  | 0.040974 | -0.035138
0.1373 | -0.065397 |  | -14.7792 |  | 0.080003 | -0.065802
0.1375 | 0.024445 |  | 10.1111 |  | 0.11786 | -0.095363
0.1377 | 0.091903 |  | 34.9562 |  | 0.15372 | -0.12356
0.13789 | 0.17604 |  | 59.3243 |  | 0.18585 | -0.1488
0.13809 | 0.23685 |  | 83.1353 |  | 0.21701 | -0.17286
0.13828 | 0.30251 |  | 105.9795 |  | 0.24536 | -0.19495
0.13848 | 0.37503 |  | 127.4308 |  | 0.26869 | -0.21331
0.13867 | 0.43049 |  | 147.0726 |  | 0.28845 | -0.22861
0.13887 | 0.49195 |  | 164.4046 |  | 0.30289 | -0.23964
0.13906 | 0.54093 |  | 179.3281 |  | 0.31289 | -0.24722
0.13926 | 0.58246 |  | 191.5837 |  | 0.31972 | -0.25237
0.13945 | 0.62035 |  | 200.815 |  | 0.32085 | -0.25318
0.13965 | 0.64211 |  | 206.86 |  | 0.31811 | -0.25077
0.13984 | 0.65998 |  | 209.5497 |  | 0.31006 | -0.24424
0.14004 | 0.66401 |  | 208.8937 |  | 0.29468 | -0.2322
0.14023 | 0.6575 |  | 204.9764 |  | 0.27791 | -0.21854
0.14043 | 0.64304 |  | 197.8409 |  | 0.25756 | -0.20235
0.14062 | 0.61424 |  | 187.6849 |  | 0.23077 | -0.18161
0.14082 | 0.57986 |  | 174.7725 |  | 0.20226 | -0.15878
0.14102 | 0.53463 |  | 159.2633 |  | 0.16965 | -0.13294
0.14121 | 0.4811 |  | 141.2168 |  | 0.1333 | -0.10441
0.14141 | 0.42157 |  | 120.884 |  | 0.09693 | -0.075536
0.1416 | 0.354 |  | 98.8635 |  | 0.057991 | -0.04513
0.1418 | 0.2847 |  | 75.7021 |  | 0.018152 | -0.013823
0.14199 | 0.21093 |  | 51.6697 |  | -0.021527 | 0.017475
0.14219 | 0.13525 |  | 27.0009 |  | -0.062406 | 0.049269
0.14238 | 0.058971 |  | 1.9581 |  | -0.10061 | 0.079334
0.14258 | -0.018742 |  | -23.106 |  | -0.13696 | 0.10773
0.14277 | -0.093737 |  | -47.7549 |  | -0.17291 | 0.13541
0.14297 | -0.1679 |  | -71.7692 |  | -0.20475 | 0.16053
0.14316 | -0.23913 |  | -94.9613 |  | -0.23423 | 0.18358
0.14336 | -0.30682 |  | -116.9113 |  | -0.26108 | 0.20426
0.14355 | -0.37094 |  | -137.1339 |  | -0.28195 | 0.22071
0.14375 | -0.42796 |  | -155.1992 |  | -0.29967 | 0.23419
0.14395 | -0.47917 |  | -170.8126 |  | -0.31349 | 0.24483
0.14414 | -0.5228 |  | -183.8502 |  | -0.32167 | 0.25148
0.14434 | -0.5585 |  | -194.1862 |  | -0.32625 | 0.25474
0.14453 | -0.58683 |  | -201.5624 |  | -0.32543 | 0.25404
0.14473 | -0.60598 |  | -205.7455 |  | -0.31938 | 0.24929
0.14492 | -0.61822 |  | -206.7332 |  | -0.3091 | 0.24112
0.14512 | -0.62457 |  | -204.5744 |  | -0.29344 | 0.22887
0.14531 | -0.62548 |  | -199.3631 |  | -0.27464 | 0.2138
0.14551 | -0.61953 |  | -191.236 |  | -0.25205 | 0.19592
0.1457 | -0.6056 |  | -180.3627 |  | -0.22399 | 0.1739
0.1459 | -0.59305 |  | -166.9485 |  | -0.19351 | 0.14965
0.14609 | -0.59126 |  | -150.9524 |  | -0.15988 | 0.12319
0.14629 | -0.57983 |  | -132.497 |  | -0.12308 | 0.094274
0.14648 | -0.49936 |  | -112.2318 |  | -0.085861 | 0.064712
0.14668 | -0.34367 |  | -90.657 |  | -0.04653 | 0.033789
0.14688 | -0.22554 |  | -67.8671 |  | -0.0061594 | 0.0020578
0.14707 | -0.17382 |  | -44.0387 |  | 0.033518 | -0.029212
0.14727 | -0.086469 |  | -19.599 |  | 0.07305 | -0.06019
0.14746 | 0.0095637 |  | 5.1888 |  | 0.1107 | -0.089789
0.14766 | 0.077433 |  | 30.0567 |  | 0.14707 | -0.11818
0.14785 | 0.16061 |  | 54.553 |  | 0.18141 | -0.14503
0.14805 | 0.2268 |  | 78.4481 |  | 0.21199 | -0.16911
0.14824 | 0.28833 |  | 101.521 |  | 0.24069 | -0.19143
0.14844 | 0.36274 |  | 123.3586 |  | 0.26532 | -0.21077
0.14863 | 0.42021 |  | 143.4041 |  | 0.28458 | -0.2257
0.14883 | 0.48011 |  | 161.1864 |  | 0.30102 | -0.23809
0.14902 | 0.53277 |  | 176.5807 |  | 0.31274 | -0.24724
0.14922 | 0.5741 |  | 189.3462 |  | 0.31956 | -0.25235
0.14941 | 0.61407 |  | 199.1894 |  | 0.32237 | -0.25428
0.14961 | 0.63854 |  | 205.9048 |  | 0.31903 | -0.2516
0.1498 | 0.6571 |  | 209.2836 |  | 0.3114 | -0.24519
0.15 | 0.66466 |  | 209.3248 |  | 0.29923 | -0.23563
0.1502 | 0.65926 |  | 206.022 |  | 0.28198 | -0.22195
0.15039 | 0.6469 |  | 199.4277 |  | 0.2625 | -0.20626
0.15059 | 0.6203 |  | 189.8 |  | 0.2377 | -0.18695
0.15078 | 0.5868 |  | 177.3874 |  | 0.20787 | -0.16327
0.15098 | 0.54407 |  | 162.3994 |  | 0.17661 | -0.13835
0.15117 | 0.49156 |  | 144.9011 |  | 0.14151 | -0.11092
0.15137 | 0.43364 |  | 125.0174 |  | 0.1044 | -0.081672
0.15156 | 0.36735 |  | 103.315 |  | 0.066966 | -0.052226
0.15176 | 0.29827 |  | 80.3574 |  | 0.02689 | -0.020718
0.15195 | 0.22548 |  | 56.4327 |  | -0.013521 | 0.011176
0.15215 | 0.14969 |  | 31.7935 |  | -0.053509 | 0.042392
0.15234 | 0.073529 |  | 6.7054 |  | -0.093229 | 0.073436
0.15254 | -0.0042952 |  | -18.4425 |  | -0.12983 | 0.10221
0.15273 | -0.079779 |  | -43.197 |  | -0.16492 | 0.1295
0.15293 | -0.15394 |  | -67.3159 |  | -0.19882 | 0.15584
0.15313 | -0.22589 |  | -90.6498 |  | -0.22833 | 0.17897
0.15332 | -0.29415 |  | -112.8666 |  | -0.25551 | 0.20007
0.15352 | -0.35933 |  | -133.4781 |  | -0.27886 | 0.21821
0.15371 | -0.41794 |  | -152.0545 |  | -0.29575 | 0.23131
0.15391 | -0.47052 |  | -168.244 |  | -0.31057 | 0.24252
0.1541 | -0.51596 |  | -181.8445 |  | -0.32086 | 0.25066
0.1543 | -0.5532 |  | -192.7751 |  | -0.3247 | 0.25376
0.15449 | -0.58297 |  | -200.6985 |  | -0.32594 | 0.25433
0.15469 | -0.60331 |  | -205.3539 |  | -0.32105 | 0.25039
0.15488 | -0.61617 |  | -206.8182 |  | -0.3103 | 0.242
0.15508 | -0.62326 |  | -205.1928 |  | -0.29717 | 0.23152
0.15527 | -0.62498 |  | -200.6007 |  | -0.2789 | 0.21713
0.15547 | -0.62049 |  | -193.0949 |  | -0.25633 | 0.19943
0.15566 | -0.60801 |  | -182.7752 |  | -0.23008 | 0.17866
0.15586 | -0.59478 |  | -169.8696 |  | -0.199 | 0.15407
0.15605 | -0.59101 |  | -154.4233 |  | -0.16604 | 0.12803
0.15625 | -0.58497 |  | -136.4963 |  | -0.1308 | 0.10033
0.15645 | -0.52347 |  | -116.553 |  | -0.092913 | 0.070512
0.15664 | -0.3771 |  | -95.1978 |  | -0.054372 | 0.039892
0.15684 | -0.24012 |  | -72.6462 |  | -0.014032 | 0.0080855
0.15703 | -0.18299 |  | -48.9597 |  | 0.026152 | -0.02347
0.15723 | -0.10894 |  | -24.5672 |  | 0.064922 | -0.053916
0.15742 | -0.0056184 |  | 0.21612 |  | 0.1039 | -0.084426
0.15762 | 0.063853 |  | 25.1093 |  | 0.14034 | -0.11322
0.15781 | 0.14283 |  | 49.6258 |  | 0.17444 | -0.13996
0.15801 | 0.21572 |  | 73.6808 |  | 0.20698 | -0.16522
0.1582 | 0.27333 |  | 97.0122 |  | 0.23522 | -0.1873
0.1584 | 0.34844 |  | 119.0901 |  | 0.26059 | -0.20695
0.15859 | 0.40922 |  | 139.5531 |  | 0.28228 | -0.22379
0.15879 | 0.46702 |  | 157.8368 |  | 0.29832 | -0.23618
0.15898 | 0.52369 |  | 173.6918 |  | 0.31103 | -0.24568
0.15918 | 0.56512 |  | 187.0224 |  | 0.31914 | -0.25194
0.15937 | 0.60656 |  | 197.3958 |  | 0.32201 | -0.25418
0.15957 | 0.63394 |  | 204.6854 |  | 0.32106 | -0.25314
0.15977 | 0.65304 |  | 208.8016 |  | 0.31435 | -0.24765
0.15996 | 0.66456 |  | 209.5714 |  | 0.30239 | -0.23805
0.16016 | 0.66043 |  | 207.0157 |  | 0.28674 | -0.22548
0.16035 | 0.65039 |  | 201.1376 |  | 0.26671 | -0.20976
0.16055 | 0.62655 |  | 192.1249 |  | 0.24315 | -0.19129
0.16074 | 0.5938 |  | 180.2773 |  | 0.21536 | -0.1693
0.16094 | 0.55372 |  | 165.8008 |  | 0.18311 | -0.1438
0.16113 | 0.50207 |  | 148.7687 |  | 0.14903 | -0.11674
0.16133 | 0.44567 |  | 129.2695 |  | 0.1128 | -0.088291
0.16152 | 0.38076 |  | 107.8275 |  | 0.074649 | -0.058436
0.16172 | 0.3117 |  | 85.07 |  | 0.035647 | -0.027538
0.16191 | 0.24028 |  | 61.3275 |  | -0.0055158 | 0.004738
0.16211 | 0.16463 |  | 36.8676 |  | -0.045867 | 0.036466
0.1623 | 0.089029 |  | 11.8966 |  | -0.083928 | 0.066428
0.1625 | 0.011358 |  | -13.2702 |  | -0.1221 | 0.095907
0.1627 | -0.064975 |  | -38.1422 |  | -0.15783 | 0.12387
0.16289 | -0.13919 |  | -62.4769 |  | -0.19131 | 0.15008
0.16309 | -0.21212 |  | -86.0718 |  | -0.22312 | 0.17481
0.16328 | -0.28088 |  | -108.5587 |  | -0.24986 | 0.19581
0.16348 | -0.34671 |  | -129.528 |  | -0.27336 | 0.21385
0.16367 | -0.40639 |  | -148.4605 |  | -0.29291 | 0.22901
0.16387 | -0.45947 |  | -164.997 |  | -0.30692 | 0.23996
0.16406 | -0.50623 |  | -179.0375 |  | -0.31837 | 0.24853
0.16426 | -0.54462 |  | -190.4763 |  | -0.32474 | 0.25361
0.16445 | -0.57602 |  | -199.0452 |  | -0.32547 | 0.25412
0.16465 | -0.59842 |  | -204.4724 |  | -0.32239 | 0.2514
0.16484 | -0.61272 |  | -206.6947 |  | -0.31288 | 0.24408
0.16504 | -0.62138 |  | -205.7361 |  | -0.29917 | 0.23313
0.16523 | -0.62448 |  | -201.7088 |  | -0.28259 | 0.22003
0.16543 | -0.62187 |  | -194.7353 |  | -0.26075 | 0.20306
0.16562 | -0.61038 |  | -184.9373 |  | -0.23548 | 0.18292
0.16582 | -0.59527 |  | -172.5606 |  | -0.20577 | 0.15955
0.16602 | -0.5893 |  | -157.6096 |  | -0.17156 | 0.13253
0.16621 | -0.58657 |  | -140.1348 |  | -0.13713 | 0.10499
0.16641 | -0.53975 |  | -120.579 |  | -0.10075 | 0.076528
0.1666 | -0.40701 |  | -99.4638 |  | -0.061577 | 0.045782
0.1668 | -0.25997 |  | -77.1116 |  | -0.022174 | 0.014501
0.16699 | -0.19026 |  | -53.6233 |  | 0.018661 | -0.017584
0.16719 | -0.12641 |  | -29.366 |  | 0.058985 | -0.049325
0.16738 | -0.024565 |  | -4.6839 |  | 0.09658 | -0.078868
0.16758 | 0.050865 |  | 20.2169 |  | 0.13331 | -0.1076
0.16777 | 0.12581 |  | 44.8541 |  | 0.16816 | -0.13503
0.16797 | 0.20323 |  | 69.0009 |  | 0.20078 | -0.16038
0.16816 | 0.261 |  | 92.495 |  | 0.23122 | -0.18395
0.16836 | 0.33312 |  | 114.871 |  | 0.25696 | -0.20417
0.16855 | 0.39818 |  | 135.6719 |  | 0.27821 | -0.22074
0.16875 | 0.4545 |  | 154.3785 |  | 0.29562 | -0.23403
0.16895 | 0.51292 |  | 170.6922 |  | 0.30905 | -0.24418
0.16914 | 0.55658 |  | 184.5225 |  | 0.31861 | -0.25159
0.16934 | 0.59813 |  | 195.5718 |  | 0.32279 | -0.25485
0.16953 | 0.62939 |  | 203.5577 |  | 0.32183 | -0.25387
0.16973 | 0.64889 |  | 208.2824 |  | 0.31644 | -0.24938
0.16992 | 0.66248 |  | 209.6331 |  | 0.30526 | -0.24053
0.17012 | 0.66086 |  | 207.6324 |  | 0.28988 | -0.22827
0.17031 | 0.65169 |  | 202.3177 |  | 0.27165 | -0.21372
0.17051 | 0.63082 |  | 193.8603 |  | 0.2488 | -0.19575
0.1707 | 0.59924 |  | 182.5538 |  | 0.22157 | -0.17417
0.1709 | 0.56137 |  | 168.6362 |  | 0.19055 | -0.14964
0.17109 | 0.51192 |  | 152.1907 |  | 0.15624 | -0.12247
0.17129 | 0.45654 |  | 133.2624 |  | 0.12041 | -0.094171
0.17148 | 0.39356 |  | 112.2297 |  | 0.082886 | -0.064828
0.17168 | 0.3249 |  | 89.6727 |  | 0.043802 | -0.034047
0.17188 | 0.25415 |  | 66.0049 |  | 0.0038215 | -0.0026227
0.17207 | 0.17891 |  | 41.5638 |  | -0.037423 | 0.02965
0.17227 | 0.10335 |  | 16.6339 |  | -0.077131 | 0.060834
0.17246 | 0.026442 |  | -8.4893 |  | -0.11382 | 0.089585
0.17266 | -0.050137 |  | -33.3645 |  | -0.15005 | 0.11765
0.17285 | -0.12411 |  | -57.6711 |  | -0.18461 | 0.14444
0.17305 | -0.19711 |  | -81.3139 |  | -0.21574 | 0.16902
0.17324 | -0.26662 |  | -104.063 |  | -0.24425 | 0.19129
0.17344 | -0.33328 |  | -125.4639 |  | -0.26896 | 0.21029
0.17363 | -0.3949 |  | -144.9938 |  | -0.28869 | 0.22565
0.17383 | -0.44942 |  | -162.1351 |  | -0.30393 | 0.23752
0.17402 | -0.49761 |  | -176.6624 |  | -0.31557 | 0.2465
0.17422 | -0.53753 |  | -188.5696 |  | -0.32318 | 0.25231
0.17441 | -0.57013 |  | -197.6771 |  | -0.32496 | 0.25381
0.17461 | -0.59452 |  | -203.7562 |  | -0.32164 | 0.25117
0.1748 | -0.61045 |  | -206.7012 |  | -0.31459 | 0.24523
0.175 | -0.62041 |  | -206.4782 |  | -0.3021 | 0.23544
0.1752 | -0.62462 |  | -203.1602 |  | -0.2847 | 0.22184
0.17539 | -0.62299 |  | -196.7692 |  | -0.26475 | 0.20589
0.17559 | -0.61329 |  | -187.4368 |  | -0.24031 | 0.18666
0.17578 | -0.59868 |  | -175.4346 |  | -0.21062 | 0.16328
0.17598 | -0.59139 |  | -160.8771 |  | -0.17811 | 0.13741
0.17617 | -0.59063 |  | -143.813 |  | -0.14356 | 0.11006
0.17637 | -0.55497 |  | -124.5558 |  | -0.10718 | 0.081472
0.17656 | -0.43433 |  | -103.7029 |  | -0.068798 | 0.051336
0.17676 | -0.28145 |  | -81.5922 |  | -0.029032 | 0.02
0.17695 | -0.20335 |  | -58.2278 |  | 0.010894 | -0.01161
0.17715 | -0.14622 |  | -34.0241 |  | 0.051418 | -0.043285
0.17734 | -0.042598 |  | -9.4363 |  | 0.090542 | -0.07378
0.17754 | 0.03601 |  | 15.42 |  | 0.12657 | -0.10239
0.17773 | 0.10723 |  | 40.1422 |  | 0.16197 | -0.1301
0.17793 | 0.19074 |  | 64.4293 |  | 0.19583 | -0.15638
0.17813 | 0.24862 |  | 88.1091 |  | 0.22573 | -0.17986
0.17832 | 0.31834 |  | 110.6737 |  | 0.25251 | -0.20069
0.17852 | 0.38715 |  | 131.7756 |  | 0.27504 | -0.21828
0.17871 | 0.44274 |  | 150.9906 |  | 0.29278 | -0.232
0.17891 | 0.50353 |  | 167.8097 |  | 0.30713 | -0.24296
0.1791 | 0.54906 |  | 182.1356 |  | 0.31735 | -0.2508
0.1793 | 0.59096 |  | 193.8241 |  | 0.32293 | -0.25488
0.17949 | 0.62565 |  | 202.5094 |  | 0.32327 | -0.25505
0.17969 | 0.64606 |  | 207.8996 |  | 0.31792 | -0.25064
0.17988 | 0.66214 |  | 209.8682 |  | 0.30808 | -0.24258
0.18008 | 0.66275 |  | 208.4454 |  | 0.29409 | -0.2314
0.18027 | 0.6548 |  | 203.7331 |  | 0.27617 | -0.21706
0.18047 | 0.63701 |  | 195.9043 |  | 0.2542 | -0.19983
0.18066 | 0.60681 |  | 185.1991 |  | 0.22739 | -0.17872
0.18086 | 0.57115 |  | 171.8398 |  | 0.19693 | -0.15447
0.18105 | 0.52383 |  | 155.8964 |  | 0.1639 | -0.12832
0.18125 | 0.46949 |  | 137.3824 |  | 0.12807 | -0.10014
0.18145 | 0.40808 |  | 116.6599 |  | 0.090772 | -0.070839
0.18164 | 0.33982 |  | 94.3332 |  | 0.051898 | -0.040304
0.18184 | 0.26973 |  | 70.8808 |  | 0.011235 | -0.00844
0.18203 | 0.19497 |  | 46.6237 |  | -0.028896 | 0.023051
0.18223 | 0.11953 |  | 21.8141 |  | -0.068764 | 0.054136
0.18242 | 0.04286 |  | -3.2631 |  | -0.10726 | 0.08429
0.18262 | -0.034426 |  | -28.234 |  | -0.14274 | 0.11227
0.18281 | -0.10893 |  | -52.7636 |  | -0.17775 | 0.13936
0.18301 | -0.18279 |  | -76.658 |  | -0.21041 | 0.16483
0.1832 | -0.25327 |  | -99.689 |  | -0.23898 | 0.18721
0.1834 | -0.32055 |  | -121.4066 |  | -0.2647 | 0.20724
0.18359 | -0.38335 |  | -141.2541 |  | -0.28505 | 0.22324
0.18379 | -0.43886 |  | -158.7991 |  | -0.30107 | 0.23537
0.18398 | -0.4884 |  | -173.8147 |  | -0.31438 | 0.24556
0.18418 | -0.53007 |  | -186.2671 |  | -0.32218 | 0.25179
0.18438 | -0.56423 |  | -196.0379 |  | -0.32529 | 0.25405
0.18457 | -0.59059 |  | -202.8033 |  | -0.32383 | 0.25289
0.18477 | -0.60803 |  | -206.3817 |  | -0.31636 | 0.24688
0.18496 | -0.61886 |  | -206.7185 |  | -0.30489 | 0.23761
0.18516 | -0.62408 |  | -203.8945 |  | -0.28923 | 0.22539
0.18535 | -0.62408 |  | -198.07 |  | -0.26904 | 0.20956
0.18555 | -0.61598 |  | -189.3251 |  | -0.24563 | 0.19105
0.18574 | -0.60124 |  | -177.8863 |  | -0.21758 | 0.16885
0.18594 | -0.59226 |  | -163.938 |  | -0.18539 | 0.14337
0.18613 | -0.594 |  | -147.4592 |  | -0.15124 | 0.11638
0.18633 | -0.57301 |  | -128.6478 |  | -0.11469 | 0.087638
0.18652 | -0.46857 |  | -108.0723 |  | -0.076697 | 0.057757
0.18672 | -0.30867 |  | -86.2186 |  | -0.0378 | 0.02706
0.18691 | -0.21456 |  | -63.147 |  | 0.0027502 | -0.0047711
0.18711 | -0.1633 |  | -39.151 |  | 0.042615 | -0.036092
0.1873 | -0.063536 |  | -14.6631 |  | 0.081466 | -0.066687
0.1875 | 0.022297 |  | 10.2132 |  | 0.12002 | -0.096883
0.1877 | 0.091656 |  | 35.0193 |  | 0.15546 | -0.12475
0.18789 | 0.17729 |  | 59.3722 |  | 0.188 | -0.15032
0.18809 | 0.23636 |  | 83.1812 |  | 0.2191 | -0.17449
0.18828 | 0.30323 |  | 105.9944 |  | 0.24688 | -0.19611
0.18848 | 0.3755 |  | 127.4821 |  | 0.2703 | -0.2145
0.18867 | 0.43078 |  | 147.1922 |  | 0.28941 | -0.22932
0.18887 | 0.49272 |  | 164.5399 |  | 0.30436 | -0.24068
0.18906 | 0.54083 |  | 179.4051 |  | 0.3152 | -0.24909
0.18926 | 0.58271 |  | 191.5771 |  | 0.32134 | -0.25376
0.18945 | 0.62049 |  | 200.803 |  | 0.32269 | -0.25449
0.18965 | 0.64218 |  | 206.893 |  | 0.31921 | -0.25149
0.18984 | 0.66048 |  | 209.6194 |  | 0.31039 | -0.24437
0.19004 | 0.66419 |  | 208.9874 |  | 0.29669 | -0.23353
0.19023 | 0.65761 |  | 205.0264 |  | 0.27947 | -0.21964
0.19043 | 0.64273 |  | 197.8272 |  | 0.2585 | -0.20301
0.19062 | 0.61374 |  | 187.5802 |  | 0.23271 | -0.18291
0.19082 | 0.57934 |  | 174.5853 |  | 0.20272 | -0.15916
0.19102 | 0.53384 |  | 159.1077 |  | 0.17017 | -0.13334
0.19121 | 0.48057 |  | 141.1244 |  | 0.13499 | -0.10559
0.19141 | 0.4211 |  | 120.8656 |  | 0.097369 | -0.076041
0.1916 | 0.35372 |  | 98.8927 |  | 0.059354 | -0.046139
0.1918 | 0.28438 |  | 75.6349 |  | 0.020025 | -0.015282
0.19199 | 0.21006 |  | 51.4556 |  | -0.021312 | 0.016945
0.19219 | 0.13435 |  | 26.6441 |  | -0.061331 | 0.048458
0.19238 | 0.057904 |  | 1.504 |  | -0.099442 | 0.078419
0.19258 | -0.019933 |  | -23.5583 |  | -0.13665 | 0.10735
0.19277 | -0.094726 |  | -48.1945 |  | -0.1717 | 0.13461
0.19297 | -0.16888 |  | -72.1605 |  | -0.20384 | 0.15971
0.19316 | -0.2399 |  | -95.284 |  | -0.23297 | 0.1827
0.19336 | -0.30753 |  | -117.2331 |  | -0.25941 | 0.20324
0.19355 | -0.37181 |  | -137.4889 |  | -0.28187 | 0.22048
0.19375 | -0.42886 |  | -155.6071 |  | -0.29851 | 0.23345
0.19395 | -0.48005 |  | -171.2415 |  | -0.31165 | 0.24345
0.19414 | -0.52354 |  | -184.2339 |  | -0.32132 | 0.25076
0.19434 | -0.55898 |  | -194.5065 |  | -0.32463 | 0.25355
0.19453 | -0.58702 |  | -201.8347 |  | -0.3236 | 0.25261
0.19473 | -0.60603 |  | -206.0051 |  | -0.31847 | 0.24829
0.19492 | -0.61798 |  | -206.9746 |  | -0.30753 | 0.23971
0.19512 | -0.62402 |  | -204.8133 |  | -0.29261 | 0.22788
0.19531 | -0.62501 |  | -199.5874 |  | -0.27359 | 0.21292
0.19551 | -0.61904 |  | -191.3681 |  | -0.25012 | 0.19447
0.1957 | -0.60542 |  | -180.3911 |  | -0.2229 | 0.17284
0.1959 | -0.5939 |  | -166.87 |  | -0.19159 | 0.14816
0.19609 | -0.59299 |  | -150.8344 |  | -0.15804 | 0.1215
0.19629 | -0.58046 |  | -132.393 |  | -0.12278 | 0.093654
0.19648 | -0.49626 |  | -112.0912 |  | -0.084212 | 0.063715
0.19668 | -0.33896 |  | -90.5338 |  | -0.044479 | 0.032242
0.19687 | -0.22435 |  | -67.7166 |  | -0.0051757 | 0.00098879
0.19707 | -0.17494 |  | -43.804 |  | 0.035287 | -0.030592
0.19727 | -0.085348 |  | -19.3265 |  | 0.074878 | -0.061735
0.19746 | 0.010578 |  | 5.5454 |  | 0.11169 | -0.090767
0.19766 | 0.077139 |  | 30.4309 |  | 0.14798 | -0.11914
0.19785 | 0.16203 |  | 54.9373 |  | 0.18278 | -0.14634
0.19805 | 0.22795 |  | 78.9755 |  | 0.21402 | -0.17071
0.19824 | 0.28917 |  | 102.0428 |  | 0.24217 | -0.19278
0.19844 | 0.3643 |  | 123.6703 |  | 0.26649 | -0.21172
0.19863 | 0.42077 |  | 143.6014 |  | 0.28629 | -0.22697
0.19883 | 0.48107 |  | 161.4037 |  | 0.30174 | -0.23892
0.19902 | 0.53368 |  | 176.7596 |  | 0.31353 | -0.24786
0.19922 | 0.57415 |  | 189.4622 |  | 0.3216 | -0.25389
0.19941 | 0.61449 |  | 199.2844 |  | 0.32346 | -0.25534
0.19961 | 0.63854 |  | 205.9844 |  | 0.32011 | -0.25249
0.1998 | 0.65695 |  | 209.3281 |  | 0.31298 | -0.24659
0.2 | 0.66434 |  | 209.228 |  | 0.30026 | -0.23651
0.2002 | 0.65829 |  | 205.8165 |  | 0.28354 | -0.22312
0.20039 | 0.64618 |  | 199.3259 |  | 0.26343 | -0.20721
0.20059 | 0.6202 |  | 189.8825 |  | 0.23839 | -0.18746
0.20078 | 0.58741 |  | 177.6202 |  | 0.20939 | -0.16448
0.20098 | 0.54472 |  | 162.6453 |  | 0.17697 | -0.13899
0.20117 | 0.49188 |  | 144.98 |  | 0.14207 | -0.11137
0.20137 | 0.43367 |  | 124.9297 |  | 0.10552 | -0.08258
0.20156 | 0.36693 |  | 103.1476 |  | 0.067038 | -0.052502
0.20176 | 0.29806 |  | 80.1868 |  | 0.027206 | -0.021214
0.20195 | 0.22524 |  | 56.3304 |  | -0.013094 | 0.010516
0.20215 | 0.14945 |  | 31.7546 |  | -0.053278 | 0.042004
0.20234 | 0.073592 |  | 6.672 |  | -0.09245 | 0.072555
0.20254 | -0.0047156 |  | -18.5146 |  | -0.1292 | 0.10146
0.20273 | -0.080373 |  | -43.3426 |  | -0.16425 | 0.12879
0.20293 | -0.15458 |  | -67.5435 |  | -0.19806 | 0.15506
0.20312 | -0.22673 |  | -90.8841 |  | -0.22824 | 0.17886
0.20332 | -0.29458 |  | -113.0473 |  | -0.25464 | 0.19941
0.20352 | -0.3595 |  | -133.5985 |  | -0.27779 | 0.21732
0.20371 | -0.41791 |  | -152.0867 |  | -0.29598 | 0.23138
0.20391 | -0.47007 |  | -168.2352 |  | -0.30941 | 0.24172
0.2041 | -0.51547 |  | -181.845 |  | -0.31944 | 0.24947
0.2043 | -0.55267 |  | -192.7504 |  | -0.32501 | 0.25369
0.20449 | -0.58229 |  | -200.6769 |  | -0.32498 | 0.25368
0.20469 | -0.60277 |  | -205.3777 |  | -0.32005 | 0.24974
0.20488 | -0.61598 |  | -206.9087 |  | -0.31044 | 0.24192
0.20508 | -0.62336 |  | -205.3904 |  | -0.29599 | 0.23056
0.20527 | -0.62551 |  | -200.8093 |  | -0.27737 | 0.216
0.20547 | -0.62103 |  | -193.1832 |  | -0.25522 | 0.19833
0.20566 | -0.60774 |  | -182.7163 |  | -0.22901 | 0.17762
0.20586 | -0.59393 |  | -169.6778 |  | -0.19862 | 0.15378
0.20605 | -0.5907 |  | -154.1724 |  | -0.16529 | 0.12734
0.20625 | -0.58519 |  | -136.2257 |  | -0.12956 | 0.099102
0.20645 | -0.52097 |  | -116.2151 |  | -0.091974 | 0.069524
0.20664 | -0.37189 |  | -94.8214 |  | -0.053049 | 0.038939
0.20684 | -0.23856 |  | -72.2384 |  | -0.013064 | 0.0076152
0.20703 | -0.18345 |  | -48.5358 |  | 0.026819 | -0.023862
0.20723 | -0.10753 |  | -24.2235 |  | 0.066404 | -0.054992
0.20742 | -0.0060157 |  | 0.43968 |  | 0.10505 | -0.085206
0.20762 | 0.063208 |  | 25.2208 |  | 0.14144 | -0.11383
0.20781 | 0.14379 |  | 49.6955 |  | 0.17582 | -0.14078
0.20801 | 0.21612 |  | 73.7824 |  | 0.20757 | -0.16569
0.2082 | 0.2742 |  | 97.174 |  | 0.23642 | -0.18815
0.2084 | 0.34953 |  | 119.2632 |  | 0.2619 | -0.20786
0.20859 | 0.40981 |  | 139.6662 |  | 0.28233 | -0.22395
0.20879 | 0.46758 |  | 157.9348 |  | 0.29932 | -0.23681
0.20898 | 0.52395 |  | 173.7551 |  | 0.31252 | -0.24677
0.20918 | 0.56521 |  | 187.0729 |  | 0.31945 | -0.25233
0.20938 | 0.60675 |  | 197.582 |  | 0.32244 | -0.25429
0.20957 | 0.63433 |  | 204.908 |  | 0.32155 | -0.2533
0.20977 | 0.65291 |  | 208.871 |  | 0.31446 | -0.2476
0.20996 | 0.66379 |  | 209.4226 |  | 0.30305 | -0.23834
0.21016 | 0.65936 |  | 206.667 |  | 0.28763 | -0.22614
0.21035 | 0.64904 |  | 200.7553 |  | 0.26756 | -0.21017
0.21055 | 0.62584 |  | 191.8331 |  | 0.24361 | -0.19126
0.21074 | 0.59331 |  | 180.0747 |  | 0.21504 | -0.16889
0.21094 | 0.5531 |  | 165.6116 |  | 0.1834 | -0.14367
0.21113 | 0.50194 |  | 148.547 |  | 0.1498 | -0.11706
0.21133 | 0.44525 |  | 129.0691 |  | 0.11292 | -0.088365
0.21152 | 0.38016 |  | 107.6298 |  | 0.074819 | -0.058326
0.21172 | 0.31125 |  | 84.8321 |  | 0.035827 | -0.027464
0.21191 | 0.23928 |  | 61.0571 |  | -0.0055339 | 0.004838
0.21211 | 0.1636 |  | 36.5882 |  | -0.046088 | 0.036604
0.2123 | 0.088302 |  | 11.658 |  | -0.084134 | 0.06652
0.2125 | 0.010647 |  | -13.4765 |  | -0.12152 | 0.095729
0.2127 | -0.065447 |  | -38.3561 |  | -0.15759 | 0.12389
0.21289 | -0.13938 |  | -62.6514 |  | -0.19154 | 0.15042
0.21309 | -0.2122 |  | -86.2122 |  | -0.22281 | 0.17485
0.21328 | -0.28072 |  | -108.7092 |  | -0.25017 | 0.19611
0.21348 | -0.34634 |  | -129.6253 |  | -0.27367 | 0.21431
0.21367 | -0.40607 |  | -148.5228 |  | -0.29189 | 0.22859
0.21387 | -0.45892 |  | -165.0601 |  | -0.30615 | 0.2395
0.21406 | -0.5056 |  | -179.0414 |  | -0.31874 | 0.24885
0.21426 | -0.54421 |  | -190.4752 |  | -0.32534 | 0.25418
0.21445 | -0.57557 |  | -199.1049 |  | -0.32527 | 0.25432
0.21465 | -0.59834 |  | -204.5798 |  | -0.32156 | 0.25094
0.21484 | -0.61287 |  | -206.8318 |  | -0.31231 | 0.24361
0.21504 | -0.62127 |  | -205.8695 |  | -0.29865 | 0.23298
0.21523 | -0.62434 |  | -201.8026 |  | -0.28236 | 0.22013
0.21543 | -0.62168 |  | -194.7804 |  | -0.26104 | 0.20341
0.21563 | -0.61042 |  | -184.9538 |  | -0.23491 | 0.18254
0.21582 | -0.59595 |  | -172.5218 |  | -0.20472 | 0.15879
0.21602 | -0.5904 |  | -157.5655 |  | -0.17158 | 0.13267
0.21621 | -0.58871 |  | -140.0491 |  | -0.13723 | 0.10516
0.21641 | -0.54244 |  | -120.3884 |  | -0.10046 | 0.076353
0.2166 | -0.40417 |  | -99.3307 |  | -0.061361 | 0.045677
0.2168 | -0.25427 |  | -77.0094 |  | -0.021803 | 0.014393
0.21699 | -0.19294 |  | -53.4525 |  | 0.01843 | -0.017235
0.21719 | -0.12841 |  | -29.1759 |  | 0.058954 | -0.049126
0.21738 | -0.021381 |  | -4.4668 |  | 0.097487 | -0.079387
0.21758 | 0.049641 |  | 20.4065 |  | 0.13354 | -0.10772
0.21777 | 0.12645 |  | 44.9586 |  | 0.16815 | -0.13478
0.21797 | 0.20428 |  | 69.0809 |  | 0.20075 | -0.16018
0.21816 | 0.25968 |  | 92.5797 |  | 0.23056 | -0.18346
0.21836 | 0.33466 |  | 114.9434 |  | 0.25719 | -0.20421
0.21855 | 0.39777 |  | 135.6966 |  | 0.27901 | -0.22129
0.21875 | 0.45427 |  | 154.3642 |  | 0.29553 | -0.234
0.21895 | 0.51399 |  | 170.7189 |  | 0.30822 | -0.24358
0.21914 | 0.55615 |  | 184.5746 |  | 0.31758 | -0.25067
0.21934 | 0.59889 |  | 195.6037 |  | 0.32222 | -0.25416
0.21953 | 0.62955 |  | 203.6064 |  | 0.32156 | -0.25359
0.21973 | 0.64905 |  | 208.3162 |  | 0.31594 | -0.24881
0.21992 | 0.66312 |  | 209.581 |  | 0.30482 | -0.23979
0.22012 | 0.6608 |  | 207.5496 |  | 0.2895 | -0.22768
0.22031 | 0.65246 |  | 202.3239 |  | 0.27087 | -0.213
0.22051 | 0.63156 |  | 193.9542 |  | 0.24814 | -0.19518
0.2207 | 0.60009 |  | 182.6471 |  | 0.22116 | -0.1738
0.2209 | 0.56198 |  | 168.6488 |  | 0.18937 | -0.14874
0.22109 | 0.51187 |  | 152.0635 |  | 0.15537 | -0.1218
0.22129 | 0.45661 |  | 133.0454 |  | 0.12023 | -0.093967
0.22148 | 0.39305 |  | 112.0186 |  | 0.081826 | -0.064066
0.22168 | 0.32487 |  | 89.556 |  | 0.042698 | -0.03315
0.22187 | 0.25449 |  | 66.0781 |  | 0.0029875 | -0.0018447
0.22207 | 0.17907 |  | 41.7322 |  | -0.038097 | 0.030137
0.22227 | 0.10394 |  | 16.7363 |  | -0.077107 | 0.060824
0.22246 | 0.026365 |  | -8.5007 |  | -0.11493 | 0.090368
0.22266 | -0.050528 |  | -33.5335 |  | -0.15152 | 0.11899
0.22285 | -0.12452 |  | -57.968 |  | -0.18483 | 0.14507
0.22305 | -0.19784 |  | -81.5888 |  | -0.21693 | 0.16976
0.22324 | -0.26682 |  | -104.2116 |  | -0.24552 | 0.19211
0.22344 | -0.33303 |  | -125.4451 |  | -0.26891 | 0.21047
0.22363 | -0.39445 |  | -144.8447 |  | -0.28982 | 0.22653
0.22383 | -0.44905 |  | -162.0432 |  | -0.30543 | 0.2387
0.22402 | -0.49778 |  | -176.7795 |  | -0.31584 | 0.24672
0.22422 | -0.53826 |  | -188.8686 |  | -0.32396 | 0.25271
0.22441 | -0.57109 |  | -198.048 |  | -0.32606 | 0.25449
0.22461 | -0.5953 |  | -204.0529 |  | -0.32241 | 0.25174
0.2248 | -0.61094 |  | -206.8216 |  | -0.31537 | 0.24589
0.225 | -0.62032 |  | -206.4583 |  | -0.30278 | 0.23594
0.2252 | -0.62422 |  | -203.0775 |  | -0.28576 | 0.22252
0.22539 | -0.62289 |  | -196.7027 |  | -0.26542 | 0.20635
0.22559 | -0.61329 |  | -187.3652 |  | -0.24029 | 0.18655
0.22578 | -0.59858 |  | -175.2701 |  | -0.21144 | 0.16376
0.22598 | -0.59115 |  | -160.618 |  | -0.17932 | 0.13842
0.22617 | -0.59211 |  | -143.5248 |  | -0.14426 | 0.11081
0.22637 | -0.55826 |  | -124.3102 |  | -0.10828 | 0.082291
0.22656 | -0.43334 |  | -103.4893 |  | -0.069824 | 0.052018
0.22676 | -0.27814 |  | -81.3725 |  | -0.029076 | 0.020073
0.22695 | -0.20306 |  | -57.9923 |  | 0.010271 | -0.011162
0.22715 | -0.14407 |  | -33.7328 |  | 0.049716 | -0.042188
0.22734 | -0.040429 |  | -9.0502 |  | 0.089456 | -0.07311
0.22754 | 0.036977 |  | 15.8435 |  | 0.12622 | -0.10214
0.22773 | 0.11059 |  | 40.5208 |  | 0.16121 | -0.12965
0.22793 | 0.19186 |  | 64.746 |  | 0.1946 | -0.15561
0.22812 | 0.24909 |  | 88.3588 |  | 0.22438 | -0.1789
0.22832 | 0.32014 |  | 110.9159 |  | 0.25135 | -0.19989
0.22852 | 0.38785 |  | 132.0976 |  | 0.27412 | -0.2177
0.22871 | 0.44433 |  | 151.3807 |  | 0.29179 | -0.23137
0.22891 | 0.50481 |  | 168.2132 |  | 0.30646 | -0.24226
0.2291 | 0.5499 |  | 182.483 |  | 0.3161 | -0.24967
0.2293 | 0.59205 |  | 194.008 |  | 0.32053 | -0.25306
0.22949 | 0.62576 |  | 202.4819 |  | 0.32199 | -0.25376
0.22969 | 0.64623 |  | 207.7114 |  | 0.31746 | -0.25011
0.22988 | 0.66187 |  | 209.6322 |  | 0.30665 | -0.24159
0.23008 | 0.66248 |  | 208.2701 |  | 0.29275 | -0.23026
0.23027 | 0.65506 |  | 203.6786 |  | 0.27477 | -0.21599
0.23047 | 0.63715 |  | 195.926 |  | 0.25218 | -0.19832
0.23066 | 0.60733 |  | 185.2003 |  | 0.22617 | -0.17773
0.23086 | 0.57119 |  | 171.7932 |  | 0.19576 | -0.15376
0.23105 | 0.52359 |  | 155.8014 |  | 0.1616 | -0.1267
0.23125 | 0.46945 |  | 137.2449 |  | 0.12628 | -0.098678
0.23145 | 0.40766 |  | 116.4889 |  | 0.08913 | -0.069733
0.23164 | 0.33956 |  | 94.1539 |  | 0.049948 | -0.038983
0.23184 | 0.26936 |  | 70.6867 |  | 0.010182 | -0.0075222
0.23203 | 0.19435 |  | 46.3806 |  | -0.030782 | 0.024515
0.23223 | 0.11879 |  | 21.5087 |  | -0.070883 | 0.05604
0.23242 | 0.041662 |  | -3.6774 |  | -0.10799 | 0.08518
0.23262 | -0.035735 |  | -28.7202 |  | -0.14434 | 0.11332
0.23281 | -0.11022 |  | -53.2255 |  | -0.17936 | 0.14068
0.23301 | -0.18396 |  | -77.0659 |  | -0.21117 | 0.16576
0.2332 | -0.25417 |  | -99.9743 |  | -0.24064 | 0.18863
0.2334 | -0.32115 |  | -121.5671 |  | -0.26595 | 0.20821
0.23359 | -0.38378 |  | -141.3906 |  | -0.28567 | 0.22355
0.23379 | -0.43948 |  | -158.9769 |  | -0.30214 | 0.2362
0.23398 | -0.48908 |  | -174.1011 |  | -0.31517 | 0.24638
0.23418 | -0.5309 |  | -186.6431 |  | -0.3235 | 0.25281
0.23438 | -0.56522 |  | -196.4166 |  | -0.32667 | 0.25508
0.23457 | -0.59131 |  | -203.1488 |  | -0.32422 | 0.25314
0.23477 | -0.60873 |  | -206.6491 |  | -0.31734 | 0.24756
0.23496 | -0.61951 |  | -206.925 |  | -0.30585 | 0.2385
0.23516 | -0.62437 |  | -204.0363 |  | -0.28965 | 0.22576
0.23535 | -0.62415 |  | -198.0645 |  | -0.27034 | 0.21044
0.23555 | -0.61619 |  | -189.1874 |  | -0.24679 | 0.19194
0.23574 | -0.60208 |  | -177.6963 |  | -0.2179 | 0.1692
0.23594 | -0.59369 |  | -163.7477 |  | -0.18618 | 0.14408
0.23613 | -0.59547 |  | -147.2717 |  | -0.152 | 0.11702
0.23633 | -0.57317 |  | -128.4042 |  | -0.11489 | 0.087877
0.23652 | -0.46601 |  | -107.7792 |  | -0.077217 | 0.058198
0.23672 | -0.30556 |  | -85.898 |  | -0.038419 | 0.02761
0.23691 | -0.21327 |  | -62.7508 |  | 0.002078 | -0.0042204
0.23711 | -0.16128 |  | -38.6693 |  | 0.042097 | -0.035839
0.2373 | -0.060452 |  | -14.1498 |  | 0.081521 | -0.066804
0.2375 | 0.024562 |  | 10.7079 |  | 0.11927 | -0.096487
0.2377 | 0.093635 |  | 35.4841 |  | 0.15437 | -0.12399
0.23789 | 0.17865 |  | 59.8338 |  | 0.1879 | -0.15003
0.23809 | 0.23805 |  | 83.7017 |  | 0.21852 | -0.17415
0.23828 | 0.30557 |  | 106.5732 |  | 0.24611 | -0.19566
0.23848 | 0.37714 |  | 127.9843 |  | 0.27046 | -0.21462
0.23867 | 0.43232 |  | 147.5745 |  | 0.28893 | -0.22909
0.23887 | 0.49397 |  | 164.8487 |  | 0.30348 | -0.23991
0.23906 | 0.5418 |  | 179.6364 |  | 0.31482 | -0.24852
0.23926 | 0.58364 |  | 191.7881 |  | 0.32038 | -0.25285
0.23945 | 0.62092 |  | 200.9659 |  | 0.32186 | -0.2536
0.23965 | 0.64266 |  | 206.9374 |  | 0.3188 | -0.25101
0.23984 | 0.66058 |  | 209.5968 |  | 0.30959 | -0.24359
0.24004 | 0.66388 |  | 208.9073 |  | 0.29622 | -0.23285
0.24023 | 0.65755 |  | 204.9207 |  | 0.27893 | -0.21922
0.24043 | 0.64263 |  | 197.7539 |  | 0.25731 | -0.20215
0.24063 | 0.61399 |  | 187.5488 |  | 0.23161 | -0.1819
0.24082 | 0.57974 |  | 174.6042 |  | 0.20203 | -0.15849
0.24102 | 0.53401 |  | 159.1001 |  | 0.16948 | -0.13277
0.24121 | 0.48084 |  | 141.0067 |  | 0.1343 | -0.10517
0.24141 | 0.42102 |  | 120.6447 |  | 0.096605 | -0.075509
0.2416 | 0.35329 |  | 98.6123 |  | 0.05783 | -0.044892
0.2418 | 0.28403 |  | 75.3702 |  | 0.018493 | -0.013928
0.24199 | 0.20957 |  | 51.2452 |  | -0.022259 | 0.017908
0.24219 | 0.13378 |  | 26.4601 |  | -0.062169 | 0.049219
0.24238 | 0.057201 |  | 1.2662 |  | -0.1 | 0.079089
0.24258 | -0.021038 |  | -23.8648 |  | -0.13752 | 0.1083
0.24277 | -0.095888 |  | -48.4952 |  | -0.17311 | 0.13593
0.24297 | -0.16985 |  | -72.4584 |  | -0.20524 | 0.1611
0.24316 | -0.24095 |  | -95.5765 |  | -0.23453 | 0.1839
0.24336 | -0.30846 |  | -117.4917 |  | -0.26034 | 0.204
0.24355 | -0.37247 |  | -137.745 |  | -0.28205 | 0.22079
0.24375 | -0.42952 |  | -155.8313 |  | -0.29977 | 0.2343
0.24395 | -0.48045 |  | -171.4236 |  | -0.31355 | 0.24496
0.24414 | -0.52381 |  | -184.4256 |  | -0.32239 | 0.25188
0.24434 | -0.55945 |  | -194.6926 |  | -0.326 | 0.25463
0.24453 | -0.58738 |  | -201.9736 |  | -0.32511 | 0.25388
0.24473 | -0.60636 |  | -206.0741 |  | -0.31923 | 0.24911
0.24492 | -0.61853 |  | -206.976 |  | -0.30867 | 0.24061
0.24512 | -0.62456 |  | -204.7378 |  | -0.29424 | 0.22925
0.24531 | -0.62551 |  | -199.4088 |  | -0.27506 | 0.21425
0.24551 | -0.61932 |  | -191.138 |  | -0.25155 | 0.19566
0.2457 | -0.60524 |  | -180.201 |  | -0.22423 | 0.17397
0.2459 | -0.59434 |  | -166.7602 |  | -0.19274 | 0.14915
0.24609 | -0.59505 |  | -150.7845 |  | -0.1591 | 0.12255
0.24629 | -0.58318 |  | -132.4067 |  | -0.12368 | 0.094593
0.24648 | -0.49703 |  | -112.1385 |  | -0.085829 | 0.064779
0.24668 | -0.33721 |  | -90.5311 |  | -0.046717 | 0.033931
0.24688 | -0.22382 |  | -67.6852 |  | -0.0061735 | 0.0021547
0.24707 | -0.17513 |  | -43.7238 |  | 0.034142 | -0.029653
0.24727 | -0.083816 |  | -19.2433 |  | 0.072817 | -0.060198
0.24746 | 0.011551 |  | 5.5006 |  | 0.11089 | -0.089847
0.24766 | 0.077978 |  | 30.329 |  | 0.14687 | -0.1181
0.24785 | 0.16263 |  | 54.7547 |  | 0.18056 | -0.14454
0.24805 | 0.22742 |  | 78.6813 |  | 0.2123 | -0.16923
0.24824 | 0.28928 |  | 101.8246 |  | 0.24046 | -0.19135
0.24844 | 0.3642 |  | 123.628 |  | 0.26491 | -0.21036
0.24863 | 0.42091 |  | 143.7178 |  | 0.28491 | -0.2258
0.24883 | 0.48163 |  | 161.5522 |  | 0.30008 | -0.23759
0.24902 | 0.53365 |  | 176.8091 |  | 0.31209 | -0.24658
0.24922 | 0.57465 |  | 189.4166 |  | 0.31956 | -0.25225
0.24941 | 0.61465 |  | 199.2009 |  | 0.32098 | -0.25347
0.24961 | 0.63876 |  | 205.9315 |  | 0.31878 | -0.25128
0.2498 | 0.65796 |  | 209.3537 |  | 0.31151 | -0.2454
0.25 | 0.66525 |  | 209.3811 |  | 0.2979 | -0.23482
0.2502 | 0.65975 |  | 206.0346 |  | 0.28175 | -0.22159
0.25039 | 0.64745 |  | 199.4489 |  | 0.26153 | -0.20558
0.25059 | 0.62079 |  | 189.8533 |  | 0.2363 | -0.18581
0.25078 | 0.58791 |  | 177.489 |  | 0.2081 | -0.1634
0.25098 | 0.54508 |  | 162.591 |  | 0.17535 | -0.13779
0.25117 | 0.49276 |  | 145.1397 |  | 0.1402 | -0.10988
0.25137 | 0.43506 |  | 125.2541 |  | 0.1039 | -0.081143
0.25156 | 0.36815 |  | 103.4839 |  | 0.064991 | -0.050809
0.25176 | 0.29875 |  | 80.3606 |  | 0.025927 | -0.019895
0.25195 | 0.22546 |  | 56.2958 |  | -0.013784 | 0.011333
0.25215 | 0.14919 |  | 31.5893 |  | -0.054921 | 0.043331
0.25234 | 0.07307 |  | 6.4791 |  | -0.094056 | 0.07408
0.25254 | -0.0048467 |  | -18.6413 |  | -0.13095 | 0.10304
0.25273 | -0.08036 |  | -43.3761 |  | -0.16646 | 0.13068
0.25293 | -0.15441 |  | -67.5137 |  | -0.1993 | 0.15628
0.25312 | -0.22638 |  | -90.868 |  | -0.22944 | 0.17975
0.25332 | -0.2947 |  | -113.1185 |  | -0.25607 | 0.20052
0.25352 | -0.35985 |  | -133.7957 |  | -0.27854 | 0.21808
0.25371 | -0.41837 |  | -152.3415 |  | -0.2975 | 0.23259
0.25391 | -0.47062 |  | -168.3947 |  | -0.31143 | 0.24328
0.2541 | -0.51556 |  | -181.8618 |  | -0.3206 | 0.25042
0.2543 | -0.55257 |  | -192.6438 |  | -0.32619 | 0.25453
0.25449 | -0.58248 |  | -200.5707 |  | -0.32615 | 0.25459
0.25469 | -0.60341 |  | -205.4357 |  | -0.32099 | 0.25063
0.25488 | -0.61704 |  | -207.0537 |  | -0.31197 | 0.24315
0.25508 | -0.62441 |  | -205.449 |  | -0.29756 | 0.23178
0.25527 | -0.62604 |  | -200.7462 |  | -0.27891 | 0.21724
0.25547 | -0.62128 |  | -193.0485 |  | -0.25671 | 0.19974
0.25566 | -0.60851 |  | -182.6291 |  | -0.22981 | 0.17851
0.25586 | -0.59572 |  | -169.6813 |  | -0.19965 | 0.15453
0.25605 | -0.5935 |  | -154.1666 |  | -0.16635 | 0.12829
0.25625 | -0.58733 |  | -136.1754 |  | -0.13038 | 0.10003
0.25645 | -0.51918 |  | -116.1691 |  | -0.093454 | 0.070748
0.25664 | -0.36801 |  | -94.8011 |  | -0.05413 | 0.039748
0.25684 | -0.23905 |  | -72.279 |  | -0.013592 | 0.0079497
0.25703 | -0.18525 |  | -48.5939 |  | 0.026018 | -0.023278
0.25723 | -0.10578 |  | -24.2647 |  | 0.065652 | -0.054406
0.25742 | -0.005621 |  | 0.36677 |  | 0.10401 | -0.084527
0.25762 | 0.06306 |  | 25.1893 |  | 0.14035 | -0.11308
0.25781 | 0.1446 |  | 49.753 |  | 0.17489 | -0.13999
0.25801 | 0.21573 |  | 73.843 |  | 0.20675 | -0.16485
0.2582 | 0.27463 |  | 97.2303 |  | 0.23588 | -0.18768
0.2584 | 0.34971 |  | 119.3744 |  | 0.26096 | -0.20733
0.25859 | 0.40999 |  | 139.7995 |  | 0.28142 | -0.22312
0.25879 | 0.46872 |  | 158.0727 |  | 0.29847 | -0.23604
0.25898 | 0.52471 |  | 173.9222 |  | 0.31118 | -0.24595
0.25918 | 0.56663 |  | 187.1531 |  | 0.31884 | -0.25192
0.25938 | 0.60761 |  | 197.5248 |  | 0.32227 | -0.25414
0.25957 | 0.63486 |  | 204.8273 |  | 0.3204 | -0.25245
0.25977 | 0.65432 |  | 208.8746 |  | 0.3133 | -0.2468
0.25996 | 0.66501 |  | 209.5705 |  | 0.30237 | -0.23794
0.26016 | 0.66098 |  | 206.8518 |  | 0.2868 | -0.2256
0.26035 | 0.65036 |  | 200.8582 |  | 0.26676 | -0.20976
0.26055 | 0.62641 |  | 191.8398 |  | 0.24259 | -0.19074
0.26074 | 0.59398 |  | 179.985 |  | 0.2141 | -0.16822
0.26094 | 0.55351 |  | 165.5265 |  | 0.18262 | -0.14311
0.26113 | 0.50235 |  | 148.4807 |  | 0.1484 | -0.11618
0.26133 | 0.44571 |  | 128.9838 |  | 0.11192 | -0.087584
0.26152 | 0.38058 |  | 107.585 |  | 0.074514 | -0.058094
0.26172 | 0.31182 |  | 84.826 |  | 0.03511 | -0.027143
0.26191 | 0.24006 |  | 61.0979 |  | -0.0061817 | 0.0053039
0.26211 | 0.16438 |  | 36.6331 |  | -0.046635 | 0.037095
0.2623 | 0.088672 |  | 11.6253 |  | -0.085333 | 0.06734
0.2625 | 0.010909 |  | -13.5577 |  | -0.12249 | 0.096415
0.2627 | -0.065483 |  | -38.4748 |  | -0.15817 | 0.12421
0.26289 | -0.13979 |  | -62.8051 |  | -0.1922 | 0.15063
0.26309 | -0.21255 |  | -86.3637 |  | -0.22344 | 0.17506
0.26328 | -0.28138 |  | -108.8395 |  | -0.25135 | 0.19678
0.26348 | -0.34717 |  | -129.771 |  | -0.27454 | 0.21493
0.26367 | -0.40704 |  | -148.7014 |  | -0.2924 | 0.22889
0.26387 | -0.46028 |  | -165.2384 |  | -0.30765 | 0.2403
0.26406 | -0.50693 |  | -179.2408 |  | -0.31919 | 0.24928
0.26426 | -0.54547 |  | -190.6331 |  | -0.32494 | 0.25394
0.26445 | -0.57665 |  | -199.1363 |  | -0.32622 | 0.25473
0.26465 | -0.59911 |  | -204.5171 |  | -0.32215 | 0.25148
0.26484 | -0.61367 |  | -206.7145 |  | -0.31268 | 0.24394
0.26504 | -0.62207 |  | -205.7594 |  | -0.29969 | 0.23368
0.26523 | -0.62511 |  | -201.7645 |  | -0.28287 | 0.22036
0.26543 | -0.62248 |  | -194.7731 |  | -0.26125 | 0.20319
0.26562 | -0.61123 |  | -184.903 |  | -0.23492 | 0.18251
0.26582 | -0.59653 |  | -172.4435 |  | -0.20516 | 0.15892
0.26602 | -0.59058 |  | -157.4567 |  | -0.17267 | 0.1332
0.26621 | -0.58756 |  | -139.9849 |  | -0.13738 | 0.10543
0.26641 | -0.5405 |  | -120.4281 |  | -0.10035 | 0.076089
0.2666 | -0.40791 |  | -99.3375 |  | -0.061869 | 0.045657
0.2668 | -0.25961 |  | -76.9604 |  | -0.021783 | 0.014221
0.26699 | -0.18943 |  | -53.3958 |  | 0.01846 | -0.017354
0.26719 | -0.12641 |  | -29.0894 |  | 0.058058 | -0.048489
0.26738 | -0.022752 |  | -4.3988 |  | 0.096852 | -0.078969
0.26758 | 0.05238 |  | 20.4841 |  | 0.13357 | -0.10782
0.26777 | 0.1263 |  | 45.1393 |  | 0.16832 | -0.13487
0.26797 | 0.20521 |  | 69.3354 |  | 0.20081 | -0.16021
0.26816 | 0.26228 |  | 92.8273 |  | 0.22996 | -0.18311
0.26836 | 0.33444 |  | 115.1765 |  | 0.25668 | -0.20384
0.26855 | 0.4002 |  | 136.0108 |  | 0.27866 | -0.22107
0.26875 | 0.45613 |  | 154.7616 |  | 0.29494 | -0.23371
0.26895 | 0.51524 |  | 171.056 |  | 0.30876 | -0.2441
0.26914 | 0.55859 |  | 184.8413 |  | 0.31801 | -0.25127
0.26934 | 0.59984 |  | 195.8472 |  | 0.32134 | -0.25375
0.26953 | 0.63133 |  | 203.7913 |  | 0.32096 | -0.25321
0.26973 | 0.65035 |  | 208.4729 |  | 0.31548 | -0.24863
0.26992 | 0.66406 |  | 209.7765 |  | 0.3045 | -0.2397
0.27012 | 0.6623 |  | 207.742 |  | 0.28974 | -0.22801
0.27031 | 0.65291 |  | 202.4052 |  | 0.27099 | -0.2131
0.27051 | 0.63211 |  | 193.9281 |  | 0.24766 | -0.19471
0.2707 | 0.60032 |  | 182.5969 |  | 0.21984 | -0.17283
0.2709 | 0.56237 |  | 168.6259 |  | 0.18858 | -0.14782
0.27109 | 0.51256 |  | 152.093 |  | 0.15543 | -0.12148
0.27129 | 0.45687 |  | 133.0859 |  | 0.11967 | -0.093686
0.27148 | 0.39385 |  | 112.0102 |  | 0.081249 | -0.063673
0.27168 | 0.32503 |  | 89.4583 |  | 0.042392 | -0.032783
0.27187 | 0.25428 |  | 65.8363 |  | 0.0023651 | -0.0011988
0.27207 | 0.17888 |  | 41.4133 |  | -0.038658 | 0.030742
0.27227 | 0.10308 |  | 16.4466 |  | -0.07762 | 0.061095
0.27246 | 0.025837 |  | -8.7593 |  | -0.11494 | 0.0903
0.27266 | -0.051247 |  | -33.7721 |  | -0.15157 | 0.11899
0.27285 | -0.12561 |  | -58.2175 |  | -0.18633 | 0.14606
0.27305 | -0.1989 |  | -81.9104 |  | -0.21775 | 0.17064
0.27324 | -0.26835 |  | -104.5868 |  | -0.24544 | 0.19226
0.27344 | -0.33455 |  | -125.7935 |  | -0.26969 | 0.21102
0.27363 | -0.39564 |  | -145.0949 |  | -0.28932 | 0.22643
0.27383 | -0.44985 |  | -162.1375 |  | -0.30482 | 0.23843
0.27402 | -0.49806 |  | -176.6843 |  | -0.31689 | 0.24763
0.27422 | -0.53817 |  | -188.6589 |  | -0.32408 | 0.25326
0.27441 | -0.57103 |  | -197.8721 |  | -0.32607 | 0.25482
0.27461 | -0.59556 |  | -203.9627 |  | -0.32315 | 0.25237
0.2748 | -0.61135 |  | -206.8058 |  | -0.31506 | 0.24581
0.275 | -0.62091 |  | -206.4254 |  | -0.30254 | 0.23591
0.2752 | -0.62476 |  | -202.8943 |  | -0.2858 | 0.22274
0.27539 | -0.62336 |  | -196.395 |  | -0.26495 | 0.20622
0.27559 | -0.61383 |  | -187.058 |  | -0.24086 | 0.18704
0.27578 | -0.59911 |  | -175.0754 |  | -0.21178 | 0.1643
0.27598 | -0.5916 |  | -160.5973 |  | -0.17865 | 0.13826
0.27617 | -0.58968 |  | -143.575 |  | -0.14437 | 0.11092
0.27637 | -0.55427 |  | -124.3132 |  | -0.10757 | 0.081984
0.27656 | -0.43448 |  | -103.4441 |  | -0.069091 | 0.051672
0.27676 | -0.27903 |  | -81.3083 |  | -0.029697 | 0.020715
0.27695 | -0.19967 |  | -57.9811 |  | 0.010953 | -0.011153
0.27715 | -0.14434 |  | -33.8337 |  | 0.05052 | -0.042491
0.27734 | -0.040881 |  | -9.2774 |  | 0.089153 | -0.07273
0.27754 | 0.038164 |  | 15.5598 |  | 0.12678 | -0.10223
0.27773 | 0.10933 |  | 40.2732 |  | 0.16177 | -0.12985
0.27793 | 0.19182 |  | 64.531 |  | 0.19462 | -0.15544
0.27813 | 0.24904 |  | 88.1758 |  | 0.22522 | -0.17922
0.27832 | 0.31951 |  | 110.7582 |  | 0.25176 | -0.20003
0.27852 | 0.38805 |  | 131.9079 |  | 0.27398 | -0.2175
0.27871 | 0.44372 |  | 151.174 |  | 0.29286 | -0.23192
0.27891 | 0.50473 |  | 168.0598 |  | 0.30692 | -0.24269
0.2791 | 0.54974 |  | 182.3601 |  | 0.31612 | -0.24978
0.2793 | 0.59168 |  | 193.9074 |  | 0.32127 | -0.25345
0.27949 | 0.62596 |  | 202.5049 |  | 0.32141 | -0.25344
0.27969 | 0.64633 |  | 207.897 |  | 0.31731 | -0.24987
0.27988 | 0.66256 |  | 209.8701 |  | 0.30766 | -0.24205
0.28008 | 0.66272 |  | 208.4472 |  | 0.29276 | -0.23026
0.28027 | 0.65498 |  | 203.7657 |  | 0.27505 | -0.21594
0.28047 | 0.63708 |  | 195.9614 |  | 0.25253 | -0.19841
0.28066 | 0.60648 |  | 185.1824 |  | 0.22574 | -0.17736
0.28086 | 0.5707 |  | 171.7208 |  | 0.19584 | -0.15346
0.28105 | 0.52297 |  | 155.7116 |  | 0.16204 | -0.12689
0.28125 | 0.46848 |  | 137.1298 |  | 0.12621 | -0.098683
0.28145 | 0.40696 |  | 116.3707 |  | 0.089085 | -0.069474
0.28164 | 0.33862 |  | 94.0367 |  | 0.050355 | -0.039011
0.28184 | 0.26864 |  | 70.5586 |  | 0.010361 | -0.007516
0.28203 | 0.19379 |  | 46.2875 |  | -0.030449 | 0.024353
0.28223 | 0.11819 |  | 21.4606 |  | -0.070504 | 0.055661
0.28242 | 0.041368 |  | -3.6576 |  | -0.10856 | 0.085578
0.28262 | -0.035925 |  | -28.6455 |  | -0.14476 | 0.1139
0.28281 | -0.11028 |  | -53.1419 |  | -0.17934 | 0.14076
0.28301 | -0.1839 |  | -76.9819 |  | -0.21129 | 0.16579
0.2832 | -0.25391 |  | -99.9187 |  | -0.24024 | 0.18837
0.2834 | -0.32087 |  | -121.5224 |  | -0.26578 | 0.20812
0.28359 | -0.38349 |  | -141.373 |  | -0.28625 | 0.22405
0.28379 | -0.43903 |  | -158.9918 |  | -0.30238 | 0.2363
0.28398 | -0.48875 |  | -174.0498 |  | -0.31503 | 0.24601
0.28418 | -0.53028 |  | -186.4987 |  | -0.32301 | 0.25234
0.28437 | -0.56421 |  | -196.1511 |  | -0.3263 | 0.25475
0.28457 | -0.59022 |  | -202.7345 |  | -0.3246 | 0.25344
0.28477 | -0.60725 |  | -206.1867 |  | -0.31707 | 0.24746
0.28496 | -0.61795 |  | -206.5029 |  | -0.30532 | 0.238
0.28516 | -0.62304 |  | -203.7493 |  | -0.28989 | 0.22588
0.28535 | -0.6231 |  | -198.032 |  | -0.26973 | 0.20994
0.28555 | -0.61561 |  | -189.3764 |  | -0.24575 | 0.19099
0.28574 | -0.60117 |  | -177.9345 |  | -0.21789 | 0.16918
0.28594 | -0.59117 |  | -163.9202 |  | -0.1859 | 0.1438
0.28613 | -0.59055 |  | -147.331 |  | -0.15143 | 0.11642
0.28633 | -0.56831 |  | -128.4197 |  | -0.11509 | 0.087865
0.28652 | -0.46685 |  | -107.8544 |  | -0.076971 | 0.057803
0.28672 | -0.30865 |  | -85.9904 |  | -0.037489 | 0.026671
0.28691 | -0.21092 |  | -62.8828 |  | 0.0025234 | -0.0048863
0.28711 | -0.15946 |  | -38.8758 |  | 0.042287 | -0.036223
0.2873 | -0.062773 |  | -14.3716 |  | 0.081497 | -0.066879
0.2875 | 0.023307 |  | 10.4358 |  | 0.11933 | -0.096592
0.2877 | 0.091886 |  | 35.2275 |  | 0.15506 | -0.1247
0.28789 | 0.17691 |  | 59.7061 |  | 0.18819 | -0.15069
0.28809 | 0.23794 |  | 83.606 |  | 0.21895 | -0.17462
0.28828 | 0.30444 |  | 106.499 |  | 0.24686 | -0.19615
0.28848 | 0.37646 |  | 128.015 |  | 0.27007 | -0.21452
0.28867 | 0.4323 |  | 147.6242 |  | 0.28907 | -0.22934
0.28887 | 0.49339 |  | 164.8493 |  | 0.30449 | -0.24079
0.28906 | 0.54152 |  | 179.6275 |  | 0.31486 | -0.24878
0.28926 | 0.58301 |  | 191.7388 |  | 0.32048 | -0.25313
0.28945 | 0.62015 |  | 200.8982 |  | 0.322 | -0.25417
0.28965 | 0.64207 |  | 206.936 |  | 0.31855 | -0.25126
0.28984 | 0.6599 |  | 209.6076 |  | 0.30965 | -0.24391
0.29004 | 0.66328 |  | 208.895 |  | 0.29615 | -0.2332
0.29023 | 0.6567 |  | 204.8381 |  | 0.27899 | -0.21951
0.29043 | 0.64155 |  | 197.5547 |  | 0.25772 | -0.20261
0.29063 | 0.61263 |  | 187.3457 |  | 0.23171 | -0.18218
0.29082 | 0.57838 |  | 174.4072 |  | 0.20174 | -0.15842
0.29102 | 0.53278 |  | 158.8692 |  | 0.169 | -0.1325
0.29121 | 0.47936 |  | 140.7718 |  | 0.13375 | -0.10475
0.29141 | 0.41981 |  | 120.3924 |  | 0.096584 | -0.075569
0.2916 | 0.35206 |  | 98.3707 |  | 0.05834 | -0.045492
0.2918 | 0.2827 |  | 75.169 |  | 0.018305 | -0.01407
0.29199 | 0.2089 |  | 51.1038 |  | -0.022676 | 0.018006
0.29219 | 0.13331 |  | 26.4028 |  | -0.062518 | 0.049364
0.29238 | 0.056988 |  | 1.2758 |  | -0.10088 | 0.079485
0.29258 | -0.020808 |  | -23.8385 |  | -0.13747 | 0.10797
0.29277 | -0.095813 |  | -48.5208 |  | -0.17261 | 0.1352
0.29297 | -0.16978 |  | -72.5309 |  | -0.20572 | 0.16114
0.29316 | -0.24076 |  | -95.6481 |  | -0.2349 | 0.18417
0.29336 | -0.30828 |  | -117.5238 |  | -0.26072 | 0.20406
0.29355 | -0.37204 |  | -137.6999 |  | -0.28236 | 0.22067
0.29375 | -0.42897 |  | -155.7511 |  | -0.29905 | 0.23366
0.29395 | -0.48008 |  | -171.3708 |  | -0.31323 | 0.24457
0.29414 | -0.5235 |  | -184.4327 |  | -0.32278 | 0.25203
0.29434 | -0.55915 |  | -194.7545 |  | -0.32571 | 0.25424
0.29453 | -0.5871 |  | -202.0654 |  | -0.32471 | 0.25317
0.29473 | -0.60598 |  | -206.2163 |  | -0.31896 | 0.24873
0.29492 | -0.61818 |  | -207.1527 |  | -0.30789 | 0.24018
0.29512 | -0.62425 |  | -204.9288 |  | -0.29362 | 0.22873
0.29531 | -0.62482 |  | -199.6585 |  | -0.27468 | 0.21376
0.29551 | -0.61866 |  | -191.4324 |  | -0.25043 | 0.19473
0.2957 | -0.6053 |  | -180.4564 |  | -0.22313 | 0.17303
0.2959 | -0.59463 |  | -166.9109 |  | -0.19263 | 0.14891
0.29609 | -0.59572 |  | -150.7985 |  | -0.159 | 0.12244
0.29629 | -0.58367 |  | -132.2768 |  | -0.12313 | 0.094193
0.29648 | -0.49316 |  | -111.9164 |  | -0.084822 | 0.064103
0.29668 | -0.33096 |  | -90.2612 |  | -0.045431 | 0.032919
0.29688 | -0.22346 |  | -67.379 |  | -0.0054942 | 0.0014033
0.29707 | -0.17641 |  | -43.4917 |  | 0.034859 | -0.030141
0.29727 | -0.082081 |  | -19.0766 |  | 0.073609 | -0.060645
0.29746 | 0.010538 |  | 5.6939 |  | 0.11109 | -0.09012
0.29766 | 0.076756 |  | 30.4975 |  | 0.14768 | -0.11869
0.29785 | 0.16311 |  | 54.9686 |  | 0.18162 | -0.14531
0.29805 | 0.22744 |  | 78.9886 |  | 0.21296 | -0.16987
0.29824 | 0.29041 |  | 102.1475 |  | 0.24151 | -0.19208
0.29844 | 0.36498 |  | 123.9898 |  | 0.26564 | -0.21089
0.29863 | 0.42179 |  | 144.0538 |  | 0.28498 | -0.22587
0.29883 | 0.48267 |  | 161.7835 |  | 0.30051 | -0.23766
0.29902 | 0.53379 |  | 177.0468 |  | 0.31277 | -0.24701
0.29922 | 0.57554 |  | 189.7485 |  | 0.31993 | -0.25259
0.29941 | 0.61514 |  | 199.5341 |  | 0.32132 | -0.25359
0.29961 | 0.63878 |  | 206.1132 |  | 0.31892 | -0.25135
0.2998 | 0.65767 |  | 209.3263 |  | 0.31138 | -0.24509
0.3 | 0.66392 |  | 209.1928 |  | 0.29812 | -0.2346
0.3002 | 0.65877 |  | 205.8337 |  | 0.28219 | -0.22187
0.30039 | 0.64647 |  | 199.3252 |  | 0.26215 | -0.20605
0.30059 | 0.61965 |  | 189.7693 |  | 0.23628 | -0.18584
0.30078 | 0.5869 |  | 177.3642 |  | 0.20709 | -0.16257
0.30098 | 0.54341 |  | 162.2997 |  | 0.17521 | -0.13711
0.30117 | 0.49085 |  | 144.6385 |  | 0.14026 | -0.10966
0.30137 | 0.4328 |  | 124.6561 |  | 0.10357 | -0.081003
0.30156 | 0.36593 |  | 102.9397 |  | 0.065436 | -0.051021
0.30176 | 0.29726 |  | 79.9742 |  | 0.025547 | -0.019525
0.30195 | 0.22431 |  | 56.0634 |  | -0.015035 | 0.01237
0.30215 | 0.14849 |  | 31.4252 |  | -0.055258 | 0.043805
0.30234 | 0.072507 |  | 6.3092 |  | -0.093912 | 0.073988
0.30254 | -0.005453 |  | -18.8575 |  | -0.13085 | 0.103
0.30273 | -0.080972 |  | -43.6489 |  | -0.16647 | 0.13096
0.30293 | -0.15514 |  | -67.7898 |  | -0.19944 | 0.15667
0.30312 | -0.22678 |  | -91.0623 |  | -0.22959 | 0.18007
0.30332 | -0.29476 |  | -113.1772 |  | -0.25654 | 0.20097
0.30352 | -0.35954 |  | -133.713 |  | -0.27891 | 0.21846
0.30371 | -0.41778 |  | -152.2094 |  | -0.29687 | 0.2324
0.30391 | -0.47018 |  | -168.3268 |  | -0.31095 | 0.2431
0.3041 | -0.51515 |  | -181.9108 |  | -0.32098 | 0.25093
0.3043 | -0.55217 |  | -192.7592 |  | -0.32601 | 0.25486
0.30449 | -0.58163 |  | -200.6052 |  | -0.32597 | 0.2546
0.30469 | -0.60171 |  | -205.2866 |  | -0.32114 | 0.25058
0.30488 | -0.61474 |  | -206.7376 |  | -0.31111 | 0.24263
0.30508 | -0.62173 |  | -205.0825 |  | -0.29673 | 0.23145
0.30527 | -0.62353 |  | -200.4586 |  | -0.27867 | 0.21715
0.30547 | -0.61956 |  | -192.8896 |  | -0.25646 | 0.19949
0.30566 | -0.60701 |  | -182.5426 |  | -0.22981 | 0.17856
0.30586 | -0.59336 |  | -169.6115 |  | -0.19877 | 0.15412
0.30605 | -0.59048 |  | -154.1116 |  | -0.16515 | 0.12747
0.30625 | -0.58513 |  | -136.0948 |  | -0.13032 | 0.099915
0.30645 | -0.5207 |  | -116.0502 |  | -0.092791 | 0.070525
0.30664 | -0.37235 |  | -94.6788 |  | -0.053315 | 0.03947
0.30684 | -0.23963 |  | -72.1401 |  | -0.013864 | 0.008163
0.30703 | -0.18274 |  | -48.4533 |  | 0.026461 | -0.023508
0.30723 | -0.10465 |  | -24.0737 |  | 0.066349 | -0.054732
0.30742 | -0.0042861 |  | 0.65031 |  | 0.1044 | -0.08464
0.30762 | 0.064036 |  | 25.4739 |  | 0.1411 | -0.11349
0.30781 | 0.14505 |  | 50.0258 |  | 0.175 | -0.14016
0.30801 | 0.21686 |  | 74.1194 |  | 0.2067 | -0.16478
0.3082 | 0.27529 |  | 97.4722 |  | 0.23618 | -0.18761
0.3084 | 0.35033 |  | 119.5797 |  | 0.26106 | -0.20718
0.30859 | 0.41049 |  | 139.9777 |  | 0.28168 | -0.22337
0.30879 | 0.46876 |  | 158.2178 |  | 0.29854 | -0.23623
0.30898 | 0.52465 |  | 174.0638 |  | 0.31075 | -0.24541
0.30918 | 0.56633 |  | 187.3411 |  | 0.31855 | -0.2514
0.30938 | 0.60749 |  | 197.7348 |  | 0.32221 | -0.25407
0.30957 | 0.63478 |  | 205.003 |  | 0.32035 | -0.25249
0.30977 | 0.65389 |  | 208.9545 |  | 0.31332 | -0.24674
0.30996 | 0.66428 |  | 209.5803 |  | 0.30187 | -0.23731
0.31016 | 0.6603 |  | 206.92 |  | 0.2858 | -0.22464
0.31035 | 0.64987 |  | 200.9544 |  | 0.26639 | -0.20939
0.31055 | 0.62577 |  | 191.898 |  | 0.24248 | -0.19061
0.31074 | 0.59351 |  | 179.9981 |  | 0.21385 | -0.16807
0.31094 | 0.55292 |  | 165.4539 |  | 0.18215 | -0.14274
0.31113 | 0.50152 |  | 148.3867 |  | 0.14708 | -0.11509
0.31133 | 0.44506 |  | 128.8598 |  | 0.11116 | -0.086907
0.31152 | 0.37971 |  | 107.383 |  | 0.074438 | -0.057996
0.31172 | 0.31084 |  | 84.5528 |  | 0.034164 | -0.026531
0.31191 | 0.23889 |  | 60.725 |  | -0.0069056 | 0.0058334
0.31211 | 0.16295 |  | 36.2011 |  | -0.046982 | 0.037402
0.3123 | 0.087414 |  | 11.1793 |  | -0.086355 | 0.068053
0.3125 | 0.0096936 |  | -13.9675 |  | -0.12328 | 0.09696
0.3127 | -0.066478 |  | -38.7723 |  | -0.15858 | 0.12454
0.31289 | -0.14037 |  | -62.9961 |  | -0.19285 | 0.15114
0.31309 | -0.2129 |  | -86.4477 |  | -0.22378 | 0.17536
0.31328 | -0.28156 |  | -108.8755 |  | -0.25123 | 0.19678
0.31348 | -0.34718 |  | -129.8356 |  | -0.27481 | 0.21507
0.31367 | -0.40692 |  | -148.774 |  | -0.29315 | 0.22929
0.31387 | -0.46013 |  | -165.3535 |  | -0.30773 | 0.24046
0.31406 | -0.50666 |  | -179.3985 |  | -0.31886 | 0.24904
0.31426 | -0.54519 |  | -190.7902 |  | -0.32519 | 0.25389
0.31445 | -0.57629 |  | -199.2844 |  | -0.32668 | 0.25498
0.31465 | -0.59828 |  | -204.5937 |  | -0.32269 | 0.25186
0.31484 | -0.61276 |  | -206.7294 |  | -0.31298 | 0.24415
0.31504 | -0.62142 |  | -205.8184 |  | -0.29914 | 0.23313
0.31523 | -0.62452 |  | -201.8705 |  | -0.28224 | 0.21966
0.31543 | -0.62171 |  | -194.8667 |  | -0.26111 | 0.20316
0.31562 | -0.61028 |  | -184.9268 |  | -0.23537 | 0.18295
0.31582 | -0.59633 |  | -172.3583 |  | -0.20586 | 0.15936
0.31602 | -0.59245 |  | -157.3185 |  | -0.17237 | 0.13287
0.31621 | -0.59089 |  | -139.8034 |  | -0.13643 | 0.10443
0.31641 | -0.53878 |  | -120.1325 |  | -0.1 | 0.075631
0.3166 | -0.39795 |  | -98.9692 |  | -0.062066 | 0.045958
0.3168 | -0.25621 |  | -76.6069 |  | -0.02179 | 0.01437
0.31699 | -0.19585 |  | -53.0881 |  | 0.018714 | -0.017684
0.31719 | -0.12502 |  | -28.814 |  | 0.058257 | -0.048941
0.31738 | -0.020286 |  | -4.0902 |  | 0.097342 | -0.079368
0.31758 | 0.04978 |  | 20.8422 |  | 0.1342 | -0.10807
0.31777 | 0.12857 |  | 45.4739 |  | 0.16823 | -0.13494
0.31797 | 0.20557 |  | 69.6367 |  | 0.20091 | -0.16063
0.31816 | 0.26177 |  | 93.1173 |  | 0.23085 | -0.18392
0.31836 | 0.33639 |  | 115.4267 |  | 0.25659 | -0.20398
0.31855 | 0.39985 |  | 136.2496 |  | 0.27815 | -0.22079
0.31875 | 0.45721 |  | 154.9973 |  | 0.29553 | -0.2341
0.31895 | 0.5157 |  | 171.231 |  | 0.30892 | -0.24435
0.31914 | 0.55822 |  | 184.9548 |  | 0.31767 | -0.25105
0.31934 | 0.6005 |  | 195.9136 |  | 0.32175 | -0.25397
0.31953 | 0.63061 |  | 203.795 |  | 0.32123 | -0.25329
0.31973 | 0.65053 |  | 208.4022 |  | 0.31543 | -0.24851
0.31992 | 0.6638 |  | 209.6596 |  | 0.3045 | -0.23978
0.32012 | 0.66163 |  | 207.602 |  | 0.28923 | -0.22749
0.32031 | 0.65329 |  | 202.3172 |  | 0.27072 | -0.21271
0.32051 | 0.63191 |  | 193.9201 |  | 0.24765 | -0.19487
0.3207 | 0.60083 |  | 182.6005 |  | 0.21977 | -0.17292
0.3209 | 0.56281 |  | 168.6405 |  | 0.18911 | -0.14828
0.32109 | 0.51279 |  | 152.0852 |  | 0.15497 | -0.12142
0.32129 | 0.45756 |  | 133.0035 |  | 0.11848 | -0.092896
0.32148 | 0.39391 |  | 111.919 |  | 0.081621 | -0.063819
0.32168 | 0.32541 |  | 89.3604 |  | 0.042924 | -0.033378
0.32188 | 0.25448 |  | 65.7323 |  | 0.0019294 | -0.0011481
0.32207 | 0.17885 |  | 41.3527 |  | -0.039256 | 0.031172
0.32227 | 0.1034 |  | 16.4037 |  | -0.078595 | 0.061997
0.32246 | 0.025943 |  | -8.7467 |  | -0.11583 | 0.0912
0.32266 | -0.050881 |  | -33.6699 |  | -0.15164 | 0.11907
0.32285 | -0.12516 |  | -58.0744 |  | -0.18589 | 0.14574
0.32305 | -0.19844 |  | -81.7458 |  | -0.21756 | 0.17063
0.32324 | -0.26789 |  | -104.4397 |  | -0.24609 | 0.19283
0.32344 | -0.33429 |  | -125.7055 |  | -0.27045 | 0.21165
0.32363 | -0.39549 |  | -145.0819 |  | -0.28974 | 0.22664
0.32383 | -0.45019 |  | -162.1964 |  | -0.30529 | 0.23856
0.32402 | -0.49851 |  | -176.803 |  | -0.31708 | 0.24764
0.32422 | -0.53878 |  | -188.8109 |  | -0.3239 | 0.253
0.32441 | -0.57172 |  | -197.9526 |  | -0.32635 | 0.25479
0.32461 | -0.59569 |  | -203.9101 |  | -0.32391 | 0.25272
0.3248 | -0.6115 |  | -206.6397 |  | -0.31561 | 0.24618
0.325 | -0.62101 |  | -206.2317 |  | -0.30281 | 0.23613
0.3252 | -0.62445 |  | -202.8011 |  | -0.28568 | 0.22265
0.32539 | -0.62279 |  | -196.3971 |  | -0.2648 | 0.20617
0.32559 | -0.61339 |  | -187.1075 |  | -0.24136 | 0.18752
0.32578 | -0.59869 |  | -175.1485 |  | -0.21217 | 0.16467
0.32598 | -0.5905 |  | -160.6227 |  | -0.17852 | 0.13811
0.32617 | -0.59065 |  | -143.5584 |  | -0.14439 | 0.11075
0.32637 | -0.55841 |  | -124.2303 |  | -0.10734 | 0.081694
0.32656 | -0.43765 |  | -103.2978 |  | -0.068671 | 0.051341
0.32676 | -0.27967 |  | -81.1858 |  | -0.030217 | 0.021005
0.32695 | -0.19922 |  | -57.8549 |  | 0.010261 | -0.010742
0.32715 | -0.14424 |  | -33.71 |  | 0.050801 | -0.042745
0.32734 | -0.040763 |  | -9.1673 |  | 0.089547 | -0.073126
0.32754 | 0.039274 |  | 15.7054 |  | 0.12665 | -0.10221
0.32773 | 0.11012 |  | 40.4134 |  | 0.1616 | -0.12965
0.32793 | 0.19238 |  | 64.641 |  | 0.19461 | -0.15529
0.32812 | 0.24958 |  | 88.2759 |  | 0.22487 | -0.17897
0.32832 | 0.32001 |  | 110.8785 |  | 0.25109 | -0.19955
0.32852 | 0.38906 |  | 132.0354 |  | 0.2739 | -0.21719
0.32871 | 0.44427 |  | 151.2626 |  | 0.29261 | -0.23175
0.32891 | 0.50534 |  | 168.1062 |  | 0.30614 | -0.24233
0.3291 | 0.55044 |  | 182.3341 |  | 0.31603 | -0.24968
0.3293 | 0.59175 |  | 193.7643 |  | 0.32136 | -0.25358
0.32949 | 0.626 |  | 202.2137 |  | 0.32126 | -0.25333
0.32969 | 0.64596 |  | 207.4944 |  | 0.31675 | -0.2496
0.32988 | 0.66208 |  | 209.4901 |  | 0.30689 | -0.24181
0.33008 | 0.66256 |  | 208.1174 |  | 0.29274 | -0.23024
0.33027 | 0.6547 |  | 203.415 |  | 0.27463 | -0.21574
0.33047 | 0.63692 |  | 195.5952 |  | 0.25175 | -0.19792
0.33066 | 0.60643 |  | 184.8493 |  | 0.22557 | -0.17717
0.33086 | 0.57043 |  | 171.3951 |  | 0.19553 | -0.15334
0.33105 | 0.52252 |  | 155.3473 |  | 0.16167 | -0.12656
0.33125 | 0.46808 |  | 136.7539 |  | 0.12615 | -0.098539
0.33145 | 0.40656 |  | 116.0296 |  | 0.088821 | -0.069339
0.33164 | 0.33828 |  | 93.769 |  | 0.049502 | -0.038487
0.33184 | 0.26855 |  | 70.3792 |  | 0.009681 | -0.0070339
0.33203 | 0.19349 |  | 46.1461 |  | -0.030559 | 0.024582
0.33223 | 0.11788 |  | 21.3212 |  | -0.070697 | 0.055873
0.33242 | 0.04122 |  | -3.828 |  | -0.10869 | 0.0856
0.33262 | -0.036429 |  | -28.8542 |  | -0.14475 | 0.11385
0.33281 | -0.11081 |  | -53.357 |  | -0.17957 | 0.1409
0.33301 | -0.18447 |  | -77.1753 |  | -0.212 | 0.1662
0.3332 | -0.25469 |  | -100.0552 |  | -0.24084 | 0.18874
0.3334 | -0.32155 |  | -121.6347 |  | -0.26572 | 0.20806
0.33359 | -0.38431 |  | -141.4573 |  | -0.28631 | 0.22416
0.33379 | -0.44 |  | -159.0478 |  | -0.30228 | 0.23645
0.33398 | -0.48981 |  | -174.1746 |  | -0.31493 | 0.246
0.33418 | -0.53162 |  | -186.6692 |  | -0.32364 | 0.25275
0.33437 | -0.56557 |  | -196.3224 |  | -0.32631 | 0.2548
0.33457 | -0.59139 |  | -202.8815 |  | -0.32414 | 0.25309
0.33477 | -0.60832 |  | -206.2179 |  | -0.31754 | 0.24772
0.33496 | -0.61904 |  | -206.4509 |  | -0.30565 | 0.23818
0.33516 | -0.62414 |  | -203.6594 |  | -0.28975 | 0.22576
0.33535 | -0.624 |  | -197.8363 |  | -0.27007 | 0.21019
0.33555 | -0.61606 |  | -189.082 |  | -0.2458 | 0.19097
0.33574 | -0.60142 |  | -177.6356 |  | -0.21733 | 0.16862
0.33594 | -0.59178 |  | -163.6471 |  | -0.18534 | 0.14329
0.33613 | -0.59124 |  | -147.1022 |  | -0.15122 | 0.11623
0.33633 | -0.56827 |  | -128.225 |  | -0.11519 | 0.087919
0.33652 | -0.46554 |  | -107.624 |  | -0.076705 | 0.057698
0.33672 | -0.30725 |  | -85.7498 |  | -0.03729 | 0.02656
0.33691 | -0.21031 |  | -62.6695 |  | 0.0030418 | -0.0051319
0.33711 | -0.15865 |  | -38.6317 |  | 0.043516 | -0.03692
0.3373 | -0.061192 |  | -14.0784 |  | 0.082062 | -0.067267
0.3375 | 0.025762 |  | 10.761 |  | 0.11978 | -0.096797
0.3377 | 0.094026 |  | 35.5277 |  | 0.15545 | -0.12488
0.33789 | 0.17823 |  | 59.8843 |  | 0.18801 | -0.1504
0.33809 | 0.23878 |  | 83.7149 |  | 0.21949 | -0.17481
0.33828 | 0.30493 |  | 106.5891 |  | 0.24737 | -0.19671
0.33848 | 0.37733 |  | 128.0369 |  | 0.27005 | -0.21459
0.33867 | 0.43272 |  | 147.6352 |  | 0.28975 | -0.22966
0.33887 | 0.49362 |  | 164.8587 |  | 0.30464 | -0.24089
0.33906 | 0.54198 |  | 179.5706 |  | 0.31425 | -0.24838
0.33926 | 0.58303 |  | 191.6935 |  | 0.32113 | -0.25359
0.33945 | 0.62065 |  | 200.8901 |  | 0.32281 | -0.25464
0.33965 | 0.64244 |  | 206.8448 |  | 0.31838 | -0.25104
0.33984 | 0.65981 |  | 209.4146 |  | 0.30981 | -0.24402
0.34004 | 0.66343 |  | 208.6604 |  | 0.29601 | -0.23303
0.34023 | 0.65652 |  | 204.66 |  | 0.27843 | -0.21902
0.34043 | 0.64169 |  | 197.4862 |  | 0.25779 | -0.20265
0.34063 | 0.61308 |  | 187.3241 |  | 0.23169 | -0.18222
0.34082 | 0.5786 |  | 174.4198 |  | 0.20172 | -0.1584
0.34102 | 0.53317 |  | 158.8881 |  | 0.16915 | -0.13253
0.34121 | 0.47936 |  | 140.7399 |  | 0.1335 | -0.10458
0.34141 | 0.41934 |  | 120.2939 |  | 0.096505 | -0.075484
0.3416 | 0.35168 |  | 98.1853 |  | 0.058114 | -0.045295
0.3418 | 0.28226 |  | 74.9304 |  | 0.017739 | -0.013615
0.34199 | 0.20817 |  | 50.8573 |  | -0.02284 | 0.018328
0.34219 | 0.13259 |  | 26.1871 |  | -0.062267 | 0.04933
0.34238 | 0.056441 |  | 1.1315 |  | -0.10064 | 0.07925
0.34258 | -0.02138 |  | -23.9195 |  | -0.13782 | 0.10828
0.34277 | -0.096214 |  | -48.5555 |  | -0.17263 | 0.13562
0.34297 | -0.17021 |  | -72.5584 |  | -0.20528 | 0.16099
0.34316 | -0.24142 |  | -95.718 |  | -0.23553 | 0.18438
0.34336 | -0.30886 |  | -117.6487 |  | -0.26107 | 0.2044
0.34355 | -0.37287 |  | -137.861 |  | -0.28221 | 0.22094
0.34375 | -0.42979 |  | -155.9031 |  | -0.29997 | 0.23448
0.34395 | -0.48053 |  | -171.4373 |  | -0.31325 | 0.24464
0.34414 | -0.52376 |  | -184.3394 |  | -0.32195 | 0.25141
0.34434 | -0.55895 |  | -194.5233 |  | -0.32619 | 0.25461
0.34453 | -0.58668 |  | -201.7628 |  | -0.32529 | 0.25389
0.34473 | -0.60565 |  | -205.9135 |  | -0.31928 | 0.24908
0.34492 | -0.61786 |  | -206.9425 |  | -0.30837 | 0.2404
0.34512 | -0.62418 |  | -204.8259 |  | -0.29323 | 0.22846
0.34531 | -0.625 |  | -199.6135 |  | -0.27428 | 0.21333
0.34551 | -0.619 |  | -191.3876 |  | -0.25097 | 0.19503
0.3457 | -0.60537 |  | -180.3291 |  | -0.22332 | 0.17342
0.3459 | -0.59382 |  | -166.6977 |  | -0.19217 | 0.14862
0.34609 | -0.59422 |  | -150.5818 |  | -0.15846 | 0.12186
0.34629 | -0.58104 |  | -132.1123 |  | -0.12259 | 0.093664
0.34648 | -0.49014 |  | -111.8105 |  | -0.084616 | 0.063753
0.34668 | -0.33054 |  | -90.1589 |  | -0.04525 | 0.032734
0.34687 | -0.22368 |  | -67.228 |  | -0.0055406 | 0.0014182
0.34707 | -0.17425 |  | -43.2518 |  | 0.034595 | -0.03016
0.34727 | -0.080207 |  | -18.7319 |  | 0.074403 | -0.061337
0.34746 | 0.011894 |  | 6.1006 |  | 0.11184 | -0.090895
0.34766 | 0.078819 |  | 30.8868 |  | 0.14788 | -0.11904
0.34785 | 0.16417 |  | 55.2459 |  | 0.18252 | -0.14589
0.34805 | 0.22752 |  | 79.1703 |  | 0.21352 | -0.17034
0.34824 | 0.29063 |  | 102.2893 |  | 0.24151 | -0.19219
0.34844 | 0.36518 |  | 124.0773 |  | 0.26606 | -0.2112
0.34863 | 0.42161 |  | 144.1008 |  | 0.28586 | -0.22654
0.34883 | 0.48252 |  | 161.7839 |  | 0.30161 | -0.2386
0.34902 | 0.53384 |  | 177.0071 |  | 0.31345 | -0.24776
0.34922 | 0.57538 |  | 189.7055 |  | 0.3206 | -0.25326
0.34941 | 0.61517 |  | 199.4967 |  | 0.32264 | -0.25456
0.34961 | 0.63913 |  | 206.1569 |  | 0.3197 | -0.25202
0.3498 | 0.65819 |  | 209.4943 |  | 0.31172 | -0.24563
0.35 | 0.66458 |  | 209.4074 |  | 0.29922 | -0.23553
0.3502 | 0.65915 |  | 206.0043 |  | 0.2828 | -0.22245
0.35039 | 0.64678 |  | 199.4026 |  | 0.26234 | -0.20629
0.35059 | 0.61989 |  | 189.7527 |  | 0.23775 | -0.18674
0.35078 | 0.58679 |  | 177.3065 |  | 0.20842 | -0.16364
0.35098 | 0.54335 |  | 162.2512 |  | 0.17605 | -0.13802
0.35117 | 0.49049 |  | 144.5758 |  | 0.14176 | -0.11096
0.35137 | 0.43209 |  | 124.5416 |  | 0.10463 | -0.08197
0.35156 | 0.36527 |  | 102.7435 |  | 0.066015 | -0.051487
0.35176 | 0.29628 |  | 79.6902 |  | 0.026408 | -0.020197
0.35195 | 0.22317 |  | 55.7673 |  | -0.01412 | 0.011571
0.35215 | 0.14748 |  | 31.1639 |  | -0.054059 | 0.042775
0.35234 | 0.071451 |  | 6.0623 |  | -0.092603 | 0.072913
0.35254 | -0.0064824 |  | -19.0725 |  | -0.12973 | 0.10208
0.35273 | -0.081888 |  | -43.8229 |  | -0.16561 | 0.13003
0.35293 | -0.15601 |  | -67.9648 |  | -0.19904 | 0.15605
0.35313 | -0.22769 |  | -91.2761 |  | -0.22886 | 0.17939
0.35332 | -0.2957 |  | -113.4658 |  | -0.25533 | 0.19991
0.35352 | -0.36049 |  | -134.0525 |  | -0.27774 | 0.21736
0.35371 | -0.41853 |  | -152.5033 |  | -0.29561 | 0.23127
0.35391 | -0.47051 |  | -168.5236 |  | -0.30999 | 0.24229
0.3541 | -0.51519 |  | -181.9658 |  | -0.32012 | 0.25013
0.3543 | -0.55198 |  | -192.711 |  | -0.32508 | 0.25389
0.35449 | -0.58151 |  | -200.578 |  | -0.32517 | 0.2539
0.35469 | -0.60198 |  | -205.2984 |  | -0.31967 | 0.24957
0.35488 | -0.61545 |  | -206.858 |  | -0.3099 | 0.24168
0.35508 | -0.62301 |  | -205.381 |  | -0.2965 | 0.23099
0.35527 | -0.62515 |  | -200.8289 |  | -0.27782 | 0.21642
0.35547 | -0.62079 |  | -193.1989 |  | -0.25542 | 0.19874
0.35566 | -0.60802 |  | -182.6938 |  | -0.22898 | 0.17789
0.35586 | -0.59527 |  | -169.593 |  | -0.19761 | 0.15312
0.35605 | -0.59252 |  | -154.0062 |  | -0.16448 | 0.12663
0.35625 | -0.58493 |  | -136.0011 |  | -0.12966 | 0.099274
0.35645 | -0.51626 |  | -116.0039 |  | -0.092009 | 0.069913
0.35664 | -0.36446 |  | -94.5977 |  | -0.053004 | 0.038991
0.35684 | -0.23613 |  | -71.9838 |  | -0.012698 | 0.0071962
0.35703 | -0.18439 |  | -48.2699 |  | 0.027891 | -0.02479
0.35723 | -0.10323 |  | -23.9341 |  | 0.067186 | -0.055721
0.35742 | -0.0039227 |  | 0.79653 |  | 0.10537 | -0.085501
0.35762 | 0.062574 |  | 25.7181 |  | 0.14144 | -0.11385
0.35781 | 0.14632 |  | 50.3413 |  | 0.17562 | -0.14059
0.35801 | 0.21673 |  | 74.4908 |  | 0.2081 | -0.16583
0.3582 | 0.27556 |  | 97.8314 |  | 0.23676 | -0.18838
0.3584 | 0.35139 |  | 119.8719 |  | 0.26187 | -0.20796
0.35859 | 0.41022 |  | 140.209 |  | 0.28316 | -0.22434
0.35879 | 0.46953 |  | 158.3625 |  | 0.29924 | -0.23683
0.35898 | 0.52493 |  | 174.1861 |  | 0.3112 | -0.24604
0.35918 | 0.56668 |  | 187.459 |  | 0.31933 | -0.25207
0.35938 | 0.60834 |  | 197.788 |  | 0.32281 | -0.25463
0.35957 | 0.63466 |  | 204.9935 |  | 0.32138 | -0.25339
0.35977 | 0.65407 |  | 208.9366 |  | 0.31446 | -0.24774
0.35996 | 0.66431 |  | 209.5902 |  | 0.30231 | -0.23808
0.36016 | 0.66031 |  | 206.947 |  | 0.28651 | -0.22537
0.36035 | 0.65009 |  | 201.0026 |  | 0.26666 | -0.20968
0.36055 | 0.62574 |  | 191.9549 |  | 0.24281 | -0.19088
0.36074 | 0.59355 |  | 180.0215 |  | 0.21546 | -0.16903
0.36094 | 0.55266 |  | 165.4313 |  | 0.18317 | -0.14375
0.36113 | 0.50118 |  | 148.2999 |  | 0.14814 | -0.11602
0.36133 | 0.44469 |  | 128.7617 |  | 0.11211 | -0.087443
0.36152 | 0.37946 |  | 107.3324 |  | 0.074115 | -0.0579
0.36172 | 0.31088 |  | 84.57 |  | 0.034962 | -0.027009
0.36191 | 0.23883 |  | 60.8069 |  | -0.0057312 | 0.0049649
0.36211 | 0.16317 |  | 36.2895 |  | -0.046305 | 0.036786
0.3623 | 0.087604 |  | 11.2545 |  | -0.084639 | 0.066935
0.3625 | 0.0096662 |  | -13.914 |  | -0.12237 | 0.096056
0.3627 | -0.066384 |  | -38.7709 |  | -0.15835 | 0.12426
0.36289 | -0.14054 |  | -63.041 |  | -0.19145 | 0.15037
0.36309 | -0.21309 |  | -86.5283 |  | -0.22318 | 0.17482
0.36328 | -0.28168 |  | -108.9565 |  | -0.25114 | 0.19654
0.36348 | -0.34738 |  | -129.8732 |  | -0.27338 | 0.21401
0.36367 | -0.40693 |  | -148.7697 |  | -0.29194 | 0.22833
0.36387 | -0.46013 |  | -165.3178 |  | -0.30719 | 0.23998
0.36406 | -0.50659 |  | -179.3286 |  | -0.31825 | 0.24841
0.36426 | -0.54494 |  | -190.7019 |  | -0.32424 | 0.2532
0.36445 | -0.57614 |  | -199.2247 |  | -0.32502 | 0.25396
0.36465 | -0.59831 |  | -204.5966 |  | -0.32127 | 0.25066
0.36484 | -0.61272 |  | -206.7836 |  | -0.31234 | 0.2435
0.36504 | -0.62113 |  | -205.8517 |  | -0.29851 | 0.23282
0.36523 | -0.62417 |  | -201.857 |  | -0.2812 | 0.219
0.36543 | -0.62151 |  | -194.857 |  | -0.25966 | 0.20198
0.36562 | -0.61025 |  | -184.9553 |  | -0.23372 | 0.18155
0.36582 | -0.5964 |  | -172.4048 |  | -0.2043 | 0.15815
0.36602 | -0.5922 |  | -157.3223 |  | -0.17143 | 0.13226
0.36621 | -0.59058 |  | -139.7215 |  | -0.13606 | 0.10441
0.36641 | -0.53855 |  | -119.9973 |  | -0.098737 | 0.075053
0.3666 | -0.3959 |  | -98.8555 |  | -0.060104 | 0.0445
0.3668 | -0.25333 |  | -76.5367 |  | -0.020836 | 0.013448
0.36699 | -0.19461 |  | -52.9962 |  | 0.019715 | -0.018241
0.36719 | -0.12388 |  | -28.7291 |  | 0.059806 | -0.049862
0.36738 | -0.019984 |  | -4.0647 |  | 0.097748 | -0.079851
0.36758 | 0.048845 |  | 20.8558 |  | 0.1347 | -0.10869
0.36777 | 0.12861 |  | 45.4901 |  | 0.16952 | -0.13589
0.36797 | 0.20559 |  | 69.6598 |  | 0.20144 | -0.16076
0.36816 | 0.26199 |  | 93.1769 |  | 0.23152 | -0.18416
0.36836 | 0.33687 |  | 115.4996 |  | 0.25758 | -0.20472
0.36855 | 0.39972 |  | 136.3007 |  | 0.27895 | -0.22131
0.36875 | 0.45762 |  | 155.0613 |  | 0.29658 | -0.23465
0.36895 | 0.51614 |  | 171.3743 |  | 0.30925 | -0.24452
0.36914 | 0.55878 |  | 185.1862 |  | 0.31802 | -0.25124
0.36934 | 0.6015 |  | 196.1667 |  | 0.32281 | -0.25475
0.36953 | 0.63097 |  | 203.9868 |  | 0.32182 | -0.25393
0.36973 | 0.65073 |  | 208.5561 |  | 0.31599 | -0.24902
0.36992 | 0.66394 |  | 209.8017 |  | 0.30504 | -0.24013
0.37012 | 0.66138 |  | 207.7224 |  | 0.28955 | -0.22769
0.37031 | 0.65287 |  | 202.3634 |  | 0.27109 | -0.21304
0.37051 | 0.63109 |  | 193.842 |  | 0.2479 | -0.19508
0.3707 | 0.59953 |  | 182.4035 |  | 0.22002 | -0.17301
0.3709 | 0.56133 |  | 168.3398 |  | 0.18907 | -0.14833
0.37109 | 0.51148 |  | 151.7612 |  | 0.15497 | -0.12142
0.37129 | 0.45636 |  | 132.7273 |  | 0.11879 | -0.092982
0.37148 | 0.39272 |  | 111.6276 |  | 0.081488 | -0.063737
0.37168 | 0.32432 |  | 89.0257 |  | 0.042307 | -0.0329
0.37188 | 0.25325 |  | 65.3722 |  | 0.0016645 | -0.00092636
0.37207 | 0.17765 |  | 40.9649 |  | -0.038885 | 0.030833
0.37227 | 0.10226 |  | 16.0009 |  | -0.078107 | 0.061577
0.37246 | 0.024517 |  | -9.1962 |  | -0.11566 | 0.091
0.37266 | -0.052343 |  | -34.182 |  | -0.15178 | 0.1192
0.37285 | -0.12677 |  | -58.6208 |  | -0.18585 | 0.14579
0.37305 | -0.20013 |  | -82.3164 |  | -0.21725 | 0.17029
0.37324 | -0.2694 |  | -105.0213 |  | -0.24565 | 0.1924
0.37344 | -0.33594 |  | -126.2874 |  | -0.27008 | 0.2114
0.37363 | -0.39695 |  | -145.6415 |  | -0.28963 | 0.22654
0.37383 | -0.45115 |  | -162.6684 |  | -0.30487 | 0.23826
0.37402 | -0.499 |  | -177.1037 |  | -0.31653 | 0.24722
0.37422 | -0.53847 |  | -188.9013 |  | -0.32371 | 0.25278
0.37441 | -0.57087 |  | -197.8898 |  | -0.32577 | 0.25447
0.37461 | -0.59479 |  | -203.8236 |  | -0.32304 | 0.25221
0.3748 | -0.61052 |  | -206.6405 |  | -0.31514 | 0.24571
0.375 | -0.62021 |  | -206.3126 |  | -0.30208 | 0.23536
0.3752 | -0.62417 |  | -202.8691 |  | -0.28504 | 0.22201
0.37539 | -0.62275 |  | -196.3995 |  | -0.26462 | 0.20587
0.37559 | -0.61313 |  | -186.9941 |  | -0.24014 | 0.18655
0.37578 | -0.59906 |  | -174.9207 |  | -0.21122 | 0.16383
0.37598 | -0.59313 |  | -160.4119 |  | -0.17847 | 0.13792
0.37617 | -0.59373 |  | -143.4282 |  | -0.14322 | 0.10998
0.37637 | -0.55676 |  | -124.1981 |  | -0.10651 | 0.081123
0.37656 | -0.42931 |  | -103.3471 |  | -0.068326 | 0.051218
0.37676 | -0.27543 |  | -81.1745 |  | -0.028948 | 0.020127
0.37695 | -0.20491 |  | -57.8075 |  | 0.011213 | -0.0117
0.37715 | -0.1452 |  | -33.6471 |  | 0.051648 | -0.043457
0.37734 | -0.038522 |  | -8.9894 |  | 0.090753 | -0.074104
0.37754 | 0.036628 |  | 15.9222 |  | 0.12751 | -0.10298
0.37773 | 0.11125 |  | 40.6554 |  | 0.16226 | -0.13017
0.37793 | 0.19366 |  | 64.9054 |  | 0.19517 | -0.15596
0.37812 | 0.24938 |  | 88.4924 |  | 0.22558 | -0.17969
0.37832 | 0.32167 |  | 111.0833 |  | 0.25236 | -0.20052
0.37852 | 0.38851 |  | 132.1994 |  | 0.27505 | -0.21824
0.37871 | 0.44451 |  | 151.3327 |  | 0.29357 | -0.23243
0.37891 | 0.50545 |  | 168.1385 |  | 0.30719 | -0.2429
0.3791 | 0.54987 |  | 182.4426 |  | 0.31639 | -0.25001
0.3793 | 0.59286 |  | 194.0036 |  | 0.32155 | -0.25369
0.37949 | 0.6261 |  | 202.5209 |  | 0.32184 | -0.25377
0.37969 | 0.64673 |  | 207.7834 |  | 0.31747 | -0.25015
0.37988 | 0.66308 |  | 209.7201 |  | 0.30811 | -0.24247
0.38008 | 0.66299 |  | 208.3379 |  | 0.2934 | -0.23077
0.38027 | 0.65595 |  | 203.6468 |  | 0.27462 | -0.21586
0.38047 | 0.63751 |  | 195.7461 |  | 0.25239 | -0.19831
0.38066 | 0.60725 |  | 184.9293 |  | 0.22595 | -0.17753
0.38086 | 0.57142 |  | 171.4467 |  | 0.19574 | -0.15366
0.38105 | 0.5231 |  | 155.353 |  | 0.16236 | -0.12729
0.38125 | 0.46869 |  | 136.714 |  | 0.12611 | -0.098735
0.38145 | 0.40659 |  | 115.925 |  | 0.088777 | -0.069279
0.38164 | 0.33824 |  | 93.6254 |  | 0.050137 | -0.038852
0.38184 | 0.26819 |  | 70.238 |  | 0.0096124 | -0.007075
0.38203 | 0.19318 |  | 46.0114 |  | -0.030576 | 0.024568
0.38223 | 0.11764 |  | 21.1677 |  | -0.069744 | 0.055324
0.38242 | 0.040258 |  | -4.0241 |  | -0.10814 | 0.08529
0.38262 | -0.037117 |  | -29.0695 |  | -0.14491 | 0.11399
0.38281 | -0.1116 |  | -53.5804 |  | -0.17958 | 0.14097
0.38301 | -0.1853 |  | -77.3979 |  | -0.21183 | 0.16614
0.3832 | -0.25511 |  | -100.2874 |  | -0.24064 | 0.18864
0.3834 | -0.32224 |  | -121.8957 |  | -0.26504 | 0.20763
0.38359 | -0.38479 |  | -141.7227 |  | -0.28527 | 0.22339
0.38379 | -0.44025 |  | -159.2655 |  | -0.30227 | 0.23629
0.38398 | -0.48994 |  | -174.2973 |  | -0.31556 | 0.24653
0.38418 | -0.53141 |  | -186.7204 |  | -0.32327 | 0.25275
0.38438 | -0.5655 |  | -196.3255 |  | -0.32582 | 0.25443
0.38457 | -0.59143 |  | -202.8817 |  | -0.32397 | 0.25279
0.38477 | -0.60862 |  | -206.2873 |  | -0.31667 | 0.24714
0.38496 | -0.61976 |  | -206.5792 |  | -0.30489 | 0.23784
0.38516 | -0.62492 |  | -203.7881 |  | -0.28951 | 0.22575
0.38535 | -0.62444 |  | -197.858 |  | -0.26964 | 0.2099
0.38555 | -0.61623 |  | -188.904 |  | -0.24535 | 0.19078
0.38574 | -0.60225 |  | -177.3026 |  | -0.21707 | 0.16868
0.38594 | -0.59421 |  | -163.2645 |  | -0.18501 | 0.1432
0.38613 | -0.59524 |  | -146.7225 |  | -0.15068 | 0.11597
0.38633 | -0.5708 |  | -127.8699 |  | -0.11469 | 0.087618
0.38652 | -0.46207 |  | -107.3004 |  | -0.076532 | 0.057639
0.38672 | -0.30081 |  | -85.4254 |  | -0.037206 | 0.026673
0.38691 | -0.20854 |  | -62.3259 |  | 0.0030048 | -0.0052
0.38711 | -0.15814 |  | -38.3041 |  | 0.043477 | -0.037083
0.3873 | -0.05854 |  | -13.7891 |  | 0.082367 | -0.067556
0.3875 | 0.025902 |  | 11.031 |  | 0.11955 | -0.096793
0.3877 | 0.094193 |  | 35.7971 |  | 0.15495 | -0.12447
0.38789 | 0.17926 |  | 60.1509 |  | 0.18853 | -0.15055
0.38809 | 0.23879 |  | 83.8926 |  | 0.21963 | -0.17488
0.38828 | 0.30568 |  | 106.6311 |  | 0.24704 | -0.1963
0.38848 | 0.37724 |  | 128.018 |  | 0.27058 | -0.21456
0.38867 | 0.43287 |  | 147.6278 |  | 0.28935 | -0.22913
0.38887 | 0.49442 |  | 164.9301 |  | 0.30389 | -0.24028
0.38906 | 0.54225 |  | 179.7134 |  | 0.31511 | -0.2487
0.38926 | 0.5842 |  | 191.8278 |  | 0.32114 | -0.25326
0.38945 | 0.62127 |  | 200.9852 |  | 0.32167 | -0.25378
0.38965 | 0.64285 |  | 206.9199 |  | 0.31813 | -0.25074
0.38984 | 0.66062 |  | 209.466 |  | 0.3095 | -0.24356
0.39004 | 0.66359 |  | 208.667 |  | 0.29565 | -0.23267
0.39023 | 0.65706 |  | 204.6535 |  | 0.27853 | -0.21907
0.39043 | 0.64219 |  | 197.5104 |  | 0.25714 | -0.20224
0.39062 | 0.61344 |  | 187.3513 |  | 0.23107 | -0.1817
0.39082 | 0.57905 |  | 174.3864 |  | 0.20145 | -0.15805
0.39102 | 0.5332 |  | 158.8008 |  | 0.168 | -0.13177
0.39121 | 0.4795 |  | 140.6448 |  | 0.13277 | -0.10397
0.39141 | 0.41942 |  | 120.2283 |  | 0.096384 | -0.075178
0.3916 | 0.35162 |  | 98.1618 |  | 0.05767 | -0.044819
0.3918 | 0.28206 |  | 74.9128 |  | 0.017565 | -0.013197
0.39199 | 0.20781 |  | 50.8057 |  | -0.023388 | 0.018891
0.39219 | 0.13211 |  | 26.0482 |  | -0.063324 | 0.050183
0.39238 | 0.055535 |  | 0.87431 |  | -0.10144 | 0.080022
0.39258 | -0.022249 |  | -24.2522 |  | -0.13823 | 0.10867
0.39277 | -0.097145 |  | -48.9303 |  | -0.17285 | 0.1357
0.39297 | -0.17104 |  | -72.9059 |  | -0.20576 | 0.1612
0.39316 | -0.24164 |  | -95.9402 |  | -0.2359 | 0.18468
0.39336 | -0.30896 |  | -117.7586 |  | -0.26142 | 0.20472
0.39355 | -0.37259 |  | -137.8923 |  | -0.28252 | 0.22112
0.39375 | -0.4294 |  | -155.8959 |  | -0.2998 | 0.23426
0.39395 | -0.48061 |  | -171.5172 |  | -0.3134 | 0.24461
0.39414 | -0.52403 |  | -184.533 |  | -0.32235 | 0.25181
0.39434 | -0.55958 |  | -194.7407 |  | -0.32615 | 0.25474
0.39453 | -0.58729 |  | -201.8991 |  | -0.32514 | 0.2538
0.39473 | -0.60577 |  | -205.8516 |  | -0.31935 | 0.24923
0.39492 | -0.61768 |  | -206.6679 |  | -0.30842 | 0.24055
0.39512 | -0.62367 |  | -204.4464 |  | -0.29299 | 0.22838
0.39531 | -0.62423 |  | -199.2155 |  | -0.27415 | 0.2133
0.39551 | -0.61779 |  | -191.0369 |  | -0.25102 | 0.1951
0.3957 | -0.60409 |  | -180.1173 |  | -0.22343 | 0.17354
0.3959 | -0.59334 |  | -166.6201 |  | -0.19249 | 0.14893
0.39609 | -0.59289 |  | -150.5279 |  | -0.15858 | 0.12201
0.39629 | -0.57812 |  | -132.0235 |  | -0.12249 | 0.093512
0.39648 | -0.49058 |  | -111.6865 |  | -0.084461 | 0.063669
0.39668 | -0.33376 |  | -90.0767 |  | -0.045083 | 0.032679
0.39687 | -0.22261 |  | -67.289 |  | -0.005531 | 0.0012923
0.39707 | -0.17323 |  | -43.3819 |  | 0.035186 | -0.030514
0.39727 | -0.0821 |  | -18.856 |  | 0.074979 | -0.061606
0.39746 | 0.012134 |  | 5.933 |  | 0.11187 | -0.09079
0.39766 | 0.077619 |  | 30.7597 |  | 0.1483 | -0.11926
0.39785 | 0.16276 |  | 55.2943 |  | 0.18268 | -0.14615
0.39805 | 0.22881 |  | 79.3017 |  | 0.2134 | -0.17025
0.39824 | 0.29037 |  | 102.3611 |  | 0.24175 | -0.19225
0.39844 | 0.36527 |  | 124.0758 |  | 0.26599 | -0.21121
0.39863 | 0.42215 |  | 144.0458 |  | 0.28578 | -0.22658
0.39883 | 0.48227 |  | 161.7253 |  | 0.30197 | -0.23899
0.39902 | 0.53419 |  | 176.9086 |  | 0.31352 | -0.24792
0.39922 | 0.57527 |  | 189.542 |  | 0.32057 | -0.25309
0.39941 | 0.61526 |  | 199.3433 |  | 0.32261 | -0.2545
0.39961 | 0.63869 |  | 205.8945 |  | 0.31894 | -0.25167
0.3998 | 0.65696 |  | 209.0535 |  | 0.31153 | -0.24537