## EtaStar_Disp
η* 計算シート (変位入力版) Disp→Acc: a = -(2πf)²·d/1000
■ 入力パラメータ
サンプリング周波数 fs |  | Hz | A列全体平均から自動算出
データ点数 N |  | 点
加振周波数 f | 50 | Hz | 黄色: 加振周波数
粉体質量 m_p | 1.61 | g | 黄色: 粉体のみ(基準ジグなら 0)
容器質量 m_c | 2.1 | g | 黄色: 容器(ジグ)質量
合計質量 m_tot |  | g
角周波数 ω |  | rad/s
■ 使い方
1. 「TimeData」シート: A列=時刻[s], B列=力[N], C列=変位[mm] を貼り付け
2. 黄色セルに 加振周波数 f, 粉体質量 m_p, 容器質量 m_c を入力
3. ★ η* の行に答えが自動表示
※ 加速度は a = -(2πf)²·d/1000 でシート内部換算
■ 計算式
D(f) = Σ d[n]·exp(-j2πf·t[n]) ※d はmm単位の生DFT
X(f) = -(2πf)²·D/1000 ※加速度DFT [m/s²]
Y(f) = Σ F[n]·exp(-j2πf·t[n]) ※力DFT
η* = -2π·Im(X*·Y) / (m_tot · ¦X¦²) ※論文式(2)
■ 計算結果
項目 | 値 | 単位 | 備考
Re(D) [変位DFT, mm単位]
Im(D) [変位DFT, mm単位]
Re(Y) [力DFT]
Im(Y) [力DFT]
Re(X) [加速度DFT = -ω²·D/1000]
Im(X)
¦X¦² (加速度パワー)
Re(P_cross) = Re(X)·Re(Y)+Im(X)·Im(Y)
Im(P_cross) = Re(X)·Im(Y)-Im(X)·Re(Y)
A_disp (変位振幅) |  | mm
A_acc (加速度振幅) |  | m/s²
v_c,max (容器最大速度) |  | m/s
★ η* (Reduced Loss Factor) |  | - | 論文 式(2)
(検算) E_diss [J] |  | J
(検算) 基準KE ½·m_tot·v² [J] |  | J
(検算) E_diss / KE |  | - | η* と一致するはず

## EtaStar_Acc
η* 計算シート (加速度入力版) Acc 直接使用
■ 入力パラメータ
サンプリング周波数 fs |  | Hz | A列全体平均から自動算出
データ点数 N |  | 点
加振周波数 f | 100 | Hz | 黄色: 加振周波数
粉体質量 m_p | 0.787 | g | 黄色: 粉体のみ(基準ジグなら 0)
容器質量 m_c | 0.88 | g | 黄色: 容器(ジグ)質量
合計質量 m_tot |  | g
角周波数 ω |  | rad/s
■ 使い方
1. 「TimeData」シート: A列=時刻[s], B列=力[N], D列=加速度[m/s²] を貼り付け
2. 黄色セルに 加振周波数 f, 粉体質量 m_p, 容器質量 m_c を入力
3. ★ η* の行に答えが自動表示
※ 加速度を直接使用(微分・変換なし)
■ 計算式
X(f) = Σ a[n]·exp(-j2πf·t[n]) ※加速度DFT [m/s²]
Y(f) = Σ F[n]·exp(-j2πf·t[n]) ※力DFT
η* = -2π·Im(X*·Y) / (m_tot · ¦X¦²) ※論文式(2)
■ 計算結果
項目 | 値 | 単位 | 備考
Re(Y) [力DFT]
Im(Y) [力DFT]
Re(X) [加速度DFT]
Im(X) [加速度DFT]
¦X¦² (加速度パワー)
Re(P_cross) = Re(X)·Re(Y)+Im(X)·Im(Y)
Im(P_cross) = Re(X)·Im(Y)-Im(X)·Re(Y)
A_acc (加速度振幅) |  | m/s²
v_c,max (容器最大速度) |  | m/s
★ η* (Reduced Loss Factor) |  | - | 論文 式(2)
(検算) E_diss [J] |  | J
(検算) 基準KE ½·m_tot·v² [J] |  | J
(検算) E_diss / KE |  | - | η* と一致するはず

## TimeData
時刻 t [s] | 力 F [N] | 変位 d [mm] ← Disp版で使う | 加速度 a [m/s²] ← Acc版で使う
0 | -0.03957 |  | -5.5638 | ← A: 時刻[s], B: 力[N] は両方で使用 | 0.29988 | -0.236
0.00019531 | 0.066745 |  | 31.3415 | ← C: 変位[mm] → EtaStar_Disp シート | 0.28336 | -0.22279
0.00039063 | 0.16598 |  | 67.9937 | ← D: 加速度[m/s²] → EtaStar_Acc シート | 0.26342 | -0.20692
0.00058594 | 0.29332 |  | 104.1293 | ※ どちらか片方のみ埋めればOK(使う方のシートで計算) | 0.23863 | -0.18741
0.00078125 | 0.37096 |  | 139.4486 |  | 0.20914 | -0.16401
0.00097656 | 0.48413 |  | 173.0836 |  | 0.17738 | -0.1388
0.0011719 | 0.58457 |  | 204.3628 |  | 0.14286 | -0.11167
0.0013672 | 0.664 |  | 232.5693 |  | 0.10543 | -0.082425
0.0015625 | 0.75988 |  | 257.3138 |  | 0.067588 | -0.052527
0.0017578 | 0.82158 |  | 278.3237 |  | 0.028356 | -0.021652
0.0019531 | 0.88578 |  | 294.7831 |  | -0.012634 | 0.010316
0.0021484 | 0.93365 |  | 306.1929 |  | -0.05252 | 0.041699
0.0023437 | 0.95764 |  | 312.4979 |  | -0.091279 | 0.072059
0.0025391 | 0.98041 |  | 313.8865 |  | -0.12917 | 0.10154
0.0027344 | 0.97286 |  | 310.2403 |  | -0.16467 | 0.1293
0.0029297 | 0.95686 |  | 301.5087 |  | -0.19745 | 0.15492
0.003125 | 0.92406 |  | 288.3267 |  | -0.22773 | 0.17853
0.0033203 | 0.87229 |  | 270.9104 |  | -0.25454 | 0.19949
0.0035156 | 0.81571 |  | 249.6019 |  | -0.27725 | 0.2171
0.0037109 | 0.73826 |  | 224.6128 |  | -0.29603 | 0.23143
0.0039062 | 0.65444 |  | 195.7558 |  | -0.31029 | 0.24245
0.0041016 | 0.55932 |  | 163.9387 |  | -0.31986 | 0.24993
0.0042969 | 0.455 |  | 130.1575 |  | -0.32511 | 0.25398
0.0044922 | 0.35144 |  | 94.954 |  | -0.32545 | 0.2543
0.0046875 | 0.23909 |  | 58.7654 |  | -0.32072 | 0.25035
0.0048828 | 0.12798 |  | 21.6971 |  | -0.31145 | 0.24284
0.0050781 | 0.014322 |  | -15.7417 |  | -0.29741 | 0.23188
0.0052734 | -0.099722 |  | -52.8366 |  | -0.27917 | 0.21739
0.0054687 | -0.20793 |  | -89.1542 |  | -0.25722 | 0.20008
0.0056641 | -0.31623 |  | -124.3844 |  | -0.23028 | 0.17892
0.0058594 | -0.41758 |  | -158.1514 |  | -0.19963 | 0.15465
0.0060547 | -0.51458 |  | -189.7889 |  | -0.16721 | 0.12898
0.00625 | -0.60439 |  | -218.5212 |  | -0.13183 | 0.10111
0.0064453 | -0.68253 |  | -243.7437 |  | -0.094003 | 0.071433
0.0066406 | -0.7531 |  | -265.2786 |  | -0.055219 | 0.040737
0.0068359 | -0.81086 |  | -282.9648 |  | -0.015514 | 0.0092554
0.0070313 | -0.85738 |  | -296.1966 |  | 0.024939 | -0.02229
0.0072266 | -0.89121 |  | -304.5032 |  | 0.064688 | -0.053567
0.0074219 | -0.91165 |  | -308.0715 |  | 0.10255 | -0.083583
0.0076172 | -0.92446 |  | -307.0376 |  | 0.13912 | -0.11203
0.0078125 | -0.92978 |  | -301.1123 |  | 0.17401 | -0.1393
0.0080078 | -0.93092 |  | -290.5542 |  | 0.20587 | -0.16433
0.0082031 | -0.92195 |  | -275.9826 |  | 0.23471 | -0.18674
0.0083984 | -0.89835 |  | -257.8764 |  | 0.26033 | -0.20677
0.0085938 | -0.87718 |  | -236.5057 |  | 0.28121 | -0.22304
0.0087891 | -0.8772 |  | -211.3331 |  | 0.29746 | -0.23559
0.0089844 | -0.8599 |  | -182.5844 |  | 0.31039 | -0.2455
0.0091797 | -0.69568 |  | -151.7565 |  | 0.31851 | -0.25154
0.009375 | -0.41511 |  | -119.356 |  | 0.32155 | -0.25374
0.0095703 | -0.28502 |  | -85.0872 |  | 0.32042 | -0.2527
0.0097656 | -0.23796 |  | -49.3692 |  | 0.31362 | -0.24716
0.0099609 | -0.069363 |  | -12.8779 |  | 0.30184 | -0.23773
0.010156 | 0.049713 |  | 23.9994 |  | 0.28639 | -0.22527
0.010352 | 0.13864 |  | 60.7211 |  | 0.26678 | -0.2097
0.010547 | 0.27405 |  | 96.9123 |  | 0.2431 | -0.19112
0.010742 | 0.35225 |  | 132.3689 |  | 0.21516 | -0.16895
0.010937 | 0.45943 |  | 166.4716 |  | 0.18329 | -0.14375
0.011133 | 0.56874 |  | 198.4002 |  | 0.14897 | -0.11675
0.011328 | 0.64467 |  | 227.2898 |  | 0.11279 | -0.0883
0.011523 | 0.74354 |  | 252.7293 |  | 0.074679 | -0.058432
0.011719 | 0.80918 |  | 274.5216 |  | 0.035341 | -0.027324
0.011914 | 0.87241 |  | 291.8789 |  | -0.0046991 | 0.0041526
0.012109 | 0.92687 |  | 304.2071 |  | -0.045148 | 0.035578
0.012305 | 0.95163 |  | 311.5819 |  | -0.084764 | 0.066638
0.0125 | 0.97914 |  | 314.1313 |  | -0.12211 | 0.096026
0.012695 | 0.97646 |  | 311.5079 |  | -0.15729 | 0.1236
0.012891 | 0.96214 |  | 303.7312 |  | -0.19153 | 0.15017
0.013086 | 0.93487 |  | 291.369 |  | -0.22271 | 0.17439
0.013281 | 0.8839 |  | 274.6142 |  | -0.24959 | 0.19548
0.013477 | 0.83032 |  | 254.0434 |  | -0.27382 | 0.21421
0.013672 | 0.75588 |  | 229.9144 |  | -0.2929 | 0.2291
0.013867 | 0.67303 |  | 201.9043 |  | -0.3071 | 0.24016
0.014063 | 0.58127 |  | 170.6831 |  | -0.31878 | 0.24891
0.014258 | 0.47702 |  | 137.2255 |  | -0.325 | 0.25372
0.014453 | 0.37418 |  | 102.2086 |  | -0.32549 | 0.25412
0.014648 | 0.26208 |  | 66.0705 |  | -0.3221 | 0.25124
0.014844 | 0.15017 |  | 29.0322 |  | -0.31362 | 0.24445
0.015039 | 0.03724 |  | -8.389 |  | -0.30022 | 0.23397
0.015234 | -0.077742 |  | -45.5348 |  | -0.28316 | 0.22039
0.01543 | -0.18584 |  | -81.8793 |  | -0.26147 | 0.20324
0.015625 | -0.29451 |  | -117.225 |  | -0.23577 | 0.18302
0.01582 | -0.39709 |  | -151.2997 |  | -0.20675 | 0.16006
0.016016 | -0.49493 |  | -183.4468 |  | -0.17353 | 0.13402
0.016211 | -0.58745 |  | -212.9438 |  | -0.1383 | 0.10613
0.016406 | -0.66784 |  | -239.0194 |  | -0.10161 | 0.077019
0.016602 | -0.74085 |  | -261.3258 |  | -0.062569 | 0.046403
0.016797 | -0.80144 |  | -279.7861 |  | -0.022886 | 0.015151
0.016992 | -0.85024 |  | -293.8733 |  | 0.017055 | -0.016294
0.017188 | -0.88706 |  | -303.0527 |  | 0.056965 | -0.047582
0.017383 | -0.90956 |  | -307.4512 |  | 0.095505 | -0.077909
0.017578 | -0.92402 |  | -307.319 |  | 0.13248 | -0.1069
0.017773 | -0.93056 |  | -302.399 |  | 0.16744 | -0.13422
0.017969 | -0.93345 |  | -292.8539 |  | 0.19982 | -0.15961
0.018164 | -0.92842 |  | -279.2401 |  | 0.22973 | -0.18292
0.018359 | -0.90726 |  | -261.9008 |  | 0.25578 | -0.20332
0.018555 | -0.8852 |  | -241.2079 |  | 0.27712 | -0.22008
0.01875 | -0.88317 |  | -216.8003 |  | 0.29485 | -0.23353
0.018945 | -0.87924 |  | -188.5932 |  | 0.30842 | -0.24382
0.019141 | -0.747 |  | -157.9638 |  | 0.31738 | -0.25085
0.019336 | -0.45926 |  | -125.8605 |  | 0.32194 | -0.25424
0.019531 | -0.29042 |  | -91.9769 |  | 0.32145 | -0.2535
0.019727 | -0.25823 |  | -56.5045 |  | 0.31562 | -0.24859
0.019922 | -0.10299 |  | -20.2499 |  | 0.30463 | -0.23978
0.020117 | 0.035857 |  | 16.5802 |  | 0.28977 | -0.22804
0.020313 | 0.11501 |  | 53.423 |  | 0.27162 | -0.21358
0.020508 | 0.2535 |  | 89.6766 |  | 0.24868 | -0.19542
0.020703 | 0.33788 |  | 125.3473 |  | 0.22073 | -0.17346
0.020898 | 0.43534 |  | 159.7348 |  | 0.18994 | -0.14896
0.021094 | 0.55364 |  | 192.0836 |  | 0.15674 | -0.12272
0.021289 | 0.6278 |  | 221.725 |  | 0.12016 | -0.094303
0.021484 | 0.72741 |  | 247.919 |  | 0.082402 | -0.064465
0.02168 | 0.79953 |  | 270.5567 |  | 0.044081 | -0.034001
0.021875 | 0.86013 |  | 289.0425 |  | 0.0033788 | -0.0022125
0.02207 | 0.92209 |  | 302.511 |  | -0.03753 | 0.029843
0.022266 | 0.94785 |  | 310.7485 |  | -0.076401 | 0.060404
0.022461 | 0.97666 |  | 314.0405 |  | -0.11429 | 0.089998
0.022656 | 0.97988 |  | 312.4951 |  | -0.15091 | 0.11856
0.022852 | 0.96551 |  | 305.7252 |  | -0.18446 | 0.14479
0.023047 | 0.94293 |  | 294.1156 |  | -0.21564 | 0.16924
0.023242 | 0.89342 |  | 278.2197 |  | -0.245 | 0.192
0.023438 | 0.84155 |  | 258.3091 |  | -0.26946 | 0.21103
0.023633 | 0.7706 |  | 234.7925 |  | -0.28835 | 0.22591
0.023828 | 0.68803 |  | 207.4882 |  | -0.30432 | 0.23796
0.024023 | 0.59949 |  | 176.7873 |  | -0.3164 | 0.24714
0.024219 | 0.49601 |  | 143.7734 |  | -0.32337 | 0.25264
0.024414 | 0.39438 |  | 109.0884 |  | -0.32583 | 0.25437
0.024609 | 0.284 |  | 73.2155 |  | -0.3231 | 0.25217
0.024805 | 0.17175 |  | 36.3786 |  | -0.31505 | 0.24574
0.025 | 0.060082 |  | -1.0709 |  | -0.30263 | 0.23582
0.025195 | -0.055958 |  | -38.3681 |  | -0.28656 | 0.2231
0.025391 | -0.16457 |  | -74.9309 |  | -0.26606 | 0.20702
0.025586 | -0.27357 |  | -110.495 |  | -0.24078 | 0.18728
0.025781 | -0.37778 |  | -144.8257 |  | -0.21188 | 0.16433
0.025977 | -0.47586 |  | -177.3722 |  | -0.17973 | 0.1389
0.026172 | -0.57053 |  | -207.4067 |  | -0.14536 | 0.1118
0.026367 | -0.65279 |  | -234.2076 |  | -0.109 | 0.083137
0.026562 | -0.72758 |  | -257.3017 |  | -0.07008 | 0.052576
0.026758 | -0.79106 |  | -276.6032 |  | -0.03035 | 0.021085
0.026953 | -0.84179 |  | -291.6339 |  | 0.0096446 | -0.010415
0.027148 | -0.88138 |  | -301.7467 |  | 0.049783 | -0.041734
0.027344 | -0.90575 |  | -306.9779 |  | 0.088013 | -0.071989
0.027539 | -0.92126 |  | -307.6562 |  | 0.12509 | -0.10114
0.027734 | -0.9292 |  | -303.6843 |  | 0.16139 | -0.12936
0.02793 | -0.93258 |  | -295.1122 |  | 0.19413 | -0.15517
0.028125 | -0.92956 |  | -282.3958 |  | 0.22376 | -0.17827
0.02832 | -0.91064 |  | -265.8754 |  | 0.25111 | -0.19944
0.028516 | -0.88606 |  | -245.8805 |  | 0.27379 | -0.21731
0.028711 | -0.8764 |  | -222.2228 |  | 0.29168 | -0.23103
0.028906 | -0.87721 |  | -194.6852 |  | 0.30612 | -0.24198
0.029102 | -0.78887 |  | -164.4622 |  | 0.31632 | -0.24982
0.029297 | -0.5296 |  | -132.6813 |  | 0.32143 | -0.25349
0.029492 | -0.30945 |  | -99.1086 |  | 0.32165 | -0.2535
0.029687 | -0.26314 |  | -63.8444 |  | 0.31753 | -0.24997
0.029883 | -0.14483 |  | -27.6772 |  | 0.30826 | -0.24241
0.030078 | 0.018463 |  | 9.1143 |  | 0.29352 | -0.23095
0.030273 | 0.097297 |  | 46.0929 |  | 0.27545 | -0.21656
0.030469 | 0.22331 |  | 82.6375 |  | 0.2536 | -0.19928
0.030664 | 0.32776 |  | 118.5258 |  | 0.22655 | -0.17822
0.030859 | 0.4101 |  | 153.1362 |  | 0.19655 | -0.15442
0.031055 | 0.53265 |  | 185.8719 |  | 0.16389 | -0.12847
0.03125 | 0.61357 |  | 216.1155 |  | 0.12773 | -0.10001
0.031445 | 0.70415 |  | 242.9173 |  | 0.090437 | -0.070666
0.031641 | 0.78764 |  | 266.0276 |  | 0.05152 | -0.04029
0.031836 | 0.84398 |  | 285.2169 |  | 0.010829 | -0.0082176
0.032031 | 0.90973 |  | 299.6738 |  | -0.028786 | 0.023295
0.032227 | 0.94195 |  | 309.0003 |  | -0.068473 | 0.05408
0.032422 | 0.96825 |  | 313.4061 |  | -0.10731 | 0.08438
0.032617 | 0.98074 |  | 312.9052 |  | -0.14294 | 0.11258
0.032813 | 0.96578 |  | 307.177 |  | -0.17818 | 0.13987
0.033008 | 0.94768 |  | 296.634 |  | -0.21128 | 0.16575
0.033203 | 0.90368 |  | 281.6847 |  | -0.23915 | 0.18761
0.033398 | 0.85096 |  | 262.5849 |  | -0.26433 | 0.20678
0.033594 | 0.78644 |  | 239.8908 |  | -0.28574 | 0.22343
0.033789 | 0.70409 |  | 213.3799 |  | -0.3018 | 0.23603
0.033984 | 0.61844 |  | 183.2758 |  | -0.31497 | 0.24608
0.03418 | 0.51749 |  | 150.6352 |  | -0.32375 | 0.25288
0.034375 | 0.41445 |  | 116.1519 |  | -0.32609 | 0.25468
0.03457 | 0.30695 |  | 80.4593 |  | -0.32403 | 0.25287
0.034766 | 0.19352 |  | 43.8364 |  | -0.31751 | 0.24757
0.034961 | 0.083153 |  | 6.5369 |  | -0.30608 | 0.23864
0.035156 | -0.032336 |  | -30.7314 |  | -0.29069 | 0.22652
0.035352 | -0.14276 |  | -67.4038 |  | -0.27057 | 0.2107
0.035547 | -0.25063 |  | -103.1539 |  | -0.2464 | 0.19172
0.035742 | -0.35704 |  | -137.7746 |  | -0.21836 | 0.16949
0.035937 | -0.45579 |  | -170.8128 |  | -0.18635 | 0.14423
0.036133 | -0.55181 |  | -201.4845 |  | -0.15266 | 0.11749
0.036328 | -0.63709 |  | -229.0141 |  | -0.11665 | 0.08898
0.036523 | -0.71266 |  | -252.8641 |  | -0.077856 | 0.058548
0.036719 | -0.77902 |  | -272.9085 |  | -0.038503 | 0.027413
0.036914 | -0.83168 |  | -288.8288 |  | 0.0011976 | -0.0039374
0.037109 | -0.87363 |  | -299.9653 |  | 0.041414 | -0.035409
0.037305 | -0.90111 |  | -306.1674 |  | 0.080556 | -0.066122
0.0375 | -0.91801 |  | -307.8404 |  | 0.11795 | -0.095589
0.037695 | -0.92773 |  | -304.9751 |  | 0.15387 | -0.12375
0.037891 | -0.93076 |  | -297.3307 |  | 0.18732 | -0.14981
0.038086 | -0.92887 |  | -285.3218 |  | 0.21815 | -0.17382
0.038281 | -0.91317 |  | -269.43 |  | 0.24628 | -0.19579
0.038477 | -0.88668 |  | -250.0157 |  | 0.26949 | -0.214
0.038672 | -0.87121 |  | -227.1315 |  | 0.28825 | -0.22833
0.038867 | -0.87556 |  | -200.3304 |  | 0.30391 | -0.24021
0.039062 | -0.82101 |  | -170.3724 |  | 0.31459 | -0.24862
0.039258 | -0.59216 |  | -138.7855 |  | 0.32062 | -0.25306
0.039453 | -0.33729 |  | -105.6243 |  | 0.32265 | -0.25442
0.039648 | -0.26746 |  | -70.6297 |  | 0.31877 | -0.2513
0.039844 | -0.18045 |  | -34.5813 |  | 0.30986 | -0.24395
0.040039 | -0.0065995 |  | 2.0416 |  | 0.29705 | -0.23383
0.040234 | 0.081912 |  | 38.9066 |  | 0.27965 | -0.21999
0.04043 | 0.19359 |  | 75.3521 |  | 0.25826 | -0.20292
0.040625 | 0.31139 |  | 111.2974 |  | 0.23276 | -0.18299
0.04082 | 0.38837 |  | 146.3681 |  | 0.20281 | -0.15942
0.041016 | 0.50966 |  | 179.6146 |  | 0.17013 | -0.13348
0.041211 | 0.59957 |  | 210.3819 |  | 0.1351 | -0.10581
0.041406 | 0.68431 |  | 237.9752 |  | 0.09763 | -0.076355
0.041602 | 0.77618 |  | 262.0321 |  | 0.059709 | -0.04632
0.041797 | 0.83354 |  | 282.2647 |  | 0.020215 | -0.015379
0.041992 | 0.89992 |  | 297.7694 |  | -0.021223 | 0.016901
0.042188 | 0.93907 |  | 308.0299 |  | -0.060945 | 0.048276
0.042383 | 0.96333 |  | 313.2481 |  | -0.099325 | 0.078221
0.042578 | 0.98151 |  | 313.6098 |  | -0.13663 | 0.10731
0.042773 | 0.96884 |  | 308.8379 |  | -0.17126 | 0.13441
0.042969 | 0.95256 |  | 299.094 |  | -0.20392 | 0.15976
0.043164 | 0.9137 |  | 284.9661 |  | -0.23362 | 0.18308
0.043359 | 0.8611 |  | 266.6721 |  | -0.25965 | 0.20324
0.043555 | 0.80095 |  | 244.6491 |  | -0.28175 | 0.22032
0.04375 | 0.72042 |  | 218.8839 |  | -0.29862 | 0.23348
0.043945 | 0.63652 |  | 189.3577 |  | -0.31202 | 0.24361
0.044141 | 0.53825 |  | 157.1201 |  | -0.32197 | 0.25135
0.044336 | 0.43459 |  | 123.0249 |  | -0.32538 | 0.25421
0.044531 | 0.32958 |  | 87.632 |  | -0.32434 | 0.25325
0.044727 | 0.2163 |  | 51.2921 |  | -0.31985 | 0.24945
0.044922 | 0.10597 |  | 14.0998 |  | -0.30828 | 0.24049
0.045117 | -0.0090383 |  | -23.3301 |  | -0.29267 | 0.22829
0.045312 | -0.12161 |  | -60.2734 |  | -0.27481 | 0.21394
0.045508 | -0.22963 |  | -96.3637 |  | -0.25113 | 0.19534
0.045703 | -0.33752 |  | -131.3475 |  | -0.22403 | 0.17391
0.045898 | -0.43746 |  | -164.7618 |  | -0.19388 | 0.15001
0.046094 | -0.53413 |  | -195.9233 |  | -0.15926 | 0.12277
0.046289 | -0.6217 |  | -224.0733 |  | -0.12347 | 0.094209
0.046484 | -0.69834 |  | -248.5858 |  | -0.085788 | 0.064514
0.04668 | -0.76671 |  | -269.3353 |  | -0.046003 | 0.033332
0.046875 | -0.82159 |  | -286.089 |  | -0.0067036 | 0.0022932
0.04707 | -0.86562 |  | -298.1608 |  | 0.033416 | -0.029013
0.047266 | -0.89582 |  | -305.2948 |  | 0.073421 | -0.060536
0.047461 | -0.91422 |  | -307.7962 |  | 0.11102 | -0.090295
0.047656 | -0.92539 |  | -305.7019 |  | 0.14744 | -0.1186
0.047852 | -0.92976 |  | -298.9125 |  | 0.18154 | -0.14529
0.048047 | -0.93024 |  | -287.8874 |  | 0.21244 | -0.16949
0.048242 | -0.9184 |  | -272.9124 |  | 0.24142 | -0.192
0.048438 | -0.89457 |  | -254.1983 |  | 0.2658 | -0.21113
0.048633 | -0.87722 |  | -231.9427 |  | 0.28506 | -0.22603
0.048828 | -0.87795 |  | -205.8125 |  | 0.30178 | -0.23855
0.049023 | -0.8385 |  | -176.4186 |  | 0.3136 | -0.24778
0.049219 | -0.6398 |  | -145.1545 |  | 0.32006 | -0.25298
0.049414 | -0.37806 |  | -112.3353 |  | 0.32274 | -0.25462
0.049609 | -0.28078 |  | -77.7338 |  | 0.32022 | -0.25231
0.049805 | -0.20694 |  | -41.873 |  | 0.31263 | -0.24623
0.05 | -0.038641 |  | -5.3303 |  | 0.30014 | -0.23631
0.050195 | 0.063665 |  | 31.5679 |  | 0.2835 | -0.22306
0.050391 | 0.16982 |  | 68.1935 |  | 0.26368 | -0.2072
0.050586 | 0.29278 |  | 104.3307 |  | 0.23876 | -0.18764
0.050781 | 0.37052 |  | 139.616 |  | 0.2095 | -0.16453
0.050977 | 0.48678 |  | 173.2651 |  | 0.17782 | -0.13922
0.051172 | 0.58395 |  | 204.6921 |  | 0.14283 | -0.11173
0.051367 | 0.66635 |  | 232.9858 |  | 0.10562 | -0.082589
0.051562 | 0.76104 |  | 257.6922 |  | 0.067974 | -0.052842
0.051758 | 0.82185 |  | 278.5784 |  | 0.028766 | -0.022061
0.051953 | 0.88741 |  | 294.8635 |  | -0.012158 | 0.010018
0.052148 | 0.93299 |  | 306.1209 |  | -0.052443 | 0.041704
0.052344 | 0.95838 |  | 312.3464 |  | -0.091095 | 0.072023
0.052539 | 0.98058 |  | 313.7703 |  | -0.12873 | 0.10139
0.052734 | 0.97268 |  | 310.1542 |  | -0.16445 | 0.12916
0.05293 | 0.95805 |  | 301.4171 |  | -0.19711 | 0.15458
0.053125 | 0.92389 |  | 288.1073 |  | -0.22727 | 0.17803
0.05332 | 0.87236 |  | 270.4795 |  | -0.25449 | 0.19924
0.053516 | 0.81524 |  | 249.0919 |  | -0.27707 | 0.21705
0.053711 | 0.73722 |  | 224.0436 |  | -0.29544 | 0.23116
0.053906 | 0.65397 |  | 195.202 |  | -0.31002 | 0.2421
0.054102 | 0.55859 |  | 163.5134 |  | -0.31982 | 0.24974
0.054297 | 0.45484 |  | 129.8035 |  | -0.32477 | 0.25357
0.054492 | 0.35099 |  | 94.6457 |  | -0.32501 | 0.25372
0.054688 | 0.2383 |  | 58.4185 |  | -0.32024 | 0.25
0.054883 | 0.12709 |  | 21.2846 |  | -0.31076 | 0.24241
0.055078 | 0.012966 |  | -16.1493 |  | -0.29697 | 0.23153
0.055273 | -0.10074 |  | -53.2014 |  | -0.27848 | 0.21708
0.055469 | -0.209 |  | -89.3994 |  | -0.25587 | 0.19917
0.055664 | -0.3169 |  | -124.4977 |  | -0.22945 | 0.17821
0.055859 | -0.41794 |  | -158.1777 |  | -0.19902 | 0.15431
0.056055 | -0.5152 |  | -189.7918 |  | -0.16602 | 0.12822
0.05625 | -0.6048 |  | -218.6011 |  | -0.13096 | 0.10043
0.056445 | -0.68344 |  | -243.9249 |  | -0.093364 | 0.070888
0.056641 | -0.75412 |  | -265.5006 |  | -0.054021 | 0.039838
0.056836 | -0.8117 |  | -283.1607 |  | -0.014155 | 0.0082389
0.057031 | -0.85846 |  | -296.2942 |  | 0.02603 | -0.023347
0.057227 | -0.892 |  | -304.5015 |  | 0.065858 | -0.054496
0.057422 | -0.91265 |  | -308.0462 |  | 0.10356 | -0.084098
0.057617 | -0.92604 |  | -307.0417 |  | 0.13992 | -0.11257
0.057813 | -0.93179 |  | -301.2002 |  | 0.17501 | -0.14009
0.058008 | -0.93329 |  | -290.787 |  | 0.2065 | -0.16492
0.058203 | -0.9245 |  | -276.2758 |  | 0.23528 | -0.18724
0.058398 | -0.90132 |  | -258.0692 |  | 0.26124 | -0.20737
0.058594 | -0.88132 |  | -236.5285 |  | 0.2818 | -0.22347
0.058789 | -0.88525 |  | -211.2585 |  | 0.29839 | -0.23605
0.058984 | -0.87 |  | -182.4208 |  | 0.31154 | -0.24609
0.05918 | -0.69478 |  | -151.4193 |  | 0.31907 | -0.2519
0.059375 | -0.40385 |  | -118.9172 |  | 0.32216 | -0.25404
0.05957 | -0.28411 |  | -84.6231 |  | 0.32109 | -0.25309
0.059766 | -0.23979 |  | -48.956 |  | 0.31446 | -0.24766
0.059961 | -0.06438 |  | -12.5824 |  | 0.30292 | -0.23842
0.060156 | 0.048651 |  | 24.2988 |  | 0.28729 | -0.226
0.060352 | 0.14128 |  | 61.0687 |  | 0.26754 | -0.21032
0.060547 | 0.27846 |  | 97.3033 |  | 0.24332 | -0.1914
0.060742 | 0.35141 |  | 132.7533 |  | 0.21523 | -0.16912
0.060937 | 0.46334 |  | 166.7395 |  | 0.18394 | -0.14422
0.061133 | 0.57027 |  | 198.6892 |  | 0.14976 | -0.11736
0.061328 | 0.64602 |  | 227.7288 |  | 0.11355 | -0.088808
0.061523 | 0.74776 |  | 253.2551 |  | 0.075384 | -0.058657
0.061719 | 0.81073 |  | 275.05 |  | 0.035714 | -0.027406
0.061914 | 0.87599 |  | 292.3956 |  | -0.0045874 | 0.0041979
0.062109 | 0.92962 |  | 304.7317 |  | -0.044603 | 0.035562
0.062305 | 0.95379 |  | 311.9444 |  | -0.083566 | 0.06608
0.0625 | 0.98169 |  | 314.3099 |  | -0.12122 | 0.095609
0.062695 | 0.97695 |  | 311.7223 |  | -0.1573 | 0.1237
0.062891 | 0.96369 |  | 303.8915 |  | -0.19121 | 0.14993
0.063086 | 0.93497 |  | 291.376 |  | -0.2216 | 0.17374
0.063281 | 0.88329 |  | 274.4605 |  | -0.2489 | 0.19492
0.063477 | 0.82986 |  | 253.6357 |  | -0.27291 | 0.21348
0.063672 | 0.75368 |  | 229.3308 |  | -0.2918 | 0.22814
0.063867 | 0.67155 |  | 201.2532 |  | -0.30666 | 0.23949
0.064062 | 0.57928 |  | 170.0936 |  | -0.31794 | 0.24836
0.064258 | 0.47523 |  | 136.7924 |  | -0.32429 | 0.25328
0.064453 | 0.37334 |  | 101.8978 |  | -0.32513 | 0.25388
0.064648 | 0.26064 |  | 65.8958 |  | -0.32081 | 0.25051
0.064844 | 0.14952 |  | 28.8919 |  | -0.3124 | 0.24361
0.065039 | 0.036474 |  | -8.5796 |  | -0.29934 | 0.23343
0.065234 | -0.078685 |  | -45.7344 |  | -0.28156 | 0.2196
0.06543 | -0.18635 |  | -82.106 |  | -0.26065 | 0.20279
0.065625 | -0.29528 |  | -117.4239 |  | -0.23524 | 0.18271
0.06582 | -0.39749 |  | -151.4478 |  | -0.20485 | 0.15881
0.066016 | -0.4953 |  | -183.5896 |  | -0.17243 | 0.13292
0.066211 | -0.5878 |  | -213.0912 |  | -0.13795 | 0.10568
0.066406 | -0.66818 |  | -239.2159 |  | -0.10044 | 0.076259
0.066602 | -0.74141 |  | -261.5885 |  | -0.061583 | 0.045644
0.066797 | -0.80173 |  | -280.0611 |  | -0.021948 | 0.014441
0.066992 | -0.85055 |  | -294.0807 |  | 0.018275 | -0.017387
0.067187 | -0.8871 |  | -303.1884 |  | 0.05805 | -0.048477
0.067383 | -0.90954 |  | -307.5944 |  | 0.09654 | -0.078479
0.067578 | -0.92423 |  | -307.4446 |  | 0.13307 | -0.10742
0.067773 | -0.93068 |  | -302.5094 |  | 0.1682 | -0.13478
0.067969 | -0.93341 |  | -292.9829 |  | 0.20111 | -0.16034
0.068164 | -0.92729 |  | -279.3408 |  | 0.23016 | -0.18315
0.068359 | -0.90486 |  | -261.9051 |  | 0.2563 | -0.2035
0.068555 | -0.8806 |  | -241.0521 |  | 0.27865 | -0.22109
0.06875 | -0.87514 |  | -216.553 |  | 0.29553 | -0.23416
0.068945 | -0.87407 |  | -188.3735 |  | 0.30856 | -0.24393
0.069141 | -0.75391 |  | -157.7407 |  | 0.31806 | -0.25115
0.069336 | -0.46802 |  | -125.6309 |  | 0.32243 | -0.25458
0.069531 | -0.28598 |  | -91.7442 |  | 0.3215 | -0.25384
0.069727 | -0.25612 |  | -56.2316 |  | 0.31574 | -0.24879
0.069922 | -0.10582 |  | -19.9454 |  | 0.30529 | -0.24017
0.070117 | 0.040712 |  | 16.9402 |  | 0.29033 | -0.22853
0.070312 | 0.11573 |  | 53.8797 |  | 0.27117 | -0.21349
0.070508 | 0.25381 |  | 90.2371 |  | 0.24864 | -0.19557
0.070703 | 0.34148 |  | 125.9404 |  | 0.22169 | -0.1741
0.070898 | 0.43445 |  | 160.2644 |  | 0.18948 | -0.14882
0.071094 | 0.55548 |  | 192.5318 |  | 0.15594 | -0.12229
0.071289 | 0.6289 |  | 222.072 |  | 0.12098 | -0.094606
0.071484 | 0.72712 |  | 248.131 |  | 0.082177 | -0.064419
0.07168 | 0.80089 |  | 270.5883 |  | 0.042979 | -0.033492
0.071875 | 0.85898 |  | 288.915 |  | 0.0033979 | -0.0021979
0.07207 | 0.92183 |  | 302.3575 |  | -0.03755 | 0.029795
0.072266 | 0.94685 |  | 310.6072 |  | -0.076683 | 0.06055
0.072461 | 0.97494 |  | 313.8632 |  | -0.11441 | 0.090079
0.072656 | 0.97882 |  | 312.1881 |  | -0.151 | 0.11858
0.072852 | 0.96266 |  | 305.2899 |  | -0.18496 | 0.14511
0.073047 | 0.94123 |  | 293.693 |  | -0.21714 | 0.17007
0.073242 | 0.89168 |  | 277.8412 |  | -0.2455 | 0.19221
0.073438 | 0.83976 |  | 257.9899 |  | -0.26885 | 0.21059
0.073633 | 0.76983 |  | 234.522 |  | -0.28915 | 0.22608
0.073828 | 0.68646 |  | 207.1725 |  | -0.30533 | 0.2384
0.074023 | 0.59849 |  | 176.4361 |  | -0.31718 | 0.24773
0.074219 | 0.49449 |  | 143.3922 |  | -0.3245 | 0.25343
0.074414 | 0.39261 |  | 108.6854 |  | -0.32625 | 0.25474
0.074609 | 0.28281 |  | 72.8923 |  | -0.32363 | 0.2525
0.074805 | 0.1701 |  | 36.1321 |  | -0.31556 | 0.2461
0.075 | 0.059316 |  | -1.2411 |  | -0.30287 | 0.2361
0.075195 | -0.056722 |  | -38.4936 |  | -0.28727 | 0.22361
0.075391 | -0.16551 |  | -75.1229 |  | -0.26653 | 0.20747
0.075586 | -0.27415 |  | -110.7561 |  | -0.2412 | 0.18759
0.075781 | -0.37875 |  | -145.1494 |  | -0.21247 | 0.16467
0.075977 | -0.47631 |  | -177.7274 |  | -0.1798 | 0.13879
0.076172 | -0.57069 |  | -207.6938 |  | -0.14512 | 0.11134
0.076367 | -0.65251 |  | -234.3827 |  | -0.10929 | 0.083134
0.076563 | -0.72651 |  | -257.3796 |  | -0.070905 | 0.052975
0.076758 | -0.7898 |  | -276.6188 |  | -0.030903 | 0.021329
0.076953 | -0.84004 |  | -291.6372 |  | 0.0096489 | -0.010577
0.077148 | -0.8798 |  | -301.8229 |  | 0.049913 | -0.042096
0.077344 | -0.90458 |  | -307.1955 |  | 0.088221 | -0.072186
0.077539 | -0.92034 |  | -307.9899 |  | 0.12513 | -0.10111
0.077734 | -0.92839 |  | -304.06 |  | 0.16031 | -0.12866
0.07793 | -0.93098 |  | -295.3994 |  | 0.19336 | -0.15446
0.078125 | -0.92771 |  | -282.4939 |  | 0.22448 | -0.17867
0.07832 | -0.9089 |  | -265.7146 |  | 0.25134 | -0.1998
0.078516 | -0.8842 |  | -245.466 |  | 0.27345 | -0.21712
0.078711 | -0.87596 |  | -221.6946 |  | 0.2917 | -0.23099
0.078906 | -0.87866 |  | -194.1442 |  | 0.30581 | -0.2418
0.079102 | -0.78733 |  | -163.947 |  | 0.31605 | -0.24982
0.079297 | -0.52497 |  | -132.1962 |  | 0.32147 | -0.25393
0.079492 | -0.31001 |  | -98.6634 |  | 0.32171 | -0.25392
0.079687 | -0.26567 |  | -63.4077 |  | 0.31758 | -0.25029
0.079883 | -0.14489 |  | -27.2239 |  | 0.30727 | -0.24207
0.080078 | 0.01614 |  | 9.4954 |  | 0.29247 | -0.23022
0.080273 | 0.095397 |  | 46.3988 |  | 0.27593 | -0.21669
0.080469 | 0.22281 |  | 82.8594 |  | 0.25378 | -0.19944
0.080664 | 0.32667 |  | 118.6932 |  | 0.22626 | -0.17788
0.080859 | 0.41018 |  | 153.409 |  | 0.1967 | -0.15414
0.081055 | 0.53269 |  | 186.218 |  | 0.16329 | -0.1278
0.08125 | 0.61419 |  | 216.4899 |  | 0.12704 | -0.099471
0.081445 | 0.70583 |  | 243.4136 |  | 0.090067 | -0.070413
0.081641 | 0.7899 |  | 266.6376 |  | 0.051301 | -0.039908
0.081836 | 0.84696 |  | 285.7918 |  | 0.011116 | -0.0083231
0.082031 | 0.9116 |  | 300.1076 |  | -0.029625 | 0.023574
0.082227 | 0.94394 |  | 309.3746 |  | -0.069456 | 0.054779
0.082422 | 0.97041 |  | 313.745 |  | -0.10715 | 0.084464
0.082617 | 0.9819 |  | 313.1123 |  | -0.14387 | 0.11315
0.082812 | 0.96728 |  | 307.2968 |  | -0.17864 | 0.14018
0.083008 | 0.94874 |  | 296.6594 |  | -0.21011 | 0.16485
0.083203 | 0.9042 |  | 281.583 |  | -0.23975 | 0.18785
0.083398 | 0.8516 |  | 262.4434 |  | -0.26549 | 0.20789
0.083594 | 0.78691 |  | 239.7316 |  | -0.2855 | 0.22365
0.083789 | 0.70461 |  | 213.1768 |  | -0.30219 | 0.23631
0.083984 | 0.61862 |  | 183.0426 |  | -0.31494 | 0.24603
0.08418 | 0.51758 |  | 150.4469 |  | -0.32292 | 0.25229
0.084375 | 0.41456 |  | 116.0051 |  | -0.32625 | 0.25485
0.08457 | 0.30698 |  | 80.338 |  | -0.3241 | 0.25319
0.084766 | 0.19363 |  | 43.7494 |  | -0.31783 | 0.24803
0.084961 | 0.082798 |  | 6.3815 |  | -0.30644 | 0.239
0.085156 | -0.033039 |  | -30.9777 |  | -0.28974 | 0.22586
0.085352 | -0.14384 |  | -67.7247 |  | -0.27067 | 0.21062
0.085547 | -0.25205 |  | -103.598 |  | -0.24685 | 0.19207
0.085742 | -0.35848 |  | -138.2715 |  | -0.21766 | 0.16913
0.085938 | -0.45733 |  | -171.2689 |  | -0.18685 | 0.1444
0.086133 | -0.55295 |  | -201.8741 |  | -0.15293 | 0.11767
0.086328 | -0.63785 |  | -229.2868 |  | -0.11587 | 0.08858
0.086523 | -0.71319 |  | -253.0347 |  | -0.078088 | 0.058691
0.086719 | -0.77908 |  | -273.0395 |  | -0.03855 | 0.027529
0.086914 | -0.83185 |  | -288.9303 |  | 0.0018343 | -0.0043221
0.087109 | -0.8739 |  | -300.0828 |  | 0.041869 | -0.035652
0.087305 | -0.90144 |  | -306.3945 |  | 0.081172 | -0.06638
0.0875 | -0.91876 |  | -308.1498 |  | 0.11829 | -0.095746
0.087695 | -0.92858 |  | -305.2576 |  | 0.15404 | -0.1237
0.087891 | -0.93225 |  | -297.586 |  | 0.18813 | -0.15019
0.088086 | -0.93155 |  | -285.4948 |  | 0.21863 | -0.17419
0.088281 | -0.91579 |  | -269.444 |  | 0.24606 | -0.19563
0.088477 | -0.8885 |  | -249.9253 |  | 0.27013 | -0.21428
0.088672 | -0.87278 |  | -226.9136 |  | 0.28919 | -0.22904
0.088867 | -0.87735 |  | -200.0544 |  | 0.30391 | -0.2403
0.089063 | -0.82296 |  | -170.2027 |  | 0.31488 | -0.24868
0.089258 | -0.59167 |  | -138.6957 |  | 0.32107 | -0.25333
0.089453 | -0.33485 |  | -105.5519 |  | 0.32254 | -0.25425
0.089648 | -0.26855 |  | -70.4959 |  | 0.31903 | -0.25137
0.089844 | -0.18103 |  | -34.3794 |  | 0.31003 | -0.24411
0.090039 | -0.0054214 |  | 2.2357 |  | 0.29665 | -0.2334
0.090234 | 0.080358 |  | 39.1157 |  | 0.27942 | -0.21969
0.09043 | 0.19503 |  | 75.5902 |  | 0.25835 | -0.20295
0.090625 | 0.31328 |  | 111.5716 |  | 0.23298 | -0.18299
0.09082 | 0.38838 |  | 146.6371 |  | 0.20306 | -0.15941
0.091016 | 0.51213 |  | 179.9089 |  | 0.17005 | -0.13319
0.091211 | 0.60094 |  | 210.8019 |  | 0.13495 | -0.10544
0.091406 | 0.6863 |  | 238.4456 |  | 0.097989 | -0.076514
0.091602 | 0.77862 |  | 262.3946 |  | 0.059349 | -0.046302
0.091797 | 0.83385 |  | 282.3793 |  | 0.019619 | -0.01505
0.091992 | 0.90109 |  | 297.6777 |  | -0.020414 | 0.016523
0.092188 | 0.9396 |  | 307.8662 |  | -0.061053 | 0.048254
0.092383 | 0.96415 |  | 313.1605 |  | -0.10043 | 0.078944
0.092578 | 0.98345 |  | 313.6537 |  | -0.13636 | 0.10731
0.092773 | 0.97047 |  | 308.8986 |  | -0.17092 | 0.13423
0.092969 | 0.95509 |  | 299.1928 |  | -0.20421 | 0.15999
0.093164 | 0.9156 |  | 285.046 |  | -0.23378 | 0.18327
0.093359 | 0.86303 |  | 266.6475 |  | -0.25987 | 0.20356
0.093555 | 0.80348 |  | 244.6184 |  | -0.28193 | 0.22065
0.09375 | 0.72217 |  | 218.7789 |  | -0.29918 | 0.23399
0.093945 | 0.63821 |  | 189.1669 |  | -0.31232 | 0.24406
0.094141 | 0.53945 |  | 156.9905 |  | -0.32101 | 0.25091
0.094336 | 0.43585 |  | 122.9358 |  | -0.3256 | 0.25421
0.094531 | 0.331 |  | 87.5279 |  | -0.32543 | 0.25403
0.094727 | 0.21697 |  | 51.1676 |  | -0.31905 | 0.24927
0.094922 | 0.10653 |  | 13.9571 |  | -0.30846 | 0.24056
0.095117 | -0.0088961 |  | -23.4781 |  | -0.29386 | 0.22887
0.095312 | -0.12183 |  | -60.4357 |  | -0.27404 | 0.21339
0.095508 | -0.22998 |  | -96.5265 |  | -0.25101 | 0.19511
0.095703 | -0.33813 |  | -131.4658 |  | -0.22447 | 0.17418
0.095898 | -0.43797 |  | -164.8294 |  | -0.19351 | 0.14965
0.096094 | -0.53483 |  | -195.9118 |  | -0.15969 | 0.12288
0.096289 | -0.62251 |  | -223.9939 |  | -0.12339 | 0.094522
0.096484 | -0.69947 |  | -248.5181 |  | -0.085292 | 0.064419
0.09668 | -0.76844 |  | -269.3122 |  | -0.045961 | 0.033391
0.096875 | -0.82375 |  | -286.1456 |  | -0.0060221 | 0.0020646
0.09707 | -0.86861 |  | -298.3545 |  | 0.033034 | -0.028839
0.097266 | -0.89954 |  | -305.6297 |  | 0.072577 | -0.05967
0.097461 | -0.91846 |  | -308.2523 |  | 0.11166 | -0.090444
0.097656 | -0.92996 |  | -306.1766 |  | 0.14716 | -0.11868
0.097852 | -0.93447 |  | -299.2548 |  | 0.18112 | -0.14474
0.098047 | -0.93581 |  | -287.9741 |  | 0.2129 | -0.16973
0.098242 | -0.92381 |  | -272.7532 |  | 0.2404 | -0.19152
0.098437 | -0.89794 |  | -253.9684 |  | 0.26526 | -0.21063
0.098633 | -0.8793 |  | -231.7692 |  | 0.28557 | -0.22664
0.098828 | -0.88103 |  | -205.7459 |  | 0.30084 | -0.23813
0.099023 | -0.84763 |  | -176.4215 |  | 0.31299 | -0.24729
0.099219 | -0.64897 |  | -145.1834 |  | 0.32012 | -0.25306
0.099414 | -0.37099 |  | -112.3733 |  | 0.32226 | -0.25424
0.099609 | -0.27394 |  | -77.648 |  | 0.31979 | -0.25209
0.099805 | -0.21133 |  | -41.6753 |  | 0.31155 | -0.24549
0.1 | -0.034234 |  | -5.1626 |  | 0.29953 | -0.23556
0.1002 | 0.066192 |  | 31.7659 |  | 0.28398 | -0.22326
0.10039 | 0.16824 |  | 68.4365 |  | 0.263 | -0.20673
0.10059 | 0.29742 |  | 104.5651 |  | 0.23786 | -0.18678
0.10078 | 0.371 |  | 139.894 |  | 0.20897 | -0.16405
0.10098 | 0.48931 |  | 173.5396 |  | 0.17646 | -0.13842
0.10117 | 0.58762 |  | 204.9343 |  | 0.14226 | -0.11157
0.10137 | 0.66735 |  | 233.2452 |  | 0.10577 | -0.083045
0.10156 | 0.76482 |  | 257.8425 |  | 0.067103 | -0.052483
0.10176 | 0.82293 |  | 278.5835 |  | 0.027467 | -0.021313
0.10195 | 0.8895 |  | 294.9412 |  | -0.013611 | 0.01083
0.10215 | 0.93606 |  | 306.3042 |  | -0.053742 | 0.042491
0.10234 | 0.95955 |  | 312.4613 |  | -0.091994 | 0.072395
0.10254 | 0.98317 |  | 313.7284 |  | -0.12919 | 0.10162
0.10273 | 0.97363 |  | 309.964 |  | -0.16408 | 0.12905
0.10293 | 0.95919 |  | 301.1391 |  | -0.19782 | 0.15505
0.10312 | 0.92538 |  | 287.9369 |  | -0.22896 | 0.17941
0.10332 | 0.8734 |  | 270.5114 |  | -0.25506 | 0.19976
0.10352 | 0.81765 |  | 249.2424 |  | -0.27774 | 0.2172
0.10371 | 0.73851 |  | 224.2386 |  | -0.29596 | 0.23143
0.10391 | 0.6551 |  | 195.2789 |  | -0.30947 | 0.24172
0.1041 | 0.55941 |  | 163.4013 |  | -0.32011 | 0.24986
0.1043 | 0.45494 |  | 129.5914 |  | -0.32556 | 0.25411
0.10449 | 0.35165 |  | 94.401 |  | -0.32543 | 0.25397
0.10469 | 0.23844 |  | 58.2922 |  | -0.32114 | 0.25059
0.10488 | 0.12788 |  | 21.2899 |  | -0.31075 | 0.24224
0.10508 | 0.013821 |  | -16.0966 |  | -0.29639 | 0.23069
0.10527 | -0.10035 |  | -53.1659 |  | -0.27929 | 0.21724
0.10547 | -0.20845 |  | -89.5162 |  | -0.2565 | 0.19955
0.10566 | -0.31747 |  | -124.7989 |  | -0.23008 | 0.17874
0.10586 | -0.41877 |  | -158.6188 |  | -0.20028 | 0.15514
0.10605 | -0.51621 |  | -190.2687 |  | -0.16614 | 0.12817
0.10625 | -0.60616 |  | -218.9802 |  | -0.13067 | 0.10017
0.10645 | -0.68434 |  | -244.1382 |  | -0.09366 | 0.070885
0.10664 | -0.7551 |  | -265.5349 |  | -0.05466 | 0.040118
0.10684 | -0.81254 |  | -283.0678 |  | -0.014816 | 0.0089375
0.10703 | -0.85924 |  | -296.1239 |  | 0.025861 | -0.02314
0.10723 | -0.893 |  | -304.3346 |  | 0.065346 | -0.054283
0.10742 | -0.9137 |  | -307.9218 |  | 0.10314 | -0.08391
0.10762 | -0.92694 |  | -306.8878 |  | 0.14016 | -0.11292
0.10781 | -0.93222 |  | -300.9803 |  | 0.17427 | -0.13962
0.10801 | -0.93433 |  | -290.5861 |  | 0.20555 | -0.16429
0.1082 | -0.92621 |  | -276.1832 |  | 0.23518 | -0.18725
0.1084 | -0.90285 |  | -258.0562 |  | 0.26055 | -0.20678
0.10859 | -0.88118 |  | -236.4779 |  | 0.28116 | -0.223
0.10879 | -0.87917 |  | -211.1548 |  | 0.29812 | -0.23599
0.10898 | -0.86466 |  | -182.342 |  | 0.3105 | -0.24547
0.10918 | -0.70691 |  | -151.4122 |  | 0.31859 | -0.2517
0.10938 | -0.41608 |  | -118.9974 |  | 0.32196 | -0.25386
0.10957 | -0.27367 |  | -84.7239 |  | 0.32003 | -0.25218
0.10977 | -0.23717 |  | -48.9646 |  | 0.3137 | -0.2471
0.10996 | -0.069091 |  | -12.4826 |  | 0.30213 | -0.23785
0.11016 | 0.056977 |  | 24.5037 |  | 0.28634 | -0.22531
0.11035 | 0.14028 |  | 61.3283 |  | 0.26704 | -0.20992
0.11055 | 0.27785 |  | 97.484 |  | 0.24262 | -0.19077
0.11074 | 0.35549 |  | 132.8651 |  | 0.2146 | -0.16864
0.11094 | 0.46062 |  | 166.7724 |  | 0.18337 | -0.14388
0.11113 | 0.57313 |  | 198.6014 |  | 0.14872 | -0.11652
0.11133 | 0.64667 |  | 227.5816 |  | 0.11255 | -0.087967
0.11152 | 0.74722 |  | 253.0045 |  | 0.07467 | -0.058271
0.11172 | 0.81256 |  | 274.717 |  | 0.034899 | -0.02705
0.11191 | 0.87411 |  | 292.0861 |  | -0.0053208 | 0.0046673
0.11211 | 0.93051 |  | 304.3962 |  | -0.04573 | 0.036416
0.1123 | 0.95261 |  | 311.5467 |  | -0.085233 | 0.067279
0.1125 | 0.97966 |  | 313.8344 |  | -0.1221 | 0.096147
0.1127 | 0.97652 |  | 311.1801 |  | -0.15784 | 0.12404
0.11289 | 0.9608 |  | 303.4091 |  | -0.19191 | 0.15054
0.11309 | 0.93444 |  | 291.099 |  | -0.22276 | 0.17467
0.11328 | 0.88246 |  | 274.4988 |  | -0.25081 | 0.1965
0.11348 | 0.82911 |  | 253.8695 |  | -0.27361 | 0.21427
0.11367 | 0.75427 |  | 229.5473 |  | -0.29229 | 0.22862
0.11387 | 0.6706 |  | 201.3445 |  | -0.3083 | 0.2407
0.11406 | 0.57925 |  | 170.0053 |  | -0.31881 | 0.24896
0.11426 | 0.47458 |  | 136.6047 |  | -0.32488 | 0.25377
0.11445 | 0.37286 |  | 101.7328 |  | -0.3264 | 0.25482
0.11465 | 0.2613 |  | 65.8416 |  | -0.32181 | 0.25117
0.11484 | 0.14974 |  | 28.9861 |  | -0.31309 | 0.24427
0.11504 | 0.037457 |  | -8.4569 |  | -0.3003 | 0.23412
0.11523 | -0.07852 |  | -45.7508 |  | -0.28285 | 0.22043
0.11543 | -0.18687 |  | -82.3638 |  | -0.26147 | 0.20361
0.11563 | -0.29635 |  | -117.939 |  | -0.23559 | 0.18302
0.11582 | -0.39955 |  | -152.0849 |  | -0.20605 | 0.15961
0.11602 | -0.49681 |  | -184.1527 |  | -0.17347 | 0.13396
0.11621 | -0.58936 |  | -213.4407 |  | -0.13771 | 0.10583
0.11641 | -0.66889 |  | -239.2759 |  | -0.10124 | 0.077006
0.1166 | -0.74121 |  | -261.382 |  | -0.063183 | 0.046882
0.1168 | -0.80171 |  | -279.7645 |  | -0.022432 | 0.014857
0.11699 | -0.85017 |  | -293.8714 |  | 0.017502 | -0.016592
0.11719 | -0.88728 |  | -303.1397 |  | 0.057212 | -0.047784
0.11738 | -0.90996 |  | -307.6386 |  | 0.096203 | -0.07835
0.11758 | -0.92451 |  | -307.5233 |  | 0.13219 | -0.10663
0.11777 | -0.9306 |  | -302.5312 |  | 0.16719 | -0.13388
0.11797 | -0.93177 |  | -292.8293 |  | 0.19988 | -0.15941
0.11816 | -0.92578 |  | -279.0809 |  | 0.22931 | -0.18246
0.11836 | -0.90407 |  | -261.6531 |  | 0.25622 | -0.20339
0.11855 | -0.87835 |  | -240.8145 |  | 0.27722 | -0.21991
0.11875 | -0.87014 |  | -216.322 |  | 0.29397 | -0.23276
0.11895 | -0.86343 |  | -188.1318 |  | 0.30848 | -0.24356
0.11914 | -0.74544 |  | -157.5457 |  | 0.31699 | -0.25027
0.11934 | -0.47742 |  | -125.4681 |  | 0.32069 | -0.25316
0.11953 | -0.29258 |  | -91.577 |  | 0.32062 | -0.25277
0.11973 | -0.24746 |  | -56.0574 |  | 0.31469 | -0.24783
0.11992 | -0.10943 |  | -19.6963 |  | 0.30411 | -0.23932
0.12012 | 0.037391 |  | 17.1943 |  | 0.2892 | -0.22745
0.12031 | 0.11941 |  | 54.0816 |  | 0.27026 | -0.21231
0.12051 | 0.24911 |  | 90.3977 |  | 0.24729 | -0.1943
0.1207 | 0.34305 |  | 126.0328 |  | 0.21916 | -0.17227
0.1209 | 0.43561 |  | 160.3469 |  | 0.18851 | -0.14772
0.12109 | 0.55362 |  | 192.6421 |  | 0.1554 | -0.12154
0.12129 | 0.63162 |  | 222.2963 |  | 0.11849 | -0.092771
0.12148 | 0.72606 |  | 248.5036 |  | 0.081137 | -0.063308
0.12168 | 0.80254 |  | 270.9669 |  | 0.042449 | -0.032794
0.12187 | 0.86044 |  | 289.215 |  | 0.0011342 | -0.00041337
0.12207 | 0.92141 |  | 302.5565 |  | -0.039011 | 0.031145
0.12227 | 0.94948 |  | 310.7657 |  | -0.078264 | 0.061766
0.12246 | 0.97476 |  | 313.9802 |  | -0.11653 | 0.091634
0.12266 | 0.97975 |  | 312.2777 |  | -0.15184 | 0.11947
0.12285 | 0.96354 |  | 305.4288 |  | -0.18624 | 0.14623
0.12305 | 0.94045 |  | 293.8246 |  | -0.21822 | 0.1711
0.12324 | 0.89246 |  | 277.9211 |  | -0.24599 | 0.19274
0.12344 | 0.83873 |  | 257.9655 |  | -0.27094 | 0.21201
0.12363 | 0.76935 |  | 234.3847 |  | -0.29063 | 0.22754
0.12383 | 0.68619 |  | 207.0019 |  | -0.30572 | 0.23919
0.12402 | 0.59776 |  | 176.2613 |  | -0.31832 | 0.24859
0.12422 | 0.49499 |  | 143.2586 |  | -0.32537 | 0.25412
0.12441 | 0.39213 |  | 108.5781 |  | -0.32724 | 0.25552
0.12461 | 0.28301 |  | 72.75 |  | -0.32476 | 0.25344
0.1248 | 0.17028 |  | 35.9654 |  | -0.31651 | 0.24696
0.125 | 0.058642 |  | -1.4544 |  | -0.30402 | 0.23693
0.1252 | -0.056995 |  | -38.7267 |  | -0.28744 | 0.22392
0.12539 | -0.16638 |  | -75.3317 |  | -0.26686 | 0.20783
0.12559 | -0.27468 |  | -110.9331 |  | -0.24233 | 0.18839
0.12578 | -0.37942 |  | -145.2577 |  | -0.21275 | 0.16505
0.12598 | -0.47719 |  | -177.7753 |  | -0.18085 | 0.13962
0.12617 | -0.57129 |  | -207.7402 |  | -0.14638 | 0.11243
0.12637 | -0.65386 |  | -234.4502 |  | -0.10867 | 0.082982
0.12656 | -0.72761 |  | -257.4407 |  | -0.071373 | 0.053336
0.12676 | -0.79103 |  | -276.6514 |  | -0.032027 | 0.022328
0.12695 | -0.84154 |  | -291.654 |  | 0.0094625 | -0.010241
0.12715 | -0.88077 |  | -301.7955 |  | 0.048505 | -0.041139
0.12734 | -0.90546 |  | -307.0479 |  | 0.087898 | -0.071753
0.12754 | -0.92075 |  | -307.7242 |  | 0.12602 | -0.10172
0.12773 | -0.92879 |  | -303.7226 |  | 0.15964 | -0.12837
0.12793 | -0.9313 |  | -294.9703 |  | 0.19299 | -0.15415
0.12812 | -0.92714 |  | -282.0645 |  | 0.22406 | -0.17845
0.12832 | -0.90795 |  | -265.4826 |  | 0.25031 | -0.1991
0.12852 | -0.88287 |  | -245.4451 |  | 0.27352 | -0.21713
0.12871 | -0.87164 |  | -221.7534 |  | 0.29157 | -0.23097
0.12891 | -0.86847 |  | -194.1444 |  | 0.30531 | -0.24127
0.1291 | -0.78098 |  | -163.8354 |  | 0.31591 | -0.24952
0.1293 | -0.53098 |  | -131.9997 |  | 0.32058 | -0.25319
0.12949 | -0.31151 |  | -98.4499 |  | 0.3211 | -0.2532
0.12969 | -0.25937 |  | -63.2421 |  | 0.31719 | -0.24987
0.12988 | -0.1442 |  | -27.0394 |  | 0.30625 | -0.2413
0.13008 | 0.018365 |  | 9.7246 |  | 0.29246 | -0.23011
0.13027 | 0.099005 |  | 46.6142 |  | 0.27527 | -0.21637
0.13047 | 0.22281 |  | 83.0254 |  | 0.25227 | -0.19839
0.13066 | 0.32756 |  | 118.7543 |  | 0.22639 | -0.17779
0.13086 | 0.40984 |  | 153.4407 |  | 0.19598 | -0.15387
0.13105 | 0.53296 |  | 186.3059 |  | 0.16213 | -0.12709
0.13125 | 0.61503 |  | 216.5507 |  | 0.12716 | -0.099382
0.13145 | 0.70514 |  | 243.3792 |  | 0.088917 | -0.069654
0.13164 | 0.78975 |  | 266.5164 |  | 0.050633 | -0.039322
0.13184 | 0.84557 |  | 285.6694 |  | 0.011288 | -0.0083913
0.13203 | 0.91059 |  | 300.0909 |  | -0.030929 | 0.024537
0.13223 | 0.94332 |  | 309.3599 |  | -0.069909 | 0.055486
0.13242 | 0.96887 |  | 313.6317 |  | -0.10758 | 0.084798
0.13262 | 0.98118 |  | 312.9866 |  | -0.14523 | 0.11402
0.13281 | 0.96602 |  | 307.1216 |  | -0.17864 | 0.14027
0.13301 | 0.94765 |  | 296.4237 |  | -0.21078 | 0.16524
0.1332 | 0.90358 |  | 281.3913 |  | -0.24099 | 0.18877
0.1334 | 0.85056 |  | 262.2313 |  | -0.26563 | 0.20804
0.13359 | 0.78611 |  | 239.4398 |  | -0.28641 | 0.22416
0.13379 | 0.70328 |  | 212.8535 |  | -0.3028 | 0.23661
0.13398 | 0.61733 |  | 182.6762 |  | -0.31493 | 0.24583
0.13418 | 0.51633 |  | 150.0158 |  | -0.32388 | 0.25286
0.13437 | 0.41318 |  | 115.6166 |  | -0.3272 | 0.25542
0.13457 | 0.30622 |  | 79.9884 |  | -0.32537 | 0.25391
0.13477 | 0.19256 |  | 43.3543 |  | -0.31852 | 0.24852
0.13496 | 0.081826 |  | 6.0169 |  | -0.30578 | 0.23849
0.13516 | -0.033693 |  | -31.3147 |  | -0.29065 | 0.22638
0.13535 | -0.14471 |  | -68.0594 |  | -0.27154 | 0.21142
0.13555 | -0.25268 |  | -103.8416 |  | -0.24687 | 0.19221
0.13574 | -0.35902 |  | -138.4343 |  | -0.21969 | 0.17042
0.13594 | -0.45768 |  | -171.3428 |  | -0.18762 | 0.14503
0.13613 | -0.55323 |  | -201.86 |  | -0.15238 | 0.11723
0.13633 | -0.63829 |  | -229.3018 |  | -0.11699 | 0.089147
0.13652 | -0.7137 |  | -253.0912 |  | -0.078675 | 0.059161
0.13672 | -0.7799 |  | -273.1241 |  | -0.039531 | 0.028232
0.13691 | -0.83263 |  | -289.0849 |  | 4.7972e-05 | -0.0030441
0.13711 | -0.87481 |  | -300.3055 |  | 0.040974 | -0.035138
0.1373 | -0.90242 |  | -306.56 |  | 0.080003 | -0.065802
0.1375 | -0.91924 |  | -308.1654 |  | 0.11786 | -0.095363
0.1377 | -0.9292 |  | -305.2402 |  | 0.15372 | -0.12356
0.13789 | -0.93271 |  | -297.4779 |  | 0.18585 | -0.1488
0.13809 | -0.93118 |  | -285.2898 |  | 0.21701 | -0.17286
0.13828 | -0.91588 |  | -269.2779 |  | 0.24536 | -0.19495
0.13848 | -0.89105 |  | -249.7092 |  | 0.26869 | -0.21331
0.13867 | -0.87862 |  | -226.6515 |  | 0.28845 | -0.22861
0.13887 | -0.88382 |  | -199.7544 |  | 0.30289 | -0.23964
0.13906 | -0.82021 |  | -169.8893 |  | 0.31289 | -0.24722
0.13926 | -0.5753 |  | -138.4456 |  | 0.31972 | -0.25237
0.13945 | -0.32948 |  | -105.2591 |  | 0.32085 | -0.25318
0.13965 | -0.27997 |  | -70.2415 |  | 0.31811 | -0.25077
0.13984 | -0.17875 |  | -34.1966 |  | 0.31006 | -0.24424
0.14004 | 0.00020152 |  | 2.4835 |  | 0.29468 | -0.2322
0.14023 | 0.078421 |  | 39.4004 |  | 0.27791 | -0.21854
0.14043 | 0.19911 |  | 75.9261 |  | 0.25756 | -0.20235
0.14062 | 0.31385 |  | 111.8964 |  | 0.23077 | -0.18161
0.14082 | 0.38852 |  | 146.8575 |  | 0.20226 | -0.15878
0.14102 | 0.51409 |  | 180.1249 |  | 0.16965 | -0.13294
0.14121 | 0.5997 |  | 211.0545 |  | 0.1333 | -0.10441
0.14141 | 0.68804 |  | 238.7034 |  | 0.09693 | -0.075536
0.1416 | 0.77888 |  | 262.6955 |  | 0.057991 | -0.04513
0.1418 | 0.83469 |  | 282.7379 |  | 0.018152 | -0.013823
0.14199 | 0.90365 |  | 298.0975 |  | -0.021527 | 0.017475
0.14219 | 0.94046 |  | 308.3191 |  | -0.062406 | 0.049269
0.14238 | 0.96656 |  | 313.4247 |  | -0.10061 | 0.079334
0.14258 | 0.98428 |  | 313.7211 |  | -0.13696 | 0.10773
0.14277 | 0.97111 |  | 308.9662 |  | -0.17291 | 0.13541
0.14297 | 0.95584 |  | 299.1418 |  | -0.20475 | 0.16053
0.14316 | 0.91476 |  | 284.9046 |  | -0.23423 | 0.18358
0.14336 | 0.86307 |  | 266.5219 |  | -0.26108 | 0.20426
0.14355 | 0.80219 |  | 244.4015 |  | -0.28195 | 0.22071
0.14375 | 0.7209 |  | 218.5412 |  | -0.29967 | 0.23419
0.14395 | 0.63715 |  | 188.9278 |  | -0.31349 | 0.24483
0.14414 | 0.53746 |  | 156.7275 |  | -0.32167 | 0.25148
0.14434 | 0.43466 |  | 122.7057 |  | -0.32625 | 0.25474
0.14453 | 0.32925 |  | 87.3193 |  | -0.32543 | 0.25404
0.14473 | 0.21569 |  | 50.9795 |  | -0.31938 | 0.24929
0.14492 | 0.10551 |  | 13.7308 |  | -0.3091 | 0.24112
0.14512 | -0.010374 |  | -23.7392 |  | -0.29344 | 0.22887
0.14531 | -0.12246 |  | -60.7147 |  | -0.27464 | 0.2138
0.14551 | -0.231 |  | -96.8363 |  | -0.25205 | 0.19592
0.1457 | -0.33886 |  | -131.7627 |  | -0.22399 | 0.1739
0.1459 | -0.43841 |  | -165.1153 |  | -0.19351 | 0.14965
0.14609 | -0.53565 |  | -196.2013 |  | -0.15988 | 0.12319
0.14629 | -0.62285 |  | -224.2707 |  | -0.12308 | 0.094274
0.14648 | -0.70001 |  | -248.7557 |  | -0.085861 | 0.064712
0.14668 | -0.76881 |  | -269.4854 |  | -0.04653 | 0.033789
0.14688 | -0.82379 |  | -286.2426 |  | -0.0061594 | 0.0020578
0.14707 | -0.86869 |  | -298.3487 |  | 0.033518 | -0.029212
0.14727 | -0.89909 |  | -305.523 |  | 0.07305 | -0.06019
0.14746 | -0.91782 |  | -308.0639 |  | 0.1107 | -0.089789
0.14766 | -0.92936 |  | -306.0299 |  | 0.14707 | -0.11818
0.14785 | -0.93372 |  | -299.211 |  | 0.18141 | -0.14503
0.14805 | -0.93401 |  | -287.9239 |  | 0.21199 | -0.16911
0.14824 | -0.92145 |  | -272.687 |  | 0.24069 | -0.19143
0.14844 | -0.89683 |  | -253.8877 |  | 0.26532 | -0.21077
0.14863 | -0.87965 |  | -231.6707 |  | 0.28458 | -0.2257
0.14883 | -0.88158 |  | -205.581 |  | 0.30102 | -0.23809
0.14902 | -0.84455 |  | -176.1992 |  | 0.31274 | -0.24724
0.14922 | -0.63911 |  | -144.9997 |  | 0.31956 | -0.25235
0.14941 | -0.36218 |  | -112.1285 |  | 0.32237 | -0.25428
0.14961 | -0.2763 |  | -77.3941 |  | 0.31903 | -0.2516
0.1498 | -0.21312 |  | -41.4897 |  | 0.3114 | -0.24519
0.15 | -0.02957 |  | -4.9025 |  | 0.29923 | -0.23563
0.1502 | 0.065401 |  | 32.0745 |  | 0.28198 | -0.22195
0.15039 | 0.16866 |  | 68.7763 |  | 0.2625 | -0.20626
0.15059 | 0.30051 |  | 104.907 |  | 0.2377 | -0.18695
0.15078 | 0.37025 |  | 140.1401 |  | 0.20787 | -0.16327
0.15098 | 0.49026 |  | 173.6943 |  | 0.17661 | -0.13835
0.15117 | 0.58718 |  | 204.9599 |  | 0.14151 | -0.11092
0.15137 | 0.66561 |  | 233.1623 |  | 0.1044 | -0.081672
0.15156 | 0.76474 |  | 257.766 |  | 0.066966 | -0.052226
0.15176 | 0.82154 |  | 278.5453 |  | 0.02689 | -0.020718
0.15195 | 0.88896 |  | 294.8693 |  | -0.013521 | 0.011176
0.15215 | 0.9353 |  | 306.1548 |  | -0.053509 | 0.042392
0.15234 | 0.95809 |  | 312.2891 |  | -0.093229 | 0.073436
0.15254 | 0.98235 |  | 313.5428 |  | -0.12983 | 0.10221
0.15273 | 0.97193 |  | 309.8116 |  | -0.16492 | 0.1295
0.15293 | 0.95778 |  | 301.0469 |  | -0.19882 | 0.15584
0.15313 | 0.92403 |  | 287.8007 |  | -0.22833 | 0.17897
0.15332 | 0.87173 |  | 270.2882 |  | -0.25551 | 0.20007
0.15352 | 0.81602 |  | 248.9119 |  | -0.27886 | 0.21821
0.15371 | 0.73654 |  | 223.8052 |  | -0.29575 | 0.23131
0.15391 | 0.65348 |  | 194.8409 |  | -0.31057 | 0.24252
0.1541 | 0.55791 |  | 163.0658 |  | -0.32086 | 0.25066
0.1543 | 0.45399 |  | 129.4049 |  | -0.3247 | 0.25376
0.15449 | 0.35114 |  | 94.2707 |  | -0.32594 | 0.25433
0.15469 | 0.23778 |  | 58.137 |  | -0.32105 | 0.25039
0.15488 | 0.12737 |  | 21.0894 |  | -0.3103 | 0.242
0.15508 | 0.013043 |  | -16.3792 |  | -0.29717 | 0.23152
0.15527 | -0.10108 |  | -53.4842 |  | -0.2789 | 0.21713
0.15547 | -0.20911 |  | -89.8038 |  | -0.25633 | 0.19943
0.15566 | -0.31812 |  | -124.9941 |  | -0.23008 | 0.17866
0.15586 | -0.419 |  | -158.6855 |  | -0.199 | 0.15407
0.15605 | -0.51666 |  | -190.2568 |  | -0.16604 | 0.12803
0.15625 | -0.60654 |  | -218.9182 |  | -0.1308 | 0.10033
0.15645 | -0.68467 |  | -244.0849 |  | -0.092913 | 0.070512
0.15664 | -0.75592 |  | -265.5601 |  | -0.054372 | 0.039892
0.15684 | -0.8133 |  | -283.1605 |  | -0.014032 | 0.0080855
0.15703 | -0.86003 |  | -296.255 |  | 0.026152 | -0.02347
0.15723 | -0.89361 |  | -304.3779 |  | 0.064922 | -0.053916
0.15742 | -0.91345 |  | -307.7538 |  | 0.1039 | -0.084426
0.15762 | -0.92622 |  | -306.5503 |  | 0.14034 | -0.11322
0.15781 | -0.93119 |  | -300.6056 |  | 0.17444 | -0.13996
0.15801 | -0.93243 |  | -290.2521 |  | 0.20698 | -0.16522
0.1582 | -0.92303 |  | -275.9437 |  | 0.23522 | -0.1873
0.1584 | -0.89887 |  | -257.9307 |  | 0.26059 | -0.20695
0.15859 | -0.87824 |  | -236.4618 |  | 0.28228 | -0.22379
0.15879 | -0.87685 |  | -211.1777 |  | 0.29832 | -0.23618
0.15898 | -0.85914 |  | -182.3512 |  | 0.31103 | -0.24568
0.15918 | -0.70396 |  | -151.4219 |  | 0.31914 | -0.25194
0.15937 | -0.42488 |  | -118.9529 |  | 0.32201 | -0.25418
0.15957 | -0.27813 |  | -84.6725 |  | 0.32106 | -0.25314
0.15977 | -0.23188 |  | -48.9551 |  | 0.31435 | -0.24765
0.15996 | -0.071306 |  | -12.5115 |  | 0.30239 | -0.23805
0.16016 | 0.056989 |  | 24.3598 |  | 0.28674 | -0.22548
0.16035 | 0.14282 |  | 61.1884 |  | 0.26671 | -0.20976
0.16055 | 0.27492 |  | 97.4947 |  | 0.24315 | -0.19129
0.16074 | 0.35749 |  | 132.9535 |  | 0.21536 | -0.1693
0.16094 | 0.46115 |  | 166.9161 |  | 0.18311 | -0.1438
0.16113 | 0.57241 |  | 198.8185 |  | 0.14903 | -0.11674
0.16133 | 0.64831 |  | 227.7824 |  | 0.1128 | -0.088291
0.16152 | 0.74577 |  | 253.1165 |  | 0.074649 | -0.058436
0.16172 | 0.81347 |  | 274.8452 |  | 0.035647 | -0.027538
0.16191 | 0.87481 |  | 292.2469 |  | -0.0055158 | 0.004738
0.16211 | 0.93004 |  | 304.4965 |  | -0.045867 | 0.036466
0.1623 | 0.95343 |  | 311.5971 |  | -0.083928 | 0.066428
0.1625 | 0.97886 |  | 313.8569 |  | -0.1221 | 0.095907
0.1627 | 0.97668 |  | 311.2053 |  | -0.15783 | 0.12387
0.16289 | 0.95993 |  | 303.3354 |  | -0.19131 | 0.15008
0.16309 | 0.9325 |  | 290.7967 |  | -0.22312 | 0.17481
0.16328 | 0.88106 |  | 274.0366 |  | -0.24986 | 0.19581
0.16348 | 0.82633 |  | 253.3776 |  | -0.27336 | 0.21385
0.16367 | 0.75247 |  | 229.1287 |  | -0.29291 | 0.22901
0.16387 | 0.66882 |  | 201.0079 |  | -0.30692 | 0.23996
0.16406 | 0.57743 |  | 169.7527 |  | -0.31837 | 0.24853
0.16426 | 0.47352 |  | 136.4463 |  | -0.32474 | 0.25361
0.16445 | 0.37097 |  | 101.531 |  | -0.32547 | 0.25412
0.16465 | 0.25981 |  | 65.5119 |  | -0.32239 | 0.2514
0.16484 | 0.1478 |  | 28.5463 |  | -0.31288 | 0.24408
0.16504 | 0.035368 |  | -8.9179 |  | -0.29917 | 0.23313
0.16523 | -0.079741 |  | -46.0873 |  | -0.28259 | 0.22003
0.16543 | -0.18821 |  | -82.5312 |  | -0.26075 | 0.20306
0.16562 | -0.29668 |  | -117.8931 |  | -0.23548 | 0.18292
0.16582 | -0.39951 |  | -151.8885 |  | -0.20577 | 0.15955
0.16602 | -0.49696 |  | -183.9669 |  | -0.17156 | 0.13253
0.16621 | -0.58921 |  | -213.308 |  | -0.13713 | 0.10499
0.16641 | -0.66923 |  | -239.2793 |  | -0.10075 | 0.076528
0.1666 | -0.74168 |  | -261.5519 |  | -0.061577 | 0.045782
0.1668 | -0.80211 |  | -279.9861 |  | -0.022174 | 0.014501
0.16699 | -0.85033 |  | -294.0636 |  | 0.018661 | -0.017584
0.16719 | -0.88683 |  | -303.1937 |  | 0.058985 | -0.049325
0.16738 | -0.9089 |  | -307.526 |  | 0.09658 | -0.078868
0.16758 | -0.92281 |  | -307.3241 |  | 0.13331 | -0.1076
0.16777 | -0.92921 |  | -302.3181 |  | 0.16816 | -0.13503
0.16797 | -0.93083 |  | -292.6704 |  | 0.20078 | -0.16038
0.16816 | -0.92409 |  | -278.943 |  | 0.23122 | -0.18395
0.16836 | -0.90148 |  | -261.4615 |  | 0.25696 | -0.20417
0.16855 | -0.87705 |  | -240.5707 |  | 0.27821 | -0.22074
0.16875 | -0.87112 |  | -216.0237 |  | 0.29562 | -0.23403
0.16895 | -0.8615 |  | -187.7533 |  | 0.30905 | -0.24418
0.16914 | -0.73538 |  | -157.0692 |  | 0.31861 | -0.25159
0.16934 | -0.46838 |  | -124.9112 |  | 0.32279 | -0.25485
0.16953 | -0.29399 |  | -90.9657 |  | 0.32183 | -0.25387
0.16973 | -0.2462 |  | -55.4477 |  | 0.31644 | -0.24938
0.16992 | -0.10355 |  | -19.1616 |  | 0.30526 | -0.24053
0.17012 | 0.037842 |  | 17.6509 |  | 0.28988 | -0.22827
0.17031 | 0.12219 |  | 54.4165 |  | 0.27165 | -0.21372
0.17051 | 0.25136 |  | 90.6406 |  | 0.2488 | -0.19575
0.1707 | 0.34248 |  | 126.2953 |  | 0.22157 | -0.17417
0.1709 | 0.43809 |  | 160.6177 |  | 0.19055 | -0.14964
0.17109 | 0.5535 |  | 192.893 |  | 0.15624 | -0.12247
0.17129 | 0.63182 |  | 222.4757 |  | 0.12041 | -0.094171
0.17148 | 0.72697 |  | 248.5865 |  | 0.082886 | -0.064828
0.17168 | 0.80074 |  | 270.9574 |  | 0.043802 | -0.034047
0.17188 | 0.85979 |  | 289.1726 |  | 0.0038215 | -0.0026227
0.17207 | 0.91974 |  | 302.5617 |  | -0.037423 | 0.02965
0.17227 | 0.94745 |  | 310.7155 |  | -0.077131 | 0.060834
0.17246 | 0.97346 |  | 313.9295 |  | -0.11382 | 0.089585
0.17266 | 0.97785 |  | 312.2282 |  | -0.15005 | 0.11765
0.17285 | 0.96264 |  | 305.2744 |  | -0.18461 | 0.14444
0.17305 | 0.93938 |  | 293.6519 |  | -0.21574 | 0.16902
0.17324 | 0.89147 |  | 277.7015 |  | -0.24425 | 0.19129
0.17344 | 0.83814 |  | 257.7582 |  | -0.26896 | 0.21029
0.17363 | 0.76888 |  | 234.2844 |  | -0.28869 | 0.22565
0.17383 | 0.68617 |  | 206.8731 |  | -0.30393 | 0.23752
0.17402 | 0.59696 |  | 176.0918 |  | -0.31557 | 0.2465
0.17422 | 0.49444 |  | 143.0759 |  | -0.32318 | 0.25231
0.17441 | 0.39163 |  | 108.3705 |  | -0.32496 | 0.25381
0.17461 | 0.28195 |  | 72.513 |  | -0.32164 | 0.25117
0.1748 | 0.16964 |  | 35.7293 |  | -0.31459 | 0.24523
0.175 | 0.057885 |  | -1.6528 |  | -0.3021 | 0.23544
0.1752 | -0.057488 |  | -38.9018 |  | -0.2847 | 0.22184
0.17539 | -0.16672 |  | -75.4354 |  | -0.26475 | 0.20589
0.17559 | -0.27508 |  | -110.9941 |  | -0.24031 | 0.18666
0.17578 | -0.37945 |  | -145.3323 |  | -0.21062 | 0.16328
0.17598 | -0.47746 |  | -177.849 |  | -0.17811 | 0.13741
0.17617 | -0.57142 |  | -207.8269 |  | -0.14356 | 0.11006
0.17637 | -0.65381 |  | -234.574 |  | -0.10718 | 0.081472
0.17656 | -0.72773 |  | -257.6228 |  | -0.068798 | 0.051336
0.17676 | -0.79089 |  | -276.833 |  | -0.029032 | 0.02
0.17695 | -0.84122 |  | -291.7661 |  | 0.010894 | -0.01161
0.17715 | -0.88013 |  | -301.8204 |  | 0.051418 | -0.043285
0.17734 | -0.90471 |  | -307.0234 |  | 0.090542 | -0.07378
0.17754 | -0.92001 |  | -307.6867 |  | 0.12657 | -0.10239
0.17773 | -0.9278 |  | -303.617 |  | 0.16197 | -0.1301
0.17793 | -0.93036 |  | -294.8849 |  | 0.19583 | -0.15638
0.17813 | -0.92638 |  | -282.0452 |  | 0.22573 | -0.17986
0.17832 | -0.90771 |  | -265.3707 |  | 0.25251 | -0.20069
0.17852 | -0.88334 |  | -245.1882 |  | 0.27504 | -0.21828
0.17871 | -0.87634 |  | -221.4124 |  | 0.29278 | -0.232
0.17891 | -0.87986 |  | -193.8694 |  | 0.30713 | -0.24296
0.1791 | -0.78397 |  | -163.6677 |  | 0.31735 | -0.2508
0.1793 | -0.51853 |  | -131.8764 |  | 0.32293 | -0.25488
0.17949 | -0.31055 |  | -98.282 |  | 0.32327 | -0.25505
0.17969 | -0.26781 |  | -62.9424 |  | 0.31792 | -0.25064
0.17988 | -0.1402 |  | -26.7186 |  | 0.30808 | -0.24258
0.18008 | 0.017533 |  | 10.0534 |  | 0.29409 | -0.2314
0.18027 | 0.097432 |  | 46.9909 |  | 0.27617 | -0.21706
0.18047 | 0.22827 |  | 83.4404 |  | 0.2542 | -0.19983
0.18066 | 0.3271 |  | 119.2427 |  | 0.22739 | -0.17872
0.18086 | 0.41332 |  | 153.8613 |  | 0.19693 | -0.15447
0.18105 | 0.53562 |  | 186.5682 |  | 0.1639 | -0.12832
0.18125 | 0.6142 |  | 216.6846 |  | 0.12807 | -0.10014
0.18145 | 0.70835 |  | 243.4691 |  | 0.090772 | -0.070839
0.18164 | 0.78977 |  | 266.7035 |  | 0.051898 | -0.040304
0.18184 | 0.84705 |  | 285.8912 |  | 0.011235 | -0.00844
0.18203 | 0.91246 |  | 300.2715 |  | -0.028896 | 0.023051
0.18223 | 0.94319 |  | 309.4605 |  | -0.068764 | 0.054136
0.18242 | 0.97064 |  | 313.5829 |  | -0.10726 | 0.08429
0.18262 | 0.98109 |  | 312.9249 |  | -0.14274 | 0.11227
0.18281 | 0.96696 |  | 307.0805 |  | -0.17775 | 0.13936
0.18301 | 0.94855 |  | 296.3009 |  | -0.21041 | 0.16483
0.1832 | 0.90336 |  | 281.2409 |  | -0.23898 | 0.18721
0.1834 | 0.85165 |  | 262.0129 |  | -0.2647 | 0.20724
0.18359 | 0.78591 |  | 239.1461 |  | -0.28505 | 0.22324
0.18379 | 0.70386 |  | 212.5729 |  | -0.30107 | 0.23537
0.18398 | 0.61801 |  | 182.3697 |  | -0.31438 | 0.24556
0.18418 | 0.51633 |  | 149.7206 |  | -0.32218 | 0.25179
0.18438 | 0.41386 |  | 115.3516 |  | -0.32529 | 0.25405
0.18457 | 0.30599 |  | 79.725 |  | -0.32383 | 0.25289
0.18477 | 0.19286 |  | 43.1491 |  | -0.31636 | 0.24688
0.18496 | 0.081853 |  | 5.813 |  | -0.30489 | 0.23761
0.18516 | -0.034247 |  | -31.5647 |  | -0.28923 | 0.22539
0.18535 | -0.14487 |  | -68.3432 |  | -0.26904 | 0.20956
0.18555 | -0.25371 |  | -104.1836 |  | -0.24563 | 0.19105
0.18574 | -0.35976 |  | -138.783 |  | -0.21758 | 0.16885
0.18594 | -0.45847 |  | -171.6562 |  | -0.18539 | 0.14337
0.18613 | -0.55411 |  | -202.0851 |  | -0.15124 | 0.11638
0.18633 | -0.63853 |  | -229.4022 |  | -0.11469 | 0.087638
0.18652 | -0.71435 |  | -253.1285 |  | -0.076697 | 0.057757
0.18672 | -0.78039 |  | -273.1231 |  | -0.0378 | 0.02706
0.18691 | -0.8332 |  | -289.0224 |  | 0.0027502 | -0.0047711
0.18711 | -0.87547 |  | -300.1151 |  | 0.042615 | -0.036092
0.1873 | -0.90273 |  | -306.2874 |  | 0.081466 | -0.066687
0.1875 | -0.91964 |  | -307.8201 |  | 0.12002 | -0.096883
0.1877 | -0.92876 |  | -304.6193 |  | 0.15546 | -0.12475
0.18789 | -0.93214 |  | -296.7847 |  | 0.188 | -0.15032
0.18809 | -0.93144 |  | -284.7687 |  | 0.2191 | -0.17449
0.18828 | -0.91624 |  | -268.845 |  | 0.24688 | -0.19611
0.18848 | -0.89188 |  | -249.3968 |  | 0.2703 | -0.2145
0.18867 | -0.88026 |  | -226.4361 |  | 0.28941 | -0.22932
0.18887 | -0.88499 |  | -199.6363 |  | 0.30436 | -0.24068
0.18906 | -0.82233 |  | -169.8568 |  | 0.3152 | -0.24909
0.18926 | -0.58177 |  | -138.3952 |  | 0.32134 | -0.25376
0.18945 | -0.3304 |  | -105.2315 |  | 0.32269 | -0.25449
0.18965 | -0.27119 |  | -70.1825 |  | 0.31921 | -0.25149
0.18984 | -0.17734 |  | -34.0374 |  | 0.31039 | -0.24437
0.19004 | -0.0022731 |  | 2.6758 |  | 0.29669 | -0.23353
0.19023 | 0.081403 |  | 39.5943 |  | 0.27947 | -0.21964
0.19043 | 0.19981 |  | 76.0634 |  | 0.2585 | -0.20301
0.19062 | 0.31506 |  | 111.9439 |  | 0.23271 | -0.18291
0.19082 | 0.39026 |  | 146.7751 |  | 0.20272 | -0.15916
0.19102 | 0.51382 |  | 179.8955 |  | 0.17017 | -0.13334
0.19121 | 0.60025 |  | 210.7785 |  | 0.13499 | -0.10559
0.19141 | 0.68727 |  | 238.391 |  | 0.097369 | -0.076041
0.1916 | 0.77858 |  | 262.3686 |  | 0.059354 | -0.046139
0.1918 | 0.83477 |  | 282.4496 |  | 0.020025 | -0.015282
0.19199 | 0.9028 |  | 297.8314 |  | -0.021312 | 0.016945
0.19219 | 0.94031 |  | 308.0849 |  | -0.061331 | 0.048458
0.19238 | 0.96553 |  | 313.1252 |  | -0.099442 | 0.078419
0.19258 | 0.983 |  | 313.2746 |  | -0.13665 | 0.10735
0.19277 | 0.96962 |  | 308.4766 |  | -0.1717 | 0.13461
0.19297 | 0.95417 |  | 298.7255 |  | -0.20384 | 0.15971
0.19316 | 0.91386 |  | 284.6027 |  | -0.23297 | 0.1827
0.19336 | 0.8617 |  | 266.2434 |  | -0.25941 | 0.20324
0.19355 | 0.80099 |  | 244.0458 |  | -0.28187 | 0.22048
0.19375 | 0.71948 |  | 218.1545 |  | -0.29851 | 0.23345
0.19395 | 0.63539 |  | 188.5427 |  | -0.31165 | 0.24345
0.19414 | 0.53594 |  | 156.295 |  | -0.32132 | 0.25076
0.19434 | 0.43266 |  | 122.2787 |  | -0.32463 | 0.25355
0.19453 | 0.32745 |  | 86.8641 |  | -0.3236 | 0.25261
0.19473 | 0.21358 |  | 50.4345 |  | -0.31847 | 0.24829
0.19492 | 0.10326 |  | 13.2139 |  | -0.30753 | 0.23971
0.19512 | -0.012017 |  | -24.219 |  | -0.29261 | 0.22788
0.19531 | -0.12416 |  | -61.1422 |  | -0.27359 | 0.21292
0.19551 | -0.23207 |  | -97.1667 |  | -0.25012 | 0.19447
0.1957 | -0.33946 |  | -132.0391 |  | -0.2229 | 0.17284
0.1959 | -0.43887 |  | -165.3281 |  | -0.19159 | 0.14816
0.19609 | -0.53554 |  | -196.3737 |  | -0.15804 | 0.1215
0.19629 | -0.62265 |  | -224.4284 |  | -0.12278 | 0.093654
0.19648 | -0.69962 |  | -248.9052 |  | -0.084212 | 0.063715
0.19668 | -0.76822 |  | -269.6428 |  | -0.044479 | 0.032242
0.19687 | -0.82317 |  | -286.3803 |  | -0.0051757 | 0.00098879
0.19707 | -0.8679 |  | -298.4546 |  | 0.035287 | -0.030592
0.19727 | -0.89815 |  | -305.577 |  | 0.074878 | -0.061735
0.19746 | -0.91684 |  | -308.073 |  | 0.11169 | -0.090767
0.19766 | -0.92839 |  | -305.937 |  | 0.14798 | -0.11914
0.19785 | -0.93255 |  | -299.0037 |  | 0.18278 | -0.14634
0.19805 | -0.93319 |  | -287.7587 |  | 0.21402 | -0.17071
0.19824 | -0.92122 |  | -272.6106 |  | 0.24217 | -0.19278
0.19844 | -0.89605 |  | -253.8148 |  | 0.26649 | -0.21172
0.19863 | -0.87839 |  | -231.4608 |  | 0.28629 | -0.22697
0.19883 | -0.88154 |  | -205.2048 |  | 0.30174 | -0.23892
0.19902 | -0.84067 |  | -175.7539 |  | 0.31353 | -0.24786
0.19922 | -0.63155 |  | -144.5242 |  | 0.3216 | -0.25389
0.19941 | -0.3627 |  | -111.667 |  | 0.32346 | -0.25534
0.19961 | -0.27521 |  | -76.9107 |  | 0.32011 | -0.25249
0.1998 | -0.20763 |  | -40.9732 |  | 0.31298 | -0.24659
0.2 | -0.032006 |  | -4.4676 |  | 0.30026 | -0.23651
0.2002 | 0.068192 |  | 32.3558 |  | 0.28354 | -0.22312
0.20039 | 0.17152 |  | 68.8464 |  | 0.26343 | -0.20721
0.20059 | 0.29684 |  | 104.8332 |  | 0.23839 | -0.18746
0.20078 | 0.37188 |  | 140.0689 |  | 0.20939 | -0.16448
0.20098 | 0.48895 |  | 173.6613 |  | 0.17697 | -0.13899
0.20117 | 0.58583 |  | 204.9516 |  | 0.14207 | -0.11137
0.20137 | 0.66668 |  | 233.2038 |  | 0.10552 | -0.08258
0.20156 | 0.76278 |  | 257.9284 |  | 0.067038 | -0.052502
0.20176 | 0.82257 |  | 278.8115 |  | 0.027206 | -0.021214
0.20195 | 0.88858 |  | 295.1091 |  | -0.013094 | 0.010516
0.20215 | 0.93419 |  | 306.3259 |  | -0.053278 | 0.042004
0.20234 | 0.95882 |  | 312.4701 |  | -0.09245 | 0.072555
0.20254 | 0.98147 |  | 313.82 |  | -0.1292 | 0.10146
0.20273 | 0.97268 |  | 310.1306 |  | -0.16425 | 0.12879
0.20293 | 0.95756 |  | 301.2407 |  | -0.19806 | 0.15506
0.20312 | 0.92273 |  | 287.8611 |  | -0.22824 | 0.17886
0.20332 | 0.8712 |  | 270.293 |  | -0.25464 | 0.19941
0.20352 | 0.81429 |  | 248.9229 |  | -0.27779 | 0.21732
0.20371 | 0.73571 |  | 223.8958 |  | -0.29598 | 0.23138
0.20391 | 0.65261 |  | 194.9622 |  | -0.30941 | 0.24172
0.2041 | 0.55648 |  | 163.0937 |  | -0.31944 | 0.24947
0.2043 | 0.45257 |  | 129.2752 |  | -0.32501 | 0.25369
0.20449 | 0.34889 |  | 93.9936 |  | -0.32498 | 0.25368
0.20469 | 0.23569 |  | 57.7194 |  | -0.32005 | 0.24974
0.20488 | 0.12511 |  | 20.6063 |  | -0.31044 | 0.24192
0.20508 | 0.01105 |  | -16.8045 |  | -0.29599 | 0.23056
0.20527 | -0.10249 |  | -53.8178 |  | -0.27737 | 0.216
0.20547 | -0.21034 |  | -90.0595 |  | -0.25522 | 0.19833
0.20566 | -0.31876 |  | -125.2421 |  | -0.22901 | 0.17762
0.20586 | -0.41975 |  | -158.9821 |  | -0.19862 | 0.15378
0.20605 | -0.51702 |  | -190.6247 |  | -0.16529 | 0.12734
0.20625 | -0.60672 |  | -219.3831 |  | -0.12956 | 0.099102
0.20645 | -0.68505 |  | -244.5917 |  | -0.091974 | 0.069524
0.20664 | -0.75554 |  | -266.0524 |  | -0.053049 | 0.038939
0.20684 | -0.81286 |  | -283.5968 |  | -0.013064 | 0.0076152
0.20703 | -0.85938 |  | -296.6296 |  | 0.026819 | -0.023862
0.20723 | -0.89254 |  | -304.7063 |  | 0.066404 | -0.054992
0.20742 | -0.91269 |  | -308.0064 |  | 0.10505 | -0.085206
0.20762 | -0.92535 |  | -306.8146 |  | 0.14144 | -0.11383
0.20781 | -0.93048 |  | -300.9392 |  | 0.17582 | -0.14078
0.20801 | -0.93217 |  | -290.5352 |  | 0.20757 | -0.16569
0.2082 | -0.92305 |  | -276.1452 |  | 0.23642 | -0.18815
0.2084 | -0.89846 |  | -258.0173 |  | 0.2619 | -0.20786
0.20859 | -0.87599 |  | -236.3097 |  | 0.28233 | -0.22395
0.20879 | -0.87506 |  | -210.8547 |  | 0.29932 | -0.23681
0.20898 | -0.85566 |  | -181.9063 |  | 0.31252 | -0.24677
0.20918 | -0.68943 |  | -150.8863 |  | 0.31945 | -0.25233
0.20938 | -0.41259 |  | -118.4081 |  | 0.32244 | -0.25429
0.20957 | -0.28309 |  | -84.0876 |  | 0.32155 | -0.2533
0.20977 | -0.23227 |  | -48.4318 |  | 0.31446 | -0.2476
0.20996 | -0.067305 |  | -12.05 |  | 0.30305 | -0.23834
0.21016 | 0.051478 |  | 24.9076 |  | 0.28763 | -0.22614
0.21035 | 0.14322 |  | 61.719 |  | 0.26756 | -0.21017
0.21055 | 0.27607 |  | 97.9112 |  | 0.24361 | -0.19126
0.21074 | 0.35512 |  | 133.3386 |  | 0.21504 | -0.16889
0.21094 | 0.46266 |  | 167.321 |  | 0.1834 | -0.14367
0.21113 | 0.57115 |  | 199.178 |  | 0.1498 | -0.11706
0.21133 | 0.6484 |  | 228.1113 |  | 0.11292 | -0.088365
0.21152 | 0.74645 |  | 253.4736 |  | 0.074819 | -0.058326
0.21172 | 0.81225 |  | 275.1194 |  | 0.035827 | -0.027464
0.21191 | 0.87552 |  | 292.5114 |  | -0.0055339 | 0.004838
0.21211 | 0.92943 |  | 304.8731 |  | -0.046088 | 0.036604
0.2123 | 0.9541 |  | 312.0047 |  | -0.084134 | 0.06652
0.2125 | 0.97978 |  | 314.2406 |  | -0.12152 | 0.095729
0.2127 | 0.97665 |  | 311.5024 |  | -0.15759 | 0.12389
0.21289 | 0.96197 |  | 303.5993 |  | -0.19154 | 0.15042
0.21309 | 0.93356 |  | 291.0852 |  | -0.22281 | 0.17485
0.21328 | 0.88237 |  | 274.2979 |  | -0.25017 | 0.19611
0.21348 | 0.82794 |  | 253.593 |  | -0.27367 | 0.21431
0.21367 | 0.75322 |  | 229.2746 |  | -0.29189 | 0.22859
0.21387 | 0.67014 |  | 201.0643 |  | -0.30615 | 0.2395
0.21406 | 0.57781 |  | 169.6801 |  | -0.31874 | 0.24885
0.21426 | 0.4739 |  | 136.2243 |  | -0.32534 | 0.25418
0.21445 | 0.37121 |  | 101.233 |  | -0.32527 | 0.25432
0.21465 | 0.25948 |  | 65.1894 |  | -0.32156 | 0.25094
0.21484 | 0.14803 |  | 28.2763 |  | -0.31231 | 0.24361
0.21504 | 0.035215 |  | -9.1414 |  | -0.29865 | 0.23298
0.21523 | -0.079713 |  | -46.3249 |  | -0.28236 | 0.22013
0.21543 | -0.18816 |  | -82.7597 |  | -0.26104 | 0.20341
0.21563 | -0.29705 |  | -118.1538 |  | -0.23491 | 0.18254
0.21582 | -0.39975 |  | -152.1948 |  | -0.20472 | 0.15879
0.21602 | -0.49739 |  | -184.2508 |  | -0.17158 | 0.13267
0.21621 | -0.5894 |  | -213.5591 |  | -0.13723 | 0.10516
0.21641 | -0.66946 |  | -239.4935 |  | -0.10046 | 0.076353
0.2166 | -0.74195 |  | -261.702 |  | -0.061361 | 0.045677
0.2168 | -0.80215 |  | -280.0859 |  | -0.021803 | 0.014393
0.21699 | -0.85078 |  | -294.1407 |  | 0.01843 | -0.017235
0.21719 | -0.88728 |  | -303.2715 |  | 0.058954 | -0.049126
0.21738 | -0.90954 |  | -307.6097 |  | 0.097487 | -0.079387
0.21758 | -0.92374 |  | -307.3863 |  | 0.13354 | -0.10772
0.21777 | -0.93007 |  | -302.3704 |  | 0.16815 | -0.13478
0.21797 | -0.93197 |  | -292.8069 |  | 0.20075 | -0.16018
0.21816 | -0.92561 |  | -279.1984 |  | 0.23056 | -0.18346
0.21836 | -0.90388 |  | -261.8188 |  | 0.25719 | -0.20421
0.21855 | -0.88112 |  | -240.9491 |  | 0.27901 | -0.22129
0.21875 | -0.87997 |  | -216.2662 |  | 0.29553 | -0.234
0.21895 | -0.87602 |  | -187.8652 |  | 0.30822 | -0.24358
0.21914 | -0.74231 |  | -157.1229 |  | 0.31758 | -0.25067
0.21934 | -0.45897 |  | -124.8914 |  | 0.32222 | -0.25416
0.21953 | -0.29082 |  | -90.9025 |  | 0.32156 | -0.25359
0.21973 | -0.2544 |  | -55.4303 |  | 0.31594 | -0.24881
0.21992 | -0.1011 |  | -19.2196 |  | 0.30482 | -0.23979
0.22012 | 0.038262 |  | 17.6321 |  | 0.2895 | -0.22768
0.22031 | 0.11843 |  | 54.5343 |  | 0.27087 | -0.213
0.22051 | 0.25529 |  | 90.783 |  | 0.24814 | -0.19518
0.2207 | 0.3416 |  | 126.3868 |  | 0.22116 | -0.1738
0.2209 | 0.43864 |  | 160.7574 |  | 0.18937 | -0.14874
0.22109 | 0.55637 |  | 193.141 |  | 0.15537 | -0.1218
0.22129 | 0.63143 |  | 222.7911 |  | 0.12023 | -0.093967
0.22148 | 0.73021 |  | 248.9133 |  | 0.081826 | -0.064066
0.22168 | 0.80244 |  | 271.305 |  | 0.042698 | -0.03315
0.22187 | 0.86221 |  | 289.4736 |  | 0.0029875 | -0.0018447
0.22207 | 0.9231 |  | 302.7335 |  | -0.038097 | 0.030137
0.22227 | 0.94866 |  | 310.8447 |  | -0.077107 | 0.060824
0.22246 | 0.97676 |  | 314.0525 |  | -0.11493 | 0.090368
0.22266 | 0.9794 |  | 312.3817 |  | -0.15152 | 0.11899
0.22285 | 0.96434 |  | 305.4462 |  | -0.18483 | 0.14507
0.22305 | 0.94196 |  | 293.7934 |  | -0.21693 | 0.16976
0.22324 | 0.89247 |  | 277.8779 |  | -0.24552 | 0.19211
0.22344 | 0.84042 |  | 257.8716 |  | -0.26891 | 0.21047
0.22363 | 0.76979 |  | 234.2691 |  | -0.28982 | 0.22653
0.22383 | 0.68681 |  | 206.8511 |  | -0.30543 | 0.2387
0.22402 | 0.59851 |  | 176.0355 |  | -0.31584 | 0.24672
0.22422 | 0.49509 |  | 142.9782 |  | -0.32396 | 0.25271
0.22441 | 0.393 |  | 108.251 |  | -0.32606 | 0.25449
0.22461 | 0.2829 |  | 72.3705 |  | -0.32241 | 0.25174
0.2248 | 0.17038 |  | 35.5673 |  | -0.31537 | 0.24589
0.225 | 0.05856 |  | -1.8618 |  | -0.30278 | 0.23594
0.2252 | -0.057557 |  | -39.1429 |  | -0.28576 | 0.22252
0.22539 | -0.16666 |  | -75.7356 |  | -0.26542 | 0.20635
0.22559 | -0.27578 |  | -111.3788 |  | -0.24029 | 0.18655
0.22578 | -0.38028 |  | -145.7429 |  | -0.21144 | 0.16376
0.22598 | -0.47833 |  | -178.2344 |  | -0.17932 | 0.13842
0.22617 | -0.57261 |  | -208.1419 |  | -0.14426 | 0.11081
0.22637 | -0.65453 |  | -234.7655 |  | -0.10828 | 0.082291
0.22656 | -0.72867 |  | -257.6929 |  | -0.069824 | 0.052018
0.22676 | -0.79167 |  | -276.8461 |  | -0.029076 | 0.020073
0.22695 | -0.84208 |  | -291.7921 |  | 0.010271 | -0.011162
0.22715 | -0.88148 |  | -301.8975 |  | 0.049716 | -0.042188
0.22734 | -0.90568 |  | -307.1043 |  | 0.089456 | -0.07311
0.22754 | -0.92102 |  | -307.7328 |  | 0.12622 | -0.10214
0.22773 | -0.9286 |  | -303.6634 |  | 0.16121 | -0.12965
0.22793 | -0.9311 |  | -294.8658 |  | 0.1946 | -0.15561
0.22812 | -0.9279 |  | -281.9248 |  | 0.22438 | -0.1789
0.22832 | -0.90891 |  | -265.2395 |  | 0.25135 | -0.19989
0.22852 | -0.88298 |  | -245.0758 |  | 0.27412 | -0.2177
0.22871 | -0.87436 |  | -221.2915 |  | 0.29179 | -0.23137
0.22891 | -0.88104 |  | -193.6802 |  | 0.30646 | -0.24226
0.2291 | -0.79421 |  | -163.46 |  | 0.3161 | -0.24967
0.2293 | -0.52523 |  | -131.709 |  | 0.32053 | -0.25306
0.22949 | -0.3036 |  | -98.1108 |  | 0.32199 | -0.25376
0.22969 | -0.2659 |  | -62.8073 |  | 0.31746 | -0.25011
0.22988 | -0.1413 |  | -26.6296 |  | 0.30665 | -0.24159
0.23008 | 0.022706 |  | 10.1042 |  | 0.29275 | -0.23026
0.23027 | 0.095607 |  | 46.9785 |  | 0.27477 | -0.21599
0.23047 | 0.22769 |  | 83.4355 |  | 0.25218 | -0.19832
0.23066 | 0.32902 |  | 119.2879 |  | 0.22617 | -0.17773
0.23086 | 0.41129 |  | 153.9429 |  | 0.19576 | -0.15376
0.23105 | 0.5377 |  | 186.7158 |  | 0.1616 | -0.1267
0.23125 | 0.61508 |  | 216.9203 |  | 0.12628 | -0.098678
0.23145 | 0.70915 |  | 243.7465 |  | 0.08913 | -0.069733
0.23164 | 0.79214 |  | 266.9053 |  | 0.049948 | -0.038983
0.23184 | 0.84726 |  | 285.976 |  | 0.010182 | -0.0075222
0.23203 | 0.91457 |  | 300.2593 |  | -0.030782 | 0.024515
0.23223 | 0.94398 |  | 309.3882 |  | -0.070883 | 0.05604
0.23242 | 0.9713 |  | 313.5534 |  | -0.10799 | 0.08518
0.23262 | 0.98285 |  | 312.9402 |  | -0.14434 | 0.11332
0.23281 | 0.96706 |  | 307.1597 |  | -0.17936 | 0.14068
0.23301 | 0.94991 |  | 296.4365 |  | -0.21117 | 0.16576
0.2332 | 0.90396 |  | 281.3585 |  | -0.24064 | 0.18863
0.2334 | 0.85195 |  | 262.1268 |  | -0.26595 | 0.20821
0.23359 | 0.7869 |  | 239.2272 |  | -0.28567 | 0.22355
0.23379 | 0.70363 |  | 212.5686 |  | -0.30214 | 0.2362
0.23398 | 0.61796 |  | 182.2859 |  | -0.31517 | 0.24638
0.23418 | 0.5156 |  | 149.5828 |  | -0.3235 | 0.25281
0.23438 | 0.4132 |  | 115.2142 |  | -0.32667 | 0.25508
0.23457 | 0.30572 |  | 79.5948 |  | -0.32422 | 0.25314
0.23477 | 0.19201 |  | 43.0123 |  | -0.31734 | 0.24756
0.23496 | 0.081484 |  | 5.6867 |  | -0.30585 | 0.2385
0.23516 | -0.035066 |  | -31.7039 |  | -0.28965 | 0.22576
0.23535 | -0.14552 |  | -68.4881 |  | -0.27034 | 0.21044
0.23555 | -0.25416 |  | -104.3128 |  | -0.24679 | 0.19194
0.23574 | -0.36069 |  | -138.9402 |  | -0.2179 | 0.1692
0.23594 | -0.45898 |  | -171.8727 |  | -0.18618 | 0.14408
0.23613 | -0.5551 |  | -202.3628 |  | -0.152 | 0.11702
0.23633 | -0.63951 |  | -229.7177 |  | -0.11489 | 0.087877
0.23652 | -0.71503 |  | -253.4403 |  | -0.077217 | 0.058198
0.23672 | -0.78131 |  | -273.3818 |  | -0.038419 | 0.02761
0.23691 | -0.83365 |  | -289.2408 |  | 0.002078 | -0.0042204
0.23711 | -0.87607 |  | -300.336 |  | 0.042097 | -0.035839
0.2373 | -0.9034 |  | -306.454 |  | 0.081521 | -0.066804
0.2375 | -0.92021 |  | -307.9828 |  | 0.11927 | -0.096487
0.2377 | -0.92987 |  | -304.93 |  | 0.15437 | -0.12399
0.23789 | -0.93332 |  | -297.1377 |  | 0.1879 | -0.15003
0.23809 | -0.93214 |  | -285.0215 |  | 0.21852 | -0.17415
0.23828 | -0.91578 |  | -268.9931 |  | 0.24611 | -0.19566
0.23848 | -0.89014 |  | -249.4001 |  | 0.27046 | -0.21462
0.23867 | -0.87912 |  | -226.3657 |  | 0.28893 | -0.22909
0.23887 | -0.88746 |  | -199.5407 |  | 0.30348 | -0.23991
0.23906 | -0.82305 |  | -169.6985 |  | 0.31482 | -0.24852
0.23926 | -0.57577 |  | -138.1562 |  | 0.32038 | -0.25285
0.23945 | -0.33019 |  | -104.8808 |  | 0.32186 | -0.2536
0.23965 | -0.27357 |  | -69.818 |  | 0.3188 | -0.25101
0.23984 | -0.17288 |  | -33.7923 |  | 0.30959 | -0.24359
0.24004 | -0.0025303 |  | 2.8202 |  | 0.29622 | -0.23285
0.24023 | 0.081162 |  | 39.6553 |  | 0.27893 | -0.21922
0.24043 | 0.20208 |  | 76.062 |  | 0.25731 | -0.20215
0.24063 | 0.31318 |  | 111.9465 |  | 0.23161 | -0.1819
0.24082 | 0.3916 |  | 146.9297 |  | 0.20203 | -0.15849
0.24102 | 0.51542 |  | 180.231 |  | 0.16948 | -0.13277
0.24121 | 0.60099 |  | 211.1056 |  | 0.1343 | -0.10517
0.24141 | 0.68958 |  | 238.6669 |  | 0.096605 | -0.075509
0.2416 | 0.77871 |  | 262.5844 |  | 0.05783 | -0.044892
0.2418 | 0.83592 |  | 282.6465 |  | 0.018493 | -0.013928
0.24199 | 0.90383 |  | 298.0517 |  | -0.022259 | 0.017908
0.24219 | 0.94032 |  | 308.2433 |  | -0.062169 | 0.049219
0.24238 | 0.96654 |  | 313.3896 |  | -0.1 | 0.079089
0.24258 | 0.9834 |  | 313.7142 |  | -0.13752 | 0.1083
0.24277 | 0.97043 |  | 308.8398 |  | -0.17311 | 0.13593
0.24297 | 0.95471 |  | 298.9457 |  | -0.20524 | 0.1611
0.24316 | 0.91378 |  | 284.6583 |  | -0.23453 | 0.1839
0.24336 | 0.86158 |  | 266.2313 |  | -0.26034 | 0.204
0.24355 | 0.80064 |  | 244.1515 |  | -0.28205 | 0.22079
0.24375 | 0.71984 |  | 218.3235 |  | -0.29977 | 0.2343
0.24395 | 0.63529 |  | 188.6935 |  | -0.31355 | 0.24496
0.24414 | 0.53596 |  | 156.3553 |  | -0.32239 | 0.25188
0.24434 | 0.43289 |  | 122.1645 |  | -0.326 | 0.25463
0.24453 | 0.32682 |  | 86.6391 |  | -0.32511 | 0.25388
0.24473 | 0.21353 |  | 50.1997 |  | -0.31923 | 0.24911
0.24492 | 0.10327 |  | 13.0186 |  | -0.30867 | 0.24061
0.24512 | -0.012121 |  | -24.3409 |  | -0.29424 | 0.22925
0.24531 | -0.1238 |  | -61.2047 |  | -0.27506 | 0.21425
0.24551 | -0.2321 |  | -97.2379 |  | -0.25155 | 0.19566
0.2457 | -0.33974 |  | -132.1873 |  | -0.22423 | 0.17397
0.2459 | -0.4395 |  | -165.5859 |  | -0.19274 | 0.14915
0.24609 | -0.53656 |  | -196.7267 |  | -0.1591 | 0.12255
0.24629 | -0.62368 |  | -224.8117 |  | -0.12368 | 0.094593
0.24648 | -0.7006 |  | -249.2431 |  | -0.085829 | 0.064779
0.24668 | -0.76899 |  | -269.8902 |  | -0.046717 | 0.033931
0.24688 | -0.82363 |  | -286.5165 |  | -0.0061735 | 0.0021547
0.24707 | -0.86786 |  | -298.4945 |  | 0.034142 | -0.029653
0.24727 | -0.89791 |  | -305.5534 |  | 0.072817 | -0.060198
0.24746 | -0.91621 |  | -307.9813 |  | 0.11089 | -0.089847
0.24766 | -0.92718 |  | -305.9009 |  | 0.14687 | -0.1181
0.24785 | -0.93111 |  | -299.1062 |  | 0.18056 | -0.14454
0.24805 | -0.93089 |  | -287.9053 |  | 0.2123 | -0.16923
0.24824 | -0.91734 |  | -272.7315 |  | 0.24046 | -0.19135
0.24844 | -0.89 |  | -253.8886 |  | 0.26491 | -0.21036
0.24863 | -0.8685 |  | -231.5775 |  | 0.28491 | -0.2258
0.24883 | -0.8683 |  | -205.4344 |  | 0.30008 | -0.23759
0.24902 | -0.83969 |  | -176.0048 |  | 0.31209 | -0.24658
0.24922 | -0.65464 |  | -144.7363 |  | 0.31956 | -0.25225
0.24941 | -0.37746 |  | -111.864 |  | 0.32098 | -0.25347
0.24961 | -0.26706 |  | -77.1243 |  | 0.31878 | -0.25128
0.2498 | -0.21119 |  | -41.1462 |  | 0.31151 | -0.2454
0.25 | -0.036711 |  | -4.5722 |  | 0.2979 | -0.23482
0.2502 | 0.072567 |  | 32.3523 |  | 0.28175 | -0.22159
0.25039 | 0.16672 |  | 69.0523 |  | 0.26153 | -0.20558
0.25059 | 0.29798 |  | 105.1593 |  | 0.2363 | -0.18581
0.25078 | 0.37371 |  | 140.3839 |  | 0.2081 | -0.1634
0.25098 | 0.4869 |  | 173.9973 |  | 0.17535 | -0.13779
0.25117 | 0.58978 |  | 205.3688 |  | 0.1402 | -0.10988
0.25137 | 0.6665 |  | 233.6237 |  | 0.1039 | -0.081143
0.25156 | 0.76417 |  | 258.2102 |  | 0.064991 | -0.050809
0.25176 | 0.82443 |  | 279.0491 |  | 0.025927 | -0.019895
0.25195 | 0.88775 |  | 295.3608 |  | -0.013784 | 0.011333
0.25215 | 0.93648 |  | 306.5253 |  | -0.054921 | 0.043331
0.25234 | 0.95837 |  | 312.6225 |  | -0.094056 | 0.07408
0.25254 | 0.98196 |  | 313.8161 |  | -0.13095 | 0.10304
0.25273 | 0.9732 |  | 309.9345 |  | -0.16646 | 0.13068
0.25293 | 0.9567 |  | 301.0241 |  | -0.1993 | 0.15628
0.25312 | 0.92465 |  | 287.7224 |  | -0.22944 | 0.17975
0.25332 | 0.87121 |  | 270.2671 |  | -0.25607 | 0.20052
0.25352 | 0.81527 |  | 248.9196 |  | -0.27854 | 0.21808
0.25371 | 0.73708 |  | 223.8039 |  | -0.2975 | 0.23259
0.25391 | 0.65221 |  | 194.7986 |  | -0.31143 | 0.24328
0.2541 | 0.55746 |  | 162.8403 |  | -0.3206 | 0.25042
0.2543 | 0.45211 |  | 128.9533 |  | -0.32619 | 0.25453
0.25449 | 0.34853 |  | 93.7097 |  | -0.32615 | 0.25459
0.25469 | 0.23585 |  | 57.5456 |  | -0.32099 | 0.25063
0.25488 | 0.12448 |  | 20.5355 |  | -0.31197 | 0.24315
0.25508 | 0.011335 |  | -16.8176 |  | -0.29756 | 0.23178
0.25527 | -0.10281 |  | -53.8316 |  | -0.27891 | 0.21724
0.25547 | -0.2107 |  | -90.1261 |  | -0.25671 | 0.19974
0.25566 | -0.31915 |  | -125.358 |  | -0.22981 | 0.17851
0.25586 | -0.42059 |  | -159.1144 |  | -0.19965 | 0.15453
0.25605 | -0.51744 |  | -190.708 |  | -0.16635 | 0.12829
0.25625 | -0.60743 |  | -219.3691 |  | -0.13038 | 0.10003
0.25645 | -0.68522 |  | -244.479 |  | -0.093454 | 0.070748
0.25664 | -0.75568 |  | -265.8278 |  | -0.05413 | 0.039748
0.25684 | -0.81317 |  | -283.3125 |  | -0.013592 | 0.0079497
0.25703 | -0.8593 |  | -296.3166 |  | 0.026018 | -0.023278
0.25723 | -0.89313 |  | -304.4061 |  | 0.065652 | -0.054406
0.25742 | -0.91322 |  | -307.8326 |  | 0.10401 | -0.084527
0.25762 | -0.92603 |  | -306.6527 |  | 0.14035 | -0.11308
0.25781 | -0.93157 |  | -300.6226 |  | 0.17489 | -0.13999
0.25801 | -0.93246 |  | -290.0528 |  | 0.20675 | -0.16485
0.2582 | -0.92235 |  | -275.4421 |  | 0.23588 | -0.18768
0.2584 | -0.89836 |  | -257.2281 |  | 0.26096 | -0.20733
0.25859 | -0.88022 |  | -235.6826 |  | 0.28142 | -0.22312
0.25879 | -0.88202 |  | -210.3413 |  | 0.29847 | -0.23604
0.25898 | -0.85795 |  | -181.4955 |  | 0.31118 | -0.24595
0.25918 | -0.68458 |  | -150.5733 |  | 0.31884 | -0.25192
0.25938 | -0.40629 |  | -118.109 |  | 0.32227 | -0.25414
0.25957 | -0.28238 |  | -83.8025 |  | 0.3204 | -0.25245
0.25977 | -0.23218 |  | -48.1434 |  | 0.3133 | -0.2468
0.25996 | -0.063234 |  | -11.825 |  | 0.30237 | -0.23794
0.26016 | 0.053589 |  | 25.0273 |  | 0.2868 | -0.2256
0.26035 | 0.14524 |  | 61.7625 |  | 0.26676 | -0.20976
0.26055 | 0.2788 |  | 97.9674 |  | 0.24259 | -0.19074
0.26074 | 0.35624 |  | 133.4854 |  | 0.2141 | -0.16822
0.26094 | 0.46508 |  | 167.4185 |  | 0.18262 | -0.14311
0.26113 | 0.57246 |  | 199.1651 |  | 0.1484 | -0.11618
0.26133 | 0.64909 |  | 228.0868 |  | 0.11192 | -0.087584
0.26152 | 0.74819 |  | 253.5192 |  | 0.074514 | -0.058094
0.26172 | 0.81254 |  | 275.1614 |  | 0.03511 | -0.027143
0.26191 | 0.87567 |  | 292.3683 |  | -0.0061817 | 0.0053039
0.26211 | 0.92896 |  | 304.6051 |  | -0.046635 | 0.037095
0.2623 | 0.95299 |  | 311.6951 |  | -0.085333 | 0.06734
0.2625 | 0.97944 |  | 313.9359 |  | -0.12249 | 0.096415
0.2627 | 0.9758 |  | 311.2191 |  | -0.15817 | 0.12421
0.26289 | 0.96092 |  | 303.2272 |  | -0.1922 | 0.15063
0.26309 | 0.93251 |  | 290.6643 |  | -0.22344 | 0.17506
0.26328 | 0.88135 |  | 273.8184 |  | -0.25135 | 0.19678
0.26348 | 0.82722 |  | 253.0464 |  | -0.27454 | 0.21493
0.26367 | 0.75224 |  | 228.7555 |  | -0.2924 | 0.22889
0.26387 | 0.66924 |  | 200.5542 |  | -0.30765 | 0.2403
0.26406 | 0.57677 |  | 169.1894 |  | -0.31919 | 0.24928
0.26426 | 0.47272 |  | 135.8105 |  | -0.32494 | 0.25394
0.26445 | 0.37026 |  | 100.8918 |  | -0.32622 | 0.25473
0.26465 | 0.25847 |  | 64.8874 |  | -0.32215 | 0.25148
0.26484 | 0.14712 |  | 27.9493 |  | -0.31268 | 0.24394
0.26504 | 0.034228 |  | -9.4986 |  | -0.29969 | 0.23368
0.26523 | -0.080716 |  | -46.6793 |  | -0.28287 | 0.22036
0.26543 | -0.18905 |  | -83.1206 |  | -0.26125 | 0.20319
0.26562 | -0.298 |  | -118.5337 |  | -0.23492 | 0.18251
0.26582 | -0.40058 |  | -152.5798 |  | -0.20516 | 0.15892
0.26602 | -0.4984 |  | -184.6342 |  | -0.17267 | 0.1332
0.26621 | -0.59045 |  | -213.914 |  | -0.13738 | 0.10543
0.26641 | -0.67035 |  | -239.7673 |  | -0.10035 | 0.076089
0.2666 | -0.74291 |  | -261.8978 |  | -0.061869 | 0.045657
0.2668 | -0.80297 |  | -280.2345 |  | -0.021783 | 0.014221
0.26699 | -0.85147 |  | -294.2328 |  | 0.01846 | -0.017354
0.26719 | -0.88783 |  | -303.301 |  | 0.058058 | -0.048489
0.26738 | -0.90983 |  | -307.5804 |  | 0.096852 | -0.078969
0.26758 | -0.92392 |  | -307.314 |  | 0.13357 | -0.10782
0.26777 | -0.92984 |  | -302.2605 |  | 0.16832 | -0.13487
0.26797 | -0.93139 |  | -292.5542 |  | 0.20081 | -0.16021
0.26816 | -0.92496 |  | -278.7698 |  | 0.22996 | -0.18311
0.26836 | -0.90257 |  | -261.2818 |  | 0.25668 | -0.20384
0.26855 | -0.87894 |  | -240.3657 |  | 0.27866 | -0.22107
0.26875 | -0.87677 |  | -215.7763 |  | 0.29494 | -0.23371
0.26895 | -0.87391 |  | -187.4905 |  | 0.30876 | -0.2441
0.26914 | -0.74377 |  | -156.8463 |  | 0.31801 | -0.25127
0.26934 | -0.45783 |  | -124.7486 |  | 0.32134 | -0.25375
0.26953 | -0.28755 |  | -90.7861 |  | 0.32096 | -0.25321
0.26973 | -0.25499 |  | -55.2158 |  | 0.31548 | -0.24863
0.26992 | -0.099207 |  | -18.8994 |  | 0.3045 | -0.2397
0.27012 | 0.041368 |  | 17.9303 |  | 0.28974 | -0.22801
0.27031 | 0.11889 |  | 54.778 |  | 0.27099 | -0.2131
0.27051 | 0.25718 |  | 91.1135 |  | 0.24766 | -0.19471
0.2707 | 0.3423 |  | 126.7244 |  | 0.21984 | -0.17283
0.2709 | 0.4387 |  | 160.9453 |  | 0.18858 | -0.14782
0.27109 | 0.55713 |  | 193.1704 |  | 0.15543 | -0.12148
0.27129 | 0.63102 |  | 222.6843 |  | 0.11967 | -0.093686
0.27148 | 0.7304 |  | 248.791 |  | 0.081249 | -0.063673
0.27168 | 0.80222 |  | 271.2061 |  | 0.042392 | -0.032783
0.27187 | 0.86168 |  | 289.3559 |  | 0.0023651 | -0.0011988
0.27207 | 0.92343 |  | 302.6729 |  | -0.038658 | 0.030742
0.27227 | 0.94889 |  | 310.8322 |  | -0.07762 | 0.061095
0.27246 | 0.9773 |  | 313.9885 |  | -0.11494 | 0.0903
0.27266 | 0.9798 |  | 312.2314 |  | -0.15157 | 0.11899
0.27285 | 0.96446 |  | 305.1885 |  | -0.18633 | 0.14606
0.27305 | 0.94175 |  | 293.4047 |  | -0.21775 | 0.17064
0.27324 | 0.89202 |  | 277.4374 |  | -0.24544 | 0.19226
0.27344 | 0.84053 |  | 257.522 |  | -0.26969 | 0.21102
0.27363 | 0.77006 |  | 234.0756 |  | -0.28932 | 0.22643
0.27383 | 0.68755 |  | 206.8021 |  | -0.30482 | 0.23843
0.27402 | 0.59919 |  | 176.0424 |  | -0.31689 | 0.24763
0.27422 | 0.49505 |  | 142.9114 |  | -0.32408 | 0.25326
0.27441 | 0.39296 |  | 108.0912 |  | -0.32607 | 0.25482
0.27461 | 0.28237 |  | 72.1302 |  | -0.32315 | 0.25237
0.2748 | 0.16956 |  | 35.2517 |  | -0.31506 | 0.24581
0.275 | 0.057991 |  | -2.1479 |  | -0.30254 | 0.23591
0.2752 | -0.058208 |  | -39.3468 |  | -0.2858 | 0.22274
0.27539 | -0.16706 |  | -75.8569 |  | -0.26495 | 0.20622
0.27559 | -0.27598 |  | -111.3719 |  | -0.24086 | 0.18704
0.27578 | -0.38055 |  | -145.6808 |  | -0.21178 | 0.1643
0.27598 | -0.47882 |  | -178.237 |  | -0.17865 | 0.13826
0.27617 | -0.57361 |  | -208.2347 |  | -0.14437 | 0.11092
0.27637 | -0.65598 |  | -234.9307 |  | -0.10757 | 0.081984
0.27656 | -0.73047 |  | -257.8746 |  | -0.069091 | 0.051672
0.27676 | -0.79359 |  | -276.9907 |  | -0.029697 | 0.020715
0.27695 | -0.84403 |  | -291.8373 |  | 0.010953 | -0.011153
0.27715 | -0.88346 |  | -301.8234 |  | 0.05052 | -0.042491
0.27734 | -0.90763 |  | -306.9469 |  | 0.089153 | -0.07273
0.27754 | -0.92315 |  | -307.5294 |  | 0.12678 | -0.10223
0.27773 | -0.9311 |  | -303.5112 |  | 0.16177 | -0.12985
0.27793 | -0.93365 |  | -294.7132 |  | 0.19462 | -0.15544
0.27813 | -0.93002 |  | -281.6495 |  | 0.22522 | -0.17922
0.27832 | -0.91133 |  | -264.8973 |  | 0.25176 | -0.20003
0.27852 | -0.88638 |  | -244.6932 |  | 0.27398 | -0.2175
0.27871 | -0.87536 |  | -220.8914 |  | 0.29286 | -0.23192
0.27891 | -0.87563 |  | -193.2788 |  | 0.30692 | -0.24269
0.2791 | -0.78697 |  | -162.9533 |  | 0.31612 | -0.24978
0.2793 | -0.52349 |  | -131.1708 |  | 0.32127 | -0.25345
0.27949 | -0.30235 |  | -97.6598 |  | 0.32141 | -0.25344
0.27969 | -0.2607 |  | -62.3917 |  | 0.31731 | -0.24987
0.27988 | -0.13926 |  | -26.226 |  | 0.30766 | -0.24205
0.28008 | 0.024898 |  | 10.5192 |  | 0.29276 | -0.23026
0.28027 | 0.099899 |  | 47.4481 |  | 0.27505 | -0.21594
0.28047 | 0.22835 |  | 83.8929 |  | 0.25253 | -0.19841
0.28066 | 0.33133 |  | 119.6701 |  | 0.22574 | -0.17736
0.28086 | 0.4142 |  | 154.2835 |  | 0.19584 | -0.15346
0.28105 | 0.53866 |  | 187.0064 |  | 0.16204 | -0.12689
0.28125 | 0.61723 |  | 217.1257 |  | 0.12621 | -0.098683
0.28145 | 0.71002 |  | 243.875 |  | 0.089085 | -0.069474
0.28164 | 0.79321 |  | 267.0522 |  | 0.050355 | -0.039011
0.28184 | 0.8488 |  | 286.229 |  | 0.010361 | -0.007516
0.28203 | 0.91564 |  | 300.5988 |  | -0.030449 | 0.024353
0.28223 | 0.94609 |  | 309.7517 |  | -0.070504 | 0.055661
0.28242 | 0.97229 |  | 313.7887 |  | -0.10856 | 0.085578
0.28262 | 0.98349 |  | 313.0064 |  | -0.14476 | 0.1139
0.28281 | 0.96744 |  | 307.0631 |  | -0.17934 | 0.14076
0.28301 | 0.94881 |  | 296.1832 |  | -0.21129 | 0.16579
0.2832 | 0.90296 |  | 281.0541 |  | -0.24024 | 0.18837
0.2834 | 0.85031 |  | 261.8165 |  | -0.26578 | 0.20812
0.28359 | 0.78489 |  | 238.9565 |  | -0.28625 | 0.22405
0.28379 | 0.70202 |  | 212.3357 |  | -0.30238 | 0.2363
0.28398 | 0.61609 |  | 182.0364 |  | -0.31503 | 0.24601
0.28418 | 0.51377 |  | 149.2896 |  | -0.32301 | 0.25234
0.28437 | 0.41118 |  | 114.8239 |  | -0.3263 | 0.25475
0.28457 | 0.30356 |  | 79.1616 |  | -0.3246 | 0.25344
0.28477 | 0.18999 |  | 42.5859 |  | -0.31707 | 0.24746
0.28496 | 0.079809 |  | 5.2717 |  | -0.30532 | 0.238
0.28516 | -0.036288 |  | -32.0406 |  | -0.28989 | 0.22588
0.28535 | -0.14661 |  | -68.7776 |  | -0.26973 | 0.20994
0.28555 | -0.2549 |  | -104.6043 |  | -0.24575 | 0.19099
0.28574 | -0.36148 |  | -139.2447 |  | -0.21789 | 0.16918
0.28594 | -0.45989 |  | -172.2205 |  | -0.1859 | 0.1438
0.28613 | -0.55587 |  | -202.7484 |  | -0.15143 | 0.11642
0.28633 | -0.64048 |  | -230.0969 |  | -0.11509 | 0.087865
0.28652 | -0.71569 |  | -253.7502 |  | -0.076971 | 0.057803
0.28672 | -0.7817 |  | -273.6267 |  | -0.037489 | 0.026671
0.28691 | -0.83408 |  | -289.4285 |  | 0.0025234 | -0.0048863
0.28711 | -0.87616 |  | -300.4722 |  | 0.042287 | -0.036223
0.2873 | -0.90343 |  | -306.5852 |  | 0.081497 | -0.066879
0.2875 | -0.92021 |  | -308.1243 |  | 0.11933 | -0.096592
0.2877 | -0.92954 |  | -305.0262 |  | 0.15506 | -0.1247
0.28789 | -0.93215 |  | -297.1164 |  | 0.18819 | -0.15069
0.28809 | -0.9299 |  | -284.9399 |  | 0.21895 | -0.17462
0.28828 | -0.91368 |  | -268.9626 |  | 0.24686 | -0.19615
0.28848 | -0.88785 |  | -249.4332 |  | 0.27007 | -0.21452
0.28867 | -0.87359 |  | -226.3663 |  | 0.28907 | -0.22934
0.28887 | -0.87592 |  | -199.3857 |  | 0.30449 | -0.24079
0.28906 | -0.8114 |  | -169.4199 |  | 0.31486 | -0.24878
0.28926 | -0.57613 |  | -137.8686 |  | 0.32048 | -0.25313
0.28945 | -0.33214 |  | -104.6415 |  | 0.322 | -0.25417
0.28965 | -0.26745 |  | -69.596 |  | 0.31855 | -0.25126
0.28984 | -0.1737 |  | -33.49 |  | 0.30965 | -0.24391
0.29004 | -0.0036111 |  | 3.2026 |  | 0.29615 | -0.2332
0.29023 | 0.083779 |  | 40.1315 |  | 0.27899 | -0.21951
0.29043 | 0.19927 |  | 76.6381 |  | 0.25772 | -0.20261
0.29063 | 0.31473 |  | 112.5682 |  | 0.23171 | -0.18218
0.29082 | 0.39273 |  | 147.5515 |  | 0.20174 | -0.15842
0.29102 | 0.51352 |  | 180.6858 |  | 0.169 | -0.1325
0.29121 | 0.60195 |  | 211.3795 |  | 0.13375 | -0.10475
0.29141 | 0.68784 |  | 238.8991 |  | 0.096584 | -0.075569
0.2916 | 0.7781 |  | 262.695 |  | 0.05834 | -0.045492
0.2918 | 0.83495 |  | 282.5757 |  | 0.018305 | -0.01407
0.29199 | 0.90101 |  | 297.9254 |  | -0.022676 | 0.018006
0.29219 | 0.93963 |  | 308.054 |  | -0.062518 | 0.049364
0.29238 | 0.96387 |  | 313.016 |  | -0.10088 | 0.079485
0.29258 | 0.98119 |  | 313.2528 |  | -0.13747 | 0.10797
0.29277 | 0.96859 |  | 308.4333 |  | -0.17261 | 0.1352
0.29297 | 0.95146 |  | 298.5868 |  | -0.20572 | 0.16114
0.29316 | 0.91236 |  | 284.4197 |  | -0.2349 | 0.18417
0.29336 | 0.85993 |  | 266.0174 |  | -0.26072 | 0.20406
0.29355 | 0.7988 |  | 243.7729 |  | -0.28236 | 0.22067
0.29375 | 0.71807 |  | 217.783 |  | -0.29905 | 0.23366
0.29395 | 0.6328 |  | 188.0253 |  | -0.31323 | 0.24457
0.29414 | 0.53385 |  | 155.6912 |  | -0.32278 | 0.25203
0.29434 | 0.43058 |  | 121.6368 |  | -0.32571 | 0.25424
0.29453 | 0.32495 |  | 86.2919 |  | -0.32471 | 0.25317
0.29473 | 0.21201 |  | 49.9874 |  | -0.31896 | 0.24873
0.29492 | 0.10178 |  | 12.8254 |  | -0.30789 | 0.24018
0.29512 | -0.013271 |  | -24.5752 |  | -0.29362 | 0.22873
0.29531 | -0.12531 |  | -61.5365 |  | -0.27468 | 0.21376
0.29551 | -0.23328 |  | -97.623 |  | -0.25043 | 0.19473
0.2957 | -0.3407 |  | -132.5408 |  | -0.22313 | 0.17303
0.2959 | -0.43998 |  | -165.8559 |  | -0.19263 | 0.14891
0.29609 | -0.53591 |  | -196.8075 |  | -0.159 | 0.12244
0.29629 | -0.62262 |  | -224.7199 |  | -0.12313 | 0.094193
0.29648 | -0.6986 |  | -249.0733 |  | -0.084822 | 0.064103
0.29668 | -0.76646 |  | -269.6944 |  | -0.045431 | 0.032919
0.29688 | -0.82125 |  | -286.3902 |  | -0.0054942 | 0.0014033
0.29707 | -0.86522 |  | -298.4934 |  | 0.034859 | -0.030141
0.29727 | -0.89554 |  | -305.6668 |  | 0.073609 | -0.060645
0.29746 | -0.91401 |  | -308.1774 |  | 0.11109 | -0.09012
0.29766 | -0.92481 |  | -305.9895 |  | 0.14768 | -0.11869
0.29785 | -0.9288 |  | -298.9565 |  | 0.18162 | -0.14531
0.29805 | -0.92849 |  | -287.5961 |  | 0.21296 | -0.16987
0.29824 | -0.91537 |  | -272.3479 |  | 0.24151 | -0.19208
0.29844 | -0.89065 |  | -253.5132 |  | 0.26564 | -0.21089
0.29863 | -0.87637 |  | -231.2078 |  | 0.28498 | -0.22587
0.29883 | -0.884 |  | -205.0767 |  | 0.30051 | -0.23766
0.29902 | -0.84397 |  | -175.6911 |  | 0.31277 | -0.24701
0.29922 | -0.63292 |  | -144.4347 |  | 0.31993 | -0.25259
0.29941 | -0.36788 |  | -111.6114 |  | 0.32132 | -0.25359
0.29961 | -0.28472 |  | -76.9116 |  | 0.31892 | -0.25135
0.2998 | -0.2102 |  | -40.9825 |  | 0.31138 | -0.24509
0.3 | -0.031214 |  | -4.4167 |  | 0.29812 | -0.2346
0.3002 | 0.065131 |  | 32.5547 |  | 0.28219 | -0.22187
0.30039 | 0.17134 |  | 69.1627 |  | 0.26215 | -0.20605
0.30059 | 0.2975 |  | 105.2347 |  | 0.23628 | -0.18584
0.30078 | 0.37145 |  | 140.4895 |  | 0.20709 | -0.16257
0.30098 | 0.49065 |  | 174.0261 |  | 0.17521 | -0.13711
0.30117 | 0.58705 |  | 205.3616 |  | 0.14026 | -0.10966
0.30137 | 0.66881 |  | 233.664 |  | 0.10357 | -0.081003
0.30156 | 0.76529 |  | 258.3435 |  | 0.065436 | -0.051021
0.30176 | 0.82382 |  | 279.1682 |  | 0.025547 | -0.019525
0.30195 | 0.89068 |  | 295.4007 |  | -0.015035 | 0.01237
0.30215 | 0.93551 |  | 306.5497 |  | -0.055258 | 0.043805
0.30234 | 0.95971 |  | 312.6048 |  | -0.093912 | 0.073988
0.30254 | 0.9829 |  | 313.8469 |  | -0.13085 | 0.103
0.30273 | 0.97346 |  | 310.0751 |  | -0.16647 | 0.13096
0.30293 | 0.95867 |  | 301.0888 |  | -0.19944 | 0.15667
0.30312 | 0.92378 |  | 287.5501 |  | -0.22959 | 0.18007
0.30332 | 0.87168 |  | 269.8526 |  | -0.25654 | 0.20097
0.30352 | 0.8148 |  | 248.416 |  | -0.27891 | 0.21846
0.30371 | 0.73607 |  | 223.4 |  | -0.29687 | 0.2324
0.30391 | 0.65316 |  | 194.613 |  | -0.31095 | 0.2431
0.3041 | 0.55753 |  | 162.8907 |  | -0.32098 | 0.25093
0.3043 | 0.45396 |  | 129.1352 |  | -0.32601 | 0.25486
0.30449 | 0.3499 |  | 93.8587 |  | -0.32597 | 0.2546
0.30469 | 0.23619 |  | 57.5015 |  | -0.32114 | 0.25058
0.30488 | 0.12533 |  | 20.2735 |  | -0.31111 | 0.24263
0.30508 | 0.010668 |  | -17.2477 |  | -0.29673 | 0.23145
0.30527 | -0.10304 |  | -54.2856 |  | -0.27867 | 0.21715
0.30547 | -0.21091 |  | -90.4427 |  | -0.25646 | 0.19949
0.30566 | -0.31947 |  | -125.5253 |  | -0.22981 | 0.17856
0.30586 | -0.42027 |  | -159.1609 |  | -0.19877 | 0.15412
0.30605 | -0.51782 |  | -190.7432 |  | -0.16515 | 0.12747
0.30625 | -0.60786 |  | -219.5074 |  | -0.13032 | 0.099915
0.30645 | -0.68636 |  | -244.7237 |  | -0.092791 | 0.070525
0.30664 | -0.75723 |  | -266.1617 |  | -0.053315 | 0.03947
0.30684 | -0.81452 |  | -283.6493 |  | -0.013864 | 0.008163
0.30703 | -0.8609 |  | -296.597 |  | 0.026461 | -0.023508
0.30723 | -0.89408 |  | -304.6046 |  | 0.066349 | -0.054732
0.30742 | -0.91395 |  | -307.8638 |  | 0.1044 | -0.08464
0.30762 | -0.92646 |  | -306.6001 |  | 0.1411 | -0.11349
0.30781 | -0.93158 |  | -300.5925 |  | 0.175 | -0.14016
0.30801 | -0.93268 |  | -289.9902 |  | 0.2067 | -0.16478
0.3082 | -0.92326 |  | -275.3803 |  | 0.23618 | -0.18761
0.3084 | -0.89947 |  | -257.1319 |  | 0.26106 | -0.20718
0.30859 | -0.87861 |  | -235.5415 |  | 0.28168 | -0.22337
0.30879 | -0.88057 |  | -210.2816 |  | 0.29854 | -0.23623
0.30898 | -0.86354 |  | -181.4368 |  | 0.31075 | -0.24541
0.30918 | -0.69361 |  | -150.4909 |  | 0.31855 | -0.2514
0.30938 | -0.40745 |  | -118.0679 |  | 0.32221 | -0.25407
0.30957 | -0.27766 |  | -83.7158 |  | 0.32035 | -0.25249
0.30977 | -0.23204 |  | -48.0017 |  | 0.31332 | -0.24674
0.30996 | -0.062433 |  | -11.6468 |  | 0.30187 | -0.23731
0.31016 | 0.056082 |  | 25.2192 |  | 0.2858 | -0.22464
0.31035 | 0.14428 |  | 61.9372 |  | 0.26639 | -0.20939
0.31055 | 0.27982 |  | 98.1276 |  | 0.24248 | -0.19061
0.31074 | 0.35719 |  | 133.6428 |  | 0.21385 | -0.16807
0.31094 | 0.46506 |  | 167.6645 |  | 0.18215 | -0.14274
0.31113 | 0.57429 |  | 199.5013 |  | 0.14708 | -0.11509
0.31133 | 0.64978 |  | 228.4027 |  | 0.11116 | -0.086907
0.31152 | 0.7497 |  | 253.7531 |  | 0.074438 | -0.057996
0.31172 | 0.81444 |  | 275.3543 |  | 0.034164 | -0.026531
0.31191 | 0.8768 |  | 292.5462 |  | -0.0069056 | 0.0058334
0.31211 | 0.93073 |  | 304.6613 |  | -0.046982 | 0.037402
0.3123 | 0.95412 |  | 311.6978 |  | -0.086355 | 0.068053
0.3125 | 0.98109 |  | 313.9568 |  | -0.12328 | 0.09696
0.3127 | 0.97731 |  | 311.2058 |  | -0.15858 | 0.12454
0.31289 | 0.96173 |  | 303.219 |  | -0.19285 | 0.15114
0.31309 | 0.93379 |  | 290.6109 |  | -0.22378 | 0.17536
0.31328 | 0.88202 |  | 273.704 |  | -0.25123 | 0.19678
0.31348 | 0.82789 |  | 252.9094 |  | -0.27481 | 0.21507
0.31367 | 0.75291 |  | 228.6041 |  | -0.29315 | 0.22929
0.31387 | 0.6697 |  | 200.4858 |  | -0.30773 | 0.24046
0.31406 | 0.57804 |  | 169.2707 |  | -0.31886 | 0.24904
0.31426 | 0.47409 |  | 135.9422 |  | -0.32519 | 0.25389
0.31445 | 0.37155 |  | 100.9801 |  | -0.32668 | 0.25498
0.31465 | 0.25947 |  | 64.9057 |  | -0.32269 | 0.25186
0.31484 | 0.14745 |  | 27.8411 |  | -0.31298 | 0.24415
0.31504 | 0.034276 |  | -9.7187 |  | -0.29914 | 0.23313
0.31523 | -0.080981 |  | -46.906 |  | -0.28224 | 0.21966
0.31543 | -0.18929 |  | -83.2805 |  | -0.26111 | 0.20316
0.31562 | -0.29815 |  | -118.5732 |  | -0.23537 | 0.18295
0.31582 | -0.40068 |  | -152.4944 |  | -0.20586 | 0.15936
0.31602 | -0.49844 |  | -184.4984 |  | -0.17237 | 0.13287
0.31621 | -0.5909 |  | -213.8196 |  | -0.13643 | 0.10443
0.31641 | -0.67111 |  | -239.7571 |  | -0.1 | 0.075631
0.3166 | -0.74404 |  | -261.9781 |  | -0.062066 | 0.045958
0.3168 | -0.80436 |  | -280.3333 |  | -0.02179 | 0.01437
0.31699 | -0.85275 |  | -294.2974 |  | 0.018714 | -0.017684
0.31719 | -0.88917 |  | -303.3096 |  | 0.058257 | -0.048941
0.31738 | -0.91096 |  | -307.4541 |  | 0.097342 | -0.079368
0.31758 | -0.925 |  | -307.0871 |  | 0.1342 | -0.10807
0.31777 | -0.9317 |  | -302.0733 |  | 0.16823 | -0.13494
0.31797 | -0.93382 |  | -292.4402 |  | 0.20091 | -0.16063
0.31816 | -0.92677 |  | -278.7005 |  | 0.23085 | -0.18392
0.31836 | -0.90393 |  | -261.2044 |  | 0.25659 | -0.20398
0.31855 | -0.88154 |  | -240.26 |  | 0.27815 | -0.22079
0.31875 | -0.87915 |  | -215.6561 |  | 0.29553 | -0.2341
0.31895 | -0.87322 |  | -187.3646 |  | 0.30892 | -0.24435
0.31914 | -0.74283 |  | -156.6524 |  | 0.31767 | -0.25105
0.31934 | -0.45851 |  | -124.4139 |  | 0.32175 | -0.25397
0.31953 | -0.28652 |  | -90.3735 |  | 0.32123 | -0.25329
0.31973 | -0.25232 |  | -54.7782 |  | 0.31543 | -0.24851
0.31992 | -0.096472 |  | -18.4908 |  | 0.3045 | -0.23978
0.32012 | 0.043436 |  | 18.2586 |  | 0.28923 | -0.22749
0.32031 | 0.11988 |  | 55.0035 |  | 0.27072 | -0.21271
0.32051 | 0.2579 |  | 91.1811 |  | 0.24765 | -0.19487
0.3207 | 0.3428 |  | 126.7602 |  | 0.21977 | -0.17292
0.3209 | 0.43941 |  | 161.0194 |  | 0.18911 | -0.14828
0.32109 | 0.55821 |  | 193.2873 |  | 0.15497 | -0.12142
0.32129 | 0.63235 |  | 222.9797 |  | 0.11848 | -0.092896
0.32148 | 0.73198 |  | 249.1244 |  | 0.081621 | -0.063819
0.32168 | 0.80369 |  | 271.4401 |  | 0.042924 | -0.033378
0.32188 | 0.86329 |  | 289.5248 |  | 0.0019294 | -0.0011481
0.32207 | 0.92433 |  | 302.7293 |  | -0.039256 | 0.031172
0.32227 | 0.94915 |  | 310.8703 |  | -0.078595 | 0.061997
0.32246 | 0.97786 |  | 314.0749 |  | -0.11583 | 0.0912
0.32266 | 0.97995 |  | 312.2935 |  | -0.15164 | 0.11907
0.32285 | 0.96426 |  | 305.2227 |  | -0.18589 | 0.14574
0.32305 | 0.94124 |  | 293.4212 |  | -0.21756 | 0.17063
0.32324 | 0.89096 |  | 277.409 |  | -0.24609 | 0.19283
0.32344 | 0.83927 |  | 257.3865 |  | -0.27045 | 0.21165
0.32363 | 0.76836 |  | 233.8109 |  | -0.28974 | 0.22664
0.32383 | 0.68551 |  | 206.4853 |  | -0.30529 | 0.23856
0.32402 | 0.59714 |  | 175.7239 |  | -0.31708 | 0.24764
0.32422 | 0.49317 |  | 142.5955 |  | -0.3239 | 0.253
0.32441 | 0.39122 |  | 107.7791 |  | -0.32635 | 0.25479
0.32461 | 0.28062 |  | 71.8191 |  | -0.32391 | 0.25272
0.3248 | 0.16795 |  | 34.9764 |  | -0.31561 | 0.24618
0.325 | 0.056615 |  | -2.3986 |  | -0.30281 | 0.23613
0.3252 | -0.05911 |  | -39.5779 |  | -0.28568 | 0.22265
0.32539 | -0.16767 |  | -76.0565 |  | -0.2648 | 0.20617
0.32559 | -0.27653 |  | -111.6159 |  | -0.24136 | 0.18752
0.32578 | -0.38085 |  | -145.9805 |  | -0.21217 | 0.16467
0.32598 | -0.47908 |  | -178.5368 |  | -0.17852 | 0.13811
0.32617 | -0.5736 |  | -208.5518 |  | -0.14439 | 0.11075
0.32637 | -0.65548 |  | -235.2299 |  | -0.10734 | 0.081694
0.32656 | -0.72971 |  | -258.1028 |  | -0.068671 | 0.051341
0.32676 | -0.79231 |  | -277.1574 |  | -0.030217 | 0.021005
0.32695 | -0.84229 |  | -291.9753 |  | 0.010261 | -0.010742
0.32715 | -0.88155 |  | -301.9605 |  | 0.050801 | -0.042745
0.32734 | -0.90543 |  | -307.0685 |  | 0.089547 | -0.073126
0.32754 | -0.92084 |  | -307.6473 |  | 0.12665 | -0.10221
0.32773 | -0.92863 |  | -303.5957 |  | 0.1616 | -0.12965
0.32793 | -0.93078 |  | -294.7444 |  | 0.19461 | -0.15529
0.32812 | -0.92663 |  | -281.6756 |  | 0.22487 | -0.17897
0.32832 | -0.90679 |  | -264.9189 |  | 0.25109 | -0.19955
0.32852 | -0.88115 |  | -244.7376 |  | 0.2739 | -0.21719
0.32871 | -0.87231 |  | -220.9746 |  | 0.29261 | -0.23175
0.32891 | -0.87453 |  | -193.3818 |  | 0.30614 | -0.24233
0.3291 | -0.78278 |  | -163.1078 |  | 0.31603 | -0.24968
0.3293 | -0.51983 |  | -131.279 |  | 0.32136 | -0.25358
0.32949 | -0.30684 |  | -97.643 |  | 0.32126 | -0.25333
0.32969 | -0.26471 |  | -62.3003 |  | 0.31675 | -0.2496
0.32988 | -0.13891 |  | -26.0924 |  | 0.30689 | -0.24181
0.33008 | 0.022905 |  | 10.5755 |  | 0.29274 | -0.23024
0.33027 | 0.099438 |  | 47.3569 |  | 0.27463 | -0.21574
0.33047 | 0.22827 |  | 83.7648 |  | 0.25175 | -0.19792
0.33066 | 0.32954 |  | 119.5868 |  | 0.22557 | -0.17717
0.33086 | 0.41374 |  | 154.2285 |  | 0.19553 | -0.15334
0.33105 | 0.5373 |  | 186.9909 |  | 0.16167 | -0.12656
0.33125 | 0.61657 |  | 217.2368 |  | 0.12615 | -0.098539
0.33145 | 0.70998 |  | 244.1699 |  | 0.088821 | -0.069339
0.33164 | 0.79267 |  | 267.413 |  | 0.049502 | -0.038487
0.33184 | 0.84905 |  | 286.4306 |  | 0.009681 | -0.0070339
0.33203 | 0.9142 |  | 300.5358 |  | -0.030559 | 0.024582
0.33223 | 0.94422 |  | 309.537 |  | -0.070697 | 0.055873
0.33242 | 0.97116 |  | 313.6393 |  | -0.10869 | 0.0856
0.33262 | 0.98179 |  | 312.9274 |  | -0.14475 | 0.11385
0.33281 | 0.96616 |  | 306.9791 |  | -0.17957 | 0.1409
0.33301 | 0.94756 |  | 296.1048 |  | -0.212 | 0.1662
0.3332 | 0.90177 |  | 280.9325 |  | -0.24084 | 0.18874
0.3334 | 0.84965 |  | 261.6715 |  | -0.26572 | 0.20806
0.33359 | 0.78424 |  | 238.7784 |  | -0.28631 | 0.22416
0.33379 | 0.70115 |  | 212.161 |  | -0.30228 | 0.23645
0.33398 | 0.61532 |  | 181.9656 |  | -0.31493 | 0.246
0.33418 | 0.51352 |  | 149.2773 |  | -0.32364 | 0.25275
0.33437 | 0.41079 |  | 114.8395 |  | -0.32631 | 0.2548
0.33457 | 0.30337 |  | 79.1303 |  | -0.32414 | 0.25309
0.33477 | 0.18993 |  | 42.4632 |  | -0.31754 | 0.24772
0.33496 | 0.079225 |  | 5.1271 |  | -0.30565 | 0.23818
0.33516 | -0.036537 |  | -32.193 |  | -0.28975 | 0.22576
0.33535 | -0.1468 |  | -68.8786 |  | -0.27007 | 0.21019
0.33555 | -0.25496 |  | -104.6388 |  | -0.2458 | 0.19097
0.33574 | -0.36095 |  | -139.256 |  | -0.21733 | 0.16862
0.33594 | -0.45961 |  | -172.2252 |  | -0.18534 | 0.14329
0.33613 | -0.55558 |  | -202.8035 |  | -0.15122 | 0.11623
0.33633 | -0.63999 |  | -230.1858 |  | -0.11519 | 0.087919
0.33652 | -0.71537 |  | -253.8406 |  | -0.076705 | 0.057698
0.33672 | -0.78106 |  | -273.7068 |  | -0.03729 | 0.02656
0.33691 | -0.83303 |  | -289.4229 |  | 0.0030418 | -0.0051319
0.33711 | -0.87479 |  | -300.3432 |  | 0.043516 | -0.03692
0.3373 | -0.90152 |  | -306.3799 |  | 0.082062 | -0.067267
0.3375 | -0.91802 |  | -307.85 |  | 0.11978 | -0.096797
0.3377 | -0.92784 |  | -304.7637 |  | 0.15545 | -0.12488
0.33789 | -0.9314 |  | -296.9949 |  | 0.18801 | -0.1504
0.33809 | -0.92986 |  | -284.8855 |  | 0.21949 | -0.17481
0.33828 | -0.91345 |  | -268.8544 |  | 0.24737 | -0.19671
0.33848 | -0.8874 |  | -249.2652 |  | 0.27005 | -0.21459
0.33867 | -0.87429 |  | -226.1034 |  | 0.28975 | -0.22966
0.33887 | -0.87948 |  | -199.1407 |  | 0.30464 | -0.24089
0.33906 | -0.8168 |  | -169.2143 |  | 0.31425 | -0.24838
0.33926 | -0.57488 |  | -137.5558 |  | 0.32113 | -0.25359
0.33945 | -0.32764 |  | -104.2862 |  | 0.32281 | -0.25464
0.33965 | -0.27025 |  | -69.2207 |  | 0.31838 | -0.25104
0.33984 | -0.17217 |  | -33.1375 |  | 0.30981 | -0.24402
0.34004 | 0.0005968 |  | 3.4558 |  | 0.29601 | -0.23303
0.34023 | 0.082841 |  | 40.3525 |  | 0.27843 | -0.21902
0.34043 | 0.20243 |  | 76.8594 |  | 0.25779 | -0.20265
0.34063 | 0.31565 |  | 112.7327 |  | 0.23169 | -0.18222
0.34082 | 0.39234 |  | 147.5899 |  | 0.20172 | -0.1584
0.34102 | 0.51603 |  | 180.7374 |  | 0.16915 | -0.13253
0.34121 | 0.60163 |  | 211.492 |  | 0.1335 | -0.10458
0.34141 | 0.68947 |  | 238.9603 |  | 0.096505 | -0.075484
0.3416 | 0.77917 |  | 262.8399 |  | 0.058114 | -0.045295
0.3418 | 0.83512 |  | 282.7873 |  | 0.017739 | -0.013615
0.34199 | 0.90272 |  | 298.0656 |  | -0.02284 | 0.018328
0.34219 | 0.93926 |  | 308.1708 |  | -0.062267 | 0.04933
0.34238 | 0.96468 |  | 313.0997 |  | -0.10064 | 0.07925
0.34258 | 0.98152 |  | 313.3204 |  | -0.13782 | 0.10828
0.34277 | 0.96862 |  | 308.5266 |  | -0.17263 | 0.13562
0.34297 | 0.95316 |  | 298.6322 |  | -0.20528 | 0.16099
0.34316 | 0.91221 |  | 284.3574 |  | -0.23553 | 0.18438
0.34336 | 0.86036 |  | 265.8978 |  | -0.26107 | 0.2044
0.34355 | 0.79947 |  | 243.685 |  | -0.28221 | 0.22094
0.34375 | 0.7184 |  | 217.81 |  | -0.29997 | 0.23448
0.34395 | 0.63455 |  | 188.192 |  | -0.31325 | 0.24464
0.34414 | 0.53498 |  | 155.8656 |  | -0.32195 | 0.25141
0.34434 | 0.43183 |  | 121.7075 |  | -0.32619 | 0.25461
0.34453 | 0.32627 |  | 86.2213 |  | -0.32529 | 0.25389
0.34473 | 0.21242 |  | 49.7629 |  | -0.31928 | 0.24908
0.34492 | 0.10197 |  | 12.5269 |  | -0.30837 | 0.2404
0.34512 | -0.013353 |  | -24.8599 |  | -0.29323 | 0.22846
0.34531 | -0.12529 |  | -61.7258 |  | -0.27428 | 0.21333
0.34551 | -0.2335 |  | -97.7073 |  | -0.25097 | 0.19503
0.3457 | -0.34089 |  | -132.5744 |  | -0.22332 | 0.17342
0.3459 | -0.44037 |  | -165.8831 |  | -0.19217 | 0.14862
0.34609 | -0.5371 |  | -196.9228 |  | -0.15846 | 0.12186
0.34629 | -0.62391 |  | -224.9481 |  | -0.12259 | 0.093664
0.34648 | -0.70076 |  | -249.3814 |  | -0.084616 | 0.063753
0.34668 | -0.76897 |  | -270.0404 |  | -0.04525 | 0.032734
0.34687 | -0.82339 |  | -286.6674 |  | -0.0055406 | 0.0014182
0.34707 | -0.86753 |  | -298.5993 |  | 0.034595 | -0.03016
0.34727 | -0.89698 |  | -305.5115 |  | 0.074403 | -0.061337
0.34746 | -0.91496 |  | -307.793 |  | 0.11184 | -0.090895
0.34766 | -0.92604 |  | -305.6272 |  | 0.14788 | -0.11904
0.34785 | -0.93043 |  | -298.7426 |  | 0.18252 | -0.14589
0.34805 | -0.93134 |  | -287.4532 |  | 0.21352 | -0.17034
0.34824 | -0.91849 |  | -272.2442 |  | 0.24151 | -0.19219
0.34844 | -0.8934 |  | -253.381 |  | 0.26606 | -0.2112
0.34863 | -0.87793 |  | -231.0151 |  | 0.28586 | -0.22654
0.34883 | -0.88259 |  | -204.8053 |  | 0.30161 | -0.2386
0.34902 | -0.84316 |  | -175.3709 |  | 0.31345 | -0.24776
0.34922 | -0.63141 |  | -144.1483 |  | 0.3206 | -0.25326
0.34941 | -0.36011 |  | -111.2975 |  | 0.32264 | -0.25456
0.34961 | -0.27949 |  | -76.58 |  | 0.3197 | -0.25202
0.3498 | -0.2086 |  | -40.6526 |  | 0.31172 | -0.24563
0.35 | -0.027666 |  | -4.0676 |  | 0.29922 | -0.23553
0.3502 | 0.065428 |  | 32.858 |  | 0.2828 | -0.22245
0.35039 | 0.17286 |  | 69.5117 |  | 0.26234 | -0.20629
0.35059 | 0.30096 |  | 105.6206 |  | 0.23775 | -0.18674
0.35078 | 0.37246 |  | 140.791 |  | 0.20842 | -0.16364
0.35098 | 0.49265 |  | 174.2808 |  | 0.17605 | -0.13802
0.35117 | 0.58781 |  | 205.5259 |  | 0.14176 | -0.11096
0.35137 | 0.66876 |  | 233.7014 |  | 0.10463 | -0.08197
0.35156 | 0.76589 |  | 258.3376 |  | 0.066015 | -0.051487
0.35176 | 0.8238 |  | 279.1635 |  | 0.026408 | -0.020197
0.35195 | 0.89137 |  | 295.3792 |  | -0.01412 | 0.011571
0.35215 | 0.93551 |  | 306.5191 |  | -0.054059 | 0.042775
0.35234 | 0.95958 |  | 312.5446 |  | -0.092603 | 0.072913
0.35254 | 0.98251 |  | 313.6879 |  | -0.12973 | 0.10208
0.35273 | 0.97218 |  | 309.8277 |  | -0.16561 | 0.13003
0.35293 | 0.95819 |  | 300.8079 |  | -0.19904 | 0.15605
0.35313 | 0.92286 |  | 287.3512 |  | -0.22886 | 0.17939
0.35332 | 0.8709 |  | 269.7357 |  | -0.25533 | 0.19991
0.35352 | 0.81437 |  | 248.2444 |  | -0.27774 | 0.21736
0.35371 | 0.73486 |  | 223.0931 |  | -0.29561 | 0.23127
0.35391 | 0.65198 |  | 194.1027 |  | -0.30999 | 0.24229
0.3541 | 0.55556 |  | 162.2257 |  | -0.32012 | 0.25013
0.3543 | 0.45171 |  | 128.4437 |  | -0.32508 | 0.25389
0.35449 | 0.34839 |  | 93.1964 |  | -0.32517 | 0.2539
0.35469 | 0.23479 |  | 56.9653 |  | -0.31967 | 0.24957
0.35488 | 0.12431 |  | 19.8824 |  | -0.3099 | 0.24168
0.35508 | 0.010013 |  | -17.5216 |  | -0.2965 | 0.23099
0.35527 | -0.10359 |  | -54.501 |  | -0.27782 | 0.21642
0.35547 | -0.21142 |  | -90.6691 |  | -0.25542 | 0.19874
0.35566 | -0.31992 |  | -125.7639 |  | -0.22898 | 0.17789
0.35586 | -0.42086 |  | -159.4638 |  | -0.19761 | 0.15312
0.35605 | -0.51855 |  | -191.055 |  | -0.16448 | 0.12663
0.35625 | -0.60808 |  | -219.7179 |  | -0.12966 | 0.099274
0.35645 | -0.68646 |  | -244.8554 |  | -0.092009 | 0.069913
0.35664 | -0.75721 |  | -266.2128 |  | -0.053004 | 0.038991
0.35684 | -0.81414 |  | -283.6473 |  | -0.012698 | 0.0071962
0.35703 | -0.86063 |  | -296.5785 |  | 0.027891 | -0.02479
0.35723 | -0.89347 |  | -304.5572 |  | 0.067186 | -0.055721
0.35742 | -0.9131 |  | -307.8037 |  | 0.10537 | -0.085501
0.35762 | -0.92563 |  | -306.4722 |  | 0.14144 | -0.11385
0.35781 | -0.93037 |  | -300.3684 |  | 0.17562 | -0.14059
0.35801 | -0.93172 |  | -289.7563 |  | 0.2081 | -0.16583
0.3582 | -0.92212 |  | -275.1995 |  | 0.23676 | -0.18838
0.3584 | -0.89759 |  | -257.0217 |  | 0.26187 | -0.20796
0.35859 | -0.87752 |  | -235.4022 |  | 0.28316 | -0.22434
0.35879 | -0.8792 |  | -210.0343 |  | 0.29924 | -0.23683
0.35898 | -0.86071 |  | -181.1776 |  | 0.3112 | -0.24604
0.35918 | -0.69453 |  | -150.2521 |  | 0.31933 | -0.25207
0.35938 | -0.41193 |  | -117.8471 |  | 0.32281 | -0.25463
0.35957 | -0.27888 |  | -83.5316 |  | 0.32138 | -0.25339
0.35977 | -0.23164 |  | -47.7535 |  | 0.31446 | -0.24774
0.35996 | -0.062352 |  | -11.3371 |  | 0.30231 | -0.23808
0.36016 | 0.057194 |  | 25.518 |  | 0.28651 | -0.22537
0.36035 | 0.14504 |  | 62.2599 |  | 0.26666 | -0.20968
0.36055 | 0.2807 |  | 98.4715 |  | 0.24281 | -0.19088
0.36074 | 0.35813 |  | 133.9986 |  | 0.21546 | -0.16903
0.36094 | 0.46606 |  | 168.0144 |  | 0.18317 | -0.14375
0.36113 | 0.57606 |  | 199.8472 |  | 0.14814 | -0.11602
0.36133 | 0.65148 |  | 228.7839 |  | 0.11211 | -0.087443
0.36152 | 0.751 |  | 254.0778 |  | 0.074115 | -0.0579
0.36172 | 0.81523 |  | 275.5142 |  | 0.034962 | -0.027009
0.36191 | 0.87777 |  | 292.6247 |  | -0.0057312 | 0.0049649
0.36211 | 0.93197 |  | 304.7774 |  | -0.046305 | 0.036786
0.3623 | 0.95485 |  | 311.7184 |  | -0.084639 | 0.066935
0.3625 | 0.98101 |  | 313.7499 |  | -0.12237 | 0.096056
0.3627 | 0.97654 |  | 310.9401 |  | -0.15835 | 0.12426
0.36289 | 0.96099 |  | 302.9518 |  | -0.19145 | 0.15037
0.36309 | 0.9328 |  | 290.3143 |  | -0.22318 | 0.17482
0.36328 | 0.88093 |  | 273.4703 |  | -0.25114 | 0.19654
0.36348 | 0.82702 |  | 252.7121 |  | -0.27338 | 0.21401
0.36367 | 0.75162 |  | 228.3895 |  | -0.29194 | 0.22833
0.36387 | 0.66873 |  | 200.2857 |  | -0.30719 | 0.23998
0.36406 | 0.57712 |  | 169.0591 |  | -0.31825 | 0.24841
0.36426 | 0.47299 |  | 135.7064 |  | -0.32424 | 0.2532
0.36445 | 0.37106 |  | 100.7101 |  | -0.32502 | 0.25396
0.36465 | 0.25881 |  | 64.5946 |  | -0.32127 | 0.25066
0.36484 | 0.14674 |  | 27.5034 |  | -0.31234 | 0.2435
0.36504 | 0.033784 |  | -10.0549 |  | -0.29851 | 0.23282
0.36523 | -0.081794 |  | -47.2282 |  | -0.2812 | 0.219
0.36543 | -0.19005 |  | -83.6142 |  | -0.25966 | 0.20198
0.36562 | -0.29901 |  | -118.9141 |  | -0.23372 | 0.18155
0.36582 | -0.40174 |  | -152.8251 |  | -0.2043 | 0.15815
0.36602 | -0.49931 |  | -184.815 |  | -0.17143 | 0.13226
0.36621 | -0.59181 |  | -214.1062 |  | -0.13606 | 0.10441
0.36641 | -0.67201 |  | -240.0166 |  | -0.098737 | 0.075053
0.3666 | -0.74471 |  | -262.2232 |  | -0.060104 | 0.0445
0.3668 | -0.8049 |  | -280.5363 |  | -0.020836 | 0.013448
0.36699 | -0.85309 |  | -294.3951 |  | 0.019715 | -0.018241
0.36719 | -0.88914 |  | -303.3029 |  | 0.059806 | -0.049862
0.36738 | -0.91071 |  | -307.3788 |  | 0.097748 | -0.079851
0.36758 | -0.92451 |  | -306.9739 |  | 0.1347 | -0.10869
0.36777 | -0.93077 |  | -301.9635 |  | 0.16952 | -0.13589
0.36797 | -0.93269 |  | -292.3136 |  | 0.20144 | -0.16076
0.36816 | -0.9258 |  | -278.5659 |  | 0.23152 | -0.18416
0.36836 | -0.9033 |  | -261.1163 |  | 0.25758 | -0.20472
0.36855 | -0.88127 |  | -240.1711 |  | 0.27895 | -0.22131
0.36875 | -0.87907 |  | -215.5185 |  | 0.29658 | -0.23465
0.36895 | -0.87085 |  | -187.2148 |  | 0.30925 | -0.24452
0.36914 | -0.73889 |  | -156.5149 |  | 0.31802 | -0.25124
0.36934 | -0.46109 |  | -124.3246 |  | 0.32281 | -0.25475
0.36953 | -0.28739 |  | -90.3561 |  | 0.32182 | -0.25393
0.36973 | -0.24625 |  | -54.7961 |  | 0.31599 | -0.24902
0.36992 | -0.097929 |  | -18.4931 |  | 0.30504 | -0.24013
0.37012 | 0.043679 |  | 18.2665 |  | 0.28955 | -0.22769
0.37031 | 0.12329 |  | 54.994 |  | 0.27109 | -0.21304
0.37051 | 0.25544 |  | 91.2012 |  | 0.2479 | -0.19508
0.3707 | 0.34483 |  | 126.8294 |  | 0.22002 | -0.17301
0.3709 | 0.44073 |  | 161.1476 |  | 0.18907 | -0.14833
0.37109 | 0.55775 |  | 193.4425 |  | 0.15497 | -0.12142
0.37129 | 0.63403 |  | 223.0305 |  | 0.11879 | -0.092982
0.37148 | 0.73096 |  | 249.125 |  | 0.081488 | -0.063737
0.37168 | 0.80431 |  | 271.4865 |  | 0.042307 | -0.0329
0.37188 | 0.86319 |  | 289.5751 |  | 0.0016645 | -0.00092636
0.37207 | 0.92361 |  | 302.7992 |  | -0.038885 | 0.030833
0.37227 | 0.94989 |  | 310.9241 |  | -0.078107 | 0.061577
0.37246 | 0.97651 |  | 314.0185 |  | -0.11566 | 0.091
0.37266 | 0.97958 |  | 312.169 |  | -0.15178 | 0.1192
0.37285 | 0.96328 |  | 305.0965 |  | -0.18585 | 0.14579
0.37305 | 0.9398 |  | 293.3118 |  | -0.21725 | 0.17029
0.37324 | 0.89094 |  | 277.3563 |  | -0.24565 | 0.1924
0.37344 | 0.8381 |  | 257.3608 |  | -0.27008 | 0.2114
0.37363 | 0.76773 |  | 233.7162 |  | -0.28963 | 0.22654
0.37383 | 0.6844 |  | 206.204 |  | -0.30487 | 0.23826
0.37402 | 0.59528 |  | 175.2736 |  | -0.31653 | 0.24722
0.37422 | 0.4918 |  | 142.1369 |  | -0.32371 | 0.25278
0.37441 | 0.38952 |  | 107.4059 |  | -0.32577 | 0.25447
0.37461 | 0.27975 |  | 71.585 |  | -0.32304 | 0.25221
0.3748 | 0.16722 |  | 34.8645 |  | -0.31514 | 0.24571
0.375 | 0.055968 |  | -2.4529 |  | -0.30208 | 0.23536
0.3752 | -0.059629 |  | -39.649 |  | -0.28504 | 0.22201
0.37539 | -0.16882 |  | -76.2308 |  | -0.26462 | 0.20587
0.37559 | -0.27734 |  | -111.8515 |  | -0.24014 | 0.18655
0.37578 | -0.38181 |  | -146.1976 |  | -0.21122 | 0.16383
0.37598 | -0.47964 |  | -178.6814 |  | -0.17847 | 0.13792
0.37617 | -0.57338 |  | -208.5423 |  | -0.14322 | 0.10998
0.37637 | -0.65529 |  | -235.1327 |  | -0.10651 | 0.081123
0.37656 | -0.72899 |  | -258.0117 |  | -0.068326 | 0.051218
0.37676 | -0.79176 |  | -277.098 |  | -0.028948 | 0.020127
0.37695 | -0.84203 |  | -291.9881 |  | 0.011213 | -0.0117
0.37715 | -0.88103 |  | -301.9974 |  | 0.051648 | -0.043457
0.37734 | -0.90515 |  | -307.1132 |  | 0.090753 | -0.074104
0.37754 | -0.92035 |  | -307.6468 |  | 0.12751 | -0.10298
0.37773 | -0.92797 |  | -303.5101 |  | 0.16226 | -0.13017
0.37793 | -0.93065 |  | -294.6958 |  | 0.19517 | -0.15596
0.37812 | -0.92689 |  | -281.7198 |  | 0.22558 | -0.17969
0.37832 | -0.90598 |  | -264.9791 |  | 0.25236 | -0.20052
0.37852 | -0.87935 |  | -244.7175 |  | 0.27505 | -0.21824
0.37871 | -0.87213 |  | -220.8184 |  | 0.29357 | -0.23243
0.37891 | -0.87422 |  | -193.1453 |  | 0.30719 | -0.2429
0.3791 | -0.78076 |  | -162.8407 |  | 0.31639 | -0.25001
0.3793 | -0.51914 |  | -130.9989 |  | 0.32155 | -0.25369
0.37949 | -0.30438 |  | -97.366 |  | 0.32184 | -0.25377
0.37969 | -0.26078 |  | -62.015 |  | 0.31747 | -0.25015
0.37988 | -0.13898 |  | -25.7693 |  | 0.30811 | -0.24247
0.38008 | 0.023382 |  | 10.9879 |  | 0.2934 | -0.23077
0.38027 | 0.10149 |  | 47.8308 |  | 0.27462 | -0.21586
0.38047 | 0.22958 |  | 84.2471 |  | 0.25239 | -0.19831
0.38066 | 0.33219 |  | 120.1212 |  | 0.22595 | -0.17753
0.38086 | 0.41594 |  | 154.8305 |  | 0.19574 | -0.15366
0.38105 | 0.53938 |  | 187.6197 |  | 0.16236 | -0.12729
0.38125 | 0.61889 |  | 217.848 |  | 0.12611 | -0.098735
0.38145 | 0.71127 |  | 244.7065 |  | 0.088777 | -0.069279
0.38164 | 0.79404 |  | 267.8332 |  | 0.050137 | -0.038852
0.38184 | 0.84962 |  | 286.7938 |  | 0.0096124 | -0.007075
0.38203 | 0.91458 |  | 300.9046 |  | -0.030576 | 0.024568
0.38223 | 0.94455 |  | 309.8085 |  | -0.069744 | 0.055324
0.38242 | 0.97028 |  | 313.7449 |  | -0.10814 | 0.08529
0.38262 | 0.98129 |  | 312.9377 |  | -0.14491 | 0.11399
0.38281 | 0.96561 |  | 306.9376 |  | -0.17958 | 0.14097
0.38301 | 0.94679 |  | 296.0877 |  | -0.21183 | 0.16614
0.3832 | 0.90133 |  | 280.9369 |  | -0.24064 | 0.18864
0.3834 | 0.84854 |  | 261.6748 |  | -0.26504 | 0.20763
0.38359 | 0.7835 |  | 238.8189 |  | -0.28527 | 0.22339
0.38379 | 0.70103 |  | 212.1573 |  | -0.30227 | 0.23629
0.38398 | 0.61488 |  | 181.8459 |  | -0.31556 | 0.24653
0.38418 | 0.51302 |  | 149.0349 |  | -0.32327 | 0.25275
0.38438 | 0.41023 |  | 114.5527 |  | -0.32582 | 0.25443
0.38457 | 0.30266 |  | 78.8976 |  | -0.32397 | 0.25279
0.38477 | 0.18928 |  | 42.2544 |  | -0.31667 | 0.24714
0.38496 | 0.078672 |  | 4.9085 |  | -0.30489 | 0.23784
0.38516 | -0.037211 |  | -32.459 |  | -0.28951 | 0.22575
0.38535 | -0.1475 |  | -69.2089 |  | -0.26964 | 0.2099
0.38555 | -0.25565 |  | -104.9896 |  | -0.24535 | 0.19078
0.38574 | -0.3618 |  | -139.6045 |  | -0.21707 | 0.16868
0.38594 | -0.45992 |  | -172.513 |  | -0.18501 | 0.1432
0.38613 | -0.55531 |  | -202.981 |  | -0.15068 | 0.11597
0.38633 | -0.6395 |  | -230.3079 |  | -0.11469 | 0.087618
0.38652 | -0.71429 |  | -253.9694 |  | -0.076532 | 0.057639
0.38672 | -0.77981 |  | -273.8517 |  | -0.037206 | 0.026673
0.38691 | -0.8318 |  | -289.65 |  | 0.0030048 | -0.0052
0.38711 | -0.87333 |  | -300.6979 |  | 0.043477 | -0.037083
0.3873 | -0.90019 |  | -306.7697 |  | 0.082367 | -0.067556
0.3875 | -0.91665 |  | -308.274 |  | 0.11955 | -0.096793
0.3877 | -0.92626 |  | -305.2293 |  | 0.15495 | -0.12447
0.38789 | -0.92969 |  | -297.2869 |  | 0.18853 | -0.15055
0.38809 | -0.92842 |  | -284.8833 |  | 0.21963 | -0.17488
0.38828 | -0.91277 |  | -268.6411 |  | 0.24704 | -0.1963
0.38848 | -0.88664 |  | -248.961 |  | 0.27058 | -0.21456
0.38867 | -0.87516 |  | -225.8935 |  | 0.28935 | -0.22913
0.38887 | -0.88521 |  | -198.9625 |  | 0.30389 | -0.24028
0.38906 | -0.82184 |  | -168.9691 |  | 0.31511 | -0.2487
0.38926 | -0.57131 |  | -137.3663 |  | 0.32114 | -0.25326
0.38945 | -0.32466 |  | -104.059 |  | 0.32167 | -0.25378
0.38965 | -0.27488 |  | -68.9522 |  | 0.31813 | -0.25074
0.38984 | -0.17185 |  | -32.9221 |  | 0.3095 | -0.24356
0.39004 | 0.0030412 |  | 3.7088 |  | 0.29565 | -0.23267
0.39023 | 0.080617 |  | 40.6032 |  | 0.27853 | -0.21907
0.39043 | 0.20306 |  | 77.0325 |  | 0.25714 | -0.20224
0.39062 | 0.316 |  | 112.9475 |  | 0.23107 | -0.1817
0.39082 | 0.39255 |  | 147.9062 |  | 0.20145 | -0.15805
0.39102 | 0.51803 |  | 181.0058 |  | 0.168 | -0.13177
0.39121 | 0.60158 |  | 211.6869 |  | 0.13277 | -0.10397
0.39141 | 0.69057 |  | 239.1882 |  | 0.096384 | -0.075178
0.3916 | 0.78011 |  | 263.0436 |  | 0.05767 | -0.044819
0.3918 | 0.83562 |  | 282.9837 |  | 0.017565 | -0.013197
0.39199 | 0.90431 |  | 298.2433 |  | -0.023388 | 0.018891
0.39219 | 0.93939 |  | 308.2542 |  | -0.063324 | 0.050183
0.39238 | 0.9654 |  | 313.2253 |  | -0.10144 | 0.080022
0.39258 | 0.98243 |  | 313.4329 |  | -0.13823 | 0.10867
0.39277 | 0.96883 |  | 308.4957 |  | -0.17285 | 0.1357
0.39297 | 0.95385 |  | 298.5484 |  | -0.20576 | 0.1612
0.39316 | 0.91242 |  | 284.2244 |  | -0.2359 | 0.18468
0.39336 | 0.86077 |  | 265.7047 |  | -0.26142 | 0.20472
0.39355 | 0.79994 |  | 243.4496 |  | -0.28252 | 0.22112
0.39375 | 0.71859 |  | 217.5229 |  | -0.2998 | 0.23426
0.39395 | 0.63466 |  | 187.9338 |  | -0.3134 | 0.24461
0.39414 | 0.53478 |  | 155.7033 |  | -0.32235 | 0.25181
0.39434 | 0.432 |  | 121.5811 |  | -0.32615 | 0.25474
0.39453 | 0.32614 |  | 86.1001 |  | -0.32514 | 0.2538
0.39473 | 0.21211 |  | 49.6247 |  | -0.31935 | 0.24923
0.39492 | 0.10179 |  | 12.3137 |  | -0.30842 | 0.24055
0.39512 | -0.014085 |  | -25.1178 |  | -0.29299 | 0.22838
0.39531 | -0.12585 |  | -62.0093 |  | -0.27415 | 0.2133
0.39551 | -0.23397 |  | -97.9936 |  | -0.25102 | 0.1951
0.3957 | -0.34154 |  | -132.8367 |  | -0.22343 | 0.17354
0.3959 | -0.44079 |  | -166.1442 |  | -0.19249 | 0.14893
0.39609 | -0.53759 |  | -197.1581 |  | -0.15858 | 0.12201
0.39629 | -0.62444 |  | -225.1682 |  | -0.12249 | 0.093512
0.39648 | -0.70116 |  | -249.5509 |  | -0.084461 | 0.063669
0.39668 | -0.76938 |  | -270.1352 |  | -0.045083 | 0.032679
0.39687 | -0.82386 |  | -286.748 |  | -0.005531 | 0.0012923
0.39707 | -0.8681 |  | -298.6684 |  | 0.035186 | -0.030514
0.39727 | -0.89782 |  | -305.6457 |  | 0.074979 | -0.061606
0.39746 | -0.91615 |  | -308.0419 |  | 0.11187 | -0.09079
0.39766 | -0.92728 |  | -305.8918 |  | 0.1483 | -0.11926
0.39785 | -0.93158 |  | -298.9793 |  | 0.18268 | -0.14615
0.39805 | -0.93229 |  | -287.6041 |  | 0.2134 | -0.17025
0.39824 | -0.9192 |  | -272.1803 |  | 0.24175 | -0.19225
0.39844 | -0.89302 |  | -253.1154 |  | 0.26599 | -0.21121
0.39863 | -0.87697 |  | -230.7275 |  | 0.28578 | -0.22658
0.39883 | -0.88443 |  | -204.589 |  | 0.30197 | -0.23899
0.39902 | -0.84921 |  | -175.1541 |  | 0.31352 | -0.24792
0.39922 | -0.63648 |  | -143.9217 |  | 0.32057 | -0.25309
0.39941 | -0.35684 |  | -111.0727 |  | 0.32261 | -0.2545
0.39961 | -0.27617 |  | -76.2888 |  | 0.31894 | -0.25167
0.3998 | -0.20997 |  | -40.3603 |  | 0.31153 | -0.24537