## EtaStar_Disp
η* 計算シート (変位入力版) Disp→Acc: a = -(2πf)²·d/1000
■ 入力パラメータ
サンプリング周波数 fs |  | Hz | A列全体平均から自動算出
データ点数 N |  | 点
加振周波数 f | 50 | Hz | 黄色: 加振周波数
粉体質量 m_p | 1.61 | g | 黄色: 粉体のみ(基準ジグなら 0)
容器質量 m_c | 2.1 | g | 黄色: 容器(ジグ)質量
合計質量 m_tot |  | g
角周波数 ω |  | rad/s
■ 使い方
1. 「TimeData」シート: A列=時刻[s], B列=力[N], C列=変位[mm] を貼り付け
2. 黄色セルに 加振周波数 f, 粉体質量 m_p, 容器質量 m_c を入力
3. ★ η* の行に答えが自動表示
※ 加速度は a = -(2πf)²·d/1000 でシート内部換算
■ 計算式
D(f) = Σ d[n]·exp(-j2πf·t[n]) ※d はmm単位の生DFT
X(f) = -(2πf)²·D/1000 ※加速度DFT [m/s²]
Y(f) = Σ F[n]·exp(-j2πf·t[n]) ※力DFT
η* = -2π·Im(X*·Y) / (m_tot · ¦X¦²) ※論文式(2)
■ 計算結果
項目 | 値 | 単位 | 備考
Re(D) [変位DFT, mm単位]
Im(D) [変位DFT, mm単位]
Re(Y) [力DFT]
Im(Y) [力DFT]
Re(X) [加速度DFT = -ω²·D/1000]
Im(X)
¦X¦² (加速度パワー)
Re(P_cross) = Re(X)·Re(Y)+Im(X)·Im(Y)
Im(P_cross) = Re(X)·Im(Y)-Im(X)·Re(Y)
A_disp (変位振幅) |  | mm
A_acc (加速度振幅) |  | m/s²
v_c,max (容器最大速度) |  | m/s
★ η* (Reduced Loss Factor) |  | - | 論文 式(2)
(検算) E_diss [J] |  | J
(検算) 基準KE ½·m_tot·v² [J] |  | J
(検算) E_diss / KE |  | - | η* と一致するはず

## EtaStar_Acc
η* 計算シート (加速度入力版) Acc 直接使用
■ 入力パラメータ
サンプリング周波数 fs |  | Hz | A列全体平均から自動算出
データ点数 N |  | 点
加振周波数 f | 1500 | Hz | 黄色: 加振周波数
粉体質量 m_p | 0.78 | g | 黄色: 粉体のみ(基準ジグなら 0)
容器質量 m_c | 0.88 | g | 黄色: 容器(ジグ)質量
合計質量 m_tot |  | g
角周波数 ω |  | rad/s
■ 使い方
1. 「TimeData」シート: A列=時刻[s], B列=力[N], D列=加速度[m/s²] を貼り付け
2. 黄色セルに 加振周波数 f, 粉体質量 m_p, 容器質量 m_c を入力
3. ★ η* の行に答えが自動表示
※ 加速度を直接使用(微分・変換なし)
■ 計算式
X(f) = Σ a[n]·exp(-j2πf·t[n]) ※加速度DFT [m/s²]
Y(f) = Σ F[n]·exp(-j2πf·t[n]) ※力DFT
η* = -2π·Im(X*·Y) / (m_tot · ¦X¦²) ※論文式(2)
■ 計算結果
項目 | 値 | 単位 | 備考
Re(Y) [力DFT]
Im(Y) [力DFT]
Re(X) [加速度DFT]
Im(X) [加速度DFT]
¦X¦² (加速度パワー)
Re(P_cross) = Re(X)·Re(Y)+Im(X)·Im(Y)
Im(P_cross) = Re(X)·Im(Y)-Im(X)·Re(Y)
A_acc (加速度振幅) |  | m/s²
v_c,max (容器最大速度) |  | m/s
★ η* (Reduced Loss Factor) |  | - | 論文 式(2)
(検算) E_diss [J] |  | J
(検算) 基準KE ½·m_tot·v² [J] |  | J
(検算) E_diss / KE |  | - | η* と一致するはず

## TimeData
時刻 t [s] | 力 F [N] | 変位 d [mm] ← Disp版で使う | 加速度 a [m/s²] ← Acc版で使う
0 | 0.48075 |  | 199.9894 | ← A: 時刻[s], B: 力[N] は両方で使用 | 0.29988 | -0.236
1.9531e-05 | 0.58345 |  | 232.5058 | ← C: 変位[mm] → EtaStar_Disp シート | 0.28336 | -0.22279
3.9063e-05 | 0.65572 |  | 257.0051 | ← D: 加速度[m/s²] → EtaStar_Acc シート | 0.26342 | -0.20692
5.8594e-05 | 0.69977 |  | 273.4927 | ※ どちらか片方のみ埋めればOK(使う方のシートで計算) | 0.23863 | -0.18741
7.8125e-05 | 0.72116 |  | 280.7082 |  | 0.20914 | -0.16401
9.7656e-05 | 0.72103 |  | 277.9008 |  | 0.17738 | -0.1388
0.00011719 | 0.6958 |  | 266.472 |  | 0.14286 | -0.11167
0.00013672 | 0.65005 |  | 246.6888 |  | 0.10543 | -0.082425
0.00015625 | 0.5842 |  | 217.8512 |  | 0.067588 | -0.052527
0.00017578 | 0.49627 |  | 180.9525 |  | 0.028356 | -0.021652
0.00019531 | 0.39159 |  | 137.6752 |  | -0.012634 | 0.010316
0.00021484 | 0.27487 |  | 89.7926 |  | -0.05252 | 0.041699
0.00023437 | 0.15035 |  | 38.9819 |  | -0.091279 | 0.072059
0.00025391 | 0.019052 |  | -13.3969 |  | -0.12917 | 0.10154
0.00027344 | -0.11291 |  | -64.98 |  | -0.16467 | 0.1293
0.00029297 | -0.23773 |  | -113.8894 |  | -0.19745 | 0.15492
0.0003125 | -0.35615 |  | -159.2122 |  | -0.22773 | 0.17853
0.00033203 | -0.46297 |  | -198.9534 |  | -0.25454 | 0.19949
0.00035156 | -0.55207 |  | -231.7601 |  | -0.27725 | 0.2171
0.00037109 | -0.62217 |  | -257.0039 |  | -0.29603 | 0.23143
0.00039063 | -0.67051 |  | -273.7329 |  | -0.31029 | 0.24245
0.00041016 | -0.69646 |  | -281.6573 |  | -0.31986 | 0.24993
0.00042969 | -0.69721 |  | -279.6624 |  | -0.32511 | 0.25398
0.00044922 | -0.67464 |  | -268.1429 |  | -0.32545 | 0.2543
0.00046875 | -0.63461 |  | -248.8831 |  | -0.32072 | 0.25035
0.00048828 | -0.57384 |  | -220.3774 |  | -0.31145 | 0.24284
0.00050781 | -0.49512 |  | -183.4489 |  | -0.29741 | 0.23188
0.00052734 | -0.40737 |  | -141.3205 |  | -0.27917 | 0.21739
0.00054688 | -0.31143 |  | -93.7422 |  | -0.25722 | 0.20008
0.00056641 | -0.20551 |  | -42.6482 |  | -0.23028 | 0.17892
0.00058594 | -0.081201 |  | 8.7898 |  | -0.19963 | 0.15465
0.00060547 | 0.06371 |  | 60.148 |  | -0.16721 | 0.12898
0.000625 | 0.20802 |  | 109.4943 |  | -0.13183 | 0.10111
0.00064453 | 0.34046 |  | 154.9324 |  | -0.094003 | 0.071433
0.00066406 | 0.46511 |  | 195.2053 |  | -0.055219 | 0.040737
0.00068359 | 0.57079 |  | 228.43 |  | -0.015514 | 0.0092554
0.00070312 | 0.64772 |  | 254.1863 |  | 0.024939 | -0.02229
0.00072266 | 0.69588 |  | 271.7633 |  | 0.064688 | -0.053567
0.00074219 | 0.71875 |  | 280.0429 |  | 0.10255 | -0.083583
0.00076172 | 0.72228 |  | 278.8466 |  | 0.13912 | -0.11203
0.00078125 | 0.70084 |  | 268.4724 |  | 0.17401 | -0.1393
0.00080078 | 0.65633 |  | 249.6689 |  | 0.20587 | -0.16433
0.00082031 | 0.59387 |  | 222.1383 |  | 0.23471 | -0.18674
0.00083984 | 0.50866 |  | 186.0943 |  | 0.26033 | -0.20677
0.00085938 | 0.40604 |  | 143.7785 |  | 0.28121 | -0.22304
0.00087891 | 0.2911 |  | 96.3962 |  | 0.29746 | -0.23559
0.00089844 | 0.1666 |  | 45.5604 |  | 0.31039 | -0.2455
0.00091797 | 0.037267 |  | -6.2591 |  | 0.31851 | -0.25154
0.0009375 | -0.09515 |  | -58.1805 |  | 0.32155 | -0.25374
0.00095703 | -0.22231 |  | -107.8963 |  | 0.32042 | -0.2527
0.00097656 | -0.33979 |  | -153.1963 |  | 0.31362 | -0.24716
0.00099609 | -0.44842 |  | -193.8144 |  | 0.30184 | -0.23773
0.0010156 | -0.54133 |  | -227.909 |  | 0.28639 | -0.22527
0.0010352 | -0.6138 |  | -253.9741 |  | 0.26678 | -0.2097
0.0010547 | -0.66515 |  | -271.9468 |  | 0.2431 | -0.19112
0.0010742 | -0.69385 |  | -281.0386 |  | 0.21516 | -0.16895
0.0010938 | -0.69797 |  | -280.2721 |  | 0.18329 | -0.14375
0.0011133 | -0.67848 |  | -270.0513 |  | 0.14897 | -0.11675
0.0011328 | -0.63994 |  | -251.6688 |  | 0.11279 | -0.0883
0.0011523 | -0.58186 |  | -224.5846 |  | 0.074679 | -0.058432
0.0011719 | -0.5053 |  | -188.6934 |  | 0.035341 | -0.027324
0.0011914 | -0.41829 |  | -146.7035 |  | -0.0046991 | 0.0041526
0.0012109 | -0.32465 |  | -100.0246 |  | -0.045148 | 0.035578
0.0012305 | -0.22172 |  | -49.4517 |  | -0.084764 | 0.066638
0.00125 | -0.10048 |  | 2.3153 |  | -0.12211 | 0.096026
0.0012695 | 0.043221 |  | 53.5026 |  | -0.15729 | 0.1236
0.0012891 | 0.1891 |  | 103.1951 |  | -0.19153 | 0.15017
0.0013086 | 0.32262 |  | 149.4796 |  | -0.22271 | 0.17439
0.0013281 | 0.45119 |  | 190.4231 |  | -0.24959 | 0.19548
0.0013477 | 0.56183 |  | 224.7725 |  | -0.27382 | 0.21421
0.0013672 | 0.64019 |  | 251.4899 |  | -0.2929 | 0.2291
0.0013867 | 0.6908 |  | 269.9959 |  | -0.3071 | 0.24016
0.0014062 | 0.7175 |  | 279.6744 |  | -0.31878 | 0.24891
0.0014258 | 0.72406 |  | 279.6043 |  | -0.325 | 0.25372
0.0014453 | 0.70531 |  | 270.4071 |  | -0.32549 | 0.25412
0.0014648 | 0.66396 |  | 252.9819 |  | -0.3221 | 0.25124
0.0014844 | 0.60447 |  | 226.4002 |  | -0.31362 | 0.24445
0.0015039 | 0.52138 |  | 191.2306 |  | -0.30022 | 0.23397
0.0015234 | 0.42098 |  | 149.6964 |  | -0.28316 | 0.22039
0.001543 | 0.30772 |  | 102.8479 |  | -0.26147 | 0.20324
0.0015625 | 0.18485 |  | 52.5957 |  | -0.23577 | 0.18302
0.001582 | 0.055759 |  | 0.73874 |  | -0.20675 | 0.16006
0.0016016 | -0.077462 |  | -51.4809 |  | -0.17353 | 0.13402
0.0016211 | -0.20472 |  | -101.3899 |  | -0.1383 | 0.10613
0.0016406 | -0.32519 |  | -147.68 |  | -0.10161 | 0.077019
0.0016602 | -0.43647 |  | -189.0813 |  | -0.062569 | 0.046403
0.0016797 | -0.53025 |  | -223.7766 |  | -0.022886 | 0.015151
0.0016992 | -0.60565 |  | -251.1018 |  | 0.017055 | -0.016294
0.0017188 | -0.65972 |  | -270.0058 |  | 0.056965 | -0.047582
0.0017383 | -0.6917 |  | -280.4296 |  | 0.095505 | -0.077909
0.0017578 | -0.69982 |  | -281.3997 |  | 0.13248 | -0.1069
0.0017773 | -0.68262 |  | -272.0584 |  | 0.16744 | -0.13422
0.0017969 | -0.6468 |  | -254.7503 |  | 0.19982 | -0.15961
0.0018164 | -0.59182 |  | -228.9229 |  | 0.22973 | -0.18292
0.0018359 | -0.51763 |  | -193.8571 |  | 0.25578 | -0.20332
0.0018555 | -0.43309 |  | -152.9752 |  | 0.27712 | -0.22008
0.001875 | -0.34086 |  | -106.9692 |  | 0.29485 | -0.23353
0.0018945 | -0.2381 |  | -56.5467 |  | 0.30842 | -0.24382
0.0019141 | -0.1169 |  | -5.1161 |  | 0.31738 | -0.25085
0.0019336 | 0.02631 |  | 46.5948 |  | 0.32194 | -0.25424
0.0019531 | 0.17081 |  | 96.9124 |  | 0.32145 | -0.2535
0.0019727 | 0.30488 |  | 143.2057 |  | 0.31562 | -0.24859
0.0019922 | 0.43506 |  | 184.9905 |  | 0.30463 | -0.23978
0.0020117 | 0.54727 |  | 220.2642 |  | 0.28977 | -0.22804
0.0020313 | 0.6296 |  | 247.8672 |  | 0.27162 | -0.21358
0.0020508 | 0.68437 |  | 267.9006 |  | 0.24868 | -0.19542
0.0020703 | 0.71421 |  | 278.8291 |  | 0.22073 | -0.17346
0.0020898 | 0.72377 |  | 279.9614 |  | 0.18994 | -0.14896
0.0021094 | 0.70788 |  | 271.8175 |  | 0.15674 | -0.12272
0.0021289 | 0.66903 |  | 255.2521 |  | 0.12016 | -0.094303
0.0021484 | 0.61289 |  | 230.2252 |  | 0.082402 | -0.064465
0.002168 | 0.53295 |  | 196.2446 |  | 0.044081 | -0.034001
0.0021875 | 0.43369 |  | 155.2735 |  | 0.0033788 | -0.0022125
0.002207 | 0.32249 |  | 109.2972 |  | -0.03753 | 0.029843
0.0022266 | 0.2004 |  | 59.1007 |  | -0.076401 | 0.060404
0.0022461 | 0.070895 |  | 7.0185 |  | -0.11429 | 0.089998
0.0022656 | -0.060676 |  | -44.7372 |  | -0.15091 | 0.11856
0.0022852 | -0.18833 |  | -95.0274 |  | -0.18446 | 0.14479
0.0023047 | -0.30975 |  | -141.9504 |  | -0.21564 | 0.16924
0.0023242 | -0.42247 |  | -183.9477 |  | -0.245 | 0.192
0.0023437 | -0.51971 |  | -219.832 |  | -0.26946 | 0.21103
0.0023633 | -0.5973 |  | -248.0666 |  | -0.28835 | 0.22591
0.0023828 | -0.65475 |  | -268.2279 |  | -0.30432 | 0.23796
0.0024023 | -0.68957 |  | -279.7874 |  | -0.3164 | 0.24714
0.0024219 | -0.69915 |  | -281.5065 |  | -0.32337 | 0.25264
0.0024414 | -0.68634 |  | -273.8513 |  | -0.32583 | 0.25437
0.0024609 | -0.65393 |  | -257.7755 |  | -0.3231 | 0.25217
0.0024805 | -0.60062 |  | -232.6738 |  | -0.31505 | 0.24574
0.0025 | -0.5287 |  | -198.9486 |  | -0.30263 | 0.23582
0.0025195 | -0.44432 |  | -158.6634 |  | -0.28656 | 0.2231
0.0025391 | -0.35119 |  | -112.9101 |  | -0.26606 | 0.20702
0.0025586 | -0.25157 |  | -63.1791 |  | -0.24078 | 0.18728
0.0025781 | -0.13697 |  | -11.8076 |  | -0.21188 | 0.16433
0.0025977 | 0.0038241 |  | 39.9335 |  | -0.17973 | 0.1389
0.0026172 | 0.15232 |  | 90.3775 |  | -0.14536 | 0.1118
0.0026367 | 0.28869 |  | 137.5406 |  | -0.109 | 0.083137
0.0026563 | 0.41872 |  | 179.9685 |  | -0.07008 | 0.052576
0.0026758 | 0.53423 |  | 216.2579 |  | -0.03035 | 0.021085
0.0026953 | 0.62153 |  | 245.1258 |  | 0.0096446 | -0.010415
0.0027148 | 0.67943 |  | 265.6967 |  | 0.049783 | -0.041734
0.0027344 | 0.71119 |  | 277.876 |  | 0.088013 | -0.071989
0.0027539 | 0.72466 |  | 280.6604 |  | 0.12509 | -0.10114
0.0027734 | 0.71272 |  | 273.6245 |  | 0.16139 | -0.12936
0.002793 | 0.6756 |  | 258.3164 |  | 0.19413 | -0.15517
0.0028125 | 0.62188 |  | 234.3582 |  | 0.22376 | -0.17827
0.002832 | 0.54498 |  | 201.3285 |  | 0.25111 | -0.19944
0.0028516 | 0.44822 |  | 161.3086 |  | 0.27379 | -0.21731
0.0028711 | 0.3382 |  | 115.8189 |  | 0.29168 | -0.23103
0.0028906 | 0.21769 |  | 66.3398 |  | 0.30612 | -0.24198
0.0029102 | 0.089683 |  | 14.6412 |  | 0.31632 | -0.24982
0.0029297 | -0.043744 |  | -37.7813 |  | 0.32143 | -0.25349
0.0029492 | -0.17237 |  | -88.3499 |  | 0.32165 | -0.2535
0.0029688 | -0.2936 |  | -135.5324 |  | 0.31753 | -0.24997
0.0029883 | -0.40798 |  | -178.5124 |  | 0.30826 | -0.24241
0.0030078 | -0.50661 |  | -215.0879 |  | 0.29352 | -0.23095
0.0030273 | -0.58636 |  | -244.346 |  | 0.27545 | -0.21656
0.0030469 | -0.64697 |  | -265.7871 |  | 0.2536 | -0.19928
0.0030664 | -0.68513 |  | -278.3376 |  | 0.22655 | -0.17822
0.0030859 | -0.69906 |  | -281.7815 |  | 0.19655 | -0.15442
0.0031055 | -0.68865 |  | -275.3397 |  | 0.16389 | -0.12847
0.003125 | -0.65775 |  | -259.9102 |  | 0.12773 | -0.10001
0.0031445 | -0.60775 |  | -236.3668 |  | 0.090437 | -0.070666
0.0031641 | -0.5369 |  | -203.549 |  | 0.05152 | -0.04029
0.0031836 | -0.45259 |  | -163.9648 |  | 0.010829 | -0.0082176
0.0032031 | -0.3609 |  | -119.4228 |  | -0.028786 | 0.023295
0.0032227 | -0.25966 |  | -69.8085 |  | -0.068473 | 0.05408
0.0032422 | -0.14744 |  | -18.3752 |  | -0.10731 | 0.08438
0.0032617 | -0.016828 |  | 33.321 |  | -0.14294 | 0.11258
0.0032812 | 0.12953 |  | 84.1376 |  | -0.17818 | 0.13987
0.0033008 | 0.26925 |  | 131.4969 |  | -0.21128 | 0.16575
0.0033203 | 0.39972 |  | 174.6034 |  | -0.23915 | 0.18761
0.0033398 | 0.52006 |  | 211.8366 |  | -0.26433 | 0.20678
0.0033594 | 0.61168 |  | 241.6773 |  | -0.28574 | 0.22343
0.0033789 | 0.6743 |  | 263.7912 |  | -0.3018 | 0.23603
0.0033984 | 0.7104 |  | 277.0169 |  | -0.31497 | 0.24608
0.003418 | 0.7229 |  | 280.5521 |  | -0.32375 | 0.25288
0.0034375 | 0.71546 |  | 274.8937 |  | -0.32609 | 0.25468
0.003457 | 0.68242 |  | 260.7129 |  | -0.32403 | 0.25287
0.0034766 | 0.62956 |  | 237.9578 |  | -0.31751 | 0.24757
0.0034961 | 0.55674 |  | 206.2618 |  | -0.30608 | 0.23864
0.0035156 | 0.46174 |  | 166.8661 |  | -0.29069 | 0.22652
0.0035352 | 0.35298 |  | 122.0171 |  | -0.27057 | 0.2107
0.0035547 | 0.23289 |  | 72.7662 |  | -0.2464 | 0.19172
0.0035742 | 0.10556 |  | 20.9771 |  | -0.21836 | 0.16949
0.0035938 | -0.025193 |  | -30.8744 |  | -0.18635 | 0.14423
0.0036133 | -0.15545 |  | -81.6865 |  | -0.15266 | 0.11749
0.0036328 | -0.2788 |  | -129.7981 |  | -0.11665 | 0.08898
0.0036523 | -0.39367 |  | -173.3065 |  | -0.077856 | 0.058548
0.0036719 | -0.49553 |  | -211.0484 |  | -0.038503 | 0.027413
0.0036914 | -0.5786 |  | -241.4362 |  | 0.0011976 | -0.0039374
0.0037109 | -0.64041 |  | -263.4264 |  | 0.041414 | -0.035409
0.0037305 | -0.6809 |  | -277.2918 |  | 0.080556 | -0.066122
0.00375 | -0.69888 |  | -282.1102 |  | 0.11795 | -0.095589
0.0037695 | -0.69214 |  | -276.8406 |  | 0.15387 | -0.12375
0.0037891 | -0.66404 |  | -262.8012 |  | 0.18732 | -0.14981
0.0038086 | -0.61644 |  | -240.2309 |  | 0.21815 | -0.17382
0.0038281 | -0.54913 |  | -208.6541 |  | 0.24628 | -0.19579
0.0038477 | -0.46685 |  | -169.8646 |  | 0.26949 | -0.214
0.0038672 | -0.37492 |  | -125.4984 |  | 0.28825 | -0.22833
0.0038867 | -0.27644 |  | -76.7652 |  | 0.30391 | -0.24021
0.0039062 | -0.16542 |  | -25.5485 |  | 0.31459 | -0.24862
0.0039258 | -0.032234 |  | 26.3943 |  | 0.32062 | -0.25306
0.0039453 | 0.11348 |  | 77.2927 |  | 0.32265 | -0.25442
0.0039648 | 0.25275 |  | 125.4808 |  | 0.31877 | -0.2513
0.0039844 | 0.38367 |  | 169.4007 |  | 0.30986 | -0.24395
0.0040039 | 0.50504 |  | 207.3534 |  | 0.29705 | -0.23383
0.0040234 | 0.60197 |  | 238.1302 |  | 0.27965 | -0.21999
0.004043 | 0.66722 |  | 261.0743 |  | 0.25826 | -0.20292
0.0040625 | 0.70603 |  | 275.7162 |  | 0.23276 | -0.18299
0.004082 | 0.72405 |  | 281.1109 |  | 0.20281 | -0.15942
0.0041016 | 0.71853 |  | 276.4347 |  | 0.17013 | -0.13348
0.0041211 | 0.68742 |  | 263.1184 |  | 0.1351 | -0.10581
0.0041406 | 0.6377 |  | 241.5969 |  | 0.09763 | -0.076355
0.0041602 | 0.56746 |  | 210.6957 |  | 0.059709 | -0.04632
0.0041797 | 0.47551 |  | 172.4781 |  | 0.020215 | -0.015379
0.0041992 | 0.36914 |  | 128.6216 |  | -0.021223 | 0.016901
0.0042188 | 0.25061 |  | 79.7317 |  | -0.060945 | 0.048276
0.0042383 | 0.12373 |  | 28.4267 |  | -0.099325 | 0.078221
0.0042578 | -0.0079977 |  | -23.9336 |  | -0.13663 | 0.10731
0.0042773 | -0.13893 |  | -75.362 |  | -0.17126 | 0.13441
0.0042969 | -0.26192 |  | -123.4229 |  | -0.20392 | 0.15976
0.0043164 | -0.37815 |  | -167.6771 |  | -0.23362 | 0.18308
0.0043359 | -0.48212 |  | -206.0629 |  | -0.25965 | 0.20324
0.0043555 | -0.5667 |  | -237.1724 |  | -0.28175 | 0.22032
0.004375 | -0.63308 |  | -260.9841 |  | -0.29862 | 0.23348
0.0043945 | -0.67766 |  | -276.0174 |  | -0.31202 | 0.24361
0.0044141 | -0.69761 |  | -281.856 |  | -0.32197 | 0.25135
0.0044336 | -0.69358 |  | -277.9987 |  | -0.32538 | 0.25421
0.0044531 | -0.66713 |  | -264.5641 |  | -0.32434 | 0.25325
0.0044727 | -0.62246 |  | -243.3234 |  | -0.31985 | 0.24945
0.0044922 | -0.55819 |  | -213.1933 |  | -0.30828 | 0.24049
0.0045117 | -0.47712 |  | -174.9626 |  | -0.29267 | 0.22829
0.0045312 | -0.38822 |  | -131.8211 |  | -0.27481 | 0.21394
0.0045508 | -0.29013 |  | -83.3859 |  | -0.25113 | 0.19534
0.0045703 | -0.17845 |  | -31.7594 |  | -0.22403 | 0.17391
0.0045898 | -0.048532 |  | 19.733 |  | -0.19388 | 0.15001
0.0046094 | 0.096921 |  | 70.9525 |  | -0.15926 | 0.12277
0.0046289 | 0.2372 |  | 119.5836 |  | -0.12347 | 0.094209
0.0046484 | 0.36721 |  | 163.662 |  | -0.085788 | 0.064514
0.004668 | 0.48999 |  | 202.6947 |  | -0.046003 | 0.033332
0.0046875 | 0.58957 |  | 234.5463 |  | -0.0067036 | 0.0022932
0.004707 | 0.6601 |  | 258.6876 |  | 0.033416 | -0.029013
0.0047266 | 0.70361 |  | 274.7903 |  | 0.073421 | -0.060536
0.0047461 | 0.72263 |  | 280.9217 |  | 0.11102 | -0.090295
0.0047656 | 0.72011 |  | 277.363 |  | 0.14744 | -0.1186
0.0047852 | 0.69265 |  | 265.3454 |  | 0.18154 | -0.14529
0.0048047 | 0.6454 |  | 244.7787 |  | 0.21244 | -0.16949
0.0048242 | 0.5783 |  | 215.5324 |  | 0.24142 | -0.192
0.0048437 | 0.48851 |  | 178.2293 |  | 0.2658 | -0.21113
0.0048633 | 0.38311 |  | 134.5851 |  | 0.28506 | -0.22603
0.0048828 | 0.26563 |  | 86.3265 |  | 0.30178 | -0.23855
0.0049023 | 0.13956 |  | 35.1126 |  | 0.3136 | -0.24778
0.0049219 | 0.0085183 |  | -17.154 |  | 0.32006 | -0.25298
0.0049414 | -0.12252 |  | -68.6031 |  | 0.32274 | -0.25462
0.0049609 | -0.24709 |  | -117.2739 |  | 0.32022 | -0.25231
0.0049805 | -0.36431 |  | -162.0562 |  | 0.31263 | -0.24623
0.005 | -0.47015 |  | -201.5425 |  | 0.30014 | -0.23631
0.0050195 | -0.55811 |  | -233.8677 |  | 0.2835 | -0.22306
0.0050391 | -0.62605 |  | -258.3703 |  | 0.26368 | -0.2072
0.0050586 | -0.67302 |  | -274.6192 |  | 0.23876 | -0.18764
0.0050781 | -0.69679 |  | -281.7172 |  | 0.2095 | -0.16453
0.0050977 | -0.69543 |  | -278.9477 |  | 0.17782 | -0.13922
0.0051172 | -0.67247 |  | -267.0839 |  | 0.14283 | -0.11173
0.0051367 | -0.63075 |  | -246.9485 |  | 0.10562 | -0.082589
0.0051563 | -0.56857 |  | -217.7307 |  | 0.067974 | -0.052842
0.0051758 | -0.48947 |  | -180.5724 |  | 0.028766 | -0.022061
0.0051953 | -0.40001 |  | -137.7181 |  | -0.012158 | 0.010018
0.0052148 | -0.30213 |  | -89.958 |  | -0.052443 | 0.041704
0.0052344 | -0.1925 |  | -39.0692 |  | -0.091095 | 0.072023
0.0052539 | -0.065137 |  | 12.8691 |  | -0.12873 | 0.10139
0.0052734 | 0.077317 |  | 64.1554 |  | -0.16445 | 0.12916
0.005293 | 0.21838 |  | 113.0966 |  | -0.19711 | 0.15458
0.0053125 | 0.35044 |  | 158.2469 |  | -0.22727 | 0.17803
0.005332 | 0.47437 |  | 197.7947 |  | -0.25449 | 0.19924
0.0053516 | 0.5778 |  | 230.7804 |  | -0.27707 | 0.21705
0.0053711 | 0.65202 |  | 256.1229 |  | -0.29544 | 0.23116
0.0053906 | 0.69786 |  | 272.7468 |  | -0.31002 | 0.2421
0.0054102 | 0.71997 |  | 280.5573 |  | -0.31982 | 0.24974
0.0054297 | 0.72123 |  | 278.5054 |  | -0.32477 | 0.25357
0.0054492 | 0.69715 |  | 267.218 |  | -0.32501 | 0.25372
0.0054687 | 0.65263 |  | 248.1951 |  | -0.32024 | 0.25
0.0054883 | 0.58831 |  | 220.0527 |  | -0.31076 | 0.24241
0.0055078 | 0.50057 |  | 183.3314 |  | -0.29697 | 0.23153
0.0055273 | 0.39747 |  | 140.6209 |  | -0.27848 | 0.21708
0.0055469 | 0.28168 |  | 92.755 |  | -0.25587 | 0.19917
0.0055664 | 0.15637 |  | 41.8168 |  | -0.22945 | 0.17821
0.0055859 | 0.026496 |  | -10.1202 |  | -0.19902 | 0.15431
0.0056055 | -0.105 |  | -61.998 |  | -0.16602 | 0.12822
0.005625 | -0.23057 |  | -111.1409 |  | -0.13096 | 0.10043
0.0056445 | -0.34919 |  | -156.4933 |  | -0.093364 | 0.070888
0.0056641 | -0.45756 |  | -196.9307 |  | -0.054021 | 0.039838
0.0056836 | -0.54775 |  | -229.9746 |  | -0.014155 | 0.0082389
0.0057031 | -0.61895 |  | -255.6648 |  | 0.02603 | -0.023347
0.0057227 | -0.66918 |  | -273.1266 |  | 0.065858 | -0.054496
0.0057422 | -0.69533 |  | -281.2226 |  | 0.10356 | -0.084098
0.0057617 | -0.69775 |  | -280.1651 |  | 0.13992 | -0.11257
0.0057812 | -0.6775 |  | -269.3667 |  | 0.17501 | -0.14009
0.0058008 | -0.6376 |  | -250.063 |  | 0.2065 | -0.16492
0.0058203 | -0.5786 |  | -222.4418 |  | 0.23528 | -0.18724
0.0058398 | -0.50168 |  | -185.9507 |  | 0.26124 | -0.20737
0.0058594 | -0.41483 |  | -143.623 |  | 0.2818 | -0.22347
0.0058789 | -0.32005 |  | -96.7651 |  | 0.29839 | -0.23605
0.0058984 | -0.21224 |  | -45.9425 |  | 0.31154 | -0.24609
0.005918 | -0.086439 |  | 5.7152 |  | 0.31907 | -0.2519
0.0059375 | 0.057024 |  | 57.0739 |  | 0.32216 | -0.25404
0.005957 | 0.20059 |  | 106.9082 |  | 0.32109 | -0.25309
0.0059766 | 0.33292 |  | 152.5041 |  | 0.31446 | -0.24766
0.0059961 | 0.45819 |  | 192.8946 |  | 0.30292 | -0.23842
0.0060156 | 0.56578 |  | 226.8091 |  | 0.28729 | -0.226
0.0060352 | 0.64378 |  | 252.9263 |  | 0.26754 | -0.21032
0.0060547 | 0.6932 |  | 271.0346 |  | 0.24332 | -0.1914
0.0060742 | 0.71878 |  | 280.0573 |  | 0.21523 | -0.16912
0.0060938 | 0.72356 |  | 279.3035 |  | 0.18394 | -0.14422
0.0061133 | 0.70278 |  | 269.4127 |  | 0.14976 | -0.11736
0.0061328 | 0.65974 |  | 251.0415 |  | 0.11355 | -0.088808
0.0061523 | 0.59873 |  | 224.0952 |  | 0.075384 | -0.058657
0.0061719 | 0.51494 |  | 188.6068 |  | 0.035714 | -0.027406
0.0061914 | 0.41296 |  | 146.5476 |  | -0.0045874 | 0.0041979
0.0062109 | 0.29919 |  | 99.6988 |  | -0.044603 | 0.035562
0.0062305 | 0.17508 |  | 48.8725 |  | -0.083566 | 0.06608
0.00625 | 0.04399 |  | -3.47 |  | -0.12122 | 0.095609
0.0062695 | -0.087818 |  | -55.1253 |  | -0.1573 | 0.1237
0.0062891 | -0.21422 |  | -104.8006 |  | -0.19121 | 0.14993
0.0063086 | -0.3335 |  | -150.5684 |  | -0.2216 | 0.17374
0.0063281 | -0.44272 |  | -191.3272 |  | -0.2489 | 0.19492
0.0063477 | -0.53641 |  | -226.017 |  | -0.27291 | 0.21348
0.0063672 | -0.61037 |  | -252.7629 |  | -0.2918 | 0.22814
0.0063867 | -0.66276 |  | -270.9901 |  | -0.30666 | 0.23949
0.0064062 | -0.693 |  | -280.694 |  | -0.31794 | 0.24836
0.0064258 | -0.69812 |  | -280.5567 |  | -0.32429 | 0.25328
0.0064453 | -0.68024 |  | -270.8637 |  | -0.32513 | 0.25388
0.0064648 | -0.64415 |  | -253.0969 |  | -0.32081 | 0.25051
0.0064844 | -0.58798 |  | -226.255 |  | -0.3124 | 0.24361
0.0065039 | -0.51435 |  | -190.9605 |  | -0.29934 | 0.23343
0.0065234 | -0.42934 |  | -149.6359 |  | -0.28156 | 0.2196
0.006543 | -0.33413 |  | -102.853 |  | -0.26065 | 0.20279
0.0065625 | -0.22838 |  | -52.629 |  | -0.23524 | 0.18271
0.006582 | -0.1046 |  | -1.024 |  | -0.20485 | 0.15881
0.0066016 | 0.038276 |  | 50.8028 |  | -0.17243 | 0.13292
0.0066211 | 0.18227 |  | 100.3741 |  | -0.13795 | 0.10568
0.0066406 | 0.31817 |  | 146.6631 |  | -0.10044 | 0.076259
0.0066602 | 0.44591 |  | 188.1334 |  | -0.061583 | 0.045644
0.0066797 | 0.55469 |  | 222.6379 |  | -0.021948 | 0.014441
0.0066992 | 0.63629 |  | 250.0159 |  | 0.018275 | -0.017387
0.0067187 | 0.6889 |  | 269.1644 |  | 0.05805 | -0.048477
0.0067383 | 0.71652 |  | 279.1788 |  | 0.09654 | -0.078479
0.0067578 | 0.72443 |  | 279.9065 |  | 0.13307 | -0.10742
0.0067773 | 0.70699 |  | 271.0862 |  | 0.1682 | -0.13478
0.0067969 | 0.66714 |  | 254.0062 |  | 0.20111 | -0.16034
0.0068164 | 0.60888 |  | 228.3525 |  | 0.23016 | -0.18315
0.0068359 | 0.52684 |  | 193.5471 |  | 0.2563 | -0.2035
0.0068555 | 0.42691 |  | 152.2607 |  | 0.27865 | -0.22109
0.006875 | 0.31414 |  | 105.8485 |  | 0.29553 | -0.23416
0.0068945 | 0.19068 |  | 55.4355 |  | 0.30856 | -0.24393
0.0069141 | 0.06182 |  | 3.6095 |  | 0.31806 | -0.25115
0.0069336 | -0.069818 |  | -48.4085 |  | 0.32243 | -0.25458
0.0069531 | -0.19773 |  | -98.4244 |  | 0.3215 | -0.25384
0.0069727 | -0.31823 |  | -144.8303 |  | 0.31574 | -0.24879
0.0069922 | -0.43001 |  | -186.8533 |  | 0.30529 | -0.24017
0.0070117 | -0.52556 |  | -222.0154 |  | 0.29033 | -0.22853
0.0070313 | -0.6015 |  | -249.6375 |  | 0.27117 | -0.21349
0.0070508 | -0.65771 |  | -269.3623 |  | 0.24864 | -0.19557
0.0070703 | -0.69056 |  | -280.03 |  | 0.22169 | -0.1741
0.0070898 | -0.69899 |  | -281.408 |  | 0.18948 | -0.14882
0.0071094 | -0.68462 |  | -273.0661 |  | 0.15594 | -0.12229
0.0071289 | -0.64993 |  | -256.051 |  | 0.12098 | -0.094606
0.0071484 | -0.59618 |  | -230.6813 |  | 0.082177 | -0.064419
0.007168 | -0.52326 |  | -196.2229 |  | 0.042979 | -0.033492
0.0071875 | -0.43765 |  | -155.3839 |  | 0.0033979 | -0.0021979
0.007207 | -0.34472 |  | -109.7946 |  | -0.03755 | 0.029795
0.0072266 | -0.24121 |  | -59.6228 |  | -0.076683 | 0.06055
0.0072461 | -0.12173 |  | -7.9564 |  | -0.11441 | 0.090079
0.0072656 | 0.016427 |  | 43.5446 |  | -0.151 | 0.11858
0.0072852 | 0.16187 |  | 93.9467 |  | -0.18496 | 0.14511
0.0073047 | 0.29867 |  | 140.7757 |  | -0.21714 | 0.17007
0.0073242 | 0.42691 |  | 182.8474 |  | -0.2455 | 0.19221
0.0073437 | 0.54094 |  | 218.5142 |  | -0.26885 | 0.21059
0.0073633 | 0.62627 |  | 246.5079 |  | -0.28915 | 0.22608
0.0073828 | 0.68297 |  | 267.042 |  | -0.30533 | 0.2384
0.0074023 | 0.71471 |  | 278.6104 |  | -0.31718 | 0.24773
0.0074219 | 0.72402 |  | 280.1045 |  | -0.3245 | 0.25343
0.0074414 | 0.7108 |  | 272.7768 |  | -0.32625 | 0.25474
0.0074609 | 0.6738 |  | 256.9382 |  | -0.32363 | 0.2525
0.0074805 | 0.61673 |  | 231.9824 |  | -0.31556 | 0.2461
0.0075 | 0.53859 |  | 198.7073 |  | -0.30287 | 0.2361
0.0075195 | 0.44096 |  | 158.2679 |  | -0.28727 | 0.22361
0.0075391 | 0.32941 |  | 112.1305 |  | -0.26653 | 0.20747
0.0075586 | 0.20775 |  | 62.5547 |  | -0.2412 | 0.18759
0.0075781 | 0.079311 |  | 10.7269 |  | -0.21247 | 0.16467
0.0075977 | -0.05271 |  | -41.5371 |  | -0.1798 | 0.13879
0.0076172 | -0.18091 |  | -91.707 |  | -0.14512 | 0.11134
0.0076367 | -0.30258 |  | -138.9561 |  | -0.10929 | 0.083134
0.0076562 | -0.41565 |  | -181.4721 |  | -0.070905 | 0.052975
0.0076758 | -0.51285 |  | -217.4054 |  | -0.030903 | 0.021329
0.0076953 | -0.59221 |  | -246.3277 |  | 0.0096489 | -0.010577
0.0077148 | -0.65103 |  | -266.9743 |  | 0.049913 | -0.042096
0.0077344 | -0.68677 |  | -278.9681 |  | 0.088221 | -0.072186
0.0077539 | -0.69898 |  | -281.6376 |  | 0.12513 | -0.10111
0.0077734 | -0.68688 |  | -274.2804 |  | 0.16031 | -0.12866
0.007793 | -0.65497 |  | -258.6466 |  | 0.19336 | -0.15446
0.0078125 | -0.60362 |  | -234.3265 |  | 0.22448 | -0.17867
0.007832 | -0.53219 |  | -200.8022 |  | 0.25134 | -0.1998
0.0078516 | -0.44867 |  | -160.9569 |  | 0.27345 | -0.21712
0.0078711 | -0.35671 |  | -115.7256 |  | 0.2917 | -0.23099
0.0078906 | -0.25438 |  | -66.0821 |  | 0.30581 | -0.2418
0.0079102 | -0.13743 |  | -14.7538 |  | 0.31605 | -0.24982
0.0079297 | -0.00017336 |  | 37.2392 |  | 0.32147 | -0.25393
0.0079492 | 0.14569 |  | 87.8243 |  | 0.32171 | -0.25392
0.0079688 | 0.28157 |  | 134.9951 |  | 0.31758 | -0.25029
0.0079883 | 0.40999 |  | 177.8622 |  | 0.30727 | -0.24207
0.0080078 | 0.527 |  | 214.2543 |  | 0.29247 | -0.23022
0.0080273 | 0.61677 |  | 243.5451 |  | 0.27593 | -0.21669
0.0080469 | 0.67793 |  | 265.2121 |  | 0.25378 | -0.19944
0.0080664 | 0.71179 |  | 277.7483 |  | 0.22626 | -0.17788
0.0080859 | 0.72402 |  | 280.906 |  | 0.1967 | -0.15414
0.0081055 | 0.71434 |  | 274.4758 |  | 0.16329 | -0.1278
0.008125 | 0.67878 |  | 259.3311 |  | 0.12704 | -0.099471
0.0081445 | 0.62523 |  | 236.0321 |  | 0.090067 | -0.070413
0.0081641 | 0.55057 |  | 203.7193 |  | 0.051301 | -0.039908
0.0081836 | 0.45462 |  | 164.0169 |  | 0.011116 | -0.0083231
0.0082031 | 0.3452 |  | 118.8239 |  | -0.029625 | 0.023574
0.0082227 | 0.22427 |  | 69.2069 |  | -0.069456 | 0.054779
0.0082422 | 0.096855 |  | 17.6345 |  | -0.10715 | 0.084464
0.0082617 | -0.034978 |  | -34.6012 |  | -0.14387 | 0.11315
0.0082813 | -0.16522 |  | -85.5881 |  | -0.17864 | 0.14018
0.0083008 | -0.28659 |  | -132.7611 |  | -0.21011 | 0.16485
0.0083203 | -0.40045 |  | -175.9156 |  | -0.23975 | 0.18785
0.0083398 | -0.50158 |  | -213.2501 |  | -0.26549 | 0.20789
0.0083594 | -0.58332 |  | -242.9533 |  | -0.2855 | 0.22365
0.0083789 | -0.64492 |  | -264.9993 |  | -0.30219 | 0.23631
0.0083984 | -0.68407 |  | -278.1289 |  | -0.31494 | 0.24603
0.008418 | -0.69876 |  | -281.7681 |  | -0.32292 | 0.25229
0.0084375 | -0.68965 |  | -275.8832 |  | -0.32625 | 0.25485
0.008457 | -0.65983 |  | -261.0693 |  | -0.3241 | 0.25319
0.0084766 | -0.6113 |  | -238.1355 |  | -0.31783 | 0.24803
0.0084961 | -0.54336 |  | -206.1675 |  | -0.30644 | 0.239
0.0085156 | -0.46031 |  | -166.7245 |  | -0.28974 | 0.22586
0.0085352 | -0.36891 |  | -122.2221 |  | -0.27067 | 0.21062
0.0085547 | -0.26921 |  | -72.977 |  | -0.24685 | 0.19207
0.0085742 | -0.15628 |  | -21.4331 |  | -0.21766 | 0.16913
0.0085938 | -0.022831 |  | 30.0855 |  | -0.18685 | 0.1444
0.0086133 | 0.1241 |  | 80.9556 |  | -0.15293 | 0.11767
0.0086328 | 0.26311 |  | 128.8653 |  | -0.11587 | 0.08858
0.0086523 | 0.39245 |  | 172.1069 |  | -0.078088 | 0.058691
0.0086719 | 0.51217 |  | 209.8778 |  | -0.03855 | 0.027529
0.0086914 | 0.60668 |  | 240.1536 |  | 0.0018343 | -0.0043221
0.0087109 | 0.67095 |  | 262.3902 |  | 0.041869 | -0.035652
0.0087305 | 0.70782 |  | 276.5464 |  | 0.081172 | -0.06638
0.00875 | 0.72341 |  | 280.8312 |  | 0.11829 | -0.095746
0.0087695 | 0.71707 |  | 275.4603 |  | 0.15404 | -0.1237
0.0087891 | 0.68533 |  | 261.9971 |  | 0.18813 | -0.15019
0.0088086 | 0.63397 |  | 239.6535 |  | 0.21863 | -0.17419
0.0088281 | 0.5617 |  | 208.3221 |  | 0.24606 | -0.19563
0.0088477 | 0.46854 |  | 169.633 |  | 0.27013 | -0.21428
0.0088672 | 0.35982 |  | 124.7861 |  | 0.28919 | -0.22904
0.0088867 | 0.24059 |  | 75.8725 |  | 0.30391 | -0.2403
0.0089062 | 0.11464 |  | 24.6658 |  | 0.31488 | -0.24868
0.0089258 | -0.017981 |  | -27.7957 |  | 0.32107 | -0.25333
0.0089453 | -0.14814 |  | -78.8693 |  | 0.32254 | -0.25425
0.0089648 | -0.27062 |  | -126.8393 |  | 0.31903 | -0.25137
0.0089844 | -0.38686 |  | -170.7669 |  | 0.31003 | -0.24411
0.0090039 | -0.48934 |  | -208.6599 |  | 0.29665 | -0.2334
0.0090234 | -0.57369 |  | -239.5568 |  | 0.27942 | -0.21969
0.009043 | -0.63783 |  | -262.5296 |  | 0.25835 | -0.20295
0.0090625 | -0.67978 |  | -276.7812 |  | 0.23298 | -0.18299
0.009082 | -0.69868 |  | -281.9779 |  | 0.20306 | -0.15941
0.0091016 | -0.69203 |  | -277.0965 |  | 0.17005 | -0.13319
0.0091211 | -0.66495 |  | -263.4733 |  | 0.13495 | -0.10544
0.0091406 | -0.61994 |  | -241.9144 |  | 0.097989 | -0.076514
0.0091602 | -0.55362 |  | -210.7304 |  | 0.059349 | -0.046302
0.0091797 | -0.4726 |  | -172.1874 |  | 0.019619 | -0.01505
0.0091992 | -0.38311 |  | -128.4885 |  | -0.020414 | 0.016523
0.0092187 | -0.28438 |  | -79.5133 |  | -0.061053 | 0.048254
0.0092383 | -0.17457 |  | -28.3341 |  | -0.10043 | 0.078944
0.0092578 | -0.043179 |  | 23.2487 |  | -0.13636 | 0.10731
0.0092773 | 0.10494 |  | 74.4054 |  | -0.17092 | 0.13423
0.0092969 | 0.24497 |  | 122.5861 |  | -0.20421 | 0.15999
0.0093164 | 0.37734 |  | 166.8751 |  | -0.23378 | 0.18327
0.0093359 | 0.50042 |  | 205.4016 |  | -0.25987 | 0.20356
0.0093555 | 0.59657 |  | 236.4482 |  | -0.28193 | 0.22065
0.009375 | 0.6646 |  | 260.0828 |  | -0.29918 | 0.23399
0.0093945 | 0.70437 |  | 275.0634 |  | -0.31232 | 0.24406
0.0094141 | 0.7225 |  | 280.635 |  | -0.32101 | 0.25091
0.0094336 | 0.72002 |  | 276.8112 |  | -0.3256 | 0.25421
0.0094531 | 0.69034 |  | 264.1233 |  | -0.32543 | 0.25403
0.0094727 | 0.64226 |  | 243.1277 |  | -0.31905 | 0.24927
0.0094922 | 0.57295 |  | 212.8624 |  | -0.30846 | 0.24056
0.0095117 | 0.48098 |  | 174.7689 |  | -0.29386 | 0.22887
0.0095312 | 0.37543 |  | 131.058 |  | -0.27404 | 0.21339
0.0095508 | 0.25751 |  | 82.3813 |  | -0.25101 | 0.19511
0.0095703 | 0.13166 |  | 31.2648 |  | -0.22447 | 0.17418
0.0095898 | 0.00052555 |  | -20.7107 |  | -0.19351 | 0.14965
0.0096094 | -0.131 |  | -72.4289 |  | -0.15969 | 0.12288
0.0096289 | -0.25534 |  | -120.9254 |  | -0.12339 | 0.094522
0.0096484 | -0.37247 |  | -165.2898 |  | -0.085292 | 0.064419
0.009668 | -0.47737 |  | -204.4241 |  | -0.045961 | 0.033391
0.0096875 | -0.56375 |  | -236.029 |  | -0.0060221 | 0.0020646
0.009707 | -0.63107 |  | -260.0771 |  | 0.033034 | -0.028839
0.0097266 | -0.67682 |  | -275.7558 |  | 0.072577 | -0.05967
0.0097461 | -0.69762 |  | -281.7853 |  | 0.11166 | -0.090444
0.0097656 | -0.69487 |  | -278.6119 |  | 0.14716 | -0.11868
0.0097852 | -0.67123 |  | -266.1621 |  | 0.18112 | -0.14474
0.0098047 | -0.6275 |  | -245.0941 |  | 0.2129 | -0.16973
0.0098242 | -0.56479 |  | -215.6507 |  | 0.2404 | -0.19152
0.0098438 | -0.48512 |  | -177.9062 |  | 0.26526 | -0.21063
0.0098633 | -0.39489 |  | -134.5302 |  | 0.28557 | -0.22664
0.0098828 | -0.29844 |  | -86.6281 |  | 0.30084 | -0.23813
0.0099023 | -0.19028 |  | -35.245 |  | 0.31299 | -0.24729
0.0099219 | -0.061959 |  | 16.4602 |  | 0.32012 | -0.25306
0.0099414 | 0.083914 |  | 67.4699 |  | 0.32226 | -0.25424
0.0099609 | 0.22696 |  | 116.5279 |  | 0.31979 | -0.25209
0.0099805 | 0.35906 |  | 161.0697 |  | 0.31155 | -0.24549
0.01 | 0.48358 |  | 200.377 |  | 0.29953 | -0.23556
0.01002 | 0.58603 |  | 233.0314 |  | 0.28398 | -0.22326
0.010039 | 0.65681 |  | 257.2318 |  | 0.263 | -0.20673
0.010059 | 0.69973 |  | 273.4048 |  | 0.23786 | -0.18678
0.010078 | 0.7216 |  | 280.6391 |  | 0.20897 | -0.16405
0.010098 | 0.72203 |  | 277.8213 |  | 0.17646 | -0.13842
0.010117 | 0.69561 |  | 266.3006 |  | 0.14226 | -0.11157
0.010137 | 0.64923 |  | 246.2176 |  | 0.10577 | -0.083045
0.010156 | 0.58323 |  | 217.1894 |  | 0.067103 | -0.052483
0.010176 | 0.49512 |  | 180.4607 |  | 0.027467 | -0.021313
0.010195 | 0.39065 |  | 137.273 |  | -0.013611 | 0.01083
0.010215 | 0.27367 |  | 89.1814 |  | -0.053742 | 0.042491
0.010234 | 0.14877 |  | 38.2758 |  | -0.091994 | 0.072395
0.010254 | 0.016973 |  | -14.1127 |  | -0.12919 | 0.10162
0.010273 | -0.11507 |  | -65.8236 |  | -0.16408 | 0.12905
0.010293 | -0.239 |  | -114.4452 |  | -0.19782 | 0.15505
0.010313 | -0.35672 |  | -159.4511 |  | -0.22896 | 0.17941
0.010332 | -0.46383 |  | -199.3812 |  | -0.25506 | 0.19976
0.010352 | -0.55354 |  | -232.292 |  | -0.27774 | 0.2172
0.010371 | -0.6231 |  | -257.3823 |  | -0.29596 | 0.23143
0.010391 | -0.67093 |  | -273.975 |  | -0.30947 | 0.24172
0.01041 | -0.69636 |  | -281.6724 |  | -0.32011 | 0.24986
0.01043 | -0.69634 |  | -279.4593 |  | -0.32556 | 0.25411
0.010449 | -0.67413 |  | -267.9799 |  | -0.32543 | 0.25397
0.010469 | -0.63423 |  | -248.6128 |  | -0.32114 | 0.25059
0.010488 | -0.57372 |  | -219.9289 |  | -0.31075 | 0.24224
0.010508 | -0.49573 |  | -183.0398 |  | -0.29639 | 0.23069
0.010527 | -0.40844 |  | -140.6996 |  | -0.27929 | 0.21724
0.010547 | -0.31319 |  | -93.0195 |  | -0.2565 | 0.19955
0.010566 | -0.20537 |  | -42.1712 |  | -0.23008 | 0.17874
0.010586 | -0.077161 |  | 9.4656 |  | -0.20028 | 0.15514
0.010605 | 0.067291 |  | 60.9726 |  | -0.16614 | 0.12817
0.010625 | 0.20933 |  | 109.9775 |  | -0.13067 | 0.10017
0.010645 | 0.34408 |  | 155.4363 |  | -0.09366 | 0.070885
0.010664 | 0.46973 |  | 195.7617 |  | -0.05466 | 0.040118
0.010684 | 0.57325 |  | 228.7114 |  | -0.014816 | 0.0089375
0.010703 | 0.64924 |  | 254.3762 |  | 0.025861 | -0.02314
0.010723 | 0.69595 |  | 271.7926 |  | 0.065346 | -0.054283
0.010742 | 0.71918 |  | 279.8723 |  | 0.10314 | -0.08391
0.010762 | 0.72268 |  | 278.5989 |  | 0.14016 | -0.11292
0.010781 | 0.69982 |  | 268.1013 |  | 0.17427 | -0.13962
0.010801 | 0.65657 |  | 249.3409 |  | 0.20555 | -0.16429
0.01082 | 0.59327 |  | 221.5666 |  | 0.23518 | -0.18725
0.01084 | 0.50638 |  | 185.1453 |  | 0.26055 | -0.20678
0.010859 | 0.40444 |  | 142.9936 |  | 0.28116 | -0.223
0.010879 | 0.28961 |  | 95.6585 |  | 0.29812 | -0.23599
0.010898 | 0.16432 |  | 44.6458 |  | 0.3105 | -0.24547
0.010918 | 0.034082 |  | -7.195 |  | 0.31859 | -0.2517
0.010937 | -0.097738 |  | -59.12 |  | 0.32196 | -0.25386
0.010957 | -0.22434 |  | -108.8161 |  | 0.32003 | -0.25218
0.010977 | -0.34273 |  | -154.0933 |  | 0.3137 | -0.2471
0.010996 | -0.45114 |  | -194.6456 |  | 0.30213 | -0.23785
0.011016 | -0.54315 |  | -228.5153 |  | 0.28634 | -0.22531
0.011035 | -0.6152 |  | -254.439 |  | 0.26704 | -0.20992
0.011055 | -0.66676 |  | -272.436 |  | 0.24262 | -0.19077
0.011074 | -0.69494 |  | -281.3605 |  | 0.2146 | -0.16864
0.011094 | -0.69824 |  | -280.5387 |  | 0.18337 | -0.14388
0.011113 | -0.67955 |  | -270.446 |  | 0.14872 | -0.11652
0.011133 | -0.641 |  | -251.7338 |  | 0.11255 | -0.087967
0.011152 | -0.58283 |  | -224.2366 |  | 0.07467 | -0.058271
0.011172 | -0.50759 |  | -188.3509 |  | 0.034899 | -0.02705
0.011191 | -0.4208 |  | -146.5593 |  | -0.0053208 | 0.0046673
0.011211 | -0.32566 |  | -99.9538 |  | -0.04573 | 0.036416
0.01123 | -0.21999 |  | -49.26 |  | -0.085233 | 0.067279
0.01125 | -0.096861 |  | 2.6761 |  | -0.1221 | 0.096147
0.01127 | 0.045222 |  | 54.2059 |  | -0.15784 | 0.12404
0.011289 | 0.18929 |  | 103.9067 |  | -0.19191 | 0.15054
0.011309 | 0.32387 |  | 149.5865 |  | -0.22276 | 0.17467
0.011328 | 0.45185 |  | 190.4137 |  | -0.25081 | 0.1965
0.011348 | 0.56159 |  | 224.9416 |  | -0.27361 | 0.21427
0.011367 | 0.64107 |  | 251.5361 |  | -0.29229 | 0.22862
0.011387 | 0.69163 |  | 270.1559 |  | -0.3083 | 0.2407
0.011406 | 0.71799 |  | 279.6472 |  | -0.31881 | 0.24896
0.011426 | 0.72339 |  | 279.1148 |  | -0.32488 | 0.25377
0.011445 | 0.70467 |  | 270.0655 |  | -0.3264 | 0.25482
0.011465 | 0.66393 |  | 252.6296 |  | -0.32181 | 0.25117
0.011484 | 0.60302 |  | 225.7826 |  | -0.31309 | 0.24427
0.011504 | 0.51993 |  | 190.7395 |  | -0.3003 | 0.23412
0.011523 | 0.41938 |  | 149.2136 |  | -0.28285 | 0.22043
0.011543 | 0.30556 |  | 102.2156 |  | -0.26147 | 0.20361
0.011562 | 0.18268 |  | 51.809 |  | -0.23559 | 0.18302
0.011582 | 0.053102 |  | -0.16937 |  | -0.20605 | 0.15961
0.011602 | -0.079463 |  | -52.2253 |  | -0.17347 | 0.13396
0.011621 | -0.20682 |  | -102.0344 |  | -0.13771 | 0.10583
0.011641 | -0.32699 |  | -148.1977 |  | -0.10124 | 0.077006
0.01166 | -0.43684 |  | -189.2703 |  | -0.063183 | 0.046882
0.01168 | -0.53127 |  | -223.9309 |  | -0.022432 | 0.014857
0.011699 | -0.6074 |  | -251.5224 |  | 0.017502 | -0.016592
0.011719 | -0.66126 |  | -270.4561 |  | 0.057212 | -0.047784
0.011738 | -0.69213 |  | -280.4857 |  | 0.096203 | -0.07835
0.011758 | -0.69915 |  | -281.1014 |  | 0.13219 | -0.10663
0.011777 | -0.68261 |  | -271.6979 |  | 0.16719 | -0.13388
0.011797 | -0.64721 |  | -254.3163 |  | 0.19988 | -0.15941
0.011816 | -0.59279 |  | -228.3128 |  | 0.22931 | -0.18246
0.011836 | -0.51981 |  | -193.3371 |  | 0.25622 | -0.20339
0.011855 | -0.43479 |  | -152.4485 |  | 0.27722 | -0.21991
0.011875 | -0.34088 |  | -106.0294 |  | 0.29397 | -0.23276
0.011895 | -0.23665 |  | -55.6631 |  | 0.30848 | -0.24356
0.011914 | -0.11441 |  | -4.2863 |  | 0.31699 | -0.25027
0.011934 | 0.028436 |  | 47.6933 |  | 0.32069 | -0.25316
0.011953 | 0.17367 |  | 97.6417 |  | 0.32062 | -0.25277
0.011973 | 0.30931 |  | 143.6907 |  | 0.31469 | -0.24783
0.011992 | 0.43811 |  | 185.6985 |  | 0.30411 | -0.23932
0.012012 | 0.54968 |  | 221.0508 |  | 0.2892 | -0.22745
0.012031 | 0.63262 |  | 248.67 |  | 0.27026 | -0.21231
0.012051 | 0.68629 |  | 268.3273 |  | 0.24729 | -0.1943
0.01207 | 0.71456 |  | 278.6775 |  | 0.21916 | -0.17227
0.01209 | 0.72351 |  | 279.814 |  | 0.18851 | -0.14772
0.012109 | 0.70843 |  | 271.9162 |  | 0.1554 | -0.12154
0.012129 | 0.66973 |  | 255.2786 |  | 0.11849 | -0.092771
0.012148 | 0.61266 |  | 230.1602 |  | 0.081137 | -0.063308
0.012168 | 0.53201 |  | 195.9255 |  | 0.042449 | -0.032794
0.012188 | 0.43212 |  | 154.5815 |  | 0.0011342 | -0.00041337
0.012207 | 0.32043 |  | 108.6293 |  | -0.039011 | 0.031145
0.012227 | 0.19842 |  | 58.6877 |  | -0.078264 | 0.061766
0.012246 | 0.069516 |  | 6.7489 |  | -0.11653 | 0.091634
0.012266 | -0.062535 |  | -45.2515 |  | -0.15184 | 0.11947
0.012285 | -0.19071 |  | -95.6379 |  | -0.18624 | 0.14623
0.012305 | -0.31106 |  | -142.278 |  | -0.21822 | 0.1711
0.012324 | -0.4232 |  | -184.3494 |  | -0.24599 | 0.19274
0.012344 | -0.52066 |  | -220.2879 |  | -0.27094 | 0.21201
0.012363 | -0.59788 |  | -248.2699 |  | -0.29063 | 0.22754
0.012383 | -0.65465 |  | -268.3786 |  | -0.30572 | 0.23919
0.012402 | -0.68972 |  | -279.9191 |  | -0.31832 | 0.24859
0.012422 | -0.69976 |  | -281.5123 |  | -0.32537 | 0.25412
0.012441 | -0.68605 |  | -273.6858 |  | -0.32724 | 0.25552
0.012461 | -0.65327 |  | -257.4119 |  | -0.32476 | 0.25344
0.01248 | -0.60157 |  | -232.3722 |  | -0.31651 | 0.24696
0.0125 | -0.53083 |  | -198.606 |  | -0.30402 | 0.23693
0.01252 | -0.44608 |  | -158.1305 |  | -0.28744 | 0.22392
0.012539 | -0.35227 |  | -112.5956 |  | -0.26686 | 0.20783
0.012559 | -0.24838 |  | -62.7941 |  | -0.24233 | 0.18839
0.012578 | -0.12736 |  | -10.9831 |  | -0.21275 | 0.16505
0.012598 | 0.011889 |  | 40.7637 |  | -0.18085 | 0.13962
0.012617 | 0.15398 |  | 91.0908 |  | -0.14638 | 0.11243
0.012637 | 0.28825 |  | 138.0493 |  | -0.10867 | 0.082982
0.012656 | 0.41763 |  | 180.2038 |  | -0.071373 | 0.053336
0.012676 | 0.53382 |  | 216.4115 |  | -0.032027 | 0.022328
0.012695 | 0.6227 |  | 245.3278 |  | 0.0094625 | -0.010241
0.012715 | 0.68052 |  | 266.1243 |  | 0.048505 | -0.041139
0.012734 | 0.71248 |  | 278.1064 |  | 0.087898 | -0.071753
0.012754 | 0.72391 |  | 280.2925 |  | 0.12602 | -0.10172
0.012773 | 0.71123 |  | 273.159 |  | 0.15964 | -0.12837
0.012793 | 0.67606 |  | 258.0878 |  | 0.19299 | -0.15415
0.012812 | 0.62171 |  | 234.0806 |  | 0.22406 | -0.17845
0.012832 | 0.54405 |  | 200.825 |  | 0.25031 | -0.1991
0.012852 | 0.44712 |  | 160.7204 |  | 0.27352 | -0.21713
0.012871 | 0.33657 |  | 115.0662 |  | 0.29157 | -0.23097
0.012891 | 0.2154 |  | 65.3879 |  | 0.30531 | -0.24127
0.01291 | 0.087466 |  | 13.8016 |  | 0.31591 | -0.24952
0.01293 | -0.044293 |  | -38.5073 |  | 0.32058 | -0.25319
0.012949 | -0.17271 |  | -88.9969 |  | 0.3211 | -0.2532
0.012969 | -0.29455 |  | -136.0471 |  | 0.31719 | -0.24987
0.012988 | -0.40874 |  | -179.0534 |  | 0.30625 | -0.2413
0.013008 | -0.50793 |  | -215.6726 |  | 0.29246 | -0.23011
0.013027 | -0.58847 |  | -244.8873 |  | 0.27527 | -0.21637
0.013047 | -0.64851 |  | -266.1013 |  | 0.25227 | -0.19839
0.013066 | -0.68535 |  | -278.393 |  | 0.22639 | -0.17779
0.013086 | -0.6988 |  | -281.6746 |  | 0.19598 | -0.15387
0.013105 | -0.68865 |  | -275.136 |  | 0.16213 | -0.12709
0.013125 | -0.6582 |  | -259.8545 |  | 0.12716 | -0.099382
0.013145 | -0.60833 |  | -236.2424 |  | 0.088917 | -0.069654
0.013164 | -0.53817 |  | -203.1101 |  | 0.050633 | -0.039322
0.013184 | -0.45522 |  | -163.3177 |  | 0.011288 | -0.0083913
0.013203 | -0.36408 |  | -118.7088 |  | -0.030929 | 0.024537
0.013223 | -0.2632 |  | -69.3628 |  | -0.069909 | 0.055486
0.013242 | -0.14636 |  | -18.0273 |  | -0.10758 | 0.084798
0.013262 | -0.0082668 |  | 33.9813 |  | -0.14523 | 0.11402
0.013281 | 0.13543 |  | 84.9526 |  | -0.17864 | 0.14027
0.013301 | 0.2722 |  | 132.144 |  | -0.21078 | 0.16524
0.01332 | 0.40436 |  | 175.1199 |  | -0.24099 | 0.18877
0.01334 | 0.52123 |  | 212.1982 |  | -0.26563 | 0.20804
0.013359 | 0.61242 |  | 241.7799 |  | -0.28641 | 0.22416
0.013379 | 0.67477 |  | 263.9862 |  | -0.3028 | 0.23661
0.013398 | 0.71006 |  | 277.3015 |  | -0.31493 | 0.24583
0.013418 | 0.72461 |  | 280.6765 |  | -0.32388 | 0.25286
0.013437 | 0.71461 |  | 274.8186 |  | -0.3272 | 0.25542
0.013457 | 0.68174 |  | 260.3951 |  | -0.32537 | 0.25391
0.013477 | 0.63062 |  | 237.543 |  | -0.31852 | 0.24852
0.013496 | 0.55608 |  | 205.802 |  | -0.30578 | 0.23849
0.013516 | 0.46118 |  | 166.3653 |  | -0.29065 | 0.22638
0.013535 | 0.35245 |  | 121.49 |  | -0.27154 | 0.21142
0.013555 | 0.23209 |  | 72.1895 |  | -0.24687 | 0.19221
0.013574 | 0.10411 |  | 20.4583 |  | -0.21969 | 0.17042
0.013594 | -0.027126 |  | -31.6064 |  | -0.18762 | 0.14503
0.013613 | -0.15653 |  | -82.6769 |  | -0.15238 | 0.11723
0.013633 | -0.27972 |  | -130.3697 |  | -0.11699 | 0.089147
0.013652 | -0.39424 |  | -173.565 |  | -0.078675 | 0.059161
0.013672 | -0.49574 |  | -211.3767 |  | -0.039531 | 0.028232
0.013691 | -0.57897 |  | -241.6204 |  | 4.7972e-05 | -0.0030441
0.013711 | -0.64202 |  | -263.8312 |  | 0.040974 | -0.035138
0.01373 | -0.68283 |  | -277.7409 |  | 0.080003 | -0.065802
0.01375 | -0.69868 |  | -281.9411 |  | 0.11786 | -0.095363
0.01377 | -0.69114 |  | -276.4535 |  | 0.15372 | -0.12356
0.013789 | -0.66333 |  | -262.4074 |  | 0.18585 | -0.1488
0.013809 | -0.61567 |  | -239.7695 |  | 0.21701 | -0.17286
0.013828 | -0.54899 |  | -208.2211 |  | 0.24536 | -0.19495
0.013848 | -0.46766 |  | -169.3654 |  | 0.26869 | -0.21331
0.013867 | -0.37614 |  | -124.8691 |  | 0.28845 | -0.22861
0.013887 | -0.2759 |  | -75.9816 |  | 0.30289 | -0.23964
0.013906 | -0.16149 |  | -24.7909 |  | 0.31289 | -0.24722
0.013926 | -0.026954 |  | 27.2069 |  | 0.31972 | -0.25237
0.013945 | 0.11528 |  | 78.1898 |  | 0.32085 | -0.25318
0.013965 | 0.25198 |  | 126.0194 |  | 0.31811 | -0.25077
0.013984 | 0.38511 |  | 169.6234 |  | 0.31006 | -0.24424
0.014004 | 0.50649 |  | 207.6426 |  | 0.29468 | -0.2322
0.014023 | 0.60255 |  | 238.5524 |  | 0.27791 | -0.21854
0.014043 | 0.66832 |  | 261.5895 |  | 0.25756 | -0.20235
0.014063 | 0.70657 |  | 276.0928 |  | 0.23077 | -0.18161
0.014082 | 0.72432 |  | 280.9216 |  | 0.20226 | -0.15878
0.014102 | 0.71757 |  | 275.982 |  | 0.16965 | -0.13294
0.014121 | 0.68694 |  | 262.8419 |  | 0.1333 | -0.10441
0.014141 | 0.63871 |  | 241.3886 |  | 0.09693 | -0.075536
0.01416 | 0.56714 |  | 210.5389 |  | 0.057991 | -0.04513
0.01418 | 0.47433 |  | 172.028 |  | 0.018152 | -0.013823
0.014199 | 0.3676 |  | 127.7831 |  | -0.021527 | 0.017475
0.014219 | 0.24891 |  | 78.9046 |  | -0.062406 | 0.049269
0.014238 | 0.12204 |  | 27.6073 |  | -0.10061 | 0.079334
0.014258 | -0.0094701 |  | -24.6416 |  | -0.13696 | 0.10773
0.014277 | -0.13927 |  | -75.8918 |  | -0.17291 | 0.13541
0.014297 | -0.26329 |  | -123.97 |  | -0.20475 | 0.16053
0.014316 | -0.38013 |  | -168.2326 |  | -0.23423 | 0.18358
0.014336 | -0.48339 |  | -206.6688 |  | -0.26108 | 0.20426
0.014355 | -0.56882 |  | -237.8532 |  | -0.28195 | 0.22071
0.014375 | -0.63486 |  | -261.3985 |  | -0.29967 | 0.23419
0.014395 | -0.67851 |  | -276.2007 |  | -0.31349 | 0.24483
0.014414 | -0.69796 |  | -281.9506 |  | -0.32167 | 0.25148
0.014434 | -0.6935 |  | -277.819 |  | -0.32625 | 0.25474
0.014453 | -0.66781 |  | -264.6227 |  | -0.32543 | 0.25404
0.014473 | -0.62294 |  | -243.4222 |  | -0.31938 | 0.24929
0.014492 | -0.55796 |  | -212.7586 |  | -0.3091 | 0.24112
0.014512 | -0.47746 |  | -174.5835 |  | -0.29344 | 0.22887
0.014531 | -0.3883 |  | -131.2893 |  | -0.27464 | 0.2138
0.014551 | -0.28986 |  | -82.7928 |  | -0.25205 | 0.19592
0.01457 | -0.17758 |  | -31.6431 |  | -0.22399 | 0.1739
0.01459 | -0.046153 |  | 20.11 |  | -0.19351 | 0.14965
0.014609 | 0.097333 |  | 71.5553 |  | -0.15988 | 0.12319
0.014629 | 0.23637 |  | 120.0052 |  | -0.12308 | 0.094274
0.014648 | 0.3678 |  | 164.1528 |  | -0.085861 | 0.064712
0.014668 | 0.48998 |  | 202.9536 |  | -0.04653 | 0.033789
0.014687 | 0.59053 |  | 234.6274 |  | -0.0061594 | 0.0020578
0.014707 | 0.66039 |  | 258.8903 |  | 0.033518 | -0.029212
0.014727 | 0.70226 |  | 274.7248 |  | 0.07305 | -0.06019
0.014746 | 0.72249 |  | 280.7735 |  | 0.1107 | -0.089789
0.014766 | 0.71936 |  | 277.2458 |  | 0.14707 | -0.11818
0.014785 | 0.6918 |  | 264.9613 |  | 0.18141 | -0.14503
0.014805 | 0.6452 |  | 244.4838 |  | 0.21199 | -0.16911
0.014824 | 0.57772 |  | 215.0933 |  | 0.24069 | -0.19143
0.014844 | 0.48763 |  | 177.3373 |  | 0.26532 | -0.21077
0.014863 | 0.38205 |  | 133.7944 |  | 0.28458 | -0.2257
0.014883 | 0.26537 |  | 85.6878 |  | 0.30102 | -0.23809
0.014902 | 0.13886 |  | 34.358 |  | 0.31274 | -0.24724
0.014922 | 0.0070381 |  | -17.9339 |  | 0.31956 | -0.25235
0.014941 | -0.12348 |  | -69.3809 |  | 0.32237 | -0.25428
0.014961 | -0.24858 |  | -118.0843 |  | 0.31903 | -0.2516
0.01498 | -0.36576 |  | -162.7094 |  | 0.3114 | -0.24519
0.015 | -0.47103 |  | -201.9689 |  | 0.29923 | -0.23563
0.01502 | -0.55953 |  | -234.3193 |  | 0.28198 | -0.22195
0.015039 | -0.62779 |  | -258.8318 |  | 0.2625 | -0.20626
0.015059 | -0.67502 |  | -275.0049 |  | 0.2377 | -0.18695
0.015078 | -0.69816 |  | -281.9899 |  | 0.20787 | -0.16327
0.015098 | -0.69554 |  | -278.8112 |  | 0.17661 | -0.13835
0.015117 | -0.67241 |  | -266.7763 |  | 0.14151 | -0.11092
0.015137 | -0.63083 |  | -246.798 |  | 0.1044 | -0.081672
0.015156 | -0.56902 |  | -217.4645 |  | 0.066966 | -0.052226
0.015176 | -0.49098 |  | -180.143 |  | 0.02689 | -0.020718
0.015195 | -0.40274 |  | -137.2791 |  | -0.013521 | 0.011176
0.015215 | -0.30554 |  | -89.3552 |  | -0.053509 | 0.042392
0.015234 | -0.19495 |  | -38.2954 |  | -0.093229 | 0.073436
0.015254 | -0.065135 |  | 13.4793 |  | -0.12983 | 0.10221
0.015273 | 0.077971 |  | 64.6853 |  | -0.16492 | 0.1295
0.015293 | 0.21951 |  | 113.6891 |  | -0.19882 | 0.15584
0.015312 | 0.35229 |  | 158.8015 |  | -0.22833 | 0.17897
0.015332 | 0.47491 |  | 198.2859 |  | -0.25551 | 0.20007
0.015352 | 0.57925 |  | 230.9767 |  | -0.27886 | 0.21821
0.015371 | 0.65368 |  | 256.3176 |  | -0.29575 | 0.23131
0.015391 | 0.69838 |  | 273.1116 |  | -0.31057 | 0.24252
0.01541 | 0.72101 |  | 280.4865 |  | -0.32086 | 0.25066
0.01543 | 0.72121 |  | 278.2418 |  | -0.3247 | 0.25376
0.015449 | 0.6973 |  | 267.2069 |  | -0.32594 | 0.25433
0.015469 | 0.65336 |  | 248.015 |  | -0.32105 | 0.25039
0.015488 | 0.58824 |  | 219.5595 |  | -0.3103 | 0.242
0.015508 | 0.50104 |  | 182.8802 |  | -0.29717 | 0.23152
0.015527 | 0.39749 |  | 140.2156 |  | -0.2789 | 0.21713
0.015547 | 0.2811 |  | 92.2092 |  | -0.25633 | 0.19943
0.015566 | 0.15608 |  | 41.2687 |  | -0.23008 | 0.17866
0.015586 | 0.02583 |  | -10.5712 |  | -0.199 | 0.15407
0.015605 | -0.10562 |  | -62.394 |  | -0.16604 | 0.12803
0.015625 | -0.23123 |  | -111.5397 |  | -0.1308 | 0.10033
0.015645 | -0.34982 |  | -156.799 |  | -0.092913 | 0.070512
0.015664 | -0.45767 |  | -197.105 |  | -0.054372 | 0.039892
0.015684 | -0.54808 |  | -230.2988 |  | -0.014032 | 0.0080855
0.015703 | -0.61936 |  | -255.8953 |  | 0.026152 | -0.02347
0.015723 | -0.6686 |  | -273.0121 |  | 0.064922 | -0.053916
0.015742 | -0.69428 |  | -280.9791 |  | 0.1039 | -0.084426
0.015762 | -0.69674 |  | -279.7704 |  | 0.14034 | -0.11322
0.015781 | -0.67639 |  | -268.9453 |  | 0.17444 | -0.13996
0.015801 | -0.63621 |  | -249.6292 |  | 0.20698 | -0.16522
0.01582 | -0.57672 |  | -221.7351 |  | 0.23522 | -0.1873
0.01584 | -0.49971 |  | -185.1464 |  | 0.26059 | -0.20695
0.015859 | -0.41198 |  | -142.8072 |  | 0.28228 | -0.22379
0.015879 | -0.31703 |  | -95.7941 |  | 0.29832 | -0.23618
0.015898 | -0.21041 |  | -45.0749 |  | 0.31103 | -0.24568
0.015918 | -0.083557 |  | 6.5954 |  | 0.31914 | -0.25194
0.015938 | 0.060701 |  | 58.1723 |  | 0.32201 | -0.25418
0.015957 | 0.20275 |  | 107.765 |  | 0.32106 | -0.25314
0.015977 | 0.3337 |  | 153.2401 |  | 0.31435 | -0.24765
0.015996 | 0.45901 |  | 193.731 |  | 0.30239 | -0.23805
0.016016 | 0.56806 |  | 227.4057 |  | 0.28674 | -0.22548
0.016035 | 0.64567 |  | 253.3509 |  | 0.26671 | -0.20976
0.016055 | 0.69407 |  | 271.4508 |  | 0.24315 | -0.19129
0.016074 | 0.72016 |  | 280.4149 |  | 0.21536 | -0.1693
0.016094 | 0.72419 |  | 279.4962 |  | 0.18311 | -0.1438
0.016113 | 0.70286 |  | 269.4192 |  | 0.14903 | -0.11674
0.016133 | 0.65977 |  | 250.9426 |  | 0.1128 | -0.088291
0.016152 | 0.59814 |  | 223.8141 |  | 0.074649 | -0.058436
0.016172 | 0.5142 |  | 188.226 |  | 0.035647 | -0.027538
0.016191 | 0.41181 |  | 146.0372 |  | -0.0055158 | 0.004738
0.016211 | 0.29803 |  | 99.0162 |  | -0.045867 | 0.036466
0.01623 | 0.17452 |  | 48.4348 |  | -0.083928 | 0.066428
0.01625 | 0.043582 |  | -3.8 |  | -0.1221 | 0.095907
0.01627 | -0.088305 |  | -55.6728 |  | -0.15783 | 0.12387
0.016289 | -0.21471 |  | -105.3328 |  | -0.19131 | 0.15008
0.016309 | -0.3343 |  | -151.1246 |  | -0.22312 | 0.17481
0.016328 | -0.44368 |  | -191.7836 |  | -0.24986 | 0.19581
0.016348 | -0.53676 |  | -226.1226 |  | -0.27336 | 0.21385
0.016367 | -0.61044 |  | -252.866 |  | -0.29291 | 0.22901
0.016387 | -0.66296 |  | -271.1471 |  | -0.30692 | 0.23996
0.016406 | -0.69283 |  | -280.6828 |  | -0.31837 | 0.24853
0.016426 | -0.69754 |  | -280.4401 |  | -0.32474 | 0.25361
0.016445 | -0.679 |  | -270.5249 |  | -0.32547 | 0.25412
0.016465 | -0.64182 |  | -252.5446 |  | -0.32239 | 0.2514
0.016484 | -0.58478 |  | -225.7932 |  | -0.31288 | 0.24408
0.016504 | -0.5095 |  | -190.4392 |  | -0.29917 | 0.23313
0.016523 | -0.42314 |  | -148.9091 |  | -0.28259 | 0.22003
0.016543 | -0.32939 |  | -102.1274 |  | -0.26075 | 0.20306
0.016563 | -0.22592 |  | -51.7707 |  | -0.23548 | 0.18292
0.016582 | -0.10322 |  | -0.080341 |  | -0.20577 | 0.15955
0.016602 | 0.040772 |  | 51.6237 |  | -0.17156 | 0.13253
0.016621 | 0.18546 |  | 101.1746 |  | -0.13713 | 0.10499
0.016641 | 0.31847 |  | 147.3237 |  | -0.10075 | 0.076528
0.01666 | 0.44569 |  | 188.8094 |  | -0.061577 | 0.045782
0.01668 | 0.55614 |  | 223.444 |  | -0.022174 | 0.014501
0.016699 | 0.63703 |  | 250.5674 |  | 0.018661 | -0.017584
0.016719 | 0.68938 |  | 269.607 |  | 0.058985 | -0.049325
0.016738 | 0.71715 |  | 279.673 |  | 0.09658 | -0.078868
0.016758 | 0.72443 |  | 280.1332 |  | 0.13331 | -0.1076
0.016777 | 0.70638 |  | 271.1014 |  | 0.16816 | -0.13503
0.016797 | 0.66616 |  | 254.019 |  | 0.20078 | -0.16038
0.016816 | 0.60828 |  | 228.255 |  | 0.23122 | -0.18395
0.016836 | 0.52624 |  | 193.2843 |  | 0.25696 | -0.20417
0.016855 | 0.42587 |  | 151.9336 |  | 0.27821 | -0.22074
0.016875 | 0.31397 |  | 105.5691 |  | 0.29562 | -0.23403
0.016895 | 0.1911 |  | 55.1285 |  | 0.30905 | -0.24418
0.016914 | 0.061157 |  | 3.2407 |  | 0.31861 | -0.25159
0.016934 | -0.070966 |  | -48.7439 |  | 0.32279 | -0.25485
0.016953 | -0.19819 |  | -98.9125 |  | 0.32183 | -0.25387
0.016973 | -0.3188 |  | -145.3158 |  | 0.31644 | -0.24938
0.016992 | -0.43058 |  | -187.0547 |  | 0.30526 | -0.24053
0.017012 | -0.52541 |  | -222.0764 |  | 0.28988 | -0.22827
0.017031 | -0.60142 |  | -249.6129 |  | 0.27165 | -0.21372
0.017051 | -0.65778 |  | -269.4486 |  | 0.2488 | -0.19575
0.01707 | -0.69048 |  | -280.051 |  | 0.22157 | -0.17417
0.01709 | -0.69818 |  | -280.996 |  | 0.19055 | -0.14964
0.017109 | -0.68311 |  | -272.5851 |  | 0.15624 | -0.12247
0.017129 | -0.6484 |  | -255.5487 |  | 0.12041 | -0.094171
0.017148 | -0.59364 |  | -229.9517 |  | 0.082886 | -0.064828
0.017168 | -0.52025 |  | -195.5824 |  | 0.043802 | -0.034047
0.017188 | -0.43509 |  | -154.777 |  | 0.0038215 | -0.0026227
0.017207 | -0.34168 |  | -108.9667 |  | -0.037423 | 0.02965
0.017227 | -0.23799 |  | -58.7686 |  | -0.077131 | 0.060834
0.017246 | -0.11822 |  | -7.0147 |  | -0.11382 | 0.089585
0.017266 | 0.020877 |  | 44.5191 |  | -0.15005 | 0.11765
0.017285 | 0.16576 |  | 94.6853 |  | -0.18461 | 0.14444
0.017305 | 0.3013 |  | 141.4561 |  | -0.21574 | 0.16902
0.017324 | 0.42778 |  | 183.4364 |  | -0.24425 | 0.19129
0.017344 | 0.54064 |  | 219.0443 |  | -0.26896 | 0.21029
0.017363 | 0.62757 |  | 247.0854 |  | -0.28869 | 0.22565
0.017383 | 0.68358 |  | 267.3308 |  | -0.30393 | 0.23752
0.017402 | 0.71375 |  | 278.7551 |  | -0.31557 | 0.2465
0.017422 | 0.72371 |  | 280.3671 |  | -0.32318 | 0.25231
0.017441 | 0.71006 |  | 272.734 |  | -0.32496 | 0.25381
0.017461 | 0.67284 |  | 256.564 |  | -0.32164 | 0.25117
0.01748 | 0.61589 |  | 231.6888 |  | -0.31459 | 0.24523
0.0175 | 0.53774 |  | 198.2886 |  | -0.3021 | 0.23544
0.01752 | 0.44003 |  | 157.6502 |  | -0.2847 | 0.22184
0.017539 | 0.32796 |  | 111.6147 |  | -0.26475 | 0.20589
0.017559 | 0.20664 |  | 61.9525 |  | -0.24031 | 0.18666
0.017578 | 0.078054 |  | 9.9876 |  | -0.21062 | 0.16328
0.017598 | -0.054831 |  | -42.3787 |  | -0.17811 | 0.13741
0.017617 | -0.18308 |  | -92.596 |  | -0.14356 | 0.11006
0.017637 | -0.30389 |  | -139.4889 |  | -0.10718 | 0.081472
0.017656 | -0.41683 |  | -181.8882 |  | -0.068798 | 0.051336
0.017676 | -0.51471 |  | -217.8685 |  | -0.029032 | 0.02
0.017695 | -0.59359 |  | -246.6205 |  | 0.010894 | -0.01161
0.017715 | -0.6522 |  | -267.3376 |  | 0.051418 | -0.043285
0.017734 | -0.68808 |  | -279.2385 |  | 0.090542 | -0.07378
0.017754 | -0.69976 |  | -281.639 |  | 0.12657 | -0.10239
0.017773 | -0.68684 |  | -274.1137 |  | 0.16197 | -0.1301
0.017793 | -0.65406 |  | -258.2364 |  | 0.19583 | -0.15638
0.017812 | -0.60323 |  | -233.9973 |  | 0.22573 | -0.17986
0.017832 | -0.53265 |  | -200.6745 |  | 0.25251 | -0.20069
0.017852 | -0.44896 |  | -160.6836 |  | 0.27504 | -0.21828
0.017871 | -0.35684 |  | -115.3 |  | 0.29278 | -0.232
0.017891 | -0.2553 |  | -65.532 |  | 0.30713 | -0.24296
0.01791 | -0.13817 |  | -14.056 |  | 0.31735 | -0.2508
0.01793 | 0.0012179 |  | 37.8116 |  | 0.32293 | -0.25488
0.017949 | 0.14692 |  | 88.1281 |  | 0.32327 | -0.25505
0.017969 | 0.28338 |  | 135.2331 |  | 0.31792 | -0.25064
0.017988 | 0.41334 |  | 178.2271 |  | 0.30808 | -0.24258
0.018008 | 0.52801 |  | 214.6482 |  | 0.29409 | -0.2314
0.018027 | 0.61736 |  | 243.8088 |  | 0.27617 | -0.21706
0.018047 | 0.67823 |  | 265.3182 |  | 0.2542 | -0.19983
0.018066 | 0.71062 |  | 277.5979 |  | 0.22739 | -0.17872
0.018086 | 0.72326 |  | 280.5389 |  | 0.19693 | -0.15447
0.018105 | 0.71272 |  | 274.0825 |  | 0.1639 | -0.12832
0.018125 | 0.67799 |  | 259.0197 |  | 0.12807 | -0.10014
0.018145 | 0.62536 |  | 235.728 |  | 0.090772 | -0.070839
0.018164 | 0.54949 |  | 203.1652 |  | 0.051898 | -0.040304
0.018184 | 0.45326 |  | 163.2191 |  | 0.011235 | -0.00844
0.018203 | 0.34346 |  | 117.9934 |  | -0.028896 | 0.023051
0.018223 | 0.2223 |  | 68.3629 |  | -0.068764 | 0.054136
0.018242 | 0.094463 |  | 16.8104 |  | -0.10726 | 0.08429
0.018262 | -0.037269 |  | -35.2579 |  | -0.14274 | 0.11227
0.018281 | -0.16659 |  | -86.2221 |  | -0.17775 | 0.13936
0.018301 | -0.28871 |  | -133.6053 |  | -0.21041 | 0.16483
0.01832 | -0.40294 |  | -176.6903 |  | -0.23898 | 0.18721
0.01834 | -0.50332 |  | -213.805 |  | -0.2647 | 0.20724
0.018359 | -0.5847 |  | -243.3424 |  | -0.28505 | 0.22324
0.018379 | -0.6457 |  | -265.1206 |  | -0.30107 | 0.23537
0.018398 | -0.68476 |  | -278.2239 |  | -0.31438 | 0.24556
0.018418 | -0.69972 |  | -281.9161 |  | -0.32218 | 0.25179
0.018437 | -0.69048 |  | -275.9165 |  | -0.32529 | 0.25405
0.018457 | -0.6606 |  | -261.0088 |  | -0.32383 | 0.25289
0.018477 | -0.61192 |  | -237.8366 |  | -0.31636 | 0.24688
0.018496 | -0.54419 |  | -205.745 |  | -0.30489 | 0.23761
0.018516 | -0.46153 |  | -166.315 |  | -0.28923 | 0.22539
0.018535 | -0.36989 |  | -121.5538 |  | -0.26904 | 0.20956
0.018555 | -0.27083 |  | -72.4231 |  | -0.24563 | 0.19105
0.018574 | -0.15701 |  | -21.1477 |  | -0.21758 | 0.16885
0.018594 | -0.019028 |  | 30.73 |  | -0.18539 | 0.14337
0.018613 | 0.12872 |  | 81.6179 |  | -0.15124 | 0.11638
0.018633 | 0.26514 |  | 129.2888 |  | -0.11469 | 0.087638
0.018652 | 0.39454 |  | 172.7477 |  | -0.076697 | 0.057757
0.018672 | 0.51376 |  | 210.3008 |  | -0.0378 | 0.02706
0.018691 | 0.60744 |  | 240.1986 |  | 0.0027502 | -0.0047711
0.018711 | 0.67165 |  | 262.539 |  | 0.042615 | -0.036092
0.01873 | 0.70845 |  | 276.6767 |  | 0.081466 | -0.066687
0.01875 | 0.72402 |  | 280.8738 |  | 0.12002 | -0.096883
0.01877 | 0.71643 |  | 275.4254 |  | 0.15546 | -0.12475
0.018789 | 0.68431 |  | 261.6701 |  | 0.188 | -0.15032
0.018809 | 0.63386 |  | 239.1958 |  | 0.2191 | -0.17449
0.018828 | 0.56142 |  | 207.7258 |  | 0.24688 | -0.19611
0.018848 | 0.46758 |  | 168.8273 |  | 0.2703 | -0.2145
0.018867 | 0.35973 |  | 124.2832 |  | 0.28941 | -0.22932
0.018887 | 0.24087 |  | 75.4305 |  | 0.30436 | -0.24068
0.018906 | 0.11324 |  | 23.7445 |  | 0.3152 | -0.24909
0.018926 | -0.019405 |  | -28.6636 |  | 0.32134 | -0.25376
0.018945 | -0.14916 |  | -79.4919 |  | 0.32269 | -0.25449
0.018965 | -0.27249 |  | -127.5344 |  | 0.31921 | -0.25149
0.018984 | -0.38874 |  | -171.346 |  | 0.31039 | -0.24437
0.019004 | -0.49096 |  | -209.0329 |  | 0.29669 | -0.23353
0.019023 | -0.57496 |  | -239.9111 |  | 0.27947 | -0.21964
0.019043 | -0.63924 |  | -262.8846 |  | 0.2585 | -0.20301
0.019062 | -0.681 |  | -276.953 |  | 0.23271 | -0.18291
0.019082 | -0.6989 |  | -281.9943 |  | 0.20272 | -0.15916
0.019102 | -0.69247 |  | -277.1548 |  | 0.17017 | -0.13334
0.019121 | -0.66547 |  | -263.3746 |  | 0.13499 | -0.10559
0.019141 | -0.6199 |  | -241.4091 |  | 0.097369 | -0.076041
0.01916 | -0.55454 |  | -210.1477 |  | 0.059354 | -0.046139
0.01918 | -0.47595 |  | -171.831 |  | 0.020025 | -0.015282
0.019199 | -0.38833 |  | -127.9566 |  | -0.021312 | 0.016945
0.019219 | -0.28914 |  | -78.7576 |  | -0.061331 | 0.048458
0.019238 | -0.17408 |  | -27.843 |  | -0.099442 | 0.078419
0.019258 | -0.035922 |  | 23.8169 |  | -0.13665 | 0.10735
0.019277 | 0.11216 |  | 75.3966 |  | -0.1717 | 0.13461
0.019297 | 0.24892 |  | 123.4378 |  | -0.20384 | 0.15971
0.019316 | 0.37923 |  | 167.3569 |  | -0.23297 | 0.1827
0.019336 | 0.50106 |  | 205.8059 |  | -0.25941 | 0.20324
0.019355 | 0.59815 |  | 236.7164 |  | -0.28187 | 0.22048
0.019375 | 0.66557 |  | 260.2441 |  | -0.29851 | 0.23345
0.019395 | 0.70524 |  | 275.4596 |  | -0.31165 | 0.24345
0.019414 | 0.72438 |  | 281.0558 |  | -0.32132 | 0.25076
0.019434 | 0.72047 |  | 276.968 |  | -0.32463 | 0.25355
0.019453 | 0.69021 |  | 263.9335 |  | -0.3236 | 0.25261
0.019473 | 0.64192 |  | 242.6016 |  | -0.31847 | 0.24829
0.019492 | 0.57306 |  | 212.5473 |  | -0.30753 | 0.23971
0.019512 | 0.48202 |  | 174.51 |  | -0.29261 | 0.22788
0.019531 | 0.37572 |  | 130.672 |  | -0.27359 | 0.21292
0.019551 | 0.25815 |  | 82.3091 |  | -0.25012 | 0.19447
0.01957 | 0.13166 |  | 30.8531 |  | -0.2229 | 0.17284
0.01959 | -0.0014942 |  | -21.6794 |  | -0.19159 | 0.14816
0.019609 | -0.13244 |  | -73.084 |  | -0.15804 | 0.1215
0.019629 | -0.25562 |  | -121.1719 |  | -0.12278 | 0.093654
0.019648 | -0.37284 |  | -165.4944 |  | -0.084212 | 0.063715
0.019668 | -0.47801 |  | -204.6257 |  | -0.044479 | 0.032242
0.019688 | -0.56435 |  | -236.1285 |  | -0.0051757 | 0.00098879
0.019707 | -0.63109 |  | -260.1016 |  | 0.035287 | -0.030592
0.019727 | -0.67687 |  | -275.9168 |  | 0.074878 | -0.061735
0.019746 | -0.69832 |  | -281.9355 |  | 0.11169 | -0.090767
0.019766 | -0.69437 |  | -278.2357 |  | 0.14798 | -0.11914
0.019785 | -0.66975 |  | -265.6782 |  | 0.18278 | -0.14634
0.019805 | -0.62655 |  | -244.7246 |  | 0.21402 | -0.17071
0.019824 | -0.56348 |  | -214.8675 |  | 0.24217 | -0.19278
0.019844 | -0.48566 |  | -177.2934 |  | 0.26649 | -0.21172
0.019863 | -0.39906 |  | -134.0251 |  | 0.28629 | -0.22697
0.019883 | -0.30312 |  | -85.6895 |  | 0.30174 | -0.23892
0.019902 | -0.19035 |  | -34.5651 |  | 0.31353 | -0.24786
0.019922 | -0.055109 |  | 17.0359 |  | 0.3216 | -0.25389
0.019941 | 0.090677 |  | 68.2875 |  | 0.32346 | -0.25534
0.019961 | 0.23067 |  | 117.1629 |  | 0.32011 | -0.25249
0.01998 | 0.3639 |  | 161.6943 |  | 0.31298 | -0.24659
0.02 | 0.48669 |  | 200.8274 |  | 0.30026 | -0.23651
0.02002 | 0.58691 |  | 233.1307 |  | 0.28354 | -0.22312
0.020039 | 0.65849 |  | 257.5659 |  | 0.26343 | -0.20721
0.020059 | 0.70102 |  | 273.7557 |  | 0.23839 | -0.18746
0.020078 | 0.72186 |  | 280.6474 |  | 0.20939 | -0.16448
0.020098 | 0.72105 |  | 277.6334 |  | 0.17697 | -0.13899
0.020117 | 0.69468 |  | 265.9468 |  | 0.14207 | -0.11137
0.020137 | 0.64921 |  | 245.9394 |  | 0.10552 | -0.08258
0.020156 | 0.58264 |  | 216.831 |  | 0.067038 | -0.052502
0.020176 | 0.49433 |  | 179.8306 |  | 0.027206 | -0.021214
0.020195 | 0.39019 |  | 136.5876 |  | -0.013094 | 0.010516
0.020215 | 0.27263 |  | 88.368 |  | -0.053278 | 0.042004
0.020234 | 0.14695 |  | 37.4744 |  | -0.09245 | 0.072555
0.020254 | 0.01595 |  | -14.7972 |  | -0.1292 | 0.10146
0.020273 | -0.11557 |  | -66.568 |  | -0.16425 | 0.12879
0.020293 | -0.24044 |  | -115.1555 |  | -0.19806 | 0.15506
0.020313 | -0.358 |  | -160.0852 |  | -0.22824 | 0.17886
0.020332 | -0.46517 |  | -199.924 |  | -0.25464 | 0.19941
0.020352 | -0.555 |  | -232.6649 |  | -0.27779 | 0.21732
0.020371 | -0.62415 |  | -257.6266 |  | -0.29598 | 0.23138
0.020391 | -0.67198 |  | -274.105 |  | -0.30941 | 0.24172
0.02041 | -0.69666 |  | -281.7269 |  | -0.31944 | 0.24947
0.02043 | -0.69668 |  | -279.4461 |  | -0.32501 | 0.25369
0.020449 | -0.67431 |  | -267.7793 |  | -0.32498 | 0.25368
0.020469 | -0.63349 |  | -248.322 |  | -0.32005 | 0.24974
0.020488 | -0.57374 |  | -219.6369 |  | -0.31044 | 0.24192
0.020508 | -0.49594 |  | -182.4619 |  | -0.29599 | 0.23056
0.020527 | -0.40847 |  | -140.0722 |  | -0.27737 | 0.216
0.020547 | -0.31362 |  | -92.5595 |  | -0.25522 | 0.19833
0.020566 | -0.20434 |  | -41.4793 |  | -0.22901 | 0.17762
0.020586 | -0.074635 |  | 10.1338 |  | -0.19862 | 0.15378
0.020605 | 0.070374 |  | 61.6113 |  | -0.16529 | 0.12734
0.020625 | 0.21236 |  | 110.8142 |  | -0.12956 | 0.099102
0.020645 | 0.34488 |  | 155.9986 |  | -0.091974 | 0.069524
0.020664 | 0.46987 |  | 196.2446 |  | -0.053049 | 0.038939
0.020684 | 0.57433 |  | 229.2648 |  | -0.013064 | 0.0076152
0.020703 | 0.64944 |  | 254.6867 |  | 0.026819 | -0.023862
0.020723 | 0.69652 |  | 272.1394 |  | 0.066404 | -0.054992
0.020742 | 0.71977 |  | 280.2037 |  | 0.10505 | -0.085206
0.020762 | 0.72212 |  | 278.6298 |  | 0.14144 | -0.11383
0.020781 | 0.69971 |  | 268.0463 |  | 0.17582 | -0.14078
0.020801 | 0.65613 |  | 249.1049 |  | 0.20757 | -0.16569
0.02082 | 0.59241 |  | 221.2018 |  | 0.23642 | -0.18815
0.02084 | 0.50588 |  | 184.9108 |  | 0.2619 | -0.20786
0.020859 | 0.40374 |  | 142.5696 |  | 0.28233 | -0.22395
0.020879 | 0.28884 |  | 95.1991 |  | 0.29932 | -0.23681
0.020898 | 0.16332 |  | 44.2289 |  | 0.31252 | -0.24677
0.020918 | 0.03299 |  | -7.8631 |  | 0.31945 | -0.25233
0.020938 | -0.098441 |  | -59.5998 |  | 0.32244 | -0.25429
0.020957 | -0.22489 |  | -109.0697 |  | 0.32155 | -0.2533
0.020977 | -0.34342 |  | -154.4034 |  | 0.31446 | -0.2476
0.020996 | -0.45176 |  | -194.8382 |  | 0.30305 | -0.23834
0.021016 | -0.54382 |  | -228.7626 |  | 0.28763 | -0.22614
0.021035 | -0.61638 |  | -254.7738 |  | 0.26756 | -0.21017
0.021055 | -0.66754 |  | -272.5438 |  | 0.24361 | -0.19126
0.021074 | -0.69515 |  | -281.3304 |  | 0.21504 | -0.16889
0.021094 | -0.69812 |  | -280.2027 |  | 0.1834 | -0.14367
0.021113 | -0.6786 |  | -269.741 |  | 0.1498 | -0.11706
0.021133 | -0.64017 |  | -251.1692 |  | 0.11292 | -0.088365
0.021152 | -0.58273 |  | -223.8287 |  | 0.074819 | -0.058326
0.021172 | -0.50795 |  | -188.0595 |  | 0.035827 | -0.027464
0.021191 | -0.42126 |  | -145.9672 |  | -0.0055339 | 0.004838
0.021211 | -0.32575 |  | -98.7921 |  | -0.046088 | 0.036604
0.02123 | -0.21909 |  | -48.4169 |  | -0.084134 | 0.06652
0.02125 | -0.092352 |  | 3.3598 |  | -0.12152 | 0.095729
0.02127 | 0.052997 |  | 55.0261 |  | -0.15759 | 0.12389
0.021289 | 0.19491 |  | 104.4134 |  | -0.19154 | 0.15042
0.021309 | 0.32607 |  | 150.2567 |  | -0.22281 | 0.17485
0.021328 | 0.45281 |  | 191.1604 |  | -0.25017 | 0.19611
0.021348 | 0.56173 |  | 225.3116 |  | -0.27367 | 0.21431
0.021367 | 0.64124 |  | 251.8915 |  | -0.29189 | 0.22859
0.021387 | 0.69181 |  | 270.443 |  | -0.30615 | 0.2395
0.021406 | 0.71805 |  | 279.8754 |  | -0.31874 | 0.24885
0.021426 | 0.72347 |  | 279.3203 |  | -0.32534 | 0.25418
0.021445 | 0.70332 |  | 269.8085 |  | -0.32527 | 0.25432
0.021465 | 0.66259 |  | 252.2765 |  | -0.32156 | 0.25094
0.021484 | 0.60297 |  | 225.595 |  | -0.31231 | 0.24361
0.021504 | 0.51876 |  | 190.243 |  | -0.29865 | 0.23298
0.021523 | 0.41771 |  | 148.5363 |  | -0.28236 | 0.22013
0.021543 | 0.30431 |  | 101.5878 |  | -0.26104 | 0.20341
0.021562 | 0.18046 |  | 51.1808 |  | -0.23491 | 0.18254
0.021582 | 0.050378 |  | -0.84866 |  | -0.20472 | 0.15879
0.021602 | -0.081944 |  | -52.975 |  | -0.17158 | 0.13267
0.021621 | -0.20845 |  | -102.5957 |  | -0.13723 | 0.10516
0.021641 | -0.32841 |  | -148.7097 |  | -0.10046 | 0.076353
0.02166 | -0.43891 |  | -189.9991 |  | -0.061361 | 0.045677
0.02168 | -0.53224 |  | -224.4332 |  | -0.021803 | 0.014393
0.021699 | -0.60781 |  | -251.7964 |  | 0.01843 | -0.017235
0.021719 | -0.66278 |  | -270.8895 |  | 0.058954 | -0.049126
0.021738 | -0.69299 |  | -280.5956 |  | 0.097487 | -0.079387
0.021758 | -0.69857 |  | -280.8808 |  | 0.13354 | -0.10772
0.021777 | -0.68216 |  | -271.6779 |  | 0.16815 | -0.13478
0.021797 | -0.64663 |  | -254.1289 |  | 0.20075 | -0.16018
0.021816 | -0.59144 |  | -227.9863 |  | 0.23056 | -0.18346
0.021836 | -0.51821 |  | -193.0212 |  | 0.25719 | -0.20421
0.021855 | -0.4337 |  | -151.8193 |  | 0.27901 | -0.22129
0.021875 | -0.34076 |  | -105.4311 |  | 0.29553 | -0.234
0.021895 | -0.23542 |  | -55.0361 |  | 0.30822 | -0.24358
0.021914 | -0.11109 |  | -3.5988 |  | 0.31758 | -0.25067
0.021934 | 0.03202 |  | 48.1687 |  | 0.32222 | -0.25416
0.021953 | 0.17583 |  | 98.4579 |  | 0.32156 | -0.25359
0.021973 | 0.30916 |  | 144.441 |  | 0.31594 | -0.24881
0.021992 | 0.43749 |  | 185.9049 |  | 0.30482 | -0.23979
0.022012 | 0.54951 |  | 221.2922 |  | 0.2895 | -0.22768
0.022031 | 0.63249 |  | 248.7642 |  | 0.27087 | -0.213
0.022051 | 0.68719 |  | 268.4667 |  | 0.24814 | -0.19518
0.02207 | 0.71643 |  | 279.2265 |  | 0.22116 | -0.1738
0.02209 | 0.72468 |  | 279.9969 |  | 0.18937 | -0.14874
0.022109 | 0.70793 |  | 271.6345 |  | 0.15537 | -0.1218
0.022129 | 0.66882 |  | 254.865 |  | 0.12023 | -0.093967
0.022148 | 0.61207 |  | 229.5403 |  | 0.081826 | -0.064066
0.022168 | 0.53174 |  | 195.5502 |  | 0.042698 | -0.03315
0.022187 | 0.43207 |  | 154.3097 |  | 0.0029875 | -0.0018447
0.022207 | 0.31972 |  | 108.0063 |  | -0.038097 | 0.030137
0.022227 | 0.19755 |  | 58.1049 |  | -0.077107 | 0.060824
0.022246 | 0.06825 |  | 6.0422 |  | -0.11493 | 0.090368
0.022266 | -0.063915 |  | -46.1178 |  | -0.15152 | 0.11899
0.022285 | -0.19099 |  | -96.0969 |  | -0.18483 | 0.14507
0.022305 | -0.31193 |  | -142.746 |  | -0.21693 | 0.16976
0.022324 | -0.42427 |  | -184.9191 |  | -0.24552 | 0.19211
0.022344 | -0.52052 |  | -220.3819 |  | -0.26891 | 0.21047
0.022363 | -0.59827 |  | -248.3956 |  | -0.28982 | 0.22653
0.022383 | -0.65581 |  | -268.6856 |  | -0.30543 | 0.2387
0.022402 | -0.69024 |  | -279.9176 |  | -0.31584 | 0.24672
0.022422 | -0.69948 |  | -281.3637 |  | -0.32396 | 0.25271
0.022441 | -0.68506 |  | -273.3051 |  | -0.32606 | 0.25449
0.022461 | -0.65172 |  | -256.9371 |  | -0.32241 | 0.25174
0.02248 | -0.59931 |  | -231.9716 |  | -0.31537 | 0.24589
0.0225 | -0.52789 |  | -198.0027 |  | -0.30278 | 0.23594
0.02252 | -0.44463 |  | -157.5804 |  | -0.28576 | 0.22252
0.022539 | -0.35364 |  | -111.9219 |  | -0.26542 | 0.20635
0.022559 | -0.25166 |  | -61.8199 |  | -0.24029 | 0.18655
0.022578 | -0.13123 |  | -10.3153 |  | -0.21144 | 0.16376
0.022598 | 0.010095 |  | 41.2614 |  | -0.17932 | 0.13842
0.022617 | 0.15661 |  | 91.8111 |  | -0.14426 | 0.11081
0.022637 | 0.29435 |  | 138.8108 |  | -0.10828 | 0.082291
0.022656 | 0.42325 |  | 180.9225 |  | -0.069824 | 0.052018
0.022676 | 0.53631 |  | 217.0094 |  | -0.029076 | 0.020073
0.022695 | 0.62362 |  | 245.6862 |  | 0.010271 | -0.011162
0.022715 | 0.68191 |  | 266.3349 |  | 0.049716 | -0.042188
0.022734 | 0.71399 |  | 278.2564 |  | 0.089456 | -0.07311
0.022754 | 0.72501 |  | 280.4701 |  | 0.12622 | -0.10214
0.022773 | 0.7118 |  | 273.2538 |  | 0.16121 | -0.12965
0.022793 | 0.67595 |  | 257.7311 |  | 0.1946 | -0.15561
0.022812 | 0.62142 |  | 233.538 |  | 0.22438 | -0.1789
0.022832 | 0.5439 |  | 200.441 |  | 0.25135 | -0.19989
0.022852 | 0.44728 |  | 160.2464 |  | 0.27412 | -0.2177
0.022871 | 0.33677 |  | 114.5351 |  | 0.29179 | -0.23137
0.022891 | 0.21488 |  | 64.8306 |  | 0.30646 | -0.24226
0.02291 | 0.086771 |  | 13.1728 |  | 0.3161 | -0.24967
0.02293 | -0.045323 |  | -39.0966 |  | 0.32053 | -0.25306
0.022949 | -0.17472 |  | -89.6711 |  | 0.32199 | -0.25376
0.022969 | -0.29606 |  | -136.6451 |  | 0.31746 | -0.25011
0.022988 | -0.40946 |  | -179.4784 |  | 0.30665 | -0.24159
0.023008 | -0.50893 |  | -216.0902 |  | 0.29275 | -0.23026
0.023027 | -0.58882 |  | -245.0466 |  | 0.27477 | -0.21599
0.023047 | -0.64836 |  | -266.1201 |  | 0.25218 | -0.19832
0.023066 | -0.68561 |  | -278.5549 |  | 0.22617 | -0.17773
0.023086 | -0.69891 |  | -281.7018 |  | 0.19576 | -0.15376
0.023105 | -0.68828 |  | -274.8809 |  | 0.1616 | -0.1267
0.023125 | -0.65664 |  | -259.3612 |  | 0.12628 | -0.098678
0.023145 | -0.60675 |  | -235.7405 |  | 0.08913 | -0.069733
0.023164 | -0.53769 |  | -202.6346 |  | 0.049948 | -0.038983
0.023184 | -0.45504 |  | -162.7163 |  | 0.010182 | -0.0075222
0.023203 | -0.36617 |  | -118.1332 |  | -0.030782 | 0.024515
0.023223 | -0.26735 |  | -68.5745 |  | -0.070883 | 0.05604
0.023242 | -0.14847 |  | -17.1272 |  | -0.10799 | 0.08518
0.023262 | -0.0054663 |  | 34.4489 |  | -0.14434 | 0.11332
0.023281 | 0.14243 |  | 85.5561 |  | -0.17936 | 0.14068
0.023301 | 0.27765 |  | 133.166 |  | -0.21117 | 0.16576
0.02332 | 0.40695 |  | 175.8696 |  | -0.24064 | 0.18863
0.02334 | 0.52336 |  | 212.6971 |  | -0.26595 | 0.20821
0.023359 | 0.61325 |  | 242.1192 |  | -0.28567 | 0.22355
0.023379 | 0.67554 |  | 264.0679 |  | -0.30214 | 0.2362
0.023398 | 0.7113 |  | 277.5541 |  | -0.31517 | 0.24638
0.023418 | 0.72568 |  | 281.0028 |  | -0.3235 | 0.25281
0.023438 | 0.71532 |  | 274.8651 |  | -0.32667 | 0.25508
0.023457 | 0.68125 |  | 260.3423 |  | -0.32422 | 0.25314
0.023477 | 0.62955 |  | 237.2923 |  | -0.31734 | 0.24756
0.023496 | 0.55512 |  | 205.3744 |  | -0.30585 | 0.2385
0.023516 | 0.46072 |  | 165.9894 |  | -0.28965 | 0.22576
0.023535 | 0.35221 |  | 121.0118 |  | -0.27034 | 0.21044
0.023555 | 0.23202 |  | 71.8278 |  | -0.24679 | 0.19194
0.023574 | 0.10388 |  | 20.0757 |  | -0.2179 | 0.1692
0.023594 | -0.028789 |  | -32.3246 |  | -0.18618 | 0.14408
0.023613 | -0.15817 |  | -83.1573 |  | -0.152 | 0.11702
0.023633 | -0.28084 |  | -130.7022 |  | -0.11489 | 0.087877
0.023652 | -0.39553 |  | -173.9608 |  | -0.077217 | 0.058198
0.023672 | -0.49666 |  | -211.512 |  | -0.038419 | 0.02761
0.023691 | -0.57986 |  | -241.7265 |  | 0.002078 | -0.0042204
0.023711 | -0.64224 |  | -263.8779 |  | 0.042097 | -0.035839
0.02373 | -0.68275 |  | -277.6323 |  | 0.081521 | -0.066804
0.02375 | -0.69901 |  | -281.8576 |  | 0.11927 | -0.096487
0.02377 | -0.69072 |  | -276.1554 |  | 0.15437 | -0.12399
0.023789 | -0.66245 |  | -261.9539 |  | 0.1879 | -0.15003
0.023809 | -0.61484 |  | -239.3191 |  | 0.21852 | -0.17415
0.023828 | -0.54751 |  | -207.4668 |  | 0.24611 | -0.19566
0.023848 | -0.46642 |  | -168.5049 |  | 0.27046 | -0.21462
0.023867 | -0.37754 |  | -124.2424 |  | 0.28893 | -0.22909
0.023887 | -0.27904 |  | -75.2749 |  | 0.30348 | -0.23991
0.023906 | -0.16302 |  | -24.02 |  | 0.31482 | -0.24852
0.023926 | -0.024408 |  | 27.842 |  | 0.32038 | -0.25285
0.023945 | 0.12331 |  | 78.9268 |  | 0.32186 | -0.2536
0.023965 | 0.2605 |  | 126.8884 |  | 0.3188 | -0.25101
0.023984 | 0.38924 |  | 170.3967 |  | 0.30959 | -0.24359
0.024004 | 0.50877 |  | 208.1501 |  | 0.29622 | -0.23285
0.024023 | 0.60327 |  | 238.8624 |  | 0.27893 | -0.21922
0.024043 | 0.66822 |  | 261.7523 |  | 0.25731 | -0.20215
0.024063 | 0.70694 |  | 276.1794 |  | 0.23161 | -0.1819
0.024082 | 0.72407 |  | 281.1747 |  | 0.20203 | -0.15849
0.024102 | 0.71764 |  | 276.1228 |  | 0.16948 | -0.13277
0.024121 | 0.68602 |  | 262.6252 |  | 0.1343 | -0.10517
0.024141 | 0.63679 |  | 240.9759 |  | 0.096605 | -0.075509
0.02416 | 0.56601 |  | 209.9654 |  | 0.05783 | -0.044892
0.02418 | 0.47327 |  | 171.5549 |  | 0.018493 | -0.013928
0.024199 | 0.36667 |  | 127.463 |  | -0.022259 | 0.017908
0.024219 | 0.24761 |  | 78.3727 |  | -0.062169 | 0.049219
0.024238 | 0.12004 |  | 26.9441 |  | -0.1 | 0.079089
0.024258 | -0.012007 |  | -25.333 |  | -0.13752 | 0.1083
0.024277 | -0.14209 |  | -76.7108 |  | -0.17311 | 0.13593
0.024297 | -0.26497 |  | -124.5619 |  | -0.20524 | 0.1611
0.024316 | -0.38134 |  | -168.5329 |  | -0.23453 | 0.1839
0.024336 | -0.48467 |  | -206.9713 |  | -0.26034 | 0.204
0.024355 | -0.5696 |  | -238.054 |  | -0.28205 | 0.22079
0.024375 | -0.63585 |  | -261.6559 |  | -0.29977 | 0.2343
0.024395 | -0.67961 |  | -276.4546 |  | -0.31355 | 0.24496
0.024414 | -0.69832 |  | -281.7682 |  | -0.32239 | 0.25188
0.024434 | -0.69294 |  | -277.5029 |  | -0.326 | 0.25463
0.024453 | -0.66709 |  | -264.2666 |  | -0.32511 | 0.25388
0.024473 | -0.62213 |  | -242.8817 |  | -0.31923 | 0.24911
0.024492 | -0.55654 |  | -212.2413 |  | -0.30867 | 0.24061
0.024512 | -0.47642 |  | -173.9966 |  | -0.29424 | 0.22925
0.024531 | -0.38858 |  | -130.6024 |  | -0.27506 | 0.21425
0.024551 | -0.29087 |  | -81.96 |  | -0.25155 | 0.19566
0.02457 | -0.17913 |  | -30.6637 |  | -0.22423 | 0.17397
0.02459 | -0.046125 |  | 20.8299 |  | -0.19274 | 0.14915
0.024609 | 0.10254 |  | 72.1893 |  | -0.1591 | 0.12255
0.024629 | 0.24291 |  | 120.8222 |  | -0.12368 | 0.094593
0.024648 | 0.37171 |  | 164.8984 |  | -0.085829 | 0.064779
0.024668 | 0.49247 |  | 203.7813 |  | -0.046717 | 0.033931
0.024688 | 0.59217 |  | 235.337 |  | -0.0061735 | 0.0021547
0.024707 | 0.66217 |  | 259.0682 |  | 0.034142 | -0.029653
0.024727 | 0.70304 |  | 274.8517 |  | 0.072817 | -0.060198
0.024746 | 0.72238 |  | 280.9402 |  | 0.11089 | -0.089847
0.024766 | 0.72013 |  | 277.3207 |  | 0.14687 | -0.1181
0.024785 | 0.69226 |  | 265.1481 |  | 0.18056 | -0.14454
0.024805 | 0.64462 |  | 244.3656 |  | 0.2123 | -0.16923
0.024824 | 0.57681 |  | 214.6645 |  | 0.24046 | -0.19135
0.024844 | 0.48752 |  | 177.0163 |  | 0.26491 | -0.21036
0.024863 | 0.3816 |  | 133.3788 |  | 0.28491 | -0.2258
0.024883 | 0.26407 |  | 85.2161 |  | 0.30008 | -0.23759
0.024902 | 0.13858 |  | 33.9654 |  | 0.31209 | -0.24658
0.024922 | 0.0065354 |  | -18.3372 |  | 0.31956 | -0.25225
0.024941 | -0.12465 |  | -69.7637 |  | 0.32098 | -0.25347
0.024961 | -0.2492 |  | -118.5581 |  | 0.31878 | -0.25128
0.02498 | -0.36661 |  | -163.1093 |  | 0.31151 | -0.2454
0.025 | -0.47157 |  | -201.997 |  | 0.2979 | -0.23482
0.02502 | -0.55942 |  | -234.2617 |  | 0.28175 | -0.22159
0.025039 | -0.62753 |  | -258.8417 |  | 0.26153 | -0.20558
0.025059 | -0.67395 |  | -274.7604 |  | 0.2363 | -0.18581
0.025078 | -0.69708 |  | -281.6534 |  | 0.2081 | -0.1634
0.025098 | -0.6947 |  | -278.5742 |  | 0.17535 | -0.13779
0.025117 | -0.67063 |  | -266.2994 |  | 0.1402 | -0.10988
0.025137 | -0.62845 |  | -246.0932 |  | 0.1039 | -0.081143
0.025156 | -0.56607 |  | -216.6063 |  | 0.064991 | -0.050809
0.025176 | -0.48813 |  | -179.2544 |  | 0.025927 | -0.019895
0.025195 | -0.40139 |  | -136.5382 |  | -0.013784 | 0.011333
0.025215 | -0.30493 |  | -88.4426 |  | -0.054921 | 0.043331
0.025234 | -0.19603 |  | -37.4413 |  | -0.094056 | 0.07408
0.025254 | -0.065847 |  | 14.1093 |  | -0.13095 | 0.10304
0.025273 | 0.082047 |  | 65.56 |  | -0.16646 | 0.13068
0.025293 | 0.22291 |  | 114.6761 |  | -0.1993 | 0.15628
0.025313 | 0.35454 |  | 159.5749 |  | -0.22944 | 0.17975
0.025332 | 0.47939 |  | 198.9441 |  | -0.25607 | 0.20052
0.025352 | 0.58163 |  | 231.5907 |  | -0.27854 | 0.21808
0.025371 | 0.65592 |  | 256.5782 |  | -0.2975 | 0.23259
0.025391 | 0.70021 |  | 273.1292 |  | -0.31143 | 0.24328
0.02541 | 0.72181 |  | 280.8408 |  | -0.3206 | 0.25042
0.02543 | 0.72372 |  | 278.6728 |  | -0.32619 | 0.25453
0.025449 | 0.69768 |  | 267.1617 |  | -0.32615 | 0.25459
0.025469 | 0.65243 |  | 247.6584 |  | -0.32099 | 0.25063
0.025488 | 0.58811 |  | 219.0969 |  | -0.31197 | 0.24315
0.025508 | 0.50044 |  | 182.2672 |  | -0.29756 | 0.23178
0.025527 | 0.39697 |  | 139.6235 |  | -0.27891 | 0.21724
0.025547 | 0.28054 |  | 91.7173 |  | -0.25671 | 0.19974
0.025566 | 0.15561 |  | 40.6842 |  | -0.22981 | 0.17851
0.025586 | 0.024632 |  | -11.3302 |  | -0.19965 | 0.15453
0.025605 | -0.10779 |  | -63.2794 |  | -0.16635 | 0.12829
0.025625 | -0.23301 |  | -112.3546 |  | -0.13038 | 0.10003
0.025645 | -0.35104 |  | -157.3765 |  | -0.093454 | 0.070748
0.025664 | -0.45882 |  | -197.462 |  | -0.05413 | 0.039748
0.025684 | -0.54915 |  | -230.5162 |  | -0.013592 | 0.0079497
0.025703 | -0.61995 |  | -256.1603 |  | 0.026018 | -0.023278
0.025723 | -0.66969 |  | -273.431 |  | 0.065652 | -0.054406
0.025742 | -0.69555 |  | -281.3022 |  | 0.10401 | -0.084527
0.025762 | -0.69686 |  | -279.6874 |  | 0.14035 | -0.11308
0.025781 | -0.67606 |  | -268.5903 |  | 0.17489 | -0.13999
0.025801 | -0.63614 |  | -249.2553 |  | 0.20675 | -0.16485
0.02582 | -0.57732 |  | -221.3708 |  | 0.23588 | -0.18768
0.02584 | -0.501 |  | -184.7723 |  | 0.26096 | -0.20733
0.025859 | -0.41471 |  | -142.4186 |  | 0.28142 | -0.22312
0.025879 | -0.32055 |  | -95.3471 |  | 0.29847 | -0.23604
0.025898 | -0.21206 |  | -44.3806 |  | 0.31118 | -0.24595
0.025918 | -0.081733 |  | 7.2979 |  | 0.31884 | -0.25192
0.025937 | 0.065542 |  | 58.6624 |  | 0.32227 | -0.25414
0.025957 | 0.20646 |  | 108.4047 |  | 0.3204 | -0.25245
0.025977 | 0.33779 |  | 153.7359 |  | 0.3133 | -0.2468
0.025996 | 0.46463 |  | 193.9537 |  | 0.30237 | -0.23794
0.026016 | 0.5702 |  | 227.8239 |  | 0.2868 | -0.2256
0.026035 | 0.647 |  | 253.6507 |  | 0.26676 | -0.20976
0.026055 | 0.69536 |  | 271.5792 |  | 0.24259 | -0.19074
0.026074 | 0.72032 |  | 280.5357 |  | 0.2141 | -0.16822
0.026094 | 0.72408 |  | 279.2061 |  | 0.18262 | -0.14311
0.026113 | 0.70149 |  | 269.1238 |  | 0.1484 | -0.11618
0.026133 | 0.66036 |  | 250.9882 |  | 0.11192 | -0.087584
0.026152 | 0.59902 |  | 223.5461 |  | 0.074514 | -0.058094
0.026172 | 0.51345 |  | 187.761 |  | 0.03511 | -0.027143
0.026191 | 0.41146 |  | 145.5897 |  | -0.0061817 | 0.0053039
0.026211 | 0.2967 |  | 98.2437 |  | -0.046635 | 0.037095
0.02623 | 0.17306 |  | 47.7369 |  | -0.085333 | 0.06734
0.02625 | 0.042074 |  | -4.2998 |  | -0.12249 | 0.096415
0.02627 | -0.090115 |  | -56.2214 |  | -0.15817 | 0.12421
0.026289 | -0.21616 |  | -105.78 |  | -0.1922 | 0.15063
0.026309 | -0.3364 |  | -151.6134 |  | -0.22344 | 0.17506
0.026328 | -0.4454 |  | -192.335 |  | -0.25135 | 0.19678
0.026348 | -0.53791 |  | -226.5319 |  | -0.27454 | 0.21493
0.026367 | -0.61138 |  | -253.0214 |  | -0.2924 | 0.22889
0.026387 | -0.66342 |  | -271.1558 |  | -0.30765 | 0.2403
0.026406 | -0.69329 |  | -280.789 |  | -0.31919 | 0.24928
0.026426 | -0.69761 |  | -280.3728 |  | -0.32494 | 0.25394
0.026445 | -0.67899 |  | -270.2574 |  | -0.32622 | 0.25473
0.026465 | -0.64224 |  | -252.4039 |  | -0.32215 | 0.25148
0.026484 | -0.5851 |  | -225.4111 |  | -0.31268 | 0.24394
0.026504 | -0.51002 |  | -189.6746 |  | -0.29969 | 0.23368
0.026523 | -0.4248 |  | -148.3699 |  | -0.28287 | 0.22036
0.026543 | -0.33126 |  | -101.6855 |  | -0.26125 | 0.20319
0.026562 | -0.22597 |  | -51.0693 |  | -0.23492 | 0.18251
0.026582 | -0.10059 |  | 0.51099 |  | -0.20516 | 0.15892
0.026602 | 0.045513 |  | 52.1672 |  | -0.17267 | 0.1332
0.026621 | 0.19001 |  | 101.8991 |  | -0.13738 | 0.10543
0.026641 | 0.32247 |  | 148.0218 |  | -0.10035 | 0.076089
0.02666 | 0.44896 |  | 189.2174 |  | -0.061869 | 0.045657
0.02668 | 0.55713 |  | 223.5531 |  | -0.021783 | 0.014221
0.026699 | 0.63775 |  | 250.7762 |  | 0.01846 | -0.017354
0.026719 | 0.69017 |  | 269.7932 |  | 0.058058 | -0.048489
0.026738 | 0.71721 |  | 279.487 |  | 0.096852 | -0.078969
0.026758 | 0.72464 |  | 279.9421 |  | 0.13357 | -0.10782
0.026777 | 0.70633 |  | 271.0763 |  | 0.16832 | -0.13487
0.026797 | 0.66614 |  | 253.722 |  | 0.20081 | -0.16021
0.026816 | 0.60718 |  | 227.5772 |  | 0.22996 | -0.18311
0.026836 | 0.52434 |  | 192.6319 |  | 0.25668 | -0.20384
0.026855 | 0.42478 |  | 151.3381 |  | 0.27866 | -0.22107
0.026875 | 0.31189 |  | 104.7979 |  | 0.29494 | -0.23371
0.026895 | 0.18815 |  | 54.3417 |  | 0.30876 | -0.2441
0.026914 | 0.058947 |  | 2.575 |  | 0.31801 | -0.25127
0.026934 | -0.073162 |  | -49.494 |  | 0.32134 | -0.25375
0.026953 | -0.20122 |  | -99.7475 |  | 0.32096 | -0.25321
0.026973 | -0.32123 |  | -145.835 |  | 0.31548 | -0.24863
0.026992 | -0.43182 |  | -187.4361 |  | 0.3045 | -0.2397
0.027012 | -0.52735 |  | -222.6874 |  | 0.28974 | -0.22801
0.027031 | -0.60323 |  | -249.9734 |  | 0.27099 | -0.2131
0.027051 | -0.65845 |  | -269.4608 |  | 0.24766 | -0.19471
0.02707 | -0.69105 |  | -280.1357 |  | 0.21984 | -0.17283
0.02709 | -0.69895 |  | -281.0912 |  | 0.18858 | -0.14782
0.027109 | -0.68367 |  | -272.4494 |  | 0.15543 | -0.12148
0.027129 | -0.64808 |  | -255.1153 |  | 0.11967 | -0.093686
0.027148 | -0.59378 |  | -229.4619 |  | 0.081249 | -0.063673
0.027168 | -0.52129 |  | -195.0587 |  | 0.042392 | -0.032783
0.027187 | -0.4355 |  | -154.0896 |  | 0.0023651 | -0.0011988
0.027207 | -0.34235 |  | -108.3878 |  | -0.038658 | 0.030742
0.027227 | -0.23945 |  | -58.1773 |  | -0.07762 | 0.061095
0.027246 | -0.11737 |  | -6.2037 |  | -0.11494 | 0.0903
0.027266 | 0.024871 |  | 45.3801 |  | -0.15157 | 0.11899
0.027285 | 0.16801 |  | 95.5798 |  | -0.18633 | 0.14606
0.027305 | 0.30206 |  | 142.0608 |  | -0.21775 | 0.17064
0.027324 | 0.43107 |  | 183.7401 |  | -0.24544 | 0.19226
0.027344 | 0.54388 |  | 219.5964 |  | -0.26969 | 0.21102
0.027363 | 0.62926 |  | 247.7126 |  | -0.28932 | 0.22643
0.027383 | 0.68468 |  | 267.7407 |  | -0.30482 | 0.23843
0.027402 | 0.71528 |  | 279.0572 |  | -0.31689 | 0.24763
0.027422 | 0.72549 |  | 280.3731 |  | -0.32408 | 0.25326
0.027441 | 0.70945 |  | 272.4848 |  | -0.32607 | 0.25482
0.027461 | 0.67268 |  | 256.554 |  | -0.32315 | 0.25237
0.02748 | 0.61718 |  | 231.6913 |  | -0.31506 | 0.24581
0.0275 | 0.53744 |  | 197.9276 |  | -0.30254 | 0.23591
0.02752 | 0.43967 |  | 157.2819 |  | -0.2858 | 0.22274
0.027539 | 0.32798 |  | 111.1512 |  | -0.26495 | 0.20622
0.027559 | 0.20585 |  | 61.2872 |  | -0.24086 | 0.18704
0.027578 | 0.07626 |  | 9.3786 |  | -0.21178 | 0.1643
0.027598 | -0.056669 |  | -42.9203 |  | -0.17865 | 0.13826
0.027617 | -0.18397 |  | -93.0254 |  | -0.14437 | 0.11092
0.027637 | -0.30536 |  | -139.9381 |  | -0.10757 | 0.081984
0.027656 | -0.41839 |  | -182.312 |  | -0.069091 | 0.051672
0.027676 | -0.5158 |  | -218.2681 |  | -0.029697 | 0.020715
0.027695 | -0.59498 |  | -247.0688 |  | 0.010953 | -0.011153
0.027715 | -0.65288 |  | -267.4698 |  | 0.05052 | -0.042491
0.027734 | -0.68843 |  | -279.2979 |  | 0.089153 | -0.07273
0.027754 | -0.69977 |  | -281.673 |  | 0.12678 | -0.10223
0.027773 | -0.68683 |  | -273.9046 |  | 0.16177 | -0.12985
0.027793 | -0.65525 |  | -258.1752 |  | 0.19462 | -0.15544
0.027813 | -0.60416 |  | -233.7258 |  | 0.22522 | -0.17922
0.027832 | -0.53351 |  | -199.9989 |  | 0.25176 | -0.20003
0.027852 | -0.45152 |  | -160.13 |  | 0.27398 | -0.2175
0.027871 | -0.36056 |  | -114.6993 |  | 0.29286 | -0.23192
0.027891 | -0.25731 |  | -64.8499 |  | 0.30692 | -0.24269
0.02791 | -0.1353 |  | -13.6183 |  | 0.31612 | -0.24978
0.02793 | 0.0075605 |  | 38.308 |  | 0.32127 | -0.25345
0.027949 | 0.15217 |  | 88.9447 |  | 0.32141 | -0.25344
0.027969 | 0.28612 |  | 136.0886 |  | 0.31731 | -0.24987
0.027988 | 0.41504 |  | 178.8644 |  | 0.30766 | -0.24205
0.028008 | 0.52964 |  | 214.9205 |  | 0.29276 | -0.23026
0.028027 | 0.6185 |  | 243.8591 |  | 0.27505 | -0.21594
0.028047 | 0.67892 |  | 265.4598 |  | 0.25253 | -0.19841
0.028066 | 0.71194 |  | 277.8385 |  | 0.22574 | -0.17736
0.028086 | 0.72507 |  | 280.8261 |  | 0.19584 | -0.15346
0.028105 | 0.71366 |  | 274.1685 |  | 0.16204 | -0.12689
0.028125 | 0.67803 |  | 258.7339 |  | 0.12621 | -0.098683
0.028145 | 0.62525 |  | 235.251 |  | 0.089085 | -0.069474
0.028164 | 0.54914 |  | 202.5731 |  | 0.050355 | -0.039011
0.028184 | 0.45317 |  | 162.8078 |  | 0.010361 | -0.007516
0.028203 | 0.34383 |  | 117.82 |  | -0.030449 | 0.024353
0.028223 | 0.22196 |  | 67.9337 |  | -0.070504 | 0.055661
0.028242 | 0.09334 |  | 16.107 |  | -0.10856 | 0.085578
0.028262 | -0.038561 |  | -35.9734 |  | -0.14476 | 0.1139
0.028281 | -0.16827 |  | -86.8646 |  | -0.17934 | 0.14076
0.028301 | -0.29023 |  | -133.9459 |  | -0.21129 | 0.16579
0.02832 | -0.40366 |  | -176.844 |  | -0.24024 | 0.18837
0.02834 | -0.50388 |  | -214.0689 |  | -0.26578 | 0.20812
0.028359 | -0.58522 |  | -243.5694 |  | -0.28625 | 0.22405
0.028379 | -0.64641 |  | -265.3947 |  | -0.30238 | 0.2363
0.028398 | -0.68514 |  | -278.3721 |  | -0.31503 | 0.24601
0.028418 | -0.69883 |  | -281.5793 |  | -0.32301 | 0.25234
0.028438 | -0.68947 |  | -275.4987 |  | -0.3263 | 0.25475
0.028457 | -0.65969 |  | -260.5289 |  | -0.3246 | 0.25344
0.028477 | -0.61082 |  | -237.2088 |  | -0.31707 | 0.24746
0.028496 | -0.54381 |  | -205.1472 |  | -0.30532 | 0.238
0.028516 | -0.46181 |  | -165.5277 |  | -0.28989 | 0.22588
0.028535 | -0.37098 |  | -120.7615 |  | -0.26973 | 0.20994
0.028555 | -0.27216 |  | -71.5438 |  | -0.24575 | 0.19099
0.028574 | -0.15591 |  | -20.0052 |  | -0.21789 | 0.16918
0.028594 | -0.014974 |  | 31.5645 |  | -0.1859 | 0.1438
0.028613 | 0.13268 |  | 82.4252 |  | -0.15143 | 0.11642
0.028633 | 0.26852 |  | 130.339 |  | -0.11509 | 0.087865
0.028652 | 0.39849 |  | 173.4146 |  | -0.076971 | 0.057803
0.028672 | 0.51752 |  | 210.773 |  | -0.037489 | 0.026671
0.028691 | 0.61076 |  | 240.8492 |  | 0.0025234 | -0.0048863
0.028711 | 0.67326 |  | 263.1179 |  | 0.042287 | -0.036223
0.02873 | 0.70915 |  | 277.0439 |  | 0.081497 | -0.066879
0.02875 | 0.72541 |  | 280.9001 |  | 0.11933 | -0.096592
0.02877 | 0.7164 |  | 275.2384 |  | 0.15506 | -0.1247
0.028789 | 0.68407 |  | 261.5487 |  | 0.18819 | -0.15069
0.028809 | 0.63426 |  | 238.9544 |  | 0.21895 | -0.17462
0.028828 | 0.56103 |  | 207.4696 |  | 0.24686 | -0.19615
0.028848 | 0.46748 |  | 168.6396 |  | 0.27007 | -0.21452
0.028867 | 0.35881 |  | 123.6706 |  | 0.28907 | -0.22934
0.028887 | 0.23926 |  | 74.647 |  | 0.30449 | -0.24079
0.028906 | 0.11202 |  | 23.2628 |  | 0.31486 | -0.24878
0.028926 | -0.021109 |  | -29.2708 |  | 0.32048 | -0.25313
0.028945 | -0.15058 |  | -80.256 |  | 0.322 | -0.25417
0.028965 | -0.27389 |  | -128.0572 |  | 0.31855 | -0.25126
0.028984 | -0.38958 |  | -171.7824 |  | 0.30965 | -0.24391
0.029004 | -0.49076 |  | -209.4274 |  | 0.29615 | -0.2332
0.029023 | -0.57516 |  | -240.1986 |  | 0.27899 | -0.21951
0.029043 | -0.63947 |  | -263.1249 |  | 0.25772 | -0.20261
0.029063 | -0.68137 |  | -277.1229 |  | 0.23171 | -0.18218
0.029082 | -0.69903 |  | -282.0518 |  | 0.20174 | -0.15842
0.029102 | -0.69213 |  | -276.9924 |  | 0.169 | -0.1325
0.029121 | -0.66522 |  | -263.068 |  | 0.13375 | -0.10475
0.029141 | -0.61925 |  | -241.1176 |  | 0.096584 | -0.075569
0.02916 | -0.5535 |  | -209.7576 |  | 0.05834 | -0.045492
0.02918 | -0.47312 |  | -171.1393 |  | 0.018305 | -0.01407
0.029199 | -0.38377 |  | -127.3025 |  | -0.022676 | 0.018006
0.029219 | -0.28539 |  | -78.4095 |  | -0.062518 | 0.049364
0.029238 | -0.17162 |  | -27.322 |  | -0.10088 | 0.079485
0.029258 | -0.033825 |  | 24.4543 |  | -0.13747 | 0.10797
0.029277 | 0.11415 |  | 75.8842 |  | -0.17261 | 0.1352
0.029297 | 0.25053 |  | 123.9568 |  | -0.20572 | 0.16114
0.029316 | 0.38073 |  | 167.7558 |  | -0.2349 | 0.18417
0.029336 | 0.50172 |  | 205.8834 |  | -0.26072 | 0.20406
0.029355 | 0.59815 |  | 236.7222 |  | -0.28236 | 0.22067
0.029375 | 0.66588 |  | 260.5101 |  | -0.29905 | 0.23366
0.029395 | 0.70513 |  | 275.526 |  | -0.31323 | 0.24457
0.029414 | 0.72373 |  | 280.7055 |  | -0.32278 | 0.25203
0.029434 | 0.71897 |  | 276.5926 |  | -0.32571 | 0.25424
0.029453 | 0.68845 |  | 263.4409 |  | -0.32471 | 0.25317
0.029473 | 0.64078 |  | 242.1008 |  | -0.31896 | 0.24873
0.029492 | 0.57108 |  | 211.9744 |  | -0.30789 | 0.24018
0.029512 | 0.47918 |  | 173.6847 |  | -0.29362 | 0.22873
0.029531 | 0.37291 |  | 129.7821 |  | -0.27468 | 0.21376
0.029551 | 0.25459 |  | 81.2137 |  | -0.25043 | 0.19473
0.02957 | 0.12794 |  | 29.8317 |  | -0.22313 | 0.17303
0.02959 | -0.0041733 |  | -22.4245 |  | -0.19263 | 0.14891
0.029609 | -0.1355 |  | -74.0681 |  | -0.159 | 0.12244
0.029629 | -0.2591 |  | -122.1556 |  | -0.12313 | 0.094193
0.029648 | -0.37488 |  | -166.069 |  | -0.084822 | 0.064103
0.029668 | -0.47969 |  | -205.2272 |  | -0.045431 | 0.032919
0.029687 | -0.56596 |  | -236.717 |  | -0.0054942 | 0.0014033
0.029707 | -0.63234 |  | -260.4737 |  | 0.034859 | -0.030141
0.029727 | -0.67806 |  | -276.2474 |  | 0.073609 | -0.060645
0.029746 | -0.69834 |  | -281.9863 |  | 0.11109 | -0.09012
0.029766 | -0.69449 |  | -278.2157 |  | 0.14768 | -0.11869
0.029785 | -0.67037 |  | -265.7728 |  | 0.18162 | -0.14531
0.029805 | -0.62658 |  | -244.6249 |  | 0.21296 | -0.16987
0.029824 | -0.56389 |  | -214.7236 |  | 0.24151 | -0.19208
0.029844 | -0.48512 |  | -176.8604 |  | 0.26564 | -0.21089
0.029863 | -0.3959 |  | -133.4127 |  | 0.28498 | -0.22587
0.029883 | -0.29799 |  | -85.4629 |  | 0.30051 | -0.23766
0.029902 | -0.18503 |  | -34.1557 |  | 0.31277 | -0.24701
0.029922 | -0.052024 |  | 17.7738 |  | 0.31993 | -0.25259
0.029941 | 0.091484 |  | 68.8773 |  | 0.32132 | -0.25359
0.029961 | 0.23081 |  | 117.7583 |  | 0.31892 | -0.25135
0.02998 | 0.36295 |  | 162.1319 |  | 0.31138 | -0.24509
0.03 | 0.48465 |  | 200.9369 |  | 0.29812 | -0.2346
0.03002 | 0.58591 |  | 233.2799 |  | 0.28219 | -0.22187
0.030039 | 0.65824 |  | 257.6922 |  | 0.26215 | -0.20605
0.030059 | 0.70108 |  | 273.8767 |  | 0.23628 | -0.18584
0.030078 | 0.7217 |  | 280.6807 |  | 0.20709 | -0.16257
0.030098 | 0.71922 |  | 277.0937 |  | 0.17521 | -0.13711
0.030117 | 0.69289 |  | 265.4061 |  | 0.14026 | -0.10966
0.030137 | 0.6483 |  | 245.6853 |  | 0.10357 | -0.081003
0.030156 | 0.58142 |  | 216.3144 |  | 0.065436 | -0.051021
0.030176 | 0.49296 |  | 179.2193 |  | 0.025547 | -0.019525
0.030195 | 0.38835 |  | 135.8835 |  | -0.015035 | 0.01237
0.030215 | 0.2705 |  | 87.5891 |  | -0.055258 | 0.043805
0.030234 | 0.14526 |  | 36.7725 |  | -0.093912 | 0.073988
0.030254 | 0.013433 |  | -15.6515 |  | -0.13085 | 0.103
0.030273 | -0.11826 |  | -67.3275 |  | -0.16647 | 0.13096
0.030293 | -0.24225 |  | -115.7936 |  | -0.19944 | 0.15667
0.030312 | -0.36029 |  | -160.776 |  | -0.22959 | 0.18007
0.030332 | -0.4671 |  | -200.3364 |  | -0.25654 | 0.20097
0.030352 | -0.55666 |  | -233.0748 |  | -0.27891 | 0.21846
0.030371 | -0.62641 |  | -258.2719 |  | -0.29687 | 0.2324
0.030391 | -0.67343 |  | -274.4177 |  | -0.31095 | 0.2431
0.03041 | -0.69764 |  | -281.7443 |  | -0.32098 | 0.25093
0.03043 | -0.69746 |  | -279.3863 |  | -0.32601 | 0.25486
0.030449 | -0.67516 |  | -267.6139 |  | -0.32597 | 0.2546
0.030469 | -0.63528 |  | -248.1827 |  | -0.32114 | 0.25058
0.030488 | -0.57544 |  | -219.3198 |  | -0.31111 | 0.24263
0.030508 | -0.49789 |  | -182.0712 |  | -0.29673 | 0.23145
0.030527 | -0.41073 |  | -139.5298 |  | -0.27867 | 0.21715
0.030547 | -0.31514 |  | -91.7501 |  | -0.25646 | 0.19949
0.030566 | -0.20575 |  | -41.0734 |  | -0.22981 | 0.17856
0.030586 | -0.072988 |  | 10.4482 |  | -0.19877 | 0.15412
0.030605 | 0.074786 |  | 62.2771 |  | -0.16515 | 0.12747
0.030625 | 0.21345 |  | 111.3305 |  | -0.13032 | 0.099915
0.030645 | 0.34527 |  | 156.4211 |  | -0.092791 | 0.070525
0.030664 | 0.47132 |  | 196.6431 |  | -0.053315 | 0.03947
0.030684 | 0.57476 |  | 229.3125 |  | -0.013864 | 0.008163
0.030703 | 0.65035 |  | 254.7083 |  | 0.026461 | -0.023508
0.030723 | 0.69665 |  | 272.3065 |  | 0.066349 | -0.054732
0.030742 | 0.71995 |  | 280.1177 |  | 0.1044 | -0.08464
0.030762 | 0.72221 |  | 278.3648 |  | 0.1411 | -0.11349
0.030781 | 0.69819 |  | 267.6594 |  | 0.175 | -0.14016
0.030801 | 0.65561 |  | 248.6856 |  | 0.2067 | -0.16478
0.03082 | 0.59213 |  | 220.8091 |  | 0.23618 | -0.18761
0.03084 | 0.50471 |  | 184.1091 |  | 0.26106 | -0.20718
0.030859 | 0.40255 |  | 141.7141 |  | 0.28168 | -0.22337
0.030879 | 0.28783 |  | 94.6233 |  | 0.29854 | -0.23623
0.030898 | 0.16223 |  | 43.5029 |  | 0.31075 | -0.24541
0.030918 | 0.030743 |  | -8.7334 |  | 0.31855 | -0.2514
0.030937 | -0.1004 |  | -60.5324 |  | 0.32221 | -0.25407
0.030957 | -0.22629 |  | -109.9186 |  | 0.32035 | -0.25249
0.030977 | -0.34532 |  | -154.9914 |  | 0.31332 | -0.24674
0.030996 | -0.4535 |  | -195.4174 |  | 0.30187 | -0.23731
0.031016 | -0.54534 |  | -229.1971 |  | 0.2858 | -0.22464
0.031035 | -0.61757 |  | -255.1175 |  | 0.26639 | -0.20939
0.031055 | -0.66908 |  | -273.0852 |  | 0.24248 | -0.19061
0.031074 | -0.6961 |  | -281.4742 |  | 0.21385 | -0.16807
0.031094 | -0.69779 |  | -280.0912 |  | 0.18215 | -0.14274
0.031113 | -0.67895 |  | -269.8942 |  | 0.14708 | -0.11509
0.031133 | -0.6403 |  | -251.0751 |  | 0.11116 | -0.086907
0.031152 | -0.58201 |  | -223.5457 |  | 0.074438 | -0.057996
0.031172 | -0.50732 |  | -187.6498 |  | 0.034164 | -0.026531
0.031191 | -0.42101 |  | -145.3705 |  | -0.0069056 | 0.0058334
0.031211 | -0.32621 |  | -98.441 |  | -0.046982 | 0.037402
0.03123 | -0.2193 |  | -47.8838 |  | -0.086355 | 0.068053
0.03125 | -0.093093 |  | 4.0268 |  | -0.12328 | 0.09696
0.03127 | 0.050715 |  | 55.3103 |  | -0.15858 | 0.12454
0.031289 | 0.19336 |  | 104.9738 |  | -0.19285 | 0.15114
0.031309 | 0.32599 |  | 151.0069 |  | -0.22378 | 0.17536
0.031328 | 0.45352 |  | 191.4032 |  | -0.25123 | 0.19678
0.031348 | 0.56391 |  | 225.5342 |  | -0.27481 | 0.21507
0.031367 | 0.64325 |  | 252.1565 |  | -0.29315 | 0.22929
0.031387 | 0.69191 |  | 270.3762 |  | -0.30773 | 0.24046
0.031406 | 0.71806 |  | 279.828 |  | -0.31886 | 0.24904
0.031426 | 0.72392 |  | 279.1716 |  | -0.32519 | 0.25389
0.031445 | 0.70365 |  | 269.4834 |  | -0.32668 | 0.25498
0.031465 | 0.66279 |  | 251.9171 |  | -0.32269 | 0.25186
0.031484 | 0.6027 |  | 225.0117 |  | -0.31298 | 0.24415
0.031504 | 0.51912 |  | 189.7589 |  | -0.29914 | 0.23313
0.031523 | 0.41788 |  | 148.0815 |  | -0.28224 | 0.21966
0.031543 | 0.3033 |  | 100.8514 |  | -0.26111 | 0.20316
0.031563 | 0.17998 |  | 50.4891 |  | -0.23537 | 0.18295
0.031582 | 0.04998 |  | -1.4677 |  | -0.20586 | 0.15936
0.031602 | -0.082897 |  | -53.6993 |  | -0.17237 | 0.13287
0.031621 | -0.2093 |  | -103.2795 |  | -0.13643 | 0.10443
0.031641 | -0.32902 |  | -149.1235 |  | -0.1 | 0.075631
0.03166 | -0.43929 |  | -190.2864 |  | -0.062066 | 0.045958
0.03168 | -0.53342 |  | -224.9064 |  | -0.02179 | 0.01437
0.031699 | -0.60897 |  | -252.1412 |  | 0.018714 | -0.017684
0.031719 | -0.66219 |  | -270.8055 |  | 0.058257 | -0.048941
0.031738 | -0.69255 |  | -280.6317 |  | 0.097342 | -0.079368
0.031758 | -0.69885 |  | -280.9296 |  | 0.1342 | -0.10807
0.031777 | -0.68126 |  | -271.2275 |  | 0.16823 | -0.13494
0.031797 | -0.6456 |  | -253.7997 |  | 0.20091 | -0.16063
0.031816 | -0.59098 |  | -227.6485 |  | 0.23085 | -0.18392
0.031836 | -0.51754 |  | -192.1851 |  | 0.25659 | -0.20398
0.031855 | -0.43399 |  | -151.1139 |  | 0.27815 | -0.22079
0.031875 | -0.34206 |  | -104.7463 |  | 0.29553 | -0.2341
0.031895 | -0.23621 |  | -54.2589 |  | 0.30892 | -0.24435
0.031914 | -0.10888 |  | -3.0817 |  | 0.31767 | -0.25105
0.031934 | 0.037751 |  | 48.8197 |  | 0.32175 | -0.25397
0.031953 | 0.17939 |  | 99.1305 |  | 0.32123 | -0.25329
0.031973 | 0.31011 |  | 145.1387 |  | 0.31543 | -0.24851
0.031992 | 0.44076 |  | 186.8274 |  | 0.3045 | -0.23978
0.032012 | 0.55286 |  | 221.6435 |  | 0.28923 | -0.22749
0.032031 | 0.63371 |  | 248.8752 |  | 0.27072 | -0.21271
0.032051 | 0.68778 |  | 268.835 |  | 0.24765 | -0.19487
0.03207 | 0.71692 |  | 279.1999 |  | 0.21977 | -0.17292
0.03209 | 0.72537 |  | 279.9745 |  | 0.18911 | -0.14828
0.032109 | 0.70802 |  | 271.6294 |  | 0.15497 | -0.12142
0.032129 | 0.6685 |  | 254.4759 |  | 0.11848 | -0.092896
0.032148 | 0.6124 |  | 229.2589 |  | 0.081621 | -0.063819
0.032168 | 0.5315 |  | 195.0872 |  | 0.042924 | -0.033378
0.032188 | 0.43136 |  | 153.7292 |  | 0.0019294 | -0.0011481
0.032207 | 0.31976 |  | 107.6002 |  | -0.039256 | 0.031172
0.032227 | 0.19654 |  | 57.3215 |  | -0.078595 | 0.061997
0.032246 | 0.066164 |  | 5.2859 |  | -0.11583 | 0.0912
0.032266 | -0.065173 |  | -46.6801 |  | -0.15164 | 0.11907
0.032285 | -0.19276 |  | -96.9948 |  | -0.18589 | 0.14574
0.032305 | -0.31423 |  | -143.3375 |  | -0.21756 | 0.17063
0.032324 | -0.42572 |  | -185.1213 |  | -0.24609 | 0.19283
0.032344 | -0.52214 |  | -220.9646 |  | -0.27045 | 0.21165
0.032363 | -0.59963 |  | -248.866 |  | -0.28974 | 0.22664
0.032383 | -0.65646 |  | -268.8171 |  | -0.30529 | 0.23856
0.032402 | -0.69072 |  | -280.1367 |  | -0.31708 | 0.24764
0.032422 | -0.6992 |  | -281.3346 |  | -0.3239 | 0.253
0.032441 | -0.68529 |  | -273.2105 |  | -0.32635 | 0.25479
0.032461 | -0.65254 |  | -256.8691 |  | -0.32391 | 0.25272
0.03248 | -0.59916 |  | -231.5238 |  | -0.31561 | 0.24618
0.0325 | -0.52771 |  | -197.5242 |  | -0.30281 | 0.23613
0.03252 | -0.44416 |  | -156.954 |  | -0.28568 | 0.22265
0.032539 | -0.35279 |  | -111.1589 |  | -0.2648 | 0.20617
0.032559 | -0.25141 |  | -61.4421 |  | -0.24136 | 0.18752
0.032578 | -0.12891 |  | -9.8564 |  | -0.21217 | 0.16467
0.032598 | 0.015744 |  | 41.8686 |  | -0.17852 | 0.13811
0.032617 | 0.16067 |  | 92.3696 |  | -0.14439 | 0.11075
0.032637 | 0.29407 |  | 139.6152 |  | -0.10734 | 0.081694
0.032656 | 0.42337 |  | 181.4224 |  | -0.068671 | 0.051341
0.032676 | 0.53868 |  | 217.1402 |  | -0.030217 | 0.021005
0.032695 | 0.62522 |  | 245.82 |  | 0.010261 | -0.010742
0.032715 | 0.68144 |  | 266.285 |  | 0.050801 | -0.042745
0.032734 | 0.71361 |  | 278.4669 |  | 0.089547 | -0.073126
0.032754 | 0.72599 |  | 280.7137 |  | 0.12665 | -0.10221
0.032773 | 0.71103 |  | 272.9186 |  | 0.1616 | -0.12965
0.032793 | 0.67425 |  | 257.3599 |  | 0.19461 | -0.15529
0.032813 | 0.62078 |  | 233.0847 |  | 0.22487 | -0.17897
0.032832 | 0.54263 |  | 199.8474 |  | 0.25109 | -0.19955
0.032852 | 0.44515 |  | 159.8161 |  | 0.2739 | -0.21719
0.032871 | 0.33435 |  | 113.911 |  | 0.29261 | -0.23175
0.032891 | 0.21281 |  | 64.1471 |  | 0.30614 | -0.24233
0.03291 | 0.083825 |  | 12.3859 |  | 0.31603 | -0.24968
0.03293 | -0.049226 |  | -40.1324 |  | 0.32136 | -0.25358
0.032949 | -0.17676 |  | -90.3229 |  | 0.32126 | -0.25333
0.032969 | -0.29803 |  | -137.1559 |  | 0.31675 | -0.2496
0.032988 | -0.41242 |  | -180.0965 |  | 0.30689 | -0.24181
0.033008 | -0.51047 |  | -216.4572 |  | 0.29274 | -0.23024
0.033027 | -0.59045 |  | -245.6208 |  | 0.27463 | -0.21574
0.033047 | -0.65087 |  | -266.8274 |  | 0.25175 | -0.19792
0.033066 | -0.68717 |  | -278.8054 |  | 0.22557 | -0.17717
0.033086 | -0.69939 |  | -281.723 |  | 0.19553 | -0.15334
0.033105 | -0.68832 |  | -274.8077 |  | 0.16167 | -0.12656
0.033125 | -0.65719 |  | -259.2557 |  | 0.12615 | -0.098539
0.033145 | -0.60712 |  | -235.6142 |  | 0.088821 | -0.069339
0.033164 | -0.53676 |  | -202.3312 |  | 0.049502 | -0.038487
0.033184 | -0.45318 |  | -162.4359 |  | 0.009681 | -0.0070339
0.033203 | -0.36149 |  | -117.7608 |  | -0.030559 | 0.024582
0.033223 | -0.25943 |  | -67.9258 |  | -0.070697 | 0.055873
0.033242 | -0.14323 |  | -16.4639 |  | -0.10869 | 0.0856
0.033262 | -0.0061293 |  | 35.076 |  | -0.14475 | 0.11385
0.033281 | 0.14036 |  | 86.0478 |  | -0.17957 | 0.1409
0.033301 | 0.27618 |  | 133.3787 |  | -0.212 | 0.1662
0.03332 | 0.40473 |  | 176.1981 |  | -0.24084 | 0.18874
0.03334 | 0.52314 |  | 213.2488 |  | -0.26572 | 0.20806
0.033359 | 0.61527 |  | 242.524 |  | -0.28631 | 0.22416
0.033379 | 0.67593 |  | 264.2829 |  | -0.30228 | 0.23645
0.033398 | 0.71004 |  | 277.4738 |  | -0.31493 | 0.246
0.033418 | 0.72419 |  | 280.6877 |  | -0.32364 | 0.25275
0.033438 | 0.71445 |  | 274.6995 |  | -0.32631 | 0.2548
0.033457 | 0.68055 |  | 260.0751 |  | -0.32414 | 0.25309
0.033477 | 0.62835 |  | 236.9119 |  | -0.31754 | 0.24772
0.033496 | 0.55444 |  | 205.073 |  | -0.30565 | 0.23818
0.033516 | 0.45901 |  | 165.3891 |  | -0.28975 | 0.22576
0.033535 | 0.34884 |  | 120.2717 |  | -0.27007 | 0.21019
0.033555 | 0.22912 |  | 71.0753 |  | -0.2458 | 0.19097
0.033574 | 0.10175 |  | 19.304 |  | -0.21733 | 0.16862
0.033594 | -0.030319 |  | -32.7915 |  | -0.18534 | 0.14329
0.033613 | -0.15981 |  | -83.6564 |  | -0.15122 | 0.11623
0.033633 | -0.28291 |  | -131.3488 |  | -0.11519 | 0.087919
0.033652 | -0.39743 |  | -174.5044 |  | -0.076705 | 0.057698
0.033672 | -0.49868 |  | -212.0429 |  | -0.03729 | 0.02656
0.033691 | -0.58145 |  | -242.1622 |  | 0.0030418 | -0.0051319
0.033711 | -0.64325 |  | -264.2504 |  | 0.043516 | -0.03692
0.03373 | -0.68372 |  | -277.8797 |  | 0.082062 | -0.067267
0.03375 | -0.69922 |  | -281.8187 |  | 0.11978 | -0.096797
0.03377 | -0.69047 |  | -276.143 |  | 0.15545 | -0.12488
0.033789 | -0.66253 |  | -261.9475 |  | 0.18801 | -0.1504
0.033809 | -0.61455 |  | -239.0317 |  | 0.21949 | -0.17481
0.033828 | -0.54687 |  | -207.1852 |  | 0.24737 | -0.19671
0.033848 | -0.46497 |  | -168.1947 |  | 0.27005 | -0.21459
0.033867 | -0.37438 |  | -123.6982 |  | 0.28975 | -0.22966
0.033887 | -0.27602 |  | -74.8138 |  | 0.30464 | -0.24089
0.033906 | -0.16204 |  | -23.4488 |  | 0.31425 | -0.24838
0.033926 | -0.025185 |  | 28.4231 |  | 0.32113 | -0.25359
0.033945 | 0.12256 |  | 79.1553 |  | 0.32281 | -0.25464
0.033965 | 0.26021 |  | 127.3685 |  | 0.31838 | -0.25104
0.033984 | 0.38862 |  | 170.9512 |  | 0.30981 | -0.24402
0.034004 | 0.50888 |  | 208.4385 |  | 0.29601 | -0.23303
0.034023 | 0.60432 |  | 239.2204 |  | 0.27843 | -0.21902
0.034043 | 0.66903 |  | 261.782 |  | 0.25779 | -0.20265
0.034063 | 0.70646 |  | 275.915 |  | 0.23169 | -0.18222
0.034082 | 0.72305 |  | 280.9343 |  | 0.20172 | -0.1584
0.034102 | 0.71723 |  | 275.7398 |  | 0.16915 | -0.13253
0.034121 | 0.68575 |  | 262.2863 |  | 0.1335 | -0.10458
0.034141 | 0.63635 |  | 240.6491 |  | 0.096505 | -0.075484
0.03416 | 0.56496 |  | 209.3653 |  | 0.058114 | -0.045295
0.03418 | 0.47159 |  | 170.6826 |  | 0.017739 | -0.013615
0.034199 | 0.36451 |  | 126.402 |  | -0.02284 | 0.018328
0.034219 | 0.24565 |  | 77.5202 |  | -0.062267 | 0.04933
0.034238 | 0.11937 |  | 26.4242 |  | -0.10064 | 0.07925
0.034258 | -0.013223 |  | -26.0676 |  | -0.13782 | 0.10828
0.034277 | -0.14433 |  | -77.4848 |  | -0.17263 | 0.13562
0.034297 | -0.26681 |  | -125.2898 |  | -0.20528 | 0.16099
0.034316 | -0.38368 |  | -169.5464 |  | -0.23553 | 0.18438
0.034336 | -0.48676 |  | -207.5687 |  | -0.26107 | 0.2044
0.034355 | -0.57064 |  | -238.255 |  | -0.28221 | 0.22094
0.034375 | -0.63656 |  | -262.0218 |  | -0.29997 | 0.23448
0.034395 | -0.6797 |  | -276.6339 |  | -0.31325 | 0.24464
0.034414 | -0.69876 |  | -281.9289 |  | -0.32195 | 0.25141
0.034434 | -0.69376 |  | -277.7889 |  | -0.32619 | 0.25461
0.034453 | -0.66703 |  | -264.1834 |  | -0.32529 | 0.25389
0.034473 | -0.6221 |  | -242.5705 |  | -0.31928 | 0.24908
0.034492 | -0.55673 |  | -211.9288 |  | -0.30837 | 0.2404
0.034512 | -0.4755 |  | -173.4632 |  | -0.29323 | 0.22846
0.034531 | -0.38643 |  | -130.1098 |  | -0.27428 | 0.21333
0.034551 | -0.28925 |  | -81.5306 |  | -0.25097 | 0.19503
0.03457 | -0.17981 |  | -29.9111 |  | -0.22332 | 0.17342
0.03459 | -0.048166 |  | 21.6348 |  | -0.19217 | 0.14862
0.034609 | 0.10076 |  | 72.8392 |  | -0.15846 | 0.12186
0.034629 | 0.24108 |  | 121.3184 |  | -0.12259 | 0.093664
0.034648 | 0.372 |  | 165.1683 |  | -0.084616 | 0.063753
0.034668 | 0.49641 |  | 204.0421 |  | -0.04525 | 0.032734
0.034688 | 0.59485 |  | 235.775 |  | -0.0055406 | 0.0014182
0.034707 | 0.66336 |  | 259.5686 |  | 0.034595 | -0.03016
0.034727 | 0.7042 |  | 274.9878 |  | 0.074403 | -0.061337
0.034746 | 0.72215 |  | 280.6264 |  | 0.11184 | -0.090895
0.034766 | 0.72041 |  | 277.0537 |  | 0.14788 | -0.11904
0.034785 | 0.69231 |  | 264.8763 |  | 0.18252 | -0.14589
0.034805 | 0.64443 |  | 243.9943 |  | 0.21352 | -0.17034
0.034824 | 0.57708 |  | 214.4302 |  | 0.24151 | -0.19219
0.034844 | 0.48582 |  | 176.4605 |  | 0.26606 | -0.2112
0.034863 | 0.37935 |  | 132.4549 |  | 0.28586 | -0.22654
0.034883 | 0.26251 |  | 84.439 |  | 0.30161 | -0.2386
0.034902 | 0.13678 |  | 33.194 |  | 0.31345 | -0.24776
0.034922 | 0.0048524 |  | -19.077 |  | 0.3206 | -0.25326
0.034941 | -0.12621 |  | -70.4127 |  | 0.32264 | -0.25456
0.034961 | -0.25046 |  | -119.26 |  | 0.3197 | -0.25202
0.03498 | -0.36792 |  | -163.7235 |  | 0.31172 | -0.24563
0.035 | -0.47324 |  | -202.7323 |  | 0.29922 | -0.23553
0.03502 | -0.56081 |  | -234.9264 |  | 0.2828 | -0.22245
0.035039 | -0.62851 |  | -259.1266 |  | 0.26234 | -0.20629
0.035059 | -0.6749 |  | -275.1033 |  | 0.23775 | -0.18674
0.035078 | -0.69768 |  | -281.8044 |  | 0.20842 | -0.16364
0.035098 | -0.69503 |  | -278.5946 |  | 0.17605 | -0.13802
0.035117 | -0.67182 |  | -266.5266 |  | 0.14176 | -0.11096
0.035137 | -0.62955 |  | -245.9808 |  | 0.10463 | -0.08197
0.035156 | -0.56671 |  | -216.4338 |  | 0.066015 | -0.051487
0.035176 | -0.48836 |  | -179.1346 |  | 0.026408 | -0.020197
0.035195 | -0.40024 |  | -136.1159 |  | -0.01412 | 0.011571
0.035215 | -0.30418 |  | -88.2397 |  | -0.054059 | 0.042775
0.035234 | -0.1951 |  | -37.2396 |  | -0.092603 | 0.072913
0.035254 | -0.063618 |  | 14.6518 |  | -0.12973 | 0.10208
0.035273 | 0.083265 |  | 65.9219 |  | -0.16561 | 0.13003
0.035293 | 0.22394 |  | 114.8809 |  | -0.19904 | 0.15605
0.035312 | 0.35633 |  | 159.757 |  | -0.22886 | 0.17939
0.035332 | 0.48066 |  | 198.9924 |  | -0.25533 | 0.19991
0.035352 | 0.58225 |  | 231.6799 |  | -0.27774 | 0.21736
0.035371 | 0.65524 |  | 256.6317 |  | -0.29561 | 0.23127
0.035391 | 0.69879 |  | 272.9604 |  | -0.30999 | 0.24229
0.03541 | 0.72125 |  | 280.4618 |  | -0.32012 | 0.25013
0.03543 | 0.72239 |  | 278.0184 |  | -0.32508 | 0.25389
0.035449 | 0.69594 |  | 266.5375 |  | -0.32517 | 0.2539
0.035469 | 0.65209 |  | 247.1514 |  | -0.31967 | 0.24957
0.035488 | 0.58678 |  | 218.3617 |  | -0.3099 | 0.24168
0.035508 | 0.498 |  | 181.5541 |  | -0.2965 | 0.23099
0.035527 | 0.39469 |  | 138.7723 |  | -0.27782 | 0.21642
0.035547 | 0.27757 |  | 90.5904 |  | -0.25542 | 0.19874
0.035566 | 0.15284 |  | 39.8762 |  | -0.22898 | 0.17789
0.035586 | 0.022115 |  | -12.1229 |  | -0.19761 | 0.15312
0.035605 | -0.11051 |  | -64.2436 |  | -0.16448 | 0.12663
0.035625 | -0.23517 |  | -112.9936 |  | -0.12966 | 0.099274
0.035645 | -0.35392 |  | -158.078 |  | -0.092009 | 0.069913
0.035664 | -0.46201 |  | -198.4002 |  | -0.053004 | 0.038991
0.035684 | -0.55095 |  | -231.0571 |  | -0.012698 | 0.0071962
0.035703 | -0.62132 |  | -256.4448 |  | 0.027891 | -0.02479
0.035723 | -0.67068 |  | -273.6847 |  | 0.067186 | -0.055721
0.035742 | -0.69586 |  | -281.3835 |  | 0.10537 | -0.085501
0.035762 | -0.69713 |  | -279.782 |  | 0.14144 | -0.11385
0.035781 | -0.67591 |  | -268.4851 |  | 0.17562 | -0.14059
0.035801 | -0.63578 |  | -248.8924 |  | 0.2081 | -0.16583
0.03582 | -0.57748 |  | -220.8692 |  | 0.23676 | -0.18838
0.03584 | -0.50172 |  | -184.1041 |  | 0.26187 | -0.20796
0.035859 | -0.41541 |  | -141.9727 |  | 0.28316 | -0.22434
0.035879 | -0.3201 |  | -94.867 |  | 0.29924 | -0.23683
0.035898 | -0.2099 |  | -43.6386 |  | 0.3112 | -0.24604
0.035918 | -0.078551 |  | 8.024 |  | 0.31933 | -0.25207
0.035937 | 0.068327 |  | 59.5898 |  | 0.32281 | -0.25463
0.035957 | 0.20813 |  | 109.2129 |  | 0.32138 | -0.25339
0.035977 | 0.33911 |  | 154.1708 |  | 0.31446 | -0.24774
0.035996 | 0.46637 |  | 194.4246 |  | 0.30231 | -0.23808
0.036016 | 0.57166 |  | 228.1214 |  | 0.28651 | -0.22537
0.036035 | 0.6478 |  | 253.9039 |  | 0.26666 | -0.20968
0.036055 | 0.69604 |  | 272.0378 |  | 0.24281 | -0.19088
0.036074 | 0.72103 |  | 280.6477 |  | 0.21546 | -0.16903
0.036094 | 0.72461 |  | 279.1275 |  | 0.18317 | -0.14375
0.036113 | 0.70108 |  | 268.9617 |  | 0.14814 | -0.11602
0.036133 | 0.65894 |  | 250.411 |  | 0.11211 | -0.087443
0.036152 | 0.59787 |  | 223.1178 |  | 0.074115 | -0.0579
0.036172 | 0.51226 |  | 187.4397 |  | 0.034962 | -0.027009
0.036191 | 0.40976 |  | 144.987 |  | -0.0057312 | 0.0049649
0.036211 | 0.29521 |  | 97.7345 |  | -0.046305 | 0.036786
0.03623 | 0.17116 |  | 47.0677 |  | -0.084639 | 0.066935
0.03625 | 0.03962 |  | -5.1556 |  | -0.12237 | 0.096056
0.03627 | -0.091875 |  | -56.8685 |  | -0.15835 | 0.12426
0.036289 | -0.21734 |  | -106.3517 |  | -0.19145 | 0.15037
0.036309 | -0.33766 |  | -152.0864 |  | -0.22318 | 0.17482
0.036328 | -0.44689 |  | -192.9142 |  | -0.25114 | 0.19654
0.036348 | -0.53941 |  | -227.0866 |  | -0.27338 | 0.21401
0.036367 | -0.61211 |  | -253.2425 |  | -0.29194 | 0.22833
0.036387 | -0.66421 |  | -271.4898 |  | -0.30719 | 0.23998
0.036406 | -0.69393 |  | -280.9408 |  | -0.31825 | 0.24841
0.036426 | -0.69698 |  | -280.1363 |  | -0.32424 | 0.2532
0.036445 | -0.67883 |  | -270.2189 |  | -0.32502 | 0.25396
0.036465 | -0.64209 |  | -252.1838 |  | -0.32127 | 0.25066
0.036484 | -0.58413 |  | -224.8736 |  | -0.31234 | 0.2435
0.036504 | -0.50982 |  | -189.3674 |  | -0.29851 | 0.23282
0.036523 | -0.42341 |  | -147.865 |  | -0.2812 | 0.219
0.036543 | -0.32808 |  | -100.9605 |  | -0.25966 | 0.20198
0.036562 | -0.22505 |  | -50.5963 |  | -0.23372 | 0.18155
0.036582 | -0.10207 |  | 1.0497 |  | -0.2043 | 0.15815
0.036602 | 0.043499 |  | 52.712 |  | -0.17143 | 0.13226
0.036621 | 0.18793 |  | 102.4 |  | -0.13606 | 0.10441
0.036641 | 0.32204 |  | 148.6053 |  | -0.098737 | 0.075053
0.03666 | 0.44994 |  | 189.5432 |  | -0.060104 | 0.0445
0.03668 | 0.5586 |  | 223.8498 |  | -0.020836 | 0.013448
0.036699 | 0.63936 |  | 251.0327 |  | 0.019715 | -0.018241
0.036719 | 0.69063 |  | 269.7323 |  | 0.059806 | -0.049862
0.036738 | 0.71741 |  | 279.5447 |  | 0.097748 | -0.079851
0.036758 | 0.72527 |  | 279.8799 |  | 0.1347 | -0.10869
0.036777 | 0.70607 |  | 270.5963 |  | 0.16952 | -0.13589
0.036797 | 0.66535 |  | 253.3294 |  | 0.20144 | -0.16076
0.036816 | 0.60683 |  | 227.2042 |  | 0.23152 | -0.18416
0.036836 | 0.52389 |  | 192.1817 |  | 0.25758 | -0.20472
0.036855 | 0.42351 |  | 150.8584 |  | 0.27895 | -0.22131
0.036875 | 0.31001 |  | 104.0334 |  | 0.29658 | -0.23465
0.036895 | 0.18682 |  | 53.6608 |  | 0.30925 | -0.24452
0.036914 | 0.057748 |  | 1.9346 |  | 0.31802 | -0.25124
0.036934 | -0.075083 |  | -50.3614 |  | 0.32281 | -0.25475
0.036953 | -0.2022 |  | -100.2391 |  | 0.32182 | -0.25393
0.036973 | -0.32204 |  | -146.2809 |  | 0.31599 | -0.24902
0.036992 | -0.43396 |  | -188.0717 |  | 0.30504 | -0.24013
0.037012 | -0.52849 |  | -222.958 |  | 0.28955 | -0.22769
0.037031 | -0.60361 |  | -250.2556 |  | 0.27109 | -0.21304
0.037051 | -0.65897 |  | -269.6605 |  | 0.2479 | -0.19508
0.03707 | -0.69075 |  | -279.9922 |  | 0.22002 | -0.17301
0.03709 | -0.69849 |  | -280.9197 |  | 0.18907 | -0.14833
0.037109 | -0.68289 |  | -272.1028 |  | 0.15497 | -0.12142
0.037129 | -0.64758 |  | -254.8156 |  | 0.11879 | -0.092982
0.037148 | -0.5936 |  | -229.116 |  | 0.081488 | -0.063737
0.037168 | -0.52019 |  | -194.2571 |  | 0.042307 | -0.0329
0.037187 | -0.43471 |  | -153.3599 |  | 0.0016645 | -0.00092636
0.037207 | -0.34086 |  | -107.6214 |  | -0.038885 | 0.030833
0.037227 | -0.2368 |  | -57.1018 |  | -0.078107 | 0.061577
0.037246 | -0.11781 |  | -5.4364 |  | -0.11566 | 0.091
0.037266 | 0.023425 |  | 46.035 |  | -0.15178 | 0.1192
0.037285 | 0.17053 |  | 96.3949 |  | -0.18585 | 0.14579
0.037305 | 0.3053 |  | 142.6897 |  | -0.21725 | 0.17029
0.037324 | 0.43437 |  | 184.4345 |  | -0.24565 | 0.1924
0.037344 | 0.5478 |  | 220.2899 |  | -0.27008 | 0.2114
0.037363 | 0.6307 |  | 248.0841 |  | -0.28963 | 0.22654
0.037383 | 0.68597 |  | 268.1585 |  | -0.30487 | 0.23826
0.037402 | 0.71619 |  | 279.3613 |  | -0.31653 | 0.24722
0.037422 | 0.72521 |  | 280.3708 |  | -0.32371 | 0.25278
0.037441 | 0.71037 |  | 272.6208 |  | -0.32577 | 0.25447
0.037461 | 0.67231 |  | 256.5524 |  | -0.32304 | 0.25221
0.03748 | 0.61607 |  | 231.4527 |  | -0.31514 | 0.24571
0.0375 | 0.53692 |  | 197.6787 |  | -0.30208 | 0.23536
0.03752 | 0.43759 |  | 156.685 |  | -0.28504 | 0.22201
0.037539 | 0.32599 |  | 110.6252 |  | -0.26462 | 0.20587
0.037559 | 0.20516 |  | 60.9493 |  | -0.24014 | 0.18655
0.037578 | 0.075917 |  | 8.9335 |  | -0.21122 | 0.16383
0.037598 | -0.057144 |  | -43.2096 |  | -0.17847 | 0.13792
0.037617 | -0.1851 |  | -93.5464 |  | -0.14322 | 0.10998
0.037637 | -0.30633 |  | -140.4287 |  | -0.10651 | 0.081123
0.037656 | -0.41912 |  | -182.5139 |  | -0.068326 | 0.051218
0.037676 | -0.5167 |  | -218.6213 |  | -0.028948 | 0.020127
0.037695 | -0.59484 |  | -247.0904 |  | 0.011213 | -0.0117
0.037715 | -0.6522 |  | -267.3997 |  | 0.051648 | -0.043457
0.037734 | -0.68814 |  | -279.2884 |  | 0.090753 | -0.074104
0.037754 | -0.69872 |  | -281.2308 |  | 0.12751 | -0.10298
0.037773 | -0.68499 |  | -273.4924 |  | 0.16226 | -0.13017
0.037793 | -0.65342 |  | -257.7755 |  | 0.19517 | -0.15596
0.037812 | -0.60233 |  | -233.1714 |  | 0.22558 | -0.17969
0.037832 | -0.53109 |  | -199.4174 |  | 0.25236 | -0.20052
0.037852 | -0.44703 |  | -159.2911 |  | 0.27505 | -0.21824
0.037871 | -0.35423 |  | -113.7398 |  | 0.29357 | -0.23243
0.037891 | -0.25196 |  | -63.9291 |  | 0.30719 | -0.2429
0.03791 | -0.13255 |  | -12.6439 |  | 0.31639 | -0.25001
0.03793 | 0.0081871 |  | 39.1258 |  | 0.32155 | -0.25369
0.037949 | 0.15192 |  | 89.5716 |  | 0.32184 | -0.25377
0.037969 | 0.2867 |  | 136.7051 |  | 0.31747 | -0.25015
0.037988 | 0.41662 |  | 179.3935 |  | 0.30811 | -0.24247
0.038008 | 0.53183 |  | 215.6863 |  | 0.2934 | -0.23077
0.038027 | 0.62072 |  | 244.65 |  | 0.27462 | -0.21586
0.038047 | 0.67928 |  | 265.6288 |  | 0.25239 | -0.19831
0.038066 | 0.71192 |  | 277.9326 |  | 0.22595 | -0.17753
0.038086 | 0.72524 |  | 280.8296 |  | 0.19574 | -0.15366
0.038105 | 0.71296 |  | 273.893 |  | 0.16236 | -0.12729
0.038125 | 0.67768 |  | 258.7484 |  | 0.12611 | -0.098735
0.038145 | 0.62449 |  | 235.1555 |  | 0.088777 | -0.069279
0.038164 | 0.54719 |  | 202.1036 |  | 0.050137 | -0.038852
0.038184 | 0.45052 |  | 162.1867 |  | 0.0096124 | -0.007075
0.038203 | 0.34114 |  | 117.0185 |  | -0.030576 | 0.024568
0.038223 | 0.22017 |  | 67.2849 |  | -0.069744 | 0.055324
0.038242 | 0.091802 |  | 15.6751 |  | -0.10814 | 0.08529
0.038262 | -0.040523 |  | -36.5647 |  | -0.14491 | 0.11399
0.038281 | -0.17001 |  | -87.5739 |  | -0.17958 | 0.14097
0.038301 | -0.29156 |  | -134.6015 |  | -0.21183 | 0.16614
0.03832 | -0.40522 |  | -177.4523 |  | -0.24064 | 0.18864
0.03834 | -0.50503 |  | -214.4652 |  | -0.26504 | 0.20763
0.038359 | -0.58547 |  | -243.8411 |  | -0.28527 | 0.22339
0.038379 | -0.64673 |  | -265.6311 |  | -0.30227 | 0.23629
0.038398 | -0.68523 |  | -278.4163 |  | -0.31556 | 0.24653
0.038418 | -0.69852 |  | -281.6384 |  | -0.32327 | 0.25275
0.038437 | -0.68894 |  | -275.4822 |  | -0.32582 | 0.25443
0.038457 | -0.65871 |  | -260.3065 |  | -0.32397 | 0.25279
0.038477 | -0.60938 |  | -236.9756 |  | -0.31667 | 0.24714
0.038496 | -0.54084 |  | -204.678 |  | -0.30489 | 0.23784
0.038516 | -0.45778 |  | -164.9244 |  | -0.28951 | 0.22575
0.038535 | -0.36663 |  | -120.3304 |  | -0.26964 | 0.2099
0.038555 | -0.26572 |  | -71.009 |  | -0.24535 | 0.19078
0.038574 | -0.15006 |  | -19.4129 |  | -0.21707 | 0.16868
0.038594 | -0.0152 |  | 32.0628 |  | -0.18501 | 0.1432
0.038613 | 0.13118 |  | 83.0011 |  | -0.15068 | 0.11597
0.038633 | 0.27044 |  | 130.8021 |  | -0.11469 | 0.087618
0.038652 | 0.39994 |  | 173.6787 |  | -0.076532 | 0.057639
0.038672 | 0.51871 |  | 211.1281 |  | -0.037206 | 0.026673
0.038691 | 0.61125 |  | 241.2573 |  | 0.0030048 | -0.0052
0.038711 | 0.67289 |  | 263.2735 |  | 0.043477 | -0.037083
0.03873 | 0.70956 |  | 276.9269 |  | 0.082367 | -0.067556
0.03875 | 0.72446 |  | 280.8833 |  | 0.11955 | -0.096793
0.03877 | 0.71641 |  | 275.3726 |  | 0.15495 | -0.12447
0.038789 | 0.68444 |  | 261.4167 |  | 0.18853 | -0.15055
0.038809 | 0.63226 |  | 238.6583 |  | 0.21963 | -0.17488
0.038828 | 0.55943 |  | 207.174 |  | 0.24704 | -0.1963
0.038848 | 0.46538 |  | 168.0073 |  | 0.27058 | -0.21456
0.038867 | 0.356 |  | 122.9739 |  | 0.28935 | -0.22913
0.038887 | 0.23683 |  | 74.2048 |  | 0.30389 | -0.24028
0.038906 | 0.10961 |  | 22.7115 |  | 0.31511 | -0.2487
0.038926 | -0.022465 |  | -29.7621 |  | 0.32114 | -0.25326
0.038945 | -0.15206 |  | -80.6447 |  | 0.32167 | -0.25378
0.038965 | -0.27549 |  | -128.5638 |  | 0.31813 | -0.25074
0.038984 | -0.39064 |  | -172.1034 |  | 0.3095 | -0.24356
0.039004 | -0.49248 |  | -209.8155 |  | 0.29565 | -0.23267
0.039023 | -0.57668 |  | -240.5741 |  | 0.27853 | -0.21907
0.039043 | -0.63968 |  | -263.0179 |  | 0.25714 | -0.20224
[5 empty] | 0.23107 | -0.1817
[5 empty] | 0.20145 | -0.15805
[5 empty] | 0.168 | -0.13177
[5 empty] | 0.13277 | -0.10397
[5 empty] | 0.096384 | -0.075178
[5 empty] | 0.05767 | -0.044819
[5 empty] | 0.017565 | -0.013197
[5 empty] | -0.023388 | 0.018891
[5 empty] | -0.063324 | 0.050183
[5 empty] | -0.10144 | 0.080022
[5 empty] | -0.13823 | 0.10867
[5 empty] | -0.17285 | 0.1357
[5 empty] | -0.20576 | 0.1612
[5 empty] | -0.2359 | 0.18468
[5 empty] | -0.26142 | 0.20472
[5 empty] | -0.28252 | 0.22112
[5 empty] | -0.2998 | 0.23426
[5 empty] | -0.3134 | 0.24461
[5 empty] | -0.32235 | 0.25181
[5 empty] | -0.32615 | 0.25474
[5 empty] | -0.32514 | 0.2538
[5 empty] | -0.31935 | 0.24923
[5 empty] | -0.30842 | 0.24055
[5 empty] | -0.29299 | 0.22838
[5 empty] | -0.27415 | 0.2133
[5 empty] | -0.25102 | 0.1951
[5 empty] | -0.22343 | 0.17354
[5 empty] | -0.19249 | 0.14893
[5 empty] | -0.15858 | 0.12201
[5 empty] | -0.12249 | 0.093512
[5 empty] | -0.084461 | 0.063669
[5 empty] | -0.045083 | 0.032679
[5 empty] | -0.005531 | 0.0012923
[5 empty] | 0.035186 | -0.030514
[5 empty] | 0.074979 | -0.061606
[5 empty] | 0.11187 | -0.09079
[5 empty] | 0.1483 | -0.11926
[5 empty] | 0.18268 | -0.14615
[5 empty] | 0.2134 | -0.17025
[5 empty] | 0.24175 | -0.19225
[5 empty] | 0.26599 | -0.21121
[5 empty] | 0.28578 | -0.22658
[5 empty] | 0.30197 | -0.23899
[5 empty] | 0.31352 | -0.24792
[5 empty] | 0.32057 | -0.25309
[5 empty] | 0.32261 | -0.2545
[5 empty] | 0.31894 | -0.25167
[5 empty] | 0.31153 | -0.24537