## EtaStar_Disp
η* 計算シート (変位入力版) Disp→Acc: a = -(2πf)²·d/1000
■ 入力パラメータ
サンプリング周波数 fs |  | Hz | A列全体平均から自動算出
データ点数 N |  | 点
加振周波数 f | 50 | Hz | 黄色: 加振周波数
粉体質量 m_p | 1.61 | g | 黄色: 粉体のみ(基準ジグなら 0)
容器質量 m_c | 2.1 | g | 黄色: 容器(ジグ)質量
合計質量 m_tot |  | g
角周波数 ω |  | rad/s
■ 使い方
1. 「TimeData」シート: A列=時刻[s], B列=力[N], C列=変位[mm] を貼り付け
2. 黄色セルに 加振周波数 f, 粉体質量 m_p, 容器質量 m_c を入力
3. ★ η* の行に答えが自動表示
※ 加速度は a = -(2πf)²·d/1000 でシート内部換算
■ 計算式
D(f) = Σ d[n]·exp(-j2πf·t[n]) ※d はmm単位の生DFT
X(f) = -(2πf)²·D/1000 ※加速度DFT [m/s²]
Y(f) = Σ F[n]·exp(-j2πf·t[n]) ※力DFT
η* = -2π·Im(X*·Y) / (m_tot · ¦X¦²) ※論文式(2)
■ 計算結果
項目 | 値 | 単位 | 備考
Re(D) [変位DFT, mm単位]
Im(D) [変位DFT, mm単位]
Re(Y) [力DFT]
Im(Y) [力DFT]
Re(X) [加速度DFT = -ω²·D/1000]
Im(X)
¦X¦² (加速度パワー)
Re(P_cross) = Re(X)·Re(Y)+Im(X)·Im(Y)
Im(P_cross) = Re(X)·Im(Y)-Im(X)·Re(Y)
A_disp (変位振幅) |  | mm
A_acc (加速度振幅) |  | m/s²
v_c,max (容器最大速度) |  | m/s
★ η* (Reduced Loss Factor) |  | - | 論文 式(2)
(検算) E_diss [J] |  | J
(検算) 基準KE ½·m_tot·v² [J] |  | J
(検算) E_diss / KE |  | - | η* と一致するはず

## EtaStar_Acc
η* 計算シート (加速度入力版) Acc 直接使用
■ 入力パラメータ
サンプリング周波数 fs |  | Hz | A列全体平均から自動算出
データ点数 N |  | 点
加振周波数 f | 200 | Hz | 黄色: 加振周波数
粉体質量 m_p | 0.787 | g | 黄色: 粉体のみ(基準ジグなら 0)
容器質量 m_c | 0.88 | g | 黄色: 容器(ジグ)質量
合計質量 m_tot |  | g
角周波数 ω |  | rad/s
■ 使い方
1. 「TimeData」シート: A列=時刻[s], B列=力[N], D列=加速度[m/s²] を貼り付け
2. 黄色セルに 加振周波数 f, 粉体質量 m_p, 容器質量 m_c を入力
3. ★ η* の行に答えが自動表示
※ 加速度を直接使用(微分・変換なし)
■ 計算式
X(f) = Σ a[n]·exp(-j2πf·t[n]) ※加速度DFT [m/s²]
Y(f) = Σ F[n]·exp(-j2πf·t[n]) ※力DFT
η* = -2π·Im(X*·Y) / (m_tot · ¦X¦²) ※論文式(2)
■ 計算結果
項目 | 値 | 単位 | 備考
Re(Y) [力DFT]
Im(Y) [力DFT]
Re(X) [加速度DFT]
Im(X) [加速度DFT]
¦X¦² (加速度パワー)
Re(P_cross) = Re(X)·Re(Y)+Im(X)·Im(Y)
Im(P_cross) = Re(X)·Im(Y)-Im(X)·Re(Y)
A_acc (加速度振幅) |  | m/s²
v_c,max (容器最大速度) |  | m/s
★ η* (Reduced Loss Factor) |  | - | 論文 式(2)
(検算) E_diss [J] |  | J
(検算) 基準KE ½·m_tot·v² [J] |  | J
(検算) E_diss / KE |  | - | η* と一致するはず

## TimeData
時刻 t [s] | 力 F [N] | 変位 d [mm] ← Disp版で使う | 加速度 a [m/s²] ← Acc版で使う
0 | -0.06074 |  | -41.7354 | ← A: 時刻[s], B: 力[N] は両方で使用 | 0.29988 | -0.236
0.00019531 | -0.2121 |  | -88.7853 | ← C: 変位[mm] → EtaStar_Disp シート | 0.28336 | -0.22279
0.00039063 | -0.34357 |  | -130.7014 | ← D: 加速度[m/s²] → EtaStar_Acc シート | 0.26342 | -0.20692
0.00058594 | -0.45966 |  | -165.2226 | ※ どちらか片方のみ埋めればOK(使う方のシートで計算) | 0.23863 | -0.18741
0.00078125 | -0.54735 |  | -190.2637 |  | 0.20914 | -0.16401
0.00097656 | -0.60567 |  | -204.0485 |  | 0.17738 | -0.1388
0.0011719 | -0.62833 |  | -205.2615 |  | 0.14286 | -0.11167
0.0013672 | -0.61613 |  | -193.4748 |  | 0.10543 | -0.082425
0.0015625 | -0.58631 |  | -169.6603 |  | 0.067588 | -0.052527
0.0017578 | -0.54899 |  | -135.915 |  | 0.028356 | -0.021652
0.0019531 | -0.46018 |  | -94.68 |  | -0.012634 | 0.010316
0.0021484 | -0.24676 |  | -48.4058 |  | -0.05252 | 0.041699
0.0023437 | -0.011226 |  | 0.55666 |  | -0.091279 | 0.072059
0.0025391 | 0.13033 |  | 49.6224 |  | -0.12917 | 0.10154
0.0027344 | 0.26333 |  | 95.8508 |  | -0.16467 | 0.1293
0.0029297 | 0.39332 |  | 136.8234 |  | -0.19745 | 0.15492
0.003125 | 0.4871 |  | 170.3011 |  | -0.22773 | 0.17853
0.0033203 | 0.57816 |  | 193.9333 |  | -0.25454 | 0.19949
0.0035156 | 0.62692 |  | 205.9865 |  | -0.27725 | 0.2171
0.0037109 | 0.63789 |  | 205.0758 |  | -0.29603 | 0.23143
0.0039062 | 0.61925 |  | 190.8497 |  | -0.31029 | 0.24245
0.0041016 | 0.5501 |  | 164.7089 |  | -0.31986 | 0.24993
0.0042969 | 0.45664 |  | 128.8693 |  | -0.32511 | 0.25398
0.0044922 | 0.33203 |  | 85.7877 |  | -0.32545 | 0.2543
0.0046875 | 0.18566 |  | 37.9702 |  | -0.32072 | 0.25035
0.0048828 | 0.034842 |  | -11.8737 |  | -0.31145 | 0.24284
0.0050781 | -0.12301 |  | -60.8029 |  | -0.29741 | 0.23188
0.0052734 | -0.2659 |  | -106.0825 |  | -0.27917 | 0.21739
0.0054687 | -0.39212 |  | -145.3222 |  | -0.25722 | 0.20008
0.0056641 | -0.49789 |  | -176.3516 |  | -0.23028 | 0.17892
0.0058594 | -0.57405 |  | -197.1211 |  | -0.19963 | 0.15465
0.0060547 | -0.61957 |  | -206.0322 |  | -0.16721 | 0.12898
0.00625 | -0.62688 |  | -202.1229 |  | -0.13183 | 0.10111
0.0064453 | -0.60616 |  | -185.3655 |  | -0.094003 | 0.071433
0.0066406 | -0.57377 |  | -157.2561 |  | -0.055219 | 0.040737
0.0068359 | -0.52633 |  | -120.1555 |  | -0.015514 | 0.0092554
0.0070313 | -0.38853 |  | -76.5297 |  | 0.024939 | -0.02229
0.0072266 | -0.14227 |  | -28.8911 |  | 0.064688 | -0.053567
0.0074219 | 0.055149 |  | 20.4354 |  | 0.10255 | -0.083583
0.0076172 | 0.17997 |  | 68.7521 |  | 0.13912 | -0.11203
0.0078125 | 0.32037 |  | 113.183 |  | 0.17401 | -0.1393
0.0080078 | 0.43304 |  | 151.4112 |  | 0.20587 | -0.16433
0.0082031 | 0.52481 |  | 181.0806 |  | 0.23471 | -0.18674
0.0083984 | 0.60452 |  | 200.1705 |  | 0.26033 | -0.20677
0.0085938 | 0.63389 |  | 207.2104 |  | 0.28121 | -0.22304
0.0087891 | 0.63671 |  | 201.0151 |  | 0.29746 | -0.23559
0.0089844 | 0.59716 |  | 181.8592 |  | 0.31039 | -0.2455
0.0091797 | 0.51571 |  | 151.513 |  | 0.31851 | -0.25154
0.009375 | 0.41174 |  | 112.3774 |  | 0.32155 | -0.25374
0.0095703 | 0.27471 |  | 67.0563 |  | 0.32042 | -0.2527
0.0097656 | 0.12675 |  | 18.0843 |  | 0.31362 | -0.24716
0.0099609 | -0.028632 |  | -31.7654 |  | 0.30184 | -0.23773
0.010156 | -0.18306 |  | -79.5677 |  | 0.28639 | -0.22527
0.010352 | -0.31838 |  | -122.7269 |  | 0.26678 | -0.2097
0.010547 | -0.43838 |  | -158.9291 |  | 0.2431 | -0.19112
0.010742 | -0.5322 |  | -186.0034 |  | 0.21516 | -0.16895
0.010937 | -0.59665 |  | -202.1234 |  | 0.18329 | -0.14375
0.011133 | -0.62688 |  | -205.9026 |  | 0.14897 | -0.11675
0.011328 | -0.62034 |  | -196.672 |  | 0.11279 | -0.0883
0.011523 | -0.5928 |  | -175.1435 |  | 0.074679 | -0.058432
0.011719 | -0.55765 |  | -143.2278 |  | 0.035341 | -0.027324
0.011914 | -0.48651 |  | -103.2644 |  | -0.0046991 | 0.0041526
0.012109 | -0.29605 |  | -57.7754 |  | -0.045148 | 0.035578
0.012305 | -0.049799 |  | -9.1642 |  | -0.084764 | 0.066638
0.0125 | 0.10694 |  | 40.1661 |  | -0.12211 | 0.096026
0.012695 | 0.23571 |  | 87.2756 |  | -0.15729 | 0.1236
0.012891 | 0.37214 |  | 129.4848 |  | -0.19153 | 0.15017
0.013086 | 0.46933 |  | 164.5595 |  | -0.22271 | 0.17439
0.013281 | 0.56198 |  | 190.1693 |  | -0.24959 | 0.19548
0.013477 | 0.62133 |  | 204.4917 |  | -0.27382 | 0.21421
0.013672 | 0.63676 |  | 206.1853 |  | -0.2929 | 0.2291
0.013867 | 0.62697 |  | 194.6506 |  | -0.3071 | 0.24016
0.014063 | 0.56631 |  | 170.8228 |  | -0.31878 | 0.24891
0.014258 | 0.47743 |  | 136.7451 |  | -0.325 | 0.25372
0.014453 | 0.36019 |  | 94.8937 |  | -0.32549 | 0.25412
0.014648 | 0.21549 |  | 47.7552 |  | -0.3221 | 0.25124
0.014844 | 0.066024 |  | -1.9922 |  | -0.31362 | 0.24445
0.015039 | -0.092177 |  | -51.347 |  | -0.30022 | 0.23397
0.015234 | -0.2389 |  | -97.5148 |  | -0.28316 | 0.22039
0.01543 | -0.36792 |  | -138.0715 |  | -0.26147 | 0.20324
0.015625 | -0.47903 |  | -170.8401 |  | -0.23577 | 0.18302
0.01582 | -0.56075 |  | -193.8021 |  | -0.20675 | 0.16006
0.016016 | -0.61339 |  | -205.2387 |  | -0.17353 | 0.13402
0.016211 | -0.62792 |  | -203.9207 |  | -0.1383 | 0.10613
0.016406 | -0.61048 |  | -189.5731 |  | -0.10161 | 0.077019
0.016602 | -0.57775 |  | -163.5198 |  | -0.062569 | 0.046403
0.016797 | -0.53645 |  | -128.0316 |  | -0.022886 | 0.015151
0.016992 | -0.42865 |  | -85.5204 |  | 0.017055 | -0.016294
0.017188 | -0.19631 |  | -38.5105 |  | 0.056965 | -0.047582
0.017383 | 0.025181 |  | 10.6891 |  | 0.095505 | -0.077909
0.017578 | 0.15478 |  | 59.4329 |  | 0.13248 | -0.1069
0.017773 | 0.29215 |  | 104.7442 |  | 0.16744 | -0.13422
0.017969 | 0.41486 |  | 144.3662 |  | 0.19982 | -0.15961
0.018164 | 0.50563 |  | 176.0357 |  | 0.22973 | -0.18292
0.018359 | 0.59312 |  | 197.4807 |  | 0.25578 | -0.20332
0.018555 | 0.63163 |  | 207.0696 |  | 0.27712 | -0.22008
0.01875 | 0.63796 |  | 203.4625 |  | 0.29485 | -0.23353
0.018945 | 0.60963 |  | 186.639 |  | 0.30842 | -0.24382
0.019141 | 0.53323 |  | 158.2986 |  | 0.31738 | -0.25085
0.019336 | 0.43514 |  | 120.7589 |  | 0.32194 | -0.25424
0.019531 | 0.30369 |  | 76.4813 |  | 0.32145 | -0.2535
0.019727 | 0.15618 |  | 28.0112 |  | 0.31562 | -0.24859
0.019922 | 0.0032604 |  | -21.9166 |  | 0.30463 | -0.23978
0.020117 | -0.15388 |  | -70.3792 |  | 0.28977 | -0.22804
0.020313 | -0.29258 |  | -114.6716 |  | 0.27162 | -0.21358
0.020508 | -0.4162 |  | -152.4749 |  | 0.24868 | -0.19542
0.020703 | -0.51622 |  | -181.5878 |  | 0.22073 | -0.17346
0.020898 | -0.58616 |  | -200.0359 |  | 0.18994 | -0.14896
0.021094 | -0.62438 |  | -206.3539 |  | 0.15674 | -0.12272
0.021289 | -0.62381 |  | -199.6729 |  | 0.12016 | -0.094303
0.021484 | -0.5987 |  | -180.3789 |  | 0.082402 | -0.064465
0.02168 | -0.56427 |  | -150.3048 |  | 0.044081 | -0.034001
0.021875 | -0.50749 |  | -111.7541 |  | 0.0033788 | -0.0022125
0.02207 | -0.34633 |  | -67.1621 |  | -0.03753 | 0.029843
0.022266 | -0.095243 |  | -18.9859 |  | -0.076401 | 0.060404
0.022461 | 0.083506 |  | 30.4274 |  | -0.11429 | 0.089998
0.022656 | 0.20661 |  | 78.1526 |  | -0.15091 | 0.11856
0.022852 | 0.34679 |  | 121.416 |  | -0.18446 | 0.14479
0.023047 | 0.45164 |  | 158.1204 |  | -0.21564 | 0.16924
0.023242 | 0.54319 |  | 185.8681 |  | -0.245 | 0.192
0.023438 | 0.61442 |  | 202.6438 |  | -0.26946 | 0.21103
0.023633 | 0.63576 |  | 207.0119 |  | -0.28835 | 0.22591
0.023828 | 0.6327 |  | 198.0268 |  | -0.30432 | 0.23796
0.024023 | 0.58257 |  | 176.4147 |  | -0.3164 | 0.24714
0.024219 | 0.49637 |  | 144.1116 |  | -0.32337 | 0.25264
0.024414 | 0.38598 |  | 103.5161 |  | -0.32583 | 0.25437
0.024609 | 0.24437 |  | 57.2011 |  | -0.3231 | 0.25217
0.024805 | 0.095689 |  | 7.7451 |  | -0.31505 | 0.24574
0.025 | -0.061453 |  | -41.8953 |  | -0.30263 | 0.23582
0.025195 | -0.2123 |  | -88.8722 |  | -0.28656 | 0.2231
0.025391 | -0.3439 |  | -130.7419 |  | -0.26606 | 0.20702
0.025586 | -0.45996 |  | -165.217 |  | -0.24078 | 0.18728
0.025781 | -0.54746 |  | -190.2253 |  | -0.21188 | 0.16433
0.025977 | -0.6058 |  | -203.9591 |  | -0.17973 | 0.1389
0.026172 | -0.62828 |  | -205.1354 |  | -0.14536 | 0.1118
0.026367 | -0.6158 |  | -193.2993 |  | -0.109 | 0.083137
0.026562 | -0.58591 |  | -169.378 |  | -0.07008 | 0.052576
0.026758 | -0.54843 |  | -135.5943 |  | -0.03035 | 0.021085
0.026953 | -0.45921 |  | -94.3471 |  | 0.0096446 | -0.010415
0.027148 | -0.24483 |  | -48.0594 |  | 0.049783 | -0.041734
0.027344 | -0.009086 |  | 0.84376 |  | 0.088013 | -0.071989
0.027539 | 0.13099 |  | 49.8788 |  | 0.12509 | -0.10114
0.027734 | 0.26367 |  | 96.1206 |  | 0.16139 | -0.12936
0.02793 | 0.39415 |  | 137.0585 |  | 0.19413 | -0.15517
0.028125 | 0.48743 |  | 170.4575 |  | 0.22376 | -0.17827
0.02832 | 0.5783 |  | 194.0173 |  | 0.25111 | -0.19944
0.028516 | 0.62704 |  | 206.0252 |  | 0.27379 | -0.21731
0.028711 | 0.63797 |  | 205.095 |  | 0.29168 | -0.23103
0.028906 | 0.61944 |  | 190.8932 |  | 0.30612 | -0.24198
0.029102 | 0.55031 |  | 164.7456 |  | 0.31632 | -0.24982
0.029297 | 0.45673 |  | 128.8288 |  | 0.32143 | -0.25349
0.029492 | 0.33186 |  | 85.6896 |  | 0.32165 | -0.2535
0.029687 | 0.1857 |  | 37.8155 |  | 0.31753 | -0.24997
0.029883 | 0.034437 |  | -12.1091 |  | 0.30826 | -0.24241
0.030078 | -0.12406 |  | -61.0851 |  | 0.29352 | -0.23095
0.030273 | -0.26652 |  | -106.3716 |  | 0.27545 | -0.21656
0.030469 | -0.3928 |  | -145.5456 |  | 0.2536 | -0.19928
0.030664 | -0.49836 |  | -176.4406 |  | 0.22655 | -0.17822
0.030859 | -0.57389 |  | -197.1118 |  | 0.19655 | -0.15442
0.031055 | -0.61951 |  | -205.9917 |  | 0.16389 | -0.12847
0.03125 | -0.62645 |  | -202.0649 |  | 0.12773 | -0.10001
0.031445 | -0.60507 |  | -185.2926 |  | 0.090437 | -0.070666
0.031641 | -0.57169 |  | -157.1969 |  | 0.05152 | -0.04029
0.031836 | -0.52384 |  | -120.0836 |  | 0.010829 | -0.0082176
0.032031 | -0.38852 |  | -76.3794 |  | -0.028786 | 0.023295
0.032227 | -0.14352 |  | -28.6974 |  | -0.068473 | 0.05408
0.032422 | 0.055223 |  | 20.6384 |  | -0.10731 | 0.08438
0.032617 | 0.18017 |  | 68.9326 |  | -0.14294 | 0.11258
0.032813 | 0.32055 |  | 113.262 |  | -0.17818 | 0.13987
0.033008 | 0.43313 |  | 151.4346 |  | -0.21128 | 0.16575
0.033203 | 0.52467 |  | 181.1318 |  | -0.23915 | 0.18761
0.033398 | 0.60454 |  | 200.1849 |  | -0.26433 | 0.20678
0.033594 | 0.63342 |  | 207.1222 |  | -0.28574 | 0.22343
0.033789 | 0.63612 |  | 200.8455 |  | -0.3018 | 0.23603
0.033984 | 0.59662 |  | 181.6458 |  | -0.31497 | 0.24608
0.03418 | 0.51552 |  | 151.3458 |  | -0.32375 | 0.25288
0.034375 | 0.41165 |  | 112.2781 |  | -0.32609 | 0.25468
0.03457 | 0.27358 |  | 66.8791 |  | -0.32403 | 0.25287
0.034766 | 0.1255 |  | 17.7523 |  | -0.31751 | 0.24757
0.034961 | -0.029884 |  | -32.1788 |  | -0.30608 | 0.23864
0.035156 | -0.1846 |  | -79.962 |  | -0.29069 | 0.22652
0.035352 | -0.3192 |  | -122.9815 |  | -0.27057 | 0.2107
0.035547 | -0.43867 |  | -158.967 |  | -0.2464 | 0.19172
0.035742 | -0.53211 |  | -185.9158 |  | -0.21836 | 0.16949
0.035937 | -0.59632 |  | -202.0768 |  | -0.18635 | 0.14423
0.036133 | -0.62697 |  | -206.0114 |  | -0.15266 | 0.11749
0.036328 | -0.62049 |  | -196.8963 |  | -0.11665 | 0.08898
0.036523 | -0.59324 |  | -175.3072 |  | -0.077856 | 0.058548
0.036719 | -0.55929 |  | -143.271 |  | -0.038503 | 0.027413
0.036914 | -0.48709 |  | -103.2167 |  | 0.0011976 | -0.0039374
0.037109 | -0.29318 |  | -57.6449 |  | 0.041414 | -0.035409
0.037305 | -0.048026 |  | -8.9792 |  | 0.080556 | -0.066122
0.0375 | 0.10574 |  | 40.3376 |  | 0.11795 | -0.095589
0.037695 | 0.23584 |  | 87.3179 |  | 0.15387 | -0.12375
0.037891 | 0.37202 |  | 129.4206 |  | 0.18732 | -0.14981
0.038086 | 0.46851 |  | 164.5102 |  | 0.21815 | -0.17382
0.038281 | 0.56242 |  | 190.1942 |  | 0.24628 | -0.19579
0.038477 | 0.62139 |  | 204.6436 |  | 0.26949 | -0.214
0.038672 | 0.63728 |  | 206.3655 |  | 0.28825 | -0.22833
0.038867 | 0.62766 |  | 194.7045 |  | 0.30391 | -0.24021
0.039062 | 0.56645 |  | 170.767 |  | 0.31459 | -0.24862
0.039258 | 0.47781 |  | 136.6405 |  | 0.32062 | -0.25306
0.039453 | 0.35961 |  | 94.7832 |  | 0.32265 | -0.25442
0.039648 | 0.2149 |  | 47.6458 |  | 0.31877 | -0.2513
0.039844 | 0.065768 |  | -2.1177 |  | 0.30986 | -0.24395
0.040039 | -0.093096 |  | -51.5296 |  | 0.29705 | -0.23383
0.040234 | -0.23972 |  | -97.7945 |  | 0.27965 | -0.21999
0.04043 | -0.36884 |  | -138.3889 |  | 0.25826 | -0.20292
0.040625 | -0.47994 |  | -171.1176 |  | 0.23276 | -0.18299
0.04082 | -0.56124 |  | -193.9816 |  | 0.20281 | -0.15942
0.041016 | -0.61359 |  | -205.274 |  | 0.17013 | -0.13348
0.041211 | -0.62795 |  | -203.8818 |  | 0.1351 | -0.10581
0.041406 | -0.6111 |  | -189.5493 |  | 0.09763 | -0.076355
0.041602 | -0.57991 |  | -163.5091 |  | 0.059709 | -0.04632
0.041797 | -0.53902 |  | -128.0273 |  | 0.020215 | -0.015379
0.041992 | -0.42631 |  | -85.4593 |  | -0.021223 | 0.016901
0.042188 | -0.19118 |  | -38.2834 |  | -0.060945 | 0.048276
0.042383 | 0.025463 |  | 11.0191 |  | -0.099325 | 0.078221
0.042578 | 0.15512 |  | 59.7225 |  | -0.13663 | 0.10731
0.042773 | 0.29426 |  | 104.9507 |  | -0.17126 | 0.13441
0.042969 | 0.41441 |  | 144.4752 |  | -0.20392 | 0.15976
0.043164 | 0.50636 |  | 176.0721 |  | -0.23362 | 0.18308
0.043359 | 0.59353 |  | 197.4459 |  | -0.25965 | 0.20324
0.043555 | 0.63068 |  | 206.9191 |  | -0.28175 | 0.22032
0.04375 | 0.63817 |  | 203.2474 |  | -0.29862 | 0.23348
0.043945 | 0.60892 |  | 186.4317 |  | -0.31202 | 0.24361
0.044141 | 0.53275 |  | 158.1041 |  | -0.32197 | 0.25135
0.044336 | 0.43489 |  | 120.5667 |  | -0.32538 | 0.25421
0.044531 | 0.30269 |  | 76.2979 |  | -0.32434 | 0.25325
0.044727 | 0.15557 |  | 27.8237 |  | -0.31985 | 0.24945
0.044922 | 0.0023621 |  | -22.1136 |  | -0.30828 | 0.24049
0.045117 | -0.15461 |  | -70.5604 |  | -0.29267 | 0.22829
0.045312 | -0.29305 |  | -114.8222 |  | -0.27481 | 0.21394
0.045508 | -0.41643 |  | -152.5271 |  | -0.25113 | 0.19534
0.045703 | -0.51597 |  | -181.4982 |  | -0.22403 | 0.17391
0.045898 | -0.586 |  | -199.8949 |  | -0.19388 | 0.15001
0.046094 | -0.62399 |  | -206.233 |  | -0.15926 | 0.12277
0.046289 | -0.62366 |  | -199.5614 |  | -0.12347 | 0.094209
0.046484 | -0.59897 |  | -180.2469 |  | -0.085788 | 0.064514
0.04668 | -0.56497 |  | -150.0902 |  | -0.046003 | 0.033332
0.046875 | -0.50732 |  | -111.5005 |  | -0.0067036 | 0.0022932
0.04707 | -0.34256 |  | -66.9567 |  | 0.033416 | -0.029013
0.047266 | -0.092799 |  | -18.7778 |  | 0.073421 | -0.060536
0.047461 | 0.082188 |  | 30.6607 |  | 0.11102 | -0.090295
0.047656 | 0.20779 |  | 78.3645 |  | 0.14744 | -0.1186
0.047852 | 0.34813 |  | 121.5825 |  | 0.18154 | -0.14529
0.048047 | 0.45093 |  | 158.1347 |  | 0.21244 | -0.16949
0.048242 | 0.54348 |  | 185.7127 |  | 0.24142 | -0.192
0.048438 | 0.61371 |  | 202.4988 |  | 0.2658 | -0.21113
0.048633 | 0.63513 |  | 206.9738 |  | 0.28506 | -0.22603
0.048828 | 0.63311 |  | 198.1116 |  | 0.30178 | -0.23855
0.049023 | 0.5825 |  | 176.5618 |  | 0.3136 | -0.24778
0.049219 | 0.49699 |  | 144.2049 |  | 0.32006 | -0.25298
0.049414 | 0.38634 |  | 103.5359 |  | 0.32274 | -0.25462
0.049609 | 0.24428 |  | 57.1509 |  | 0.32022 | -0.25231
0.049805 | 0.095543 |  | 7.6437 |  | 0.31263 | -0.24623
0.05 | -0.062059 |  | -41.9949 |  | 0.30014 | -0.23631
0.050195 | -0.2125 |  | -88.9607 |  | 0.2835 | -0.22306
0.050391 | -0.34411 |  | -130.7948 |  | 0.26368 | -0.2072
0.050586 | -0.45997 |  | -165.2162 |  | 0.23876 | -0.18764
0.050781 | -0.54725 |  | -190.2163 |  | 0.2095 | -0.16453
0.050977 | -0.60609 |  | -204.0387 |  | 0.17782 | -0.13922
0.051172 | -0.62857 |  | -205.3163 |  | 0.14283 | -0.11173
0.051367 | -0.61631 |  | -193.4663 |  | 0.10562 | -0.082589
0.051562 | -0.58614 |  | -169.459 |  | 0.067974 | -0.052842
0.051758 | -0.54769 |  | -135.5533 |  | 0.028766 | -0.022061
0.051953 | -0.45813 |  | -94.2157 |  | -0.012158 | 0.010018
0.052148 | -0.2444 |  | -47.8957 |  | -0.052443 | 0.041704
0.052344 | -0.0085538 |  | 1.1572 |  | -0.091095 | 0.072023
0.052539 | 0.13273 |  | 50.3337 |  | -0.12873 | 0.10139
0.052734 | 0.26481 |  | 96.5129 |  | -0.16445 | 0.12916
0.05293 | 0.39468 |  | 137.2927 |  | -0.19711 | 0.15458
0.053125 | 0.48802 |  | 170.5402 |  | -0.22727 | 0.17803
0.05332 | 0.57824 |  | 194.0177 |  | -0.25449 | 0.19924
0.053516 | 0.62726 |  | 205.9983 |  | -0.27707 | 0.21705
0.053711 | 0.63797 |  | 205.0342 |  | -0.29544 | 0.23116
0.053906 | 0.61877 |  | 190.7673 |  | -0.31002 | 0.2421
0.054102 | 0.54973 |  | 164.5535 |  | -0.31982 | 0.24974
0.054297 | 0.45632 |  | 128.6388 |  | -0.32477 | 0.25357
0.054492 | 0.33142 |  | 85.4909 |  | -0.32501 | 0.25372
0.054688 | 0.18453 |  | 37.5569 |  | -0.32024 | 0.25
0.054883 | 0.033374 |  | -12.3807 |  | -0.31076 | 0.24241
0.055078 | -0.12476 |  | -61.3414 |  | -0.29697 | 0.23153
0.055273 | -0.26759 |  | -106.6219 |  | -0.27848 | 0.21708
0.055469 | -0.39352 |  | -145.7855 |  | -0.25587 | 0.19917
0.055664 | -0.49905 |  | -176.6648 |  | -0.22945 | 0.17821
0.055859 | -0.57455 |  | -197.2926 |  | -0.19902 | 0.15431
0.056055 | -0.61972 |  | -206.101 |  | -0.16602 | 0.12822
0.05625 | -0.6266 |  | -202.0527 |  | -0.13096 | 0.10043
0.056445 | -0.60513 |  | -185.1479 |  | -0.093364 | 0.070888
0.056641 | -0.57258 |  | -157.0176 |  | -0.054021 | 0.039838
0.056836 | -0.52491 |  | -119.9451 |  | -0.014155 | 0.0082389
0.057031 | -0.38685 |  | -76.2834 |  | 0.02603 | -0.023347
0.057227 | -0.14099 |  | -28.5466 |  | 0.065858 | -0.054496
0.057422 | 0.055587 |  | 20.8794 |  | 0.10356 | -0.084098
0.057617 | 0.18092 |  | 69.1843 |  | 0.13992 | -0.11257
0.057813 | 0.32176 |  | 113.5395 |  | 0.17501 | -0.14009
0.058008 | 0.43328 |  | 151.6847 |  | 0.2065 | -0.16492
0.058203 | 0.52541 |  | 181.2447 |  | 0.23528 | -0.18724
0.058398 | 0.6049 |  | 200.2326 |  | 0.26124 | -0.20737
0.058594 | 0.63342 |  | 207.1221 |  | 0.2818 | -0.22347
0.058789 | 0.63697 |  | 200.8464 |  | 0.29839 | -0.23605
0.058984 | 0.59697 |  | 181.713 |  | 0.31154 | -0.24609
0.05918 | 0.51515 |  | 151.3104 |  | 0.31907 | -0.2519
0.059375 | 0.41094 |  | 112.1391 |  | 0.32216 | -0.25404
0.05957 | 0.27325 |  | 66.7878 |  | 0.32109 | -0.25309
0.059766 | 0.1257 |  | 17.7168 |  | 0.31446 | -0.24766
0.059961 | -0.02974 |  | -32.1115 |  | 0.30292 | -0.23842
0.060156 | -0.18392 |  | -79.7848 |  | 0.28729 | -0.226
0.060352 | -0.31861 |  | -122.8489 |  | 0.26754 | -0.21032
0.060547 | -0.43876 |  | -159.0129 |  | 0.24332 | -0.1914
0.060742 | -0.53239 |  | -186.1291 |  | 0.21523 | -0.16912
0.060937 | -0.59686 |  | -202.3168 |  | 0.18394 | -0.14422
0.061133 | -0.62717 |  | -206.0888 |  | 0.14976 | -0.11736
0.061328 | -0.62026 |  | -196.7119 |  | 0.11355 | -0.088808
0.061523 | -0.59253 |  | -174.9525 |  | 0.075384 | -0.058657
0.061719 | -0.55691 |  | -142.8796 |  | 0.035714 | -0.027406
0.061914 | -0.48496 |  | -102.8726 |  | -0.0045874 | 0.0041979
0.062109 | -0.29405 |  | -57.3483 |  | -0.044603 | 0.035562
0.062305 | -0.047776 |  | -8.678 |  | -0.083566 | 0.06608
0.0625 | 0.10844 |  | 40.6379 |  | -0.12122 | 0.095609
0.062695 | 0.23617 |  | 87.5755 |  | -0.1573 | 0.1237
0.062891 | 0.37214 |  | 129.5719 |  | -0.19121 | 0.14993
0.063086 | 0.46937 |  | 164.5621 |  | -0.2216 | 0.17374
0.063281 | 0.56183 |  | 190.1696 |  | -0.2489 | 0.19492
0.063477 | 0.62124 |  | 204.5119 |  | -0.27291 | 0.21348
0.063672 | 0.63687 |  | 206.2014 |  | -0.2918 | 0.22814
0.063867 | 0.62712 |  | 194.5732 |  | -0.30666 | 0.23949
0.064062 | 0.56659 |  | 170.6773 |  | -0.31794 | 0.24836
0.064258 | 0.47731 |  | 136.5675 |  | -0.32429 | 0.25328
0.064453 | 0.35955 |  | 94.6499 |  | -0.32513 | 0.25388
0.064648 | 0.2149 |  | 47.4594 |  | -0.32081 | 0.25051
0.064844 | 0.065102 |  | -2.3243 |  | -0.3124 | 0.24361
0.065039 | -0.093491 |  | -51.703 |  | -0.29934 | 0.23343
0.065234 | -0.24007 |  | -97.8992 |  | -0.28156 | 0.2196
0.06543 | -0.3691 |  | -138.4705 |  | -0.26065 | 0.20279
0.065625 | -0.48015 |  | -171.1718 |  | -0.23524 | 0.18271
0.06582 | -0.56147 |  | -194.0021 |  | -0.20485 | 0.15881
0.066016 | -0.61375 |  | -205.2863 |  | -0.17243 | 0.13292
0.066211 | -0.62823 |  | -203.9011 |  | -0.13795 | 0.10568
0.066406 | -0.6113 |  | -189.5793 |  | -0.10044 | 0.076259
0.066602 | -0.57958 |  | -163.514 |  | -0.061583 | 0.045644
0.066797 | -0.53749 |  | -128.0192 |  | -0.021948 | 0.014441
0.066992 | -0.42639 |  | -85.5102 |  | 0.018275 | -0.017387
0.067187 | -0.19459 |  | -38.4237 |  | 0.05805 | -0.048477
0.067383 | 0.024825 |  | 10.8663 |  | 0.09654 | -0.078479
0.067578 | 0.15617 |  | 59.6791 |  | 0.13307 | -0.10742
0.067773 | 0.29276 |  | 104.994 |  | 0.1682 | -0.13478
0.067969 | 0.41495 |  | 144.5131 |  | 0.20111 | -0.16034
0.068164 | 0.50692 |  | 176.0626 |  | 0.23016 | -0.18315
0.068359 | 0.59265 |  | 197.3638 |  | 0.2563 | -0.2035
0.068555 | 0.63127 |  | 206.7797 |  | 0.27865 | -0.22109
0.06875 | 0.63772 |  | 203.1049 |  | 0.29553 | -0.23416
0.068945 | 0.60852 |  | 186.2976 |  | 0.30856 | -0.24393
0.069141 | 0.5325 |  | 157.9415 |  | 0.31806 | -0.25115
0.069336 | 0.43368 |  | 120.3443 |  | 0.32243 | -0.25458
0.069531 | 0.30199 |  | 75.9868 |  | 0.3215 | -0.25384
0.069727 | 0.15446 |  | 27.4458 |  | 0.31574 | -0.24879
0.069922 | 0.0015069 |  | -22.462 |  | 0.30529 | -0.24017
0.070117 | -0.15519 |  | -70.8438 |  | 0.29033 | -0.22853
0.070312 | -0.29389 |  | -115.0595 |  | 0.27117 | -0.21349
0.070508 | -0.41697 |  | -152.7424 |  | 0.24864 | -0.19557
0.070703 | -0.51685 |  | -181.7313 |  | 0.22169 | -0.1741
0.070898 | -0.58666 |  | -200.1102 |  | 0.18948 | -0.14882
0.071094 | -0.62456 |  | -206.3652 |  | 0.15594 | -0.12229
0.071289 | -0.62423 |  | -199.6208 |  | 0.12098 | -0.094606
0.071484 | -0.59908 |  | -180.2695 |  | 0.082177 | -0.064419
0.07168 | -0.56502 |  | -150.1138 |  | 0.042979 | -0.033492
0.071875 | -0.50718 |  | -111.4549 |  | 0.0033979 | -0.0021979
0.07207 | -0.3431 |  | -66.7598 |  | -0.03755 | 0.029795
0.072266 | -0.092096 |  | -18.5106 |  | -0.076683 | 0.06055
0.072461 | 0.084706 |  | 30.9153 |  | -0.11441 | 0.090079
0.072656 | 0.2082 |  | 78.6087 |  | -0.151 | 0.11858
0.072852 | 0.34862 |  | 121.8335 |  | -0.18496 | 0.14511
0.073047 | 0.45263 |  | 158.4504 |  | -0.21714 | 0.17007
0.073242 | 0.54442 |  | 186.1262 |  | -0.2455 | 0.19221
0.073438 | 0.61555 |  | 202.878 |  | -0.26885 | 0.21059
0.073633 | 0.63625 |  | 207.1763 |  | -0.28915 | 0.22608
0.073828 | 0.63292 |  | 198.1407 |  | -0.30533 | 0.2384
0.074023 | 0.58264 |  | 176.5112 |  | -0.31718 | 0.24773
0.074219 | 0.49706 |  | 144.1988 |  | -0.3245 | 0.25343
0.074414 | 0.38668 |  | 103.6403 |  | -0.32625 | 0.25474
0.074609 | 0.24442 |  | 57.3011 |  | -0.32363 | 0.2525
0.074805 | 0.095745 |  | 7.7223 |  | -0.31556 | 0.2461
0.075 | -0.061623 |  | -42.0431 |  | -0.30287 | 0.2361
0.075195 | -0.21276 |  | -89.0899 |  | -0.28727 | 0.22361
0.075391 | -0.34437 |  | -130.9527 |  | -0.26653 | 0.20747
0.075586 | -0.46034 |  | -165.3544 |  | -0.2412 | 0.18759
0.075781 | -0.54754 |  | -190.2496 |  | -0.21247 | 0.16467
0.075977 | -0.60576 |  | -203.8882 |  | -0.1798 | 0.13879
0.076172 | -0.62807 |  | -204.9797 |  | -0.14512 | 0.11134
0.076367 | -0.6153 |  | -193.0631 |  | -0.10929 | 0.083134
0.076563 | -0.58473 |  | -169.0578 |  | -0.070905 | 0.052975
0.076758 | -0.54664 |  | -135.1798 |  | -0.030903 | 0.021329
0.076953 | -0.45854 |  | -93.9407 |  | 0.0096489 | -0.010577
0.077148 | -0.24452 |  | -47.7099 |  | 0.049913 | -0.042096
0.077344 | -0.0067109 |  | 1.2515 |  | 0.088221 | -0.072186
0.077539 | 0.1329 |  | 50.3812 |  | 0.12513 | -0.10111
0.077734 | 0.26442 |  | 96.6233 |  | 0.16031 | -0.12866
0.07793 | 0.39603 |  | 137.4467 |  | 0.19336 | -0.15446
0.078125 | 0.48828 |  | 170.6957 |  | 0.22448 | -0.17867
0.07832 | 0.57862 |  | 194.1311 |  | 0.25134 | -0.1998
0.078516 | 0.62785 |  | 206.0219 |  | 0.27345 | -0.21712
0.078711 | 0.63747 |  | 205.0052 |  | 0.2917 | -0.23099
0.078906 | 0.61898 |  | 190.7424 |  | 0.30581 | -0.2418
0.079102 | 0.5501 |  | 164.5369 |  | 0.31605 | -0.24982
0.079297 | 0.45628 |  | 128.5535 |  | 0.32147 | -0.25393
0.079492 | 0.33125 |  | 85.3258 |  | 0.32171 | -0.25392
0.079687 | 0.18435 |  | 37.3928 |  | 0.31758 | -0.25029
0.079883 | 0.033382 |  | -12.5164 |  | 0.30727 | -0.24207
0.080078 | -0.1248 |  | -61.4149 |  | 0.29247 | -0.23022
0.080273 | -0.26725 |  | -106.6255 |  | 0.27593 | -0.21669
0.080469 | -0.39329 |  | -145.7717 |  | 0.25378 | -0.19944
0.080664 | -0.4992 |  | -176.6935 |  | 0.22626 | -0.17788
0.080859 | -0.57486 |  | -197.43 |  | 0.1967 | -0.15414
0.081055 | -0.62048 |  | -206.2926 |  | 0.16329 | -0.1278
0.08125 | -0.62711 |  | -202.1824 |  | 0.12704 | -0.099471
0.081445 | -0.60494 |  | -185.1463 |  | 0.090067 | -0.070413
0.081641 | -0.57086 |  | -156.8416 |  | 0.051301 | -0.039908
0.081836 | -0.52305 |  | -119.6805 |  | 0.011116 | -0.0083231
0.082031 | -0.38884 |  | -76.0556 |  | -0.029625 | 0.023574
0.082227 | -0.14266 |  | -28.4065 |  | -0.069456 | 0.054779
0.082422 | 0.05797 |  | 20.9404 |  | -0.10715 | 0.084464
0.082617 | 0.1811 |  | 69.2142 |  | -0.14387 | 0.11315
0.082812 | 0.32087 |  | 113.4978 |  | -0.17864 | 0.14018
0.083008 | 0.43424 |  | 151.5781 |  | -0.21011 | 0.16485
0.083203 | 0.52496 |  | 181.1691 |  | -0.23975 | 0.18785
0.083398 | 0.605 |  | 200.1599 |  | -0.26549 | 0.20789
0.083594 | 0.63341 |  | 207.0175 |  | -0.2855 | 0.22365
0.083789 | 0.6353 |  | 200.6291 |  | -0.30219 | 0.23631
0.083984 | 0.5961 |  | 181.3485 |  | -0.31494 | 0.24603
0.08418 | 0.51418 |  | 150.9527 |  | -0.32292 | 0.25229
0.084375 | 0.40991 |  | 111.8027 |  | -0.32625 | 0.25485
0.08457 | 0.27265 |  | 66.4486 |  | -0.3241 | 0.25319
0.084766 | 0.12497 |  | 17.4378 |  | -0.31783 | 0.24803
0.084961 | -0.030294 |  | -32.3821 |  | -0.30644 | 0.239
0.085156 | -0.18481 |  | -80.1007 |  | -0.28974 | 0.22586
0.085352 | -0.3194 |  | -123.152 |  | -0.27067 | 0.21062
0.085547 | -0.43933 |  | -159.2355 |  | -0.24685 | 0.19207
0.085742 | -0.5329 |  | -186.2388 |  | -0.21766 | 0.16913
0.085938 | -0.59684 |  | -202.2476 |  | -0.18685 | 0.1444
0.086133 | -0.62691 |  | -205.8402 |  | -0.15293 | 0.11767
0.086328 | -0.6197 |  | -196.4346 |  | -0.11587 | 0.08858
0.086523 | -0.59171 |  | -174.7503 |  | -0.078088 | 0.058691
0.086719 | -0.55601 |  | -142.7786 |  | -0.03855 | 0.027529
0.086914 | -0.48507 |  | -102.8377 |  | 0.0018343 | -0.0043221
0.087109 | -0.29584 |  | -57.3158 |  | 0.041869 | -0.035652
0.087305 | -0.048042 |  | -8.6445 |  | 0.081172 | -0.06638
0.0875 | 0.10983 |  | 40.6583 |  | 0.11829 | -0.095746
0.087695 | 0.23603 |  | 87.5876 |  | 0.15404 | -0.1237
0.087891 | 0.37223 |  | 129.5571 |  | 0.18813 | -0.15019
0.088086 | 0.46987 |  | 164.5017 |  | 0.21863 | -0.17419
0.088281 | 0.56139 |  | 190.0785 |  | 0.24606 | -0.19563
0.088477 | 0.62132 |  | 204.3824 |  | 0.27013 | -0.21428
0.088672 | 0.63644 |  | 206.0237 |  | 0.28919 | -0.22904
0.088867 | 0.62607 |  | 194.3171 |  | 0.30391 | -0.2403
0.089063 | 0.56549 |  | 170.2813 |  | 0.31488 | -0.24868
0.089258 | 0.47572 |  | 136.0989 |  | 0.32107 | -0.25333
0.089453 | 0.35837 |  | 94.2397 |  | 0.32254 | -0.25425
0.089648 | 0.21365 |  | 47.1194 |  | 0.31903 | -0.25137
0.089844 | 0.063986 |  | -2.6295 |  | 0.31003 | -0.24411
0.090039 | -0.094145 |  | -52.0239 |  | 0.29665 | -0.2334
0.090234 | -0.24112 |  | -98.2238 |  | 0.27942 | -0.21969
0.09043 | -0.36982 |  | -138.7152 |  | 0.25835 | -0.20295
0.090625 | -0.48066 |  | -171.3187 |  | 0.23298 | -0.18299
0.09082 | -0.56204 |  | -194.0892 |  | 0.20306 | -0.15941
0.091016 | -0.61402 |  | -205.3416 |  | 0.17005 | -0.13319
0.091211 | -0.62845 |  | -203.8735 |  | 0.13495 | -0.10544
0.091406 | -0.6111 |  | -189.4178 |  | 0.097989 | -0.076514
0.091602 | -0.57968 |  | -163.2883 |  | 0.059349 | -0.046302
0.091797 | -0.53893 |  | -127.7737 |  | 0.019619 | -0.01505
0.091992 | -0.42663 |  | -85.244 |  | -0.020414 | 0.016523
0.092188 | -0.19109 |  | -38.1555 |  | -0.061053 | 0.048254
0.092383 | 0.027409 |  | 11.1132 |  | -0.10043 | 0.078944
0.092578 | 0.15637 |  | 59.9058 |  | -0.13636 | 0.10731
0.092773 | 0.29456 |  | 105.227 |  | -0.17092 | 0.13423
0.092969 | 0.41571 |  | 144.6938 |  | -0.20421 | 0.15999
0.093164 | 0.5069 |  | 176.1736 |  | -0.23378 | 0.18327
0.093359 | 0.59368 |  | 197.4806 |  | -0.25987 | 0.20356
0.093555 | 0.63092 |  | 206.9019 |  | -0.28193 | 0.22065
0.09375 | 0.63807 |  | 203.244 |  | -0.29918 | 0.23399
0.093945 | 0.60939 |  | 186.4796 |  | -0.31232 | 0.24406
0.094141 | 0.53278 |  | 158.1115 |  | -0.32101 | 0.25091
0.094336 | 0.43456 |  | 120.5012 |  | -0.3256 | 0.25421
0.094531 | 0.30273 |  | 76.1691 |  | -0.32543 | 0.25403
0.094727 | 0.15539 |  | 27.6173 |  | -0.31905 | 0.24927
0.094922 | 0.0021097 |  | -22.3189 |  | -0.30846 | 0.24056
0.095117 | -0.15478 |  | -70.718 |  | -0.29386 | 0.22887
0.095312 | -0.29315 |  | -114.9678 |  | -0.27404 | 0.21339
0.095508 | -0.41671 |  | -152.6577 |  | -0.25101 | 0.19511
0.095703 | -0.51637 |  | -181.6514 |  | -0.22447 | 0.17418
0.095898 | -0.58636 |  | -200.0535 |  | -0.19351 | 0.14965
0.096094 | -0.62438 |  | -206.2751 |  | -0.15969 | 0.12288
0.096289 | -0.62359 |  | -199.4842 |  | -0.12339 | 0.094522
0.096484 | -0.59837 |  | -180.139 |  | -0.085292 | 0.064419
0.09668 | -0.56399 |  | -150.0176 |  | -0.045961 | 0.033391
0.096875 | -0.5075 |  | -111.4513 |  | -0.0060221 | 0.0020646
0.09707 | -0.34487 |  | -66.827 |  | 0.033034 | -0.028839
0.097266 | -0.09281 |  | -18.5089 |  | 0.072577 | -0.05967
0.097461 | 0.084692 |  | 31.0132 |  | 0.11166 | -0.090444
0.097656 | 0.20867 |  | 78.761 |  | 0.14716 | -0.11868
0.097852 | 0.34929 |  | 122.0002 |  | 0.18112 | -0.14474
0.098047 | 0.4527 |  | 158.5258 |  | 0.2129 | -0.16973
0.098242 | 0.54461 |  | 186.0535 |  | 0.2404 | -0.19152
0.098437 | 0.61532 |  | 202.7028 |  | 0.26526 | -0.21063
0.098633 | 0.63608 |  | 206.9678 |  | 0.28557 | -0.22664
0.098828 | 0.63317 |  | 197.9076 |  | 0.30084 | -0.23813
0.099023 | 0.58196 |  | 176.187 |  | 0.31299 | -0.24729
0.099219 | 0.49568 |  | 143.7725 |  | 0.32012 | -0.25306
0.099414 | 0.38508 |  | 103.1776 |  | 0.32226 | -0.25424
0.099609 | 0.24324 |  | 56.8872 |  | 0.31979 | -0.25209
0.099805 | 0.094925 |  | 7.4333 |  | 0.31155 | -0.24549
0.1 | -0.062559 |  | -42.2038 |  | 0.29953 | -0.23556
0.1002 | -0.21322 |  | -89.189 |  | 0.28398 | -0.22326
0.10039 | -0.34467 |  | -131.0463 |  | 0.263 | -0.20673
0.10059 | -0.46058 |  | -165.4124 |  | 0.23786 | -0.18678
0.10078 | -0.54761 |  | -190.2967 |  | 0.20897 | -0.16405
0.10098 | -0.60596 |  | -203.9814 |  | 0.17646 | -0.13842
0.10117 | -0.62814 |  | -205.0658 |  | 0.14226 | -0.11157
0.10137 | -0.61538 |  | -193.1151 |  | 0.10577 | -0.083045
0.10156 | -0.58502 |  | -169.0911 |  | 0.067103 | -0.052483
0.10176 | -0.54685 |  | -135.1608 |  | 0.027467 | -0.021313
0.10195 | -0.45837 |  | -93.8792 |  | -0.013611 | 0.01083
0.10215 | -0.24448 |  | -47.6471 |  | -0.053742 | 0.042491
0.10234 | -0.0070686 |  | 1.274 |  | -0.091994 | 0.072395
0.10254 | 0.13356 |  | 50.3725 |  | -0.12919 | 0.10162
0.10273 | 0.26527 |  | 96.6486 |  | -0.16408 | 0.12905
0.10293 | 0.39576 |  | 137.5245 |  | -0.19782 | 0.15505
0.10312 | 0.4889 |  | 170.7981 |  | -0.22896 | 0.17941
0.10332 | 0.57922 |  | 194.2268 |  | -0.25506 | 0.19976
0.10352 | 0.62762 |  | 206.0899 |  | -0.27774 | 0.2172
0.10371 | 0.63815 |  | 205.043 |  | -0.29596 | 0.23143
0.10391 | 0.61925 |  | 190.7351 |  | -0.30947 | 0.24172
0.1041 | 0.5497 |  | 164.4548 |  | -0.32011 | 0.24986
0.1043 | 0.45595 |  | 128.4185 |  | -0.32556 | 0.25411
0.10449 | 0.33083 |  | 85.1804 |  | -0.32543 | 0.25397
0.10469 | 0.18444 |  | 37.2929 |  | -0.32114 | 0.25059
0.10488 | 0.033379 |  | -12.5546 |  | -0.31075 | 0.24224
0.10508 | -0.12509 |  | -61.4677 |  | -0.29639 | 0.23069
0.10527 | -0.26738 |  | -106.7147 |  | -0.27929 | 0.21724
0.10547 | -0.3936 |  | -145.8465 |  | -0.2565 | 0.19955
0.10566 | -0.4994 |  | -176.7047 |  | -0.23008 | 0.17874
0.10586 | -0.57478 |  | -197.3389 |  | -0.20028 | 0.15514
0.10605 | -0.62015 |  | -206.0847 |  | -0.16614 | 0.12817
0.10625 | -0.62645 |  | -201.9075 |  | -0.13067 | 0.10017
0.10645 | -0.60419 |  | -184.9235 |  | -0.09366 | 0.070885
0.10664 | -0.57024 |  | -156.7307 |  | -0.05466 | 0.040118
0.10684 | -0.52289 |  | -119.6373 |  | -0.014816 | 0.0089375
0.10703 | -0.38915 |  | -76.0001 |  | 0.025861 | -0.02314
0.10723 | -0.14254 |  | -28.2643 |  | 0.065346 | -0.054283
0.10742 | 0.058991 |  | 21.214 |  | 0.10314 | -0.08391
0.10762 | 0.18203 |  | 69.5659 |  | 0.14016 | -0.11292
0.10781 | 0.32182 |  | 113.8031 |  | 0.17427 | -0.13962
0.10801 | 0.43552 |  | 151.8376 |  | 0.20555 | -0.16429
0.1082 | 0.52567 |  | 181.4662 |  | 0.23518 | -0.18725
0.1084 | 0.60566 |  | 200.45 |  | 0.26055 | -0.20678
0.10859 | 0.63418 |  | 207.2304 |  | 0.28116 | -0.223
0.10879 | 0.63582 |  | 200.7449 |  | 0.29812 | -0.23599
0.10898 | 0.59642 |  | 181.3935 |  | 0.3105 | -0.24547
0.10918 | 0.51426 |  | 151.032 |  | 0.31859 | -0.2517
0.10938 | 0.41054 |  | 111.8775 |  | 0.32196 | -0.25386
0.10957 | 0.27295 |  | 66.3958 |  | 0.32003 | -0.25218
0.10977 | 0.12447 |  | 17.2957 |  | 0.3137 | -0.2471
0.10996 | -0.030615 |  | -32.5638 |  | 0.30213 | -0.23785
0.11016 | -0.1854 |  | -80.3035 |  | 0.28634 | -0.22531
0.11035 | -0.31995 |  | -123.3397 |  | 0.26704 | -0.20992
0.11055 | -0.43961 |  | -159.3755 |  | 0.24262 | -0.19077
0.11074 | -0.53325 |  | -186.2959 |  | 0.2146 | -0.16864
0.11094 | -0.597 |  | -202.2995 |  | 0.18337 | -0.14388
0.11113 | -0.62737 |  | -205.9698 |  | 0.14872 | -0.11652
0.11133 | -0.62023 |  | -196.5747 |  | 0.11255 | -0.087967
0.11152 | -0.59186 |  | -174.7697 |  | 0.07467 | -0.058271
0.11172 | -0.55629 |  | -142.5956 |  | 0.034899 | -0.02705
0.11191 | -0.48492 |  | -102.584 |  | -0.0053208 | 0.0046673
0.11211 | -0.29415 |  | -57.1447 |  | -0.04573 | 0.036416
0.1123 | -0.046724 |  | -8.5204 |  | -0.085233 | 0.067279
0.1125 | 0.10954 |  | 40.8272 |  | -0.1221 | 0.096147
0.1127 | 0.23704 |  | 87.8265 |  | -0.15784 | 0.12404
0.11289 | 0.37339 |  | 129.8247 |  | -0.19191 | 0.15054
0.11309 | 0.46999 |  | 164.712 |  | -0.22276 | 0.17467
0.11328 | 0.56225 |  | 190.1892 |  | -0.25081 | 0.1965
0.11348 | 0.62155 |  | 204.4548 |  | -0.27361 | 0.21427
0.11367 | 0.63655 |  | 206.052 |  | -0.29229 | 0.22862
0.11387 | 0.62651 |  | 194.2882 |  | -0.3083 | 0.2407
0.11406 | 0.56552 |  | 170.2765 |  | -0.31881 | 0.24896
0.11426 | 0.47584 |  | 136.1014 |  | -0.32488 | 0.25377
0.11445 | 0.35779 |  | 94.1513 |  | -0.3264 | 0.25482
0.11465 | 0.21326 |  | 46.9837 |  | -0.32181 | 0.25117
0.11484 | 0.063969 |  | -2.751 |  | -0.31309 | 0.24427
0.11504 | -0.094531 |  | -52.0938 |  | -0.3003 | 0.23412
0.11523 | -0.24109 |  | -98.2562 |  | -0.28285 | 0.22043
0.11543 | -0.37008 |  | -138.804 |  | -0.26147 | 0.20361
0.11563 | -0.48109 |  | -171.4692 |  | -0.23559 | 0.18302
0.11582 | -0.56223 |  | -194.2341 |  | -0.20605 | 0.15961
0.11602 | -0.61417 |  | -205.3796 |  | -0.17347 | 0.13396
0.11621 | -0.62795 |  | -203.7459 |  | -0.13771 | 0.10583
0.11641 | -0.61024 |  | -189.139 |  | -0.10124 | 0.077006
0.1166 | -0.57824 |  | -162.888 |  | -0.063183 | 0.046882
0.1168 | -0.53723 |  | -127.3601 |  | -0.022432 | 0.014857
0.11699 | -0.4254 |  | -84.872 |  | 0.017502 | -0.016592
0.11719 | -0.18988 |  | -37.8331 |  | 0.057212 | -0.047784
0.11738 | 0.02828 |  | 11.3754 |  | 0.096203 | -0.07835
0.11758 | 0.15694 |  | 60.1237 |  | 0.13219 | -0.10663
0.11777 | 0.29489 |  | 105.3708 |  | 0.16719 | -0.13388
0.11797 | 0.41563 |  | 144.8378 |  | 0.19988 | -0.15941
0.11816 | 0.50726 |  | 176.3505 |  | 0.22931 | -0.18246
0.11836 | 0.59402 |  | 197.5783 |  | 0.25622 | -0.20339
0.11855 | 0.63095 |  | 206.8947 |  | 0.27722 | -0.21991
0.11875 | 0.63765 |  | 203.0713 |  | 0.29397 | -0.23276
0.11895 | 0.60821 |  | 186.1259 |  | 0.30848 | -0.24356
0.11914 | 0.53193 |  | 157.7553 |  | 0.31699 | -0.25027
0.11934 | 0.43396 |  | 120.1919 |  | 0.32069 | -0.25316
0.11953 | 0.30216 |  | 75.8536 |  | 0.32062 | -0.25277
0.11973 | 0.15493 |  | 27.3013 |  | 0.31469 | -0.24783
0.11992 | 0.0011141 |  | -22.6379 |  | 0.30411 | -0.23932
0.12012 | -0.15573 |  | -71.0046 |  | 0.2892 | -0.22745
0.12031 | -0.29376 |  | -115.1543 |  | 0.27026 | -0.21231
0.12051 | -0.41732 |  | -152.7803 |  | 0.24729 | -0.1943
0.1207 | -0.51674 |  | -181.7164 |  | 0.21916 | -0.17227
0.1209 | -0.58659 |  | -200.0349 |  | 0.18851 | -0.14772
0.12109 | -0.62453 |  | -206.2558 |  | 0.1554 | -0.12154
0.12129 | -0.62378 |  | -199.4525 |  | 0.11849 | -0.092771
0.12148 | -0.5987 |  | -179.9941 |  | 0.081137 | -0.063308
0.12168 | -0.56438 |  | -149.7723 |  | 0.042449 | -0.032794
0.12187 | -0.50722 |  | -111.1625 |  | 0.0011342 | -0.00041337
0.12207 | -0.34273 |  | -66.606 |  | -0.039011 | 0.031145
0.12227 | -0.090512 |  | -18.4472 |  | -0.078264 | 0.061766
0.12246 | 0.085142 |  | 31.0128 |  | -0.11653 | 0.091634
0.12266 | 0.20854 |  | 78.7917 |  | -0.15184 | 0.11947
0.12285 | 0.34933 |  | 122.0155 |  | -0.18624 | 0.14623
0.12305 | 0.45264 |  | 158.5204 |  | -0.21822 | 0.1711
0.12324 | 0.54444 |  | 186.0409 |  | -0.24599 | 0.19274
0.12344 | 0.61491 |  | 202.6776 |  | -0.27094 | 0.21201
0.12363 | 0.63569 |  | 206.959 |  | -0.29063 | 0.22754
0.12383 | 0.63296 |  | 197.8896 |  | -0.30572 | 0.23919
0.12402 | 0.58196 |  | 176.1643 |  | -0.31832 | 0.24859
0.12422 | 0.49594 |  | 143.7779 |  | -0.32537 | 0.25412
0.12441 | 0.38544 |  | 103.1037 |  | -0.32724 | 0.25552
0.12461 | 0.24322 |  | 56.7105 |  | -0.32476 | 0.25344
0.1248 | 0.094607 |  | 7.2619 |  | -0.31651 | 0.24696
0.125 | -0.062636 |  | -42.363 |  | -0.30402 | 0.23693
0.1252 | -0.21325 |  | -89.3108 |  | -0.28744 | 0.22392
0.12539 | -0.34486 |  | -131.0937 |  | -0.26686 | 0.20783
0.12559 | -0.46086 |  | -165.494 |  | -0.24233 | 0.18839
0.12578 | -0.54799 |  | -190.3897 |  | -0.21275 | 0.16505
0.12598 | -0.60622 |  | -204.0021 |  | -0.18085 | 0.13962
0.12617 | -0.62827 |  | -205.0832 |  | -0.14638 | 0.11243
0.12637 | -0.61541 |  | -193.1029 |  | -0.10867 | 0.082982
0.12656 | -0.58486 |  | -169.0988 |  | -0.071373 | 0.053336
0.12676 | -0.54688 |  | -135.2622 |  | -0.032027 | 0.022328
0.12695 | -0.45856 |  | -93.9309 |  | 0.0094625 | -0.010241
0.12715 | -0.24486 |  | -47.6114 |  | 0.048505 | -0.041139
0.12734 | -0.0078669 |  | 1.4049 |  | 0.087898 | -0.071753
0.12754 | 0.13347 |  | 50.5647 |  | 0.12602 | -0.10172
0.12773 | 0.26577 |  | 96.7278 |  | 0.15964 | -0.12837
0.12793 | 0.39573 |  | 137.4869 |  | 0.19299 | -0.15415
0.12812 | 0.48864 |  | 170.7215 |  | 0.22406 | -0.17845
0.12832 | 0.579 |  | 194.1676 |  | 0.25031 | -0.1991
0.12852 | 0.62776 |  | 206.0969 |  | 0.27352 | -0.21713
0.12871 | 0.6387 |  | 205.086 |  | 0.29157 | -0.23097
0.12891 | 0.61989 |  | 190.7874 |  | 0.30531 | -0.24127
0.1291 | 0.55039 |  | 164.5028 |  | 0.31591 | -0.24952
0.1293 | 0.45634 |  | 128.4422 |  | 0.32058 | -0.25319
0.12949 | 0.33075 |  | 85.1496 |  | 0.3211 | -0.2532
0.12969 | 0.18408 |  | 37.1479 |  | 0.31719 | -0.24987
0.12988 | 0.033038 |  | -12.7748 |  | 0.30625 | -0.2413
0.13008 | -0.12551 |  | -61.6456 |  | 0.29246 | -0.23011
0.13027 | -0.26785 |  | -106.8174 |  | 0.27527 | -0.21637
0.13047 | -0.39368 |  | -145.8974 |  | 0.25227 | -0.19839
0.13066 | -0.49947 |  | -176.7196 |  | 0.22639 | -0.17779
0.13086 | -0.57481 |  | -197.3185 |  | 0.19598 | -0.15387
0.13105 | -0.62006 |  | -206.0693 |  | 0.16213 | -0.12709
0.13125 | -0.62683 |  | -201.9407 |  | 0.12716 | -0.099382
0.13145 | -0.60504 |  | -184.9377 |  | 0.088917 | -0.069654
0.13164 | -0.57182 |  | -156.6467 |  | 0.050633 | -0.039322
0.13184 | -0.52412 |  | -119.4732 |  | 0.011288 | -0.0083913
0.13203 | -0.38775 |  | -75.8391 |  | -0.030929 | 0.024537
0.13223 | -0.14102 |  | -28.1873 |  | -0.069909 | 0.055486
0.13242 | 0.0582 |  | 21.1787 |  | -0.10758 | 0.084798
0.13262 | 0.18219 |  | 69.4589 |  | -0.14523 | 0.11402
0.13281 | 0.3223 |  | 113.7385 |  | -0.17864 | 0.14027
0.13301 | 0.43495 |  | 151.8314 |  | -0.21078 | 0.16524
0.1332 | 0.52623 |  | 181.3935 |  | -0.24099 | 0.18877
0.1334 | 0.60592 |  | 200.3081 |  | -0.26563 | 0.20804
0.13359 | 0.63423 |  | 207.1019 |  | -0.28641 | 0.22416
0.13379 | 0.63622 |  | 200.6538 |  | -0.3028 | 0.23661
0.13398 | 0.59604 |  | 181.3159 |  | -0.31493 | 0.24583
0.13418 | 0.51441 |  | 150.8902 |  | -0.32388 | 0.25286
0.13437 | 0.41041 |  | 111.7142 |  | -0.3272 | 0.25542
0.13457 | 0.27226 |  | 66.2635 |  | -0.32537 | 0.25391
0.13477 | 0.12407 |  | 17.1319 |  | -0.31852 | 0.24852
0.13496 | -0.03122 |  | -32.7363 |  | -0.30578 | 0.23849
0.13516 | -0.18566 |  | -80.4525 |  | -0.29065 | 0.22638
0.13535 | -0.3203 |  | -123.4714 |  | -0.27154 | 0.21142
0.13555 | -0.4401 |  | -159.5177 |  | -0.24687 | 0.19221
0.13574 | -0.5336 |  | -186.4895 |  | -0.21969 | 0.17042
0.13594 | -0.59771 |  | -202.4905 |  | -0.18762 | 0.14503
0.13613 | -0.6278 |  | -206.1116 |  | -0.15238 | 0.11723
0.13633 | -0.62053 |  | -196.6581 |  | -0.11699 | 0.089147
0.13652 | -0.59232 |  | -174.8052 |  | -0.078675 | 0.059161
0.13672 | -0.55641 |  | -142.608 |  | -0.039531 | 0.028232
0.13691 | -0.48489 |  | -102.5139 |  | 4.7972e-05 | -0.0030441
0.13711 | -0.29454 |  | -57.0155 |  | 0.040974 | -0.035138
0.1373 | -0.047541 |  | -8.4658 |  | 0.080003 | -0.065802
0.1375 | 0.10927 |  | 40.8082 |  | 0.11786 | -0.095363
0.1377 | 0.23722 |  | 87.887 |  | 0.15372 | -0.12356
0.13789 | 0.37385 |  | 130.0578 |  | 0.18585 | -0.1488
0.13809 | 0.47127 |  | 165.0687 |  | 0.21701 | -0.17286
0.13828 | 0.56375 |  | 190.5793 |  | 0.24536 | -0.19495
0.13848 | 0.62307 |  | 204.7937 |  | 0.26869 | -0.21331
0.13867 | 0.63795 |  | 206.304 |  | 0.28845 | -0.22861
0.13887 | 0.62726 |  | 194.4657 |  | 0.30289 | -0.23964
0.13906 | 0.56617 |  | 170.3683 |  | 0.31289 | -0.24722
0.13926 | 0.4768 |  | 136.1443 |  | 0.31972 | -0.25237
0.13945 | 0.35843 |  | 94.1799 |  | 0.32085 | -0.25318
0.13965 | 0.21316 |  | 46.9619 |  | 0.31811 | -0.25077
0.13984 | 0.063776 |  | -2.8121 |  | 0.31006 | -0.24424
0.14004 | -0.094644 |  | -52.2008 |  | 0.29468 | -0.2322
0.14023 | -0.24135 |  | -98.3894 |  | 0.27791 | -0.21854
0.14043 | -0.37024 |  | -138.8985 |  | 0.25756 | -0.20235
0.14062 | -0.48118 |  | -171.5008 |  | 0.23077 | -0.18161
0.14082 | -0.56207 |  | -194.1542 |  | 0.20226 | -0.15878
0.14102 | -0.61398 |  | -205.256 |  | 0.16965 | -0.13294
0.14121 | -0.62818 |  | -203.7215 |  | 0.1333 | -0.10441
0.14141 | -0.61064 |  | -189.2368 |  | 0.09693 | -0.075536
0.1416 | -0.57844 |  | -163.075 |  | 0.057991 | -0.04513
0.1418 | -0.5365 |  | -127.5097 |  | 0.018152 | -0.013823
0.14199 | -0.42561 |  | -84.9103 |  | -0.021527 | 0.017475
0.14219 | -0.19206 |  | -37.7932 |  | -0.062406 | 0.049269
0.14238 | 0.028089 |  | 11.4844 |  | -0.10061 | 0.079334
0.14258 | 0.15797 |  | 60.221 |  | -0.13696 | 0.10773
0.14277 | 0.29494 |  | 105.4516 |  | -0.17291 | 0.13541
0.14297 | 0.41677 |  | 144.9426 |  | -0.20475 | 0.16053
0.14316 | 0.50785 |  | 176.393 |  | -0.23423 | 0.18358
0.14336 | 0.59391 |  | 197.5597 |  | -0.26108 | 0.20426
0.14355 | 0.63154 |  | 206.9002 |  | -0.28195 | 0.22071
0.14375 | 0.63767 |  | 203.1063 |  | -0.29967 | 0.23419
0.14395 | 0.6082 |  | 186.182 |  | -0.31349 | 0.24483
0.14414 | 0.53167 |  | 157.7431 |  | -0.32167 | 0.25148
0.14434 | 0.4333 |  | 120.0367 |  | -0.32625 | 0.25474
0.14453 | 0.30135 |  | 75.6507 |  | -0.32543 | 0.25404
0.14473 | 0.1539 |  | 27.1434 |  | -0.31938 | 0.24929
0.14492 | 0.0010331 |  | -22.7884 |  | -0.3091 | 0.24112
0.14512 | -0.1558 |  | -71.1646 |  | -0.29344 | 0.22887
0.14531 | -0.29416 |  | -115.3115 |  | -0.27464 | 0.2138
0.14551 | -0.41728 |  | -152.917 |  | -0.25205 | 0.19592
0.1457 | -0.51675 |  | -181.7693 |  | -0.22399 | 0.1739
0.1459 | -0.58617 |  | -199.9675 |  | -0.19351 | 0.14965
0.14609 | -0.62401 |  | -206.13 |  | -0.15988 | 0.12319
0.14629 | -0.62346 |  | -199.3531 |  | -0.12308 | 0.094274
0.14648 | -0.59784 |  | -179.8827 |  | -0.085861 | 0.064712
0.14668 | -0.56217 |  | -149.5443 |  | -0.04653 | 0.033789
0.14688 | -0.50367 |  | -110.7621 |  | -0.0061594 | 0.0020578
0.14707 | -0.34237 |  | -66.0462 |  | 0.033518 | -0.029212
0.14727 | -0.092862 |  | -17.8946 |  | 0.07305 | -0.06019
0.14746 | 0.08659 |  | 31.4298 |  | 0.1107 | -0.089789
0.14766 | 0.21014 |  | 79.1149 |  | 0.14707 | -0.11818
0.14785 | 0.34912 |  | 122.2753 |  | 0.18141 | -0.14503
0.14805 | 0.45425 |  | 158.7532 |  | 0.21199 | -0.16911
0.14824 | 0.54513 |  | 186.2648 |  | 0.24069 | -0.19143
0.14844 | 0.61537 |  | 202.8114 |  | 0.26532 | -0.21077
0.14863 | 0.63652 |  | 206.9545 |  | 0.28458 | -0.2257
0.14883 | 0.63237 |  | 197.7535 |  | 0.30102 | -0.23809
0.14902 | 0.58165 |  | 175.9238 |  | 0.31274 | -0.24724
0.14922 | 0.49495 |  | 143.4973 |  | 0.31956 | -0.25235
0.14941 | 0.38409 |  | 102.8707 |  | 0.32237 | -0.25428
0.14961 | 0.24268 |  | 56.4933 |  | 0.31903 | -0.2516
0.1498 | 0.093708 |  | 6.9681 |  | 0.3114 | -0.24519
0.15 | -0.06369 |  | -42.723 |  | 0.29923 | -0.23563
0.1502 | -0.21459 |  | -89.7091 |  | 0.28198 | -0.22195
0.15039 | -0.34592 |  | -131.4288 |  | 0.2625 | -0.20626
0.15059 | -0.46128 |  | -165.6655 |  | 0.2377 | -0.18695
0.15078 | -0.54844 |  | -190.4922 |  | 0.20787 | -0.16327
0.15098 | -0.60643 |  | -204.1163 |  | 0.17661 | -0.13835
0.15117 | -0.62876 |  | -205.2465 |  | 0.14151 | -0.11092
0.15137 | -0.61604 |  | -193.338 |  | 0.1044 | -0.081672
0.15156 | -0.58484 |  | -169.2528 |  | 0.066966 | -0.052226
0.15176 | -0.54619 |  | -135.2291 |  | 0.02689 | -0.020718
0.15195 | -0.45815 |  | -93.7699 |  | -0.013521 | 0.011176
0.15215 | -0.24522 |  | -47.375 |  | -0.053509 | 0.042392
0.15234 | -0.0069705 |  | 1.6131 |  | -0.093229 | 0.073436
0.15254 | 0.13443 |  | 50.6762 |  | -0.12983 | 0.10221
0.15273 | 0.26547 |  | 96.8439 |  | -0.16492 | 0.1295
0.15293 | 0.39643 |  | 137.6569 |  | -0.19882 | 0.15584
0.15313 | 0.4891 |  | 170.8742 |  | -0.22833 | 0.17897
0.15332 | 0.579 |  | 194.2129 |  | -0.25551 | 0.20007
0.15352 | 0.62789 |  | 205.9555 |  | -0.27886 | 0.21821
0.15371 | 0.63771 |  | 204.7776 |  | -0.29575 | 0.23131
0.15391 | 0.61895 |  | 190.4132 |  | -0.31057 | 0.24252
0.1541 | 0.54923 |  | 164.1326 |  | -0.32086 | 0.25066
0.1543 | 0.45494 |  | 128.1185 |  | -0.3247 | 0.25376
0.15449 | 0.33021 |  | 84.9208 |  | -0.32594 | 0.25433
0.15469 | 0.18348 |  | 37.0408 |  | -0.32105 | 0.25039
0.15488 | 0.032595 |  | -12.8353 |  | -0.3103 | 0.242
0.15508 | -0.12568 |  | -61.7702 |  | -0.29717 | 0.23152
0.15527 | -0.26832 |  | -106.9875 |  | -0.2789 | 0.21713
0.15547 | -0.39424 |  | -146.0693 |  | -0.25633 | 0.19943
0.15566 | -0.49989 |  | -176.835 |  | -0.23008 | 0.17866
0.15586 | -0.57486 |  | -197.2918 |  | -0.199 | 0.15407
0.15605 | -0.61974 |  | -205.8693 |  | -0.16604 | 0.12803
0.15625 | -0.62611 |  | -201.6075 |  | -0.1308 | 0.10033
0.15645 | -0.60427 |  | -184.586 |  | -0.092913 | 0.070512
0.15664 | -0.57136 |  | -156.3482 |  | -0.054372 | 0.039892
0.15684 | -0.52249 |  | -119.2103 |  | -0.014032 | 0.0080855
0.15703 | -0.3844 |  | -75.5545 |  | 0.026152 | -0.02347
0.15723 | -0.13905 |  | -27.8496 |  | 0.064922 | -0.053916
0.15742 | 0.058349 |  | 21.4942 |  | 0.1039 | -0.084426
0.15762 | 0.18328 |  | 69.7312 |  | 0.14034 | -0.11322
0.15781 | 0.32315 |  | 113.967 |  | 0.17444 | -0.13996
0.15801 | 0.43494 |  | 151.9415 |  | 0.20698 | -0.16522
0.1582 | 0.52636 |  | 181.458 |  | 0.23522 | -0.1873
0.1584 | 0.60533 |  | 200.3979 |  | 0.26059 | -0.20695
0.15859 | 0.63352 |  | 207.1028 |  | 0.28228 | -0.22379
0.15879 | 0.6358 |  | 200.5604 |  | 0.29832 | -0.23618
0.15898 | 0.5956 |  | 181.1746 |  | 0.31103 | -0.24568
0.15918 | 0.51384 |  | 150.6734 |  | 0.31914 | -0.25194
0.15937 | 0.40938 |  | 111.4621 |  | 0.32201 | -0.25418
0.15957 | 0.27196 |  | 66.0702 |  | 0.32106 | -0.25314
0.15977 | 0.12447 |  | 17.071 |  | 0.31435 | -0.24765
0.15996 | -0.0311 |  | -32.6962 |  | 0.30239 | -0.23805
0.16016 | -0.18542 |  | -80.4137 |  | 0.28674 | -0.22548
0.16035 | -0.3202 |  | -123.4758 |  | 0.26671 | -0.20976
0.16055 | -0.4402 |  | -159.5396 |  | 0.24315 | -0.19129
0.16074 | -0.53351 |  | -186.4801 |  | 0.21536 | -0.1693
0.16094 | -0.59736 |  | -202.3773 |  | 0.18311 | -0.1438
0.16113 | -0.6271 |  | -205.8741 |  | 0.14903 | -0.11674
0.16133 | -0.61974 |  | -196.4035 |  | 0.1128 | -0.088291
0.16152 | -0.59128 |  | -174.6234 |  | 0.074649 | -0.058436
0.16172 | -0.55523 |  | -142.5567 |  | 0.035647 | -0.027538
0.16191 | -0.48476 |  | -102.6153 |  | -0.0055158 | 0.004738
0.16211 | -0.29542 |  | -57.1326 |  | -0.045867 | 0.036466
0.1623 | -0.047248 |  | -8.4542 |  | -0.083928 | 0.066428
0.1625 | 0.11041 |  | 40.9124 |  | -0.1221 | 0.095907
0.1627 | 0.23716 |  | 87.9511 |  | -0.15783 | 0.12387
0.16289 | 0.37369 |  | 129.9741 |  | -0.19131 | 0.15008
0.16309 | 0.47093 |  | 164.811 |  | -0.22312 | 0.17481
0.16328 | 0.56251 |  | 190.2324 |  | -0.24986 | 0.19581
0.16348 | 0.6221 |  | 204.4841 |  | -0.27336 | 0.21385
0.16367 | 0.63708 |  | 206.1038 |  | -0.29291 | 0.22901
0.16387 | 0.62682 |  | 194.3838 |  | -0.30692 | 0.23996
0.16406 | 0.56603 |  | 170.3428 |  | -0.31837 | 0.24853
0.16426 | 0.47591 |  | 136.0392 |  | -0.32474 | 0.25361
0.16445 | 0.3578 |  | 93.9898 |  | -0.32547 | 0.25412
0.16465 | 0.21287 |  | 46.7643 |  | -0.32239 | 0.2514
0.16484 | 0.062972 |  | -3.0259 |  | -0.31288 | 0.24408
0.16504 | -0.095505 |  | -52.3736 |  | -0.29917 | 0.23313
0.16523 | -0.24191 |  | -98.4845 |  | -0.28259 | 0.22003
0.16543 | -0.37054 |  | -138.9492 |  | -0.26075 | 0.20306
0.16562 | -0.48143 |  | -171.5358 |  | -0.23548 | 0.18292
0.16582 | -0.56231 |  | -194.2344 |  | -0.20577 | 0.15955
0.16602 | -0.61413 |  | -205.3683 |  | -0.17156 | 0.13253
0.16621 | -0.62814 |  | -203.7701 |  | -0.13713 | 0.10499
0.16641 | -0.61022 |  | -189.1647 |  | -0.10075 | 0.076528
0.1666 | -0.57793 |  | -162.8875 |  | -0.061577 | 0.045782
0.1668 | -0.53615 |  | -127.2456 |  | -0.022174 | 0.014501
0.16699 | -0.42444 |  | -84.646 |  | 0.018661 | -0.017584
0.16719 | -0.19042 |  | -37.6037 |  | 0.058985 | -0.049325
0.16738 | 0.02818 |  | 11.6131 |  | 0.09658 | -0.078868
0.16758 | 0.15795 |  | 60.3216 |  | 0.13331 | -0.1076
0.16777 | 0.29527 |  | 105.505 |  | 0.16816 | -0.13503
0.16797 | 0.41585 |  | 144.9067 |  | 0.20078 | -0.16038
0.16816 | 0.50748 |  | 176.2668 |  | 0.23122 | -0.18395
0.16836 | 0.59369 |  | 197.4695 |  | 0.25696 | -0.20417
0.16855 | 0.63107 |  | 206.8743 |  | 0.27821 | -0.22074
0.16875 | 0.63805 |  | 203.0515 |  | 0.29562 | -0.23403
0.16895 | 0.60803 |  | 186.0352 |  | 0.30905 | -0.24418
0.16914 | 0.53141 |  | 157.4869 |  | 0.31861 | -0.25159
0.16934 | 0.43299 |  | 119.8179 |  | 0.32279 | -0.25485
0.16953 | 0.30091 |  | 75.5672 |  | 0.32183 | -0.25387
0.16973 | 0.1543 |  | 27.0978 |  | 0.31644 | -0.24938
0.16992 | 0.00095399 |  | -22.811 |  | 0.30526 | -0.24053
0.17012 | -0.15622 |  | -71.1785 |  | 0.28988 | -0.22827
0.17031 | -0.2944 |  | -115.4054 |  | 0.27165 | -0.21372
0.17051 | -0.418 |  | -153.0664 |  | 0.2488 | -0.19575
0.1707 | -0.51752 |  | -181.9505 |  | 0.22157 | -0.17417
0.1709 | -0.58696 |  | -200.1661 |  | 0.19055 | -0.14964
0.17109 | -0.62459 |  | -206.2357 |  | 0.15624 | -0.12247
0.17129 | -0.62371 |  | -199.3893 |  | 0.12041 | -0.094171
0.17148 | -0.59836 |  | -180.0023 |  | 0.082886 | -0.064828
0.17168 | -0.56346 |  | -149.7674 |  | 0.043802 | -0.034047
0.17188 | -0.50585 |  | -111.0176 |  | 0.0038215 | -0.0026227
0.17207 | -0.34267 |  | -66.244 |  | -0.037423 | 0.02965
0.17227 | -0.090685 |  | -17.933 |  | -0.077131 | 0.060834
0.17246 | 0.087224 |  | 31.4725 |  | -0.11382 | 0.089585
0.17266 | 0.20985 |  | 79.1032 |  | -0.15005 | 0.11765
0.17285 | 0.3497 |  | 122.2517 |  | -0.18461 | 0.14444
0.17305 | 0.45421 |  | 158.7709 |  | -0.21574 | 0.16902
0.17324 | 0.54545 |  | 186.3344 |  | -0.24425 | 0.19129
0.17344 | 0.61602 |  | 202.965 |  | -0.26896 | 0.21029
0.17363 | 0.6366 |  | 207.108 |  | -0.28869 | 0.22565
0.17383 | 0.63267 |  | 197.8668 |  | -0.30393 | 0.23752
0.17402 | 0.58192 |  | 176.0635 |  | -0.31557 | 0.2465
0.17422 | 0.49557 |  | 143.6728 |  | -0.32318 | 0.25231
0.17441 | 0.38484 |  | 103.0581 |  | -0.32496 | 0.25381
0.17461 | 0.24292 |  | 56.6626 |  | -0.32164 | 0.25117
0.1748 | 0.094127 |  | 7.0699 |  | -0.31459 | 0.24523
0.175 | -0.063347 |  | -42.6976 |  | -0.3021 | 0.23544
0.1752 | -0.21431 |  | -89.6896 |  | -0.2847 | 0.22184
0.17539 | -0.34553 |  | -131.4027 |  | -0.26475 | 0.20589
0.17559 | -0.46106 |  | -165.6441 |  | -0.24031 | 0.18666
0.17578 | -0.5481 |  | -190.4246 |  | -0.21062 | 0.16328
0.17598 | -0.60623 |  | -204.0143 |  | -0.17811 | 0.13741
0.17617 | -0.62849 |  | -205.0652 |  | -0.14356 | 0.11006
0.17637 | -0.61552 |  | -193.0573 |  | -0.10718 | 0.081472
0.17656 | -0.58495 |  | -169.01 |  | -0.068798 | 0.051336
0.17676 | -0.54742 |  | -135.0722 |  | -0.029032 | 0.02
0.17695 | -0.45853 |  | -93.6538 |  | 0.010894 | -0.01161
0.17715 | -0.24265 |  | -47.2503 |  | 0.051418 | -0.043285
0.17734 | -0.0051941 |  | 1.7787 |  | 0.090542 | -0.07378
0.17754 | 0.13426 |  | 50.8475 |  | 0.12657 | -0.10239
0.17773 | 0.26646 |  | 96.9889 |  | 0.16197 | -0.1301
0.17793 | 0.39667 |  | 137.7328 |  | 0.19583 | -0.15638
0.17813 | 0.48922 |  | 170.8769 |  | 0.22573 | -0.17986
0.17832 | 0.57991 |  | 194.2142 |  | 0.25251 | -0.20069
0.17852 | 0.62779 |  | 206.0039 |  | 0.27504 | -0.21828
0.17871 | 0.638 |  | 204.8399 |  | 0.29278 | -0.232
0.17891 | 0.61887 |  | 190.4255 |  | 0.30713 | -0.24296
0.1791 | 0.54869 |  | 164.0787 |  | 0.31735 | -0.2508
0.1793 | 0.45512 |  | 128.0305 |  | 0.32293 | -0.25488
0.17949 | 0.32995 |  | 84.8281 |  | 0.32327 | -0.25505
0.17969 | 0.18316 |  | 36.9107 |  | 0.31792 | -0.25064
0.17988 | 0.032028 |  | -13.0154 |  | 0.30808 | -0.24258
0.18008 | -0.12632 |  | -61.909 |  | 0.29409 | -0.2314
0.18027 | -0.26843 |  | -107.0834 |  | 0.27617 | -0.21706
0.18047 | -0.39456 |  | -146.1607 |  | 0.2542 | -0.19983
0.18066 | -0.50004 |  | -176.9138 |  | 0.22739 | -0.17872
0.18086 | -0.57511 |  | -197.402 |  | 0.19693 | -0.15447
0.18105 | -0.62017 |  | -206.0317 |  | 0.1639 | -0.12832
0.18125 | -0.62625 |  | -201.7558 |  | 0.12807 | -0.10014
0.18145 | -0.60393 |  | -184.6413 |  | 0.090772 | -0.070839
0.18164 | -0.56948 |  | -156.2762 |  | 0.051898 | -0.040304
0.18184 | -0.52108 |  | -119.0421 |  | 0.011235 | -0.00844
0.18203 | -0.38573 |  | -75.369 |  | -0.028896 | 0.023051
0.18223 | -0.13934 |  | -27.6609 |  | -0.068764 | 0.054136
0.18242 | 0.05984 |  | 21.7338 |  | -0.10726 | 0.08429
0.18262 | 0.18344 |  | 69.9699 |  | -0.14274 | 0.11227
0.18281 | 0.32368 |  | 114.1356 |  | -0.17775 | 0.13936
0.18301 | 0.43568 |  | 152.1054 |  | -0.21041 | 0.16483
0.1832 | 0.52666 |  | 181.6055 |  | -0.23898 | 0.18721
0.1834 | 0.60642 |  | 200.4706 |  | -0.2647 | 0.20724
0.18359 | 0.63404 |  | 207.2063 |  | -0.28505 | 0.22324
0.18379 | 0.63633 |  | 200.6963 |  | -0.30107 | 0.23537
0.18398 | 0.59626 |  | 181.2469 |  | -0.31438 | 0.24556
0.18418 | 0.51391 |  | 150.7333 |  | -0.32218 | 0.25179
0.18438 | 0.40975 |  | 111.5165 |  | -0.32529 | 0.25405
0.18457 | 0.27174 |  | 66.0637 |  | -0.32383 | 0.25289
0.18477 | 0.12398 |  | 16.9631 |  | -0.31636 | 0.24688
0.18496 | -0.031454 |  | -32.8868 |  | -0.30489 | 0.23761
0.18516 | -0.18614 |  | -80.5703 |  | -0.28923 | 0.22539
0.18535 | -0.32044 |  | -123.5567 |  | -0.26904 | 0.20956
0.18555 | -0.44027 |  | -159.5617 |  | -0.24563 | 0.19105
0.18574 | -0.5337 |  | -186.4641 |  | -0.21758 | 0.16885
0.18594 | -0.59757 |  | -202.4346 |  | -0.18539 | 0.14337
0.18613 | -0.62763 |  | -206.0204 |  | -0.15124 | 0.11638
0.18633 | -0.62011 |  | -196.4802 |  | -0.11469 | 0.087638
0.18652 | -0.59099 |  | -174.5689 |  | -0.076697 | 0.057757
0.18672 | -0.55394 |  | -142.3568 |  | -0.0378 | 0.02706
0.18691 | -0.48361 |  | -102.2337 |  | 0.0027502 | -0.0047711
0.18711 | -0.29489 |  | -56.6701 |  | 0.042615 | -0.036092
0.1873 | -0.045521 |  | -7.9851 |  | 0.081466 | -0.066687
0.1875 | 0.11162 |  | 41.3213 |  | 0.12002 | -0.096883
0.1877 | 0.2372 |  | 88.1985 |  | 0.15546 | -0.12475
0.18789 | 0.37472 |  | 130.1306 |  | 0.188 | -0.15032
0.18809 | 0.4712 |  | 164.9912 |  | 0.2191 | -0.17449
0.18828 | 0.56262 |  | 190.4362 |  | 0.24688 | -0.19611
0.18848 | 0.62287 |  | 204.6297 |  | 0.2703 | -0.2145
0.18867 | 0.63671 |  | 206.1026 |  | 0.28941 | -0.22932
0.18887 | 0.62634 |  | 194.2344 |  | 0.30436 | -0.24068
0.18906 | 0.56529 |  | 170.0928 |  | 0.3152 | -0.24909
0.18926 | 0.47528 |  | 135.7943 |  | 0.32134 | -0.25376
0.18945 | 0.35801 |  | 93.7997 |  | 0.32269 | -0.25449
0.18965 | 0.21263 |  | 46.5741 |  | 0.31921 | -0.25149
0.18984 | 0.062724 |  | -3.2367 |  | 0.31039 | -0.24437
0.19004 | -0.095966 |  | -52.6365 |  | 0.29669 | -0.23353
0.19023 | -0.24274 |  | -98.7767 |  | 0.27947 | -0.21964
0.19043 | -0.37111 |  | -139.2225 |  | 0.2585 | -0.20301
0.19062 | -0.48212 |  | -171.7452 |  | 0.23271 | -0.18291
0.19082 | -0.56281 |  | -194.3305 |  | 0.20272 | -0.15916
0.19102 | -0.61446 |  | -205.4085 |  | 0.17017 | -0.13334
0.19121 | -0.6286 |  | -203.795 |  | 0.13499 | -0.10559
0.19141 | -0.61076 |  | -189.2348 |  | 0.097369 | -0.076041
0.1916 | -0.57847 |  | -163.016 |  | 0.059354 | -0.046139
0.1918 | -0.53654 |  | -127.3551 |  | 0.020025 | -0.015282
0.19199 | -0.42538 |  | -84.7533 |  | -0.021312 | 0.016945
0.19219 | -0.19089 |  | -37.687 |  | -0.061331 | 0.048458
0.19238 | 0.029158 |  | 11.603 |  | -0.099442 | 0.078419
0.19258 | 0.15821 |  | 60.3741 |  | -0.13665 | 0.10735
0.19277 | 0.29538 |  | 105.6259 |  | -0.1717 | 0.13461
0.19297 | 0.41679 |  | 145.0643 |  | -0.20384 | 0.15971
0.19316 | 0.50781 |  | 176.4515 |  | -0.23297 | 0.1827
0.19336 | 0.59441 |  | 197.6447 |  | -0.25941 | 0.20324
0.19355 | 0.63188 |  | 206.9444 |  | -0.28187 | 0.22048
0.19375 | 0.6382 |  | 203.0057 |  | -0.29851 | 0.23345
0.19395 | 0.60845 |  | 185.9719 |  | -0.31165 | 0.24345
0.19414 | 0.53131 |  | 157.4644 |  | -0.32132 | 0.25076
0.19434 | 0.4326 |  | 119.7328 |  | -0.32463 | 0.25355
0.19453 | 0.30039 |  | 75.389 |  | -0.3236 | 0.25261
0.19473 | 0.15326 |  | 26.9103 |  | -0.31847 | 0.24829
0.19492 | 5.3756e-05 |  | -23.0297 |  | -0.30753 | 0.23971
0.19512 | -0.15719 |  | -71.4247 |  | -0.29261 | 0.22788
0.19531 | -0.29518 |  | -115.6103 |  | -0.27359 | 0.21292
0.19551 | -0.41834 |  | -153.2147 |  | -0.25012 | 0.19447
0.1957 | -0.5178 |  | -182.042 |  | -0.2229 | 0.17284
0.1959 | -0.58707 |  | -200.258 |  | -0.19159 | 0.14816
0.19609 | -0.62471 |  | -206.3498 |  | -0.15804 | 0.1215
0.19629 | -0.62374 |  | -199.3814 |  | -0.12278 | 0.093654
0.19648 | -0.59852 |  | -179.7721 |  | -0.084212 | 0.063715
0.19668 | -0.56429 |  | -149.3735 |  | -0.044479 | 0.032242
0.19687 | -0.50557 |  | -110.5813 |  | -0.0051757 | 0.00098879
0.19707 | -0.33919 |  | -65.8825 |  | 0.035287 | -0.030592
0.19727 | -0.087816 |  | -17.6341 |  | 0.074878 | -0.061735
0.19746 | 0.086816 |  | 31.7996 |  | 0.11169 | -0.090767
0.19766 | 0.21113 |  | 79.4307 |  | 0.14798 | -0.11914
0.19785 | 0.35115 |  | 122.5407 |  | 0.18278 | -0.14634
0.19805 | 0.454 |  | 159.0138 |  | 0.21402 | -0.17071
0.19824 | 0.54671 |  | 186.4851 |  | 0.24217 | -0.19278
0.19844 | 0.61621 |  | 202.9968 |  | 0.26649 | -0.21172
0.19863 | 0.63656 |  | 207.0854 |  | 0.28629 | -0.22697
0.19883 | 0.63318 |  | 197.8261 |  | 0.30174 | -0.23892
0.19902 | 0.58115 |  | 175.949 |  | 0.31353 | -0.24786
0.19922 | 0.49544 |  | 143.4717 |  | 0.3216 | -0.25389
0.19941 | 0.3845 |  | 102.789 |  | 0.32346 | -0.25534
0.19961 | 0.24224 |  | 56.3751 |  | 0.32011 | -0.25249
0.1998 | 0.093572 |  | 6.8326 |  | 0.31298 | -0.24659
0.2 | -0.064396 |  | -42.9113 |  | 0.30026 | -0.23651
0.2002 | -0.21496 |  | -89.9019 |  | 0.28354 | -0.22312
0.20039 | -0.3463 |  | -131.5778 |  | 0.26343 | -0.20721
0.20059 | -0.46152 |  | -165.7526 |  | 0.23839 | -0.18746
0.20078 | -0.54809 |  | -190.4137 |  | 0.20939 | -0.16448
0.20098 | -0.60601 |  | -203.87 |  | 0.17697 | -0.13899
0.20117 | -0.62763 |  | -204.8846 |  | 0.14207 | -0.11137
0.20137 | -0.61483 |  | -192.9093 |  | 0.10552 | -0.08258
0.20156 | -0.58358 |  | -168.8401 |  | 0.067038 | -0.052502
0.20176 | -0.5448 |  | -134.8102 |  | 0.027206 | -0.021214
0.20195 | -0.45749 |  | -93.2831 |  | -0.013094 | 0.010516
0.20215 | -0.24374 |  | -46.8644 |  | -0.053278 | 0.042004
0.20234 | -0.0038152 |  | 2.073 |  | -0.09245 | 0.072555
0.20254 | 0.13645 |  | 51.0821 |  | -0.1292 | 0.10146
0.20273 | 0.26566 |  | 97.1801 |  | -0.16425 | 0.12879
0.20293 | 0.39726 |  | 137.912 |  | -0.19806 | 0.15506
0.20312 | 0.49011 |  | 171.0813 |  | -0.22824 | 0.17886
0.20332 | 0.57935 |  | 194.3488 |  | -0.25464 | 0.19941
0.20352 | 0.6284 |  | 206.0566 |  | -0.27779 | 0.21732
0.20371 | 0.63783 |  | 204.8552 |  | -0.29598 | 0.23138
0.20391 | 0.61879 |  | 190.3522 |  | -0.30941 | 0.24172
0.2041 | 0.54912 |  | 163.9825 |  | -0.31944 | 0.24947
0.2043 | 0.45461 |  | 127.942 |  | -0.32501 | 0.25369
0.20449 | 0.32969 |  | 84.6579 |  | -0.32498 | 0.25368
0.20469 | 0.18248 |  | 36.674 |  | -0.32005 | 0.24974
0.20488 | 0.031379 |  | -13.3095 |  | -0.31044 | 0.24192
0.20508 | -0.12701 |  | -62.2941 |  | -0.29599 | 0.23056
0.20527 | -0.26978 |  | -107.4708 |  | -0.27737 | 0.216
0.20547 | -0.39525 |  | -146.4604 |  | -0.25522 | 0.19833
0.20566 | -0.50065 |  | -177.116 |  | -0.22901 | 0.17762
0.20586 | -0.57554 |  | -197.5083 |  | -0.19862 | 0.15378
0.20605 | -0.62033 |  | -206.116 |  | -0.16529 | 0.12734
0.20625 | -0.62679 |  | -201.8672 |  | -0.12956 | 0.099102
0.20645 | -0.60436 |  | -184.7392 |  | -0.091974 | 0.069524
0.20664 | -0.57042 |  | -156.362 |  | -0.053049 | 0.038939
0.20684 | -0.52255 |  | -119.0622 |  | -0.013064 | 0.0076152
0.20703 | -0.38647 |  | -75.2805 |  | 0.026819 | -0.023862
0.20723 | -0.13831 |  | -27.5819 |  | 0.066404 | -0.054992
0.20742 | 0.061425 |  | 21.7871 |  | 0.10505 | -0.085206
0.20762 | 0.18341 |  | 70.0362 |  | 0.14144 | -0.11383
0.20781 | 0.32372 |  | 114.1795 |  | 0.17582 | -0.14078
0.20801 | 0.43627 |  | 152.1382 |  | 0.20757 | -0.16569
0.2082 | 0.52646 |  | 181.6129 |  | 0.23642 | -0.18815
0.2084 | 0.60634 |  | 200.4437 |  | 0.2619 | -0.20786
0.20859 | 0.63391 |  | 207.1726 |  | 0.28233 | -0.22395
0.20879 | 0.63586 |  | 200.6018 |  | 0.29932 | -0.23681
0.20898 | 0.59555 |  | 181.0664 |  | 0.31252 | -0.24677
0.20918 | 0.51288 |  | 150.4982 |  | 0.31945 | -0.25233
0.20938 | 0.40908 |  | 111.2473 |  | 0.32244 | -0.25429
0.20957 | 0.27115 |  | 65.7987 |  | 0.32155 | -0.2533
0.20977 | 0.12328 |  | 16.7476 |  | 0.31446 | -0.2476
0.20996 | -0.031998 |  | -33.0635 |  | 0.30305 | -0.23834
0.21016 | -0.18659 |  | -80.7536 |  | 0.28763 | -0.22614
0.21035 | -0.32073 |  | -123.7217 |  | 0.26756 | -0.21017
0.21055 | -0.4405 |  | -159.6664 |  | 0.24361 | -0.19126
0.21074 | -0.53365 |  | -186.5055 |  | 0.21504 | -0.16889
0.21094 | -0.59713 |  | -202.3543 |  | 0.1834 | -0.14367
0.21113 | -0.62701 |  | -205.8653 |  | 0.1498 | -0.11706
0.21133 | -0.61957 |  | -196.4151 |  | 0.11292 | -0.088365
0.21152 | -0.5911 |  | -174.5912 |  | 0.074819 | -0.058326
0.21172 | -0.55464 |  | -142.384 |  | 0.035827 | -0.027464
0.21191 | -0.48396 |  | -102.1752 |  | -0.0055339 | 0.004838
0.21211 | -0.29413 |  | -56.4792 |  | -0.046088 | 0.036604
0.2123 | -0.044511 |  | -7.8091 |  | -0.084134 | 0.06652
0.2125 | 0.11208 |  | 41.4419 |  | -0.12152 | 0.095729
0.2127 | 0.23769 |  | 88.3534 |  | -0.15759 | 0.12389
0.21289 | 0.37511 |  | 130.2837 |  | -0.19154 | 0.15042
0.21309 | 0.4717 |  | 165.144 |  | -0.22281 | 0.17485
0.21328 | 0.56339 |  | 190.5965 |  | -0.25017 | 0.19611
0.21348 | 0.62315 |  | 204.7075 |  | -0.27367 | 0.21431
0.21367 | 0.63693 |  | 206.0689 |  | -0.29189 | 0.22859
0.21387 | 0.62649 |  | 194.0801 |  | -0.30615 | 0.2395
0.21406 | 0.56491 |  | 169.8514 |  | -0.31874 | 0.24885
0.21426 | 0.47493 |  | 135.5635 |  | -0.32534 | 0.25418
0.21445 | 0.35762 |  | 93.6481 |  | -0.32527 | 0.25432
0.21465 | 0.21211 |  | 46.509 |  | -0.32156 | 0.25094
0.21484 | 0.062589 |  | -3.2431 |  | -0.31231 | 0.24361
0.21504 | -0.095949 |  | -52.6107 |  | -0.29865 | 0.23298
0.21523 | -0.24295 |  | -98.772 |  | -0.28236 | 0.22013
0.21543 | -0.37138 |  | -139.2721 |  | -0.26104 | 0.20341
0.21563 | -0.48243 |  | -171.8191 |  | -0.23491 | 0.18254
0.21582 | -0.56304 |  | -194.3784 |  | -0.20472 | 0.15879
0.21602 | -0.6143 |  | -205.3487 |  | -0.17158 | 0.13267
0.21621 | -0.62817 |  | -203.6389 |  | -0.13723 | 0.10516
0.21641 | -0.61033 |  | -189.0598 |  | -0.10046 | 0.076353
0.2166 | -0.57819 |  | -162.8078 |  | -0.061361 | 0.045677
0.2168 | -0.53629 |  | -127.0932 |  | -0.021803 | 0.014393
0.21699 | -0.42459 |  | -84.4166 |  | 0.01843 | -0.017235
0.21719 | -0.18874 |  | -37.3302 |  | 0.058954 | -0.049126
0.21738 | 0.03124 |  | 11.8424 |  | 0.097487 | -0.079387
0.21758 | 0.1581 |  | 60.4802 |  | 0.13354 | -0.10772
0.21777 | 0.29543 |  | 105.6265 |  | 0.16815 | -0.13478
0.21797 | 0.41746 |  | 145.0341 |  | 0.20075 | -0.16018
0.21816 | 0.50725 |  | 176.4357 |  | 0.23056 | -0.18346
0.21836 | 0.59396 |  | 197.4996 |  | 0.25719 | -0.20421
0.21855 | 0.63076 |  | 206.6807 |  | 0.27901 | -0.22129
0.21875 | 0.6367 |  | 202.8107 |  | 0.29553 | -0.234
0.21895 | 0.60814 |  | 185.8743 |  | 0.30822 | -0.24358
0.21914 | 0.53094 |  | 157.4278 |  | 0.31758 | -0.25067
0.21934 | 0.43271 |  | 119.7489 |  | 0.32222 | -0.25416
0.21953 | 0.30085 |  | 75.3784 |  | 0.32156 | -0.25359
0.21973 | 0.1531 |  | 26.8206 |  | 0.31594 | -0.24881
0.21992 | 2.3367e-05 |  | -23.1481 |  | 0.30482 | -0.23979
0.22012 | -0.15726 |  | -71.5451 |  | 0.2895 | -0.22768
0.22031 | -0.29535 |  | -115.7085 |  | 0.27087 | -0.213
0.22051 | -0.4184 |  | -153.2613 |  | 0.24814 | -0.19518
0.2207 | -0.51774 |  | -182.0229 |  | 0.22116 | -0.1738
0.2209 | -0.58672 |  | -200.1314 |  | 0.18937 | -0.14874
0.22109 | -0.62432 |  | -206.1773 |  | 0.15537 | -0.1218
0.22129 | -0.6234 |  | -199.301 |  | 0.12023 | -0.093967
0.22148 | -0.59792 |  | -179.801 |  | 0.081826 | -0.064066
0.22168 | -0.56301 |  | -149.4825 |  | 0.042698 | -0.03315
0.22187 | -0.5055 |  | -110.7647 |  | 0.0029875 | -0.0018447
0.22207 | -0.34183 |  | -66.0755 |  | -0.038097 | 0.030137
0.22227 | -0.088843 |  | -17.7849 |  | -0.077107 | 0.060824
0.22246 | 0.087965 |  | 31.7098 |  | -0.11493 | 0.090368
0.22266 | 0.21047 |  | 79.4232 |  | -0.15152 | 0.11899
0.22285 | 0.35082 |  | 122.5364 |  | -0.18483 | 0.14507
0.22305 | 0.4542 |  | 158.9555 |  | -0.21693 | 0.16976
0.22324 | 0.54607 |  | 186.405 |  | -0.24552 | 0.19211
0.22344 | 0.61622 |  | 202.8865 |  | -0.26891 | 0.21047
0.22363 | 0.63587 |  | 206.9159 |  | -0.28982 | 0.22653
0.22383 | 0.63233 |  | 197.5877 |  | -0.30543 | 0.2387
0.22402 | 0.58083 |  | 175.6465 |  | -0.31584 | 0.24672
0.22422 | 0.49431 |  | 143.0855 |  | -0.32396 | 0.25271
0.22441 | 0.3832 |  | 102.3377 |  | -0.32606 | 0.25449
0.22461 | 0.24072 |  | 55.9492 |  | -0.32241 | 0.25174
0.2248 | 0.092194 |  | 6.4888 |  | -0.31537 | 0.24589
0.225 | -0.065382 |  | -43.1358 |  | -0.30278 | 0.23594
0.2252 | -0.21595 |  | -90.0613 |  | -0.28576 | 0.22252
0.22539 | -0.34696 |  | -131.778 |  | -0.26542 | 0.20635
0.22559 | -0.46241 |  | -165.9968 |  | -0.24029 | 0.18655
0.22578 | -0.54892 |  | -190.6893 |  | -0.21144 | 0.16376
0.22598 | -0.60655 |  | -204.1086 |  | -0.17932 | 0.13842
0.22617 | -0.62799 |  | -204.9757 |  | -0.14426 | 0.11081
0.22637 | -0.6148 |  | -192.8716 |  | -0.10828 | 0.082291
0.22656 | -0.58452 |  | -168.7718 |  | -0.069824 | 0.052018
0.22676 | -0.5471 |  | -134.8008 |  | -0.029076 | 0.020073
0.22695 | -0.45724 |  | -93.3563 |  | 0.010271 | -0.011162
0.22715 | -0.23959 |  | -46.9273 |  | 0.049716 | -0.042188
0.22734 | -0.0029619 |  | 2.0869 |  | 0.089456 | -0.07311
0.22754 | 0.13509 |  | 51.172 |  | 0.12622 | -0.10214
0.22773 | 0.26764 |  | 97.3729 |  | 0.16121 | -0.12965
0.22793 | 0.3976 |  | 138.1508 |  | 0.1946 | -0.15561
0.22812 | 0.49011 |  | 171.2962 |  | 0.22438 | -0.1789
0.22832 | 0.58062 |  | 194.5774 |  | 0.25135 | -0.19989
0.22852 | 0.62804 |  | 206.2764 |  | 0.27412 | -0.2177
0.22871 | 0.63846 |  | 205.0289 |  | 0.29179 | -0.23137
0.22891 | 0.61889 |  | 190.463 |  | 0.30646 | -0.24226
0.2291 | 0.54857 |  | 163.9311 |  | 0.3161 | -0.24967
0.2293 | 0.45494 |  | 127.7835 |  | 0.32053 | -0.25306
0.22949 | 0.32936 |  | 84.5159 |  | 0.32199 | -0.25376
0.22969 | 0.18252 |  | 36.5627 |  | 0.31746 | -0.25011
0.22988 | 0.031053 |  | -13.3675 |  | 0.30665 | -0.24159
0.23008 | -0.12743 |  | -62.323 |  | 0.29275 | -0.23026
0.23027 | -0.26964 |  | -107.501 |  | 0.27477 | -0.21599
0.23047 | -0.39566 |  | -146.4732 |  | 0.25218 | -0.19832
0.23066 | -0.50053 |  | -177.1094 |  | 0.22617 | -0.17773
0.23086 | -0.57526 |  | -197.4347 |  | 0.19576 | -0.15376
0.23105 | -0.61986 |  | -205.9161 |  | 0.1616 | -0.1267
0.23125 | -0.62587 |  | -201.6358 |  | 0.12628 | -0.098678
0.23145 | -0.60402 |  | -184.6246 |  | 0.08913 | -0.069733
0.23164 | -0.57017 |  | -156.3617 |  | 0.049948 | -0.038983
0.23184 | -0.52269 |  | -119.0916 |  | 0.010182 | -0.0075222
0.23203 | -0.38655 |  | -75.248 |  | -0.030782 | 0.024515
0.23223 | -0.13779 |  | -27.4158 |  | -0.070883 | 0.05604
0.23242 | 0.061628 |  | 21.9728 |  | -0.10799 | 0.08518
0.23262 | 0.18398 |  | 70.1506 |  | -0.14434 | 0.11332
0.23281 | 0.32421 |  | 114.3342 |  | -0.17936 | 0.14068
0.23301 | 0.43662 |  | 152.3241 |  | -0.21117 | 0.16576
0.2332 | 0.52749 |  | 181.7585 |  | -0.24064 | 0.18863
0.2334 | 0.6069 |  | 200.5357 |  | -0.26595 | 0.20821
0.23359 | 0.63415 |  | 207.1642 |  | -0.28567 | 0.22355
0.23379 | 0.63586 |  | 200.5561 |  | -0.30214 | 0.2362
0.23398 | 0.59535 |  | 181.0524 |  | -0.31517 | 0.24638
0.23418 | 0.51317 |  | 150.5061 |  | -0.3235 | 0.25281
0.23438 | 0.40895 |  | 111.3116 |  | -0.32667 | 0.25508
0.23457 | 0.27079 |  | 65.864 |  | -0.32422 | 0.25314
0.23477 | 0.1231 |  | 16.6869 |  | -0.31734 | 0.24756
0.23496 | -0.032476 |  | -33.2747 |  | -0.30585 | 0.2385
0.23516 | -0.1873 |  | -81.0596 |  | -0.28965 | 0.22576
0.23535 | -0.32161 |  | -124.0291 |  | -0.27034 | 0.21044
0.23555 | -0.44111 |  | -159.8933 |  | -0.24679 | 0.19194
0.23574 | -0.53391 |  | -186.6109 |  | -0.2179 | 0.1692
0.23594 | -0.5972 |  | -202.357 |  | -0.18618 | 0.14408
0.23613 | -0.6268 |  | -205.7835 |  | -0.152 | 0.11702
0.23633 | -0.61916 |  | -196.2219 |  | -0.11489 | 0.087877
0.23652 | -0.5904 |  | -174.3268 |  | -0.077217 | 0.058198
0.23672 | -0.55414 |  | -142.1233 |  | -0.038419 | 0.02761
0.23691 | -0.48338 |  | -101.9794 |  | 0.002078 | -0.0042204
0.23711 | -0.29287 |  | -56.3136 |  | 0.042097 | -0.035839
0.2373 | -0.044092 |  | -7.5569 |  | 0.081521 | -0.066804
0.2375 | 0.11292 |  | 41.7908 |  | 0.11927 | -0.096487
0.2377 | 0.23976 |  | 88.7376 |  | 0.15437 | -0.12399
0.23789 | 0.37555 |  | 130.6344 |  | 0.1879 | -0.15003
0.23809 | 0.47245 |  | 165.3539 |  | 0.21852 | -0.17415
0.23828 | 0.56433 |  | 190.6438 |  | 0.24611 | -0.19566
0.23848 | 0.62282 |  | 204.7221 |  | 0.27046 | -0.21462
0.23867 | 0.63766 |  | 206.1657 |  | 0.28893 | -0.22909
0.23887 | 0.62695 |  | 194.2594 |  | 0.30348 | -0.23991
0.23906 | 0.56535 |  | 170.0401 |  | 0.31482 | -0.24852
0.23926 | 0.47546 |  | 135.6524 |  | 0.32038 | -0.25285
0.23945 | 0.35672 |  | 93.6125 |  | 0.32186 | -0.2536
0.23965 | 0.21183 |  | 46.433 |  | 0.3188 | -0.25101
0.23984 | 0.062317 |  | -3.3158 |  | 0.30959 | -0.24359
0.24004 | -0.096528 |  | -52.6958 |  | 0.29622 | -0.23285
0.24023 | -0.24293 |  | -98.8632 |  | 0.27893 | -0.21922
0.24043 | -0.37164 |  | -139.3187 |  | 0.25731 | -0.20215
0.24063 | -0.48228 |  | -171.8282 |  | 0.23161 | -0.1819
0.24082 | -0.56271 |  | -194.3639 |  | 0.20203 | -0.15849
0.24102 | -0.61398 |  | -205.2654 |  | 0.16948 | -0.13277
0.24121 | -0.62727 |  | -203.4911 |  | 0.1343 | -0.10517
0.24141 | -0.60917 |  | -188.8495 |  | 0.096605 | -0.075509
0.2416 | -0.57651 |  | -162.6247 |  | 0.05783 | -0.044892
0.2418 | -0.53458 |  | -127.0324 |  | 0.018493 | -0.013928
0.24199 | -0.42396 |  | -84.408 |  | -0.022259 | 0.017908
0.24219 | -0.18962 |  | -37.2408 |  | -0.062169 | 0.049219
0.24238 | 0.030807 |  | 12.1154 |  | -0.1 | 0.079089
0.24258 | 0.15981 |  | 60.9013 |  | -0.13752 | 0.1083
0.24277 | 0.29629 |  | 106.0472 |  | -0.17311 | 0.13593
0.24297 | 0.4176 |  | 145.3755 |  | -0.20524 | 0.1611
0.24316 | 0.50864 |  | 176.6652 |  | -0.23453 | 0.1839
0.24336 | 0.59438 |  | 197.6326 |  | -0.26034 | 0.204
0.24355 | 0.63108 |  | 206.74 |  | -0.28205 | 0.22079
0.24375 | 0.63731 |  | 202.7478 |  | -0.29977 | 0.2343
0.24395 | 0.60753 |  | 185.6838 |  | -0.31355 | 0.24496
0.24414 | 0.53032 |  | 157.1701 |  | -0.32239 | 0.25188
0.24434 | 0.43183 |  | 119.464 |  | -0.326 | 0.25463
0.24453 | 0.29953 |  | 75.054 |  | -0.32511 | 0.25388
0.24473 | 0.15189 |  | 26.4614 |  | -0.31923 | 0.24911
0.24492 | -0.0013309 |  | -23.4835 |  | -0.30867 | 0.24061
0.24512 | -0.15828 |  | -71.8155 |  | -0.29424 | 0.22925
0.24531 | -0.29609 |  | -115.8838 |  | -0.27506 | 0.21425
0.24551 | -0.41885 |  | -153.3409 |  | -0.25155 | 0.19566
0.2457 | -0.51794 |  | -182.0678 |  | -0.22423 | 0.17397
0.2459 | -0.58685 |  | -200.1594 |  | -0.19274 | 0.14915
0.24609 | -0.62405 |  | -206.1493 |  | -0.1591 | 0.12255
0.24629 | -0.62267 |  | -199.162 |  | -0.12368 | 0.094593
0.24648 | -0.59665 |  | -179.5686 |  | -0.085829 | 0.064779
0.24668 | -0.56182 |  | -149.23 |  | -0.046717 | 0.033931
0.24688 | -0.50479 |  | -110.4264 |  | -0.0061735 | 0.0021547
0.24707 | -0.34056 |  | -65.6176 |  | 0.034142 | -0.029653
0.24727 | -0.087027 |  | -17.3168 |  | 0.072817 | -0.060198
0.24746 | 0.088932 |  | 32.1339 |  | 0.11089 | -0.089847
0.24766 | 0.211 |  | 79.7569 |  | 0.14687 | -0.1181
0.24785 | 0.35199 |  | 122.7797 |  | 0.18056 | -0.14454
0.24805 | 0.45479 |  | 159.103 |  | 0.2123 | -0.16923
0.24824 | 0.54601 |  | 186.4215 |  | 0.24046 | -0.19135
0.24844 | 0.61622 |  | 202.818 |  | 0.26491 | -0.21036
0.24863 | 0.63544 |  | 206.8076 |  | 0.28491 | -0.2258
0.24883 | 0.63201 |  | 197.5006 |  | 0.30008 | -0.23759
0.24902 | 0.58038 |  | 175.6186 |  | 0.31209 | -0.24658
0.24922 | 0.49384 |  | 143.0918 |  | 0.31956 | -0.25225
0.24941 | 0.38292 |  | 102.3375 |  | 0.32098 | -0.25347
0.24961 | 0.23984 |  | 55.8461 |  | 0.31878 | -0.25128
0.2498 | 0.091593 |  | 6.2726 |  | 0.31151 | -0.2454
0.25 | -0.065757 |  | -43.3812 |  | 0.2979 | -0.23482
0.2502 | -0.21642 |  | -90.2631 |  | 0.28175 | -0.22159
0.25039 | -0.34693 |  | -131.8711 |  | 0.26153 | -0.20558
0.25059 | -0.46231 |  | -166.0001 |  | 0.2363 | -0.18581
0.25078 | -0.54867 |  | -190.6847 |  | 0.2081 | -0.1634
0.25098 | -0.60635 |  | -204.1754 |  | 0.17535 | -0.13779
0.25117 | -0.6282 |  | -205.1432 |  | 0.1402 | -0.10988
0.25137 | -0.61477 |  | -193.026 |  | 0.1039 | -0.081143
0.25156 | -0.58362 |  | -168.76 |  | 0.064991 | -0.050809
0.25176 | -0.5446 |  | -134.5953 |  | 0.025927 | -0.019895
0.25195 | -0.45503 |  | -93.0579 |  | -0.013784 | 0.011333
0.25215 | -0.24052 |  | -46.6712 |  | -0.054921 | 0.043331
0.25234 | -0.004489 |  | 2.2823 |  | -0.094056 | 0.07408
0.25254 | 0.1356 |  | 51.3443 |  | -0.13095 | 0.10304
0.25273 | 0.26806 |  | 97.4914 |  | -0.16646 | 0.13068
0.25293 | 0.3975 |  | 138.205 |  | -0.1993 | 0.15628
0.25312 | 0.49026 |  | 171.2492 |  | -0.22944 | 0.17975
0.25332 | 0.58017 |  | 194.389 |  | -0.25607 | 0.20052
0.25352 | 0.62749 |  | 206.0111 |  | -0.27854 | 0.21808
0.25371 | 0.63808 |  | 204.7554 |  | -0.2975 | 0.23259
0.25391 | 0.61852 |  | 190.2432 |  | -0.31143 | 0.24328
0.2541 | 0.54834 |  | 163.809 |  | -0.3206 | 0.25042
0.2543 | 0.45401 |  | 127.6808 |  | -0.32619 | 0.25453
0.25449 | 0.3279 |  | 84.3487 |  | -0.32615 | 0.25459
0.25469 | 0.18136 |  | 36.3015 |  | -0.32099 | 0.25063
0.25488 | 0.030044 |  | -13.674 |  | -0.31197 | 0.24315
0.25508 | -0.12828 |  | -62.5408 |  | -0.29756 | 0.23178
0.25527 | -0.26996 |  | -107.5854 |  | -0.27891 | 0.21724
0.25547 | -0.39561 |  | -146.4508 |  | -0.25671 | 0.19974
0.25566 | -0.50046 |  | -177.0477 |  | -0.22981 | 0.17851
0.25586 | -0.57527 |  | -197.4497 |  | -0.19965 | 0.15453
0.25605 | -0.62009 |  | -206.0164 |  | -0.16635 | 0.12829
0.25625 | -0.62617 |  | -201.7119 |  | -0.13038 | 0.10003
0.25645 | -0.60409 |  | -184.537 |  | -0.093454 | 0.070748
0.25664 | -0.57006 |  | -156.0509 |  | -0.05413 | 0.039748
0.25684 | -0.52144 |  | -118.697 |  | -0.013592 | 0.0079497
0.25703 | -0.38346 |  | -74.9521 |  | 0.026018 | -0.023278
0.25723 | -0.13563 |  | -27.2552 |  | 0.065652 | -0.054406
0.25742 | 0.061537 |  | 22.1204 |  | 0.10401 | -0.084527
0.25762 | 0.18399 |  | 70.3858 |  | 0.14035 | -0.11308
0.25781 | 0.32492 |  | 114.5387 |  | 0.17489 | -0.13999
0.25801 | 0.43705 |  | 152.4303 |  | 0.20675 | -0.16485
0.2582 | 0.52746 |  | 181.838 |  | 0.23588 | -0.18768
0.2584 | 0.6071 |  | 200.592 |  | 0.26096 | -0.20733
0.25859 | 0.63465 |  | 207.1802 |  | 0.28142 | -0.22312
0.25879 | 0.63605 |  | 200.488 |  | 0.29847 | -0.23604
0.25898 | 0.59511 |  | 180.8971 |  | 0.31118 | -0.24595
0.25918 | 0.51246 |  | 150.2945 |  | 0.31884 | -0.25192
0.25938 | 0.40811 |  | 110.9991 |  | 0.32227 | -0.25414
0.25957 | 0.26975 |  | 65.5132 |  | 0.3204 | -0.25245
0.25977 | 0.12171 |  | 16.3827 |  | 0.3133 | -0.2468
0.25996 | -0.033506 |  | -33.524 |  | 0.30237 | -0.23794
0.26016 | -0.18797 |  | -81.2276 |  | 0.2868 | -0.2256
0.26035 | -0.32215 |  | -124.153 |  | 0.26676 | -0.20976
0.26055 | -0.44152 |  | -159.9963 |  | 0.24259 | -0.19074
0.26074 | -0.5343 |  | -186.6701 |  | 0.2141 | -0.16822
0.26094 | -0.59749 |  | -202.408 |  | 0.18262 | -0.14311
0.26113 | -0.62716 |  | -205.8639 |  | 0.1484 | -0.11618
0.26133 | -0.61976 |  | -196.327 |  | 0.11192 | -0.087584
0.26152 | -0.59157 |  | -174.4104 |  | 0.074514 | -0.058094
0.26172 | -0.55576 |  | -142.119 |  | 0.03511 | -0.027143
0.26191 | -0.48291 |  | -101.8658 |  | -0.0061817 | 0.0053039
0.26211 | -0.28959 |  | -56.2008 |  | -0.046635 | 0.037095
0.2623 | -0.042307 |  | -7.5569 |  | -0.085333 | 0.06734
0.2625 | 0.11197 |  | 41.678 |  | -0.12249 | 0.096415
0.2627 | 0.23941 |  | 88.5728 |  | -0.15817 | 0.12421
0.26289 | 0.37599 |  | 130.5401 |  | -0.1922 | 0.15063
0.26309 | 0.47233 |  | 165.3661 |  | -0.22344 | 0.17506
0.26328 | 0.56475 |  | 190.7298 |  | -0.25135 | 0.19678
0.26348 | 0.62331 |  | 204.8461 |  | -0.27454 | 0.21493
0.26367 | 0.63732 |  | 206.2368 |  | -0.2924 | 0.22889
0.26387 | 0.62692 |  | 194.2843 |  | -0.30765 | 0.2403
0.26406 | 0.56515 |  | 170.0713 |  | -0.31919 | 0.24928
0.26426 | 0.475 |  | 135.6886 |  | -0.32494 | 0.25394
0.26445 | 0.35652 |  | 93.5981 |  | -0.32622 | 0.25473
0.26465 | 0.21116 |  | 46.3077 |  | -0.32215 | 0.25148
0.26484 | 0.061925 |  | -3.4826 |  | -0.31268 | 0.24394
0.26504 | -0.096505 |  | -52.8033 |  | -0.29969 | 0.23368
0.26523 | -0.24299 |  | -98.8672 |  | -0.28287 | 0.22036
0.26543 | -0.37127 |  | -139.2416 |  | -0.26125 | 0.20319
0.26562 | -0.48197 |  | -171.7516 |  | -0.23492 | 0.18251
0.26582 | -0.56269 |  | -194.3661 |  | -0.20516 | 0.15892
0.26602 | -0.61411 |  | -205.3727 |  | -0.17267 | 0.1332
0.26621 | -0.62764 |  | -203.6016 |  | -0.13738 | 0.10543
0.26641 | -0.60945 |  | -188.8489 |  | -0.10035 | 0.076089
0.2666 | -0.57698 |  | -162.4766 |  | -0.061869 | 0.045657
0.2668 | -0.53508 |  | -126.7833 |  | -0.021783 | 0.014221
0.26699 | -0.42261 |  | -84.1746 |  | 0.01846 | -0.017354
0.26719 | -0.18677 |  | -37.1094 |  | 0.058058 | -0.048489
0.26738 | 0.031455 |  | 12.1745 |  | 0.096852 | -0.078969
0.26758 | 0.15934 |  | 60.9939 |  | 0.13357 | -0.10782
0.26777 | 0.29769 |  | 106.2192 |  | 0.16832 | -0.13487
0.26797 | 0.41825 |  | 145.5684 |  | 0.20081 | -0.16021
0.26816 | 0.50872 |  | 176.8214 |  | 0.22996 | -0.18311
0.26836 | 0.5953 |  | 197.755 |  | 0.25668 | -0.20384
0.26855 | 0.63104 |  | 206.8324 |  | 0.27866 | -0.22107
0.26875 | 0.63712 |  | 202.7854 |  | 0.29494 | -0.23371
0.26895 | 0.6074 |  | 185.6561 |  | 0.30876 | -0.2441
0.26914 | 0.53009 |  | 157.0829 |  | 0.31801 | -0.25127
0.26934 | 0.43178 |  | 119.3325 |  | 0.32134 | -0.25375
0.26953 | 0.29892 |  | 74.9429 |  | 0.32096 | -0.25321
0.26973 | 0.15162 |  | 26.3687 |  | 0.31548 | -0.24863
0.26992 | -0.0015145 |  | -23.6152 |  | 0.3045 | -0.2397
0.27012 | -0.15892 |  | -71.9791 |  | 0.28974 | -0.22801
0.27031 | -0.29653 |  | -116.1069 |  | 0.27099 | -0.2131
0.27051 | -0.41961 |  | -153.6141 |  | 0.24766 | -0.19471
0.2707 | -0.51867 |  | -182.2991 |  | 0.21984 | -0.17283
0.2709 | -0.5874 |  | -200.3209 |  | 0.18858 | -0.14782
0.27109 | -0.62467 |  | -206.2227 |  | 0.15543 | -0.12148
0.27129 | -0.6232 |  | -199.1609 |  | 0.11967 | -0.093686
0.27148 | -0.5977 |  | -179.5603 |  | 0.081249 | -0.063673
0.27168 | -0.56301 |  | -149.2387 |  | 0.042392 | -0.032783
0.27187 | -0.50446 |  | -110.4835 |  | 0.0023651 | -0.0011988
0.27207 | -0.33865 |  | -65.7711 |  | -0.038658 | 0.030742
0.27227 | -0.08694 |  | -17.534 |  | -0.07762 | 0.061095
0.27246 | 0.087213 |  | 31.8864 |  | -0.11494 | 0.0903
0.27266 | 0.21093 |  | 79.4486 |  | -0.15157 | 0.11899
0.27285 | 0.35136 |  | 122.453 |  | -0.18633 | 0.14606
0.27305 | 0.45364 |  | 158.8944 |  | -0.21775 | 0.17064
0.27324 | 0.54629 |  | 186.319 |  | -0.24544 | 0.19226
0.27344 | 0.61591 |  | 202.7814 |  | -0.26969 | 0.21102
0.27363 | 0.63558 |  | 206.8432 |  | -0.28932 | 0.22643
0.27383 | 0.6324 |  | 197.472 |  | -0.30482 | 0.23843
0.27402 | 0.57988 |  | 175.5124 |  | -0.31689 | 0.24763
0.27422 | 0.4935 |  | 142.988 |  | -0.32408 | 0.25326
0.27441 | 0.38236 |  | 102.2259 |  | -0.32607 | 0.25482
0.27461 | 0.23966 |  | 55.847 |  | -0.32315 | 0.25237
0.2748 | 0.091636 |  | 6.3992 |  | -0.31506 | 0.24581
0.275 | -0.065788 |  | -43.2792 |  | -0.30254 | 0.23591
0.2752 | -0.21624 |  | -90.2454 |  | -0.2858 | 0.22274
0.27539 | -0.34746 |  | -131.9808 |  | -0.26495 | 0.20622
0.27559 | -0.46288 |  | -166.1797 |  | -0.24086 | 0.18704
0.27578 | -0.54891 |  | -190.7457 |  | -0.21178 | 0.1643
0.27598 | -0.60627 |  | -204.0135 |  | -0.17865 | 0.13826
0.27617 | -0.62748 |  | -204.8227 |  | -0.14437 | 0.11092
0.27637 | -0.61435 |  | -192.6812 |  | -0.10757 | 0.081984
0.27656 | -0.58423 |  | -168.4759 |  | -0.069091 | 0.051672
0.27676 | -0.54636 |  | -134.3958 |  | -0.029697 | 0.020715
0.27695 | -0.45426 |  | -92.8568 |  | 0.010953 | -0.011153
0.27715 | -0.23512 |  | -46.3924 |  | 0.05052 | -0.042491
0.27734 | -0.0015342 |  | 2.5371 |  | 0.089153 | -0.07273
0.27754 | 0.13443 |  | 51.4982 |  | 0.12678 | -0.10223
0.27773 | 0.26877 |  | 97.5558 |  | 0.16177 | -0.12985
0.27793 | 0.39815 |  | 138.2261 |  | 0.19462 | -0.15544
0.27813 | 0.48969 |  | 171.3149 |  | 0.22522 | -0.17922
0.27832 | 0.58117 |  | 194.4936 |  | 0.25176 | -0.20003
0.27852 | 0.62761 |  | 206.0718 |  | 0.27398 | -0.2175
0.27871 | 0.63756 |  | 204.7318 |  | 0.29286 | -0.23192
0.27891 | 0.61829 |  | 190.1924 |  | 0.30692 | -0.24269
0.2791 | 0.54763 |  | 163.8234 |  | 0.31612 | -0.24978
0.2793 | 0.45438 |  | 127.7398 |  | 0.32127 | -0.25345
0.27949 | 0.3284 |  | 84.3932 |  | 0.32141 | -0.25344
0.27969 | 0.18136 |  | 36.336 |  | 0.31731 | -0.24987
0.27988 | 0.030116 |  | -13.6744 |  | 0.30766 | -0.24205
0.28008 | -0.1287 |  | -62.62 |  | 0.29276 | -0.23026
0.28027 | -0.27047 |  | -107.7483 |  | 0.27505 | -0.21594
0.28047 | -0.39625 |  | -146.6672 |  | 0.25253 | -0.19841
0.28066 | -0.50106 |  | -177.2356 |  | 0.22574 | -0.17736
0.28086 | -0.57541 |  | -197.543 |  | 0.19584 | -0.15346
0.28105 | -0.61996 |  | -206.0223 |  | 0.16204 | -0.12689
0.28125 | -0.62558 |  | -201.6578 |  | 0.12621 | -0.098683
0.28145 | -0.60334 |  | -184.4528 |  | 0.089085 | -0.069474
0.28164 | -0.56968 |  | -155.9867 |  | 0.050355 | -0.039011
0.28184 | -0.52135 |  | -118.6585 |  | 0.010361 | -0.007516
0.28203 | -0.38211 |  | -74.8825 |  | -0.030449 | 0.024353
0.28223 | -0.13343 |  | -27.1197 |  | -0.070504 | 0.055661
0.28242 | 0.061594 |  | 22.2509 |  | -0.10856 | 0.085578
0.28262 | 0.18402 |  | 70.4432 |  | -0.14476 | 0.1139
0.28281 | 0.32563 |  | 114.5587 |  | -0.17934 | 0.14076
0.28301 | 0.43629 |  | 152.405 |  | -0.21129 | 0.16579
0.2832 | 0.52726 |  | 181.764 |  | -0.24024 | 0.18837
0.2834 | 0.60679 |  | 200.5281 |  | -0.26578 | 0.20812
0.28359 | 0.63363 |  | 207.0873 |  | -0.28625 | 0.22405
0.28379 | 0.63532 |  | 200.307 |  | -0.30238 | 0.2363
0.28398 | 0.59379 |  | 180.6309 |  | -0.31503 | 0.24601
0.28418 | 0.51157 |  | 149.9662 |  | -0.32301 | 0.25234
0.28437 | 0.40725 |  | 110.7208 |  | -0.3263 | 0.25475
0.28457 | 0.2686 |  | 65.3409 |  | -0.3246 | 0.25344
0.28477 | 0.12113 |  | 16.2971 |  | -0.31707 | 0.24746
0.28496 | -0.034128 |  | -33.5391 |  | -0.30532 | 0.238
0.28516 | -0.18845 |  | -81.3 |  | -0.28989 | 0.22588
0.28535 | -0.32288 |  | -124.3692 |  | -0.26973 | 0.20994
0.28555 | -0.4425 |  | -160.3235 |  | -0.24575 | 0.19099
0.28574 | -0.5349 |  | -187.0124 |  | -0.21789 | 0.16918
0.28594 | -0.59775 |  | -202.583 |  | -0.1859 | 0.1438
0.28613 | -0.62646 |  | -205.7739 |  | -0.15143 | 0.11642
0.28633 | -0.61849 |  | -196.0802 |  | -0.11509 | 0.087865
0.28652 | -0.5907 |  | -174.1647 |  | -0.076971 | 0.057803
0.28672 | -0.55593 |  | -141.9554 |  | -0.037489 | 0.026671
0.28691 | -0.48272 |  | -101.7915 |  | 0.0025234 | -0.0048863
0.28711 | -0.28647 |  | -56.119 |  | 0.042287 | -0.036223
0.2873 | -0.040345 |  | -7.3573 |  | 0.081497 | -0.066879
0.2875 | 0.1108 |  | 41.995 |  | 0.11933 | -0.096592
0.2877 | 0.24023 |  | 88.9208 |  | 0.15506 | -0.1247
0.28789 | 0.37694 |  | 130.8598 |  | 0.18819 | -0.15069
0.28809 | 0.47214 |  | 165.6787 |  | 0.21895 | -0.17462
0.28828 | 0.56552 |  | 190.9849 |  | 0.24686 | -0.19615
0.28848 | 0.6232 |  | 204.9184 |  | 0.27007 | -0.21452
0.28867 | 0.63724 |  | 206.0846 |  | 0.28907 | -0.22934
0.28887 | 0.62646 |  | 193.9886 |  | 0.30449 | -0.24079
0.28906 | 0.5642 |  | 169.767 |  | 0.31486 | -0.24878
0.28926 | 0.47551 |  | 135.4427 |  | 0.32048 | -0.25313
0.28945 | 0.35647 |  | 93.4438 |  | 0.322 | -0.25417
0.28965 | 0.21038 |  | 46.207 |  | 0.31855 | -0.25126
0.28984 | 0.060934 |  | -3.6277 |  | 0.30965 | -0.24391
0.29004 | -0.097967 |  | -53.031 |  | 0.29615 | -0.2332
0.29023 | -0.24417 |  | -99.1917 |  | 0.27899 | -0.21951
0.29043 | -0.37268 |  | -139.5852 |  | 0.25772 | -0.20261
0.29063 | -0.48297 |  | -171.992 |  | 0.23171 | -0.18218
0.29082 | -0.56308 |  | -194.4845 |  | 0.20174 | -0.15842
0.29102 | -0.61435 |  | -205.4053 |  | 0.169 | -0.1325
0.29121 | -0.62757 |  | -203.6325 |  | 0.13375 | -0.10475
0.29141 | -0.6101 |  | -188.9248 |  | 0.096584 | -0.075569
0.2916 | -0.57932 |  | -162.5678 |  | 0.05834 | -0.045492
0.2918 | -0.53774 |  | -126.842 |  | 0.018305 | -0.01407
0.29199 | -0.41968 |  | -84.113 |  | -0.022676 | 0.018006
0.29219 | -0.18054 |  | -36.8825 |  | -0.062518 | 0.049364
0.29238 | 0.030947 |  | 12.4712 |  | -0.10088 | 0.079485
0.29258 | 0.15779 |  | 61.2089 |  | -0.13747 | 0.10797
0.29277 | 0.29967 |  | 106.3412 |  | -0.17261 | 0.1352
0.29297 | 0.41796 |  | 145.6917 |  | -0.20572 | 0.16114
0.29316 | 0.50882 |  | 176.9443 |  | -0.2349 | 0.18417
0.29336 | 0.59587 |  | 197.8441 |  | -0.26072 | 0.20406
0.29355 | 0.63085 |  | 206.9467 |  | -0.28236 | 0.22067
0.29375 | 0.63828 |  | 202.9498 |  | -0.29905 | 0.23366
0.29395 | 0.60781 |  | 185.7962 |  | -0.31323 | 0.24457
0.29414 | 0.53018 |  | 157.1235 |  | -0.32278 | 0.25203
0.29434 | 0.43164 |  | 119.2449 |  | -0.32571 | 0.25424
0.29453 | 0.29815 |  | 74.7197 |  | -0.32471 | 0.25317
0.29473 | 0.15133 |  | 26.1043 |  | -0.31896 | 0.24873
0.29492 | -0.0023784 |  | -23.7929 |  | -0.30789 | 0.24018
0.29512 | -0.15912 |  | -72.0492 |  | -0.29362 | 0.22873
0.29531 | -0.29622 |  | -116.0741 |  | -0.27468 | 0.21376
0.29551 | -0.41967 |  | -153.5517 |  | -0.25043 | 0.19473
0.2957 | -0.51836 |  | -182.3242 |  | -0.22313 | 0.17303
0.2959 | -0.58761 |  | -200.4306 |  | -0.19263 | 0.14891
0.29609 | -0.62482 |  | -206.359 |  | -0.159 | 0.12244
0.29629 | -0.62316 |  | -199.2569 |  | -0.12313 | 0.094193
0.29648 | -0.59811 |  | -179.5206 |  | -0.084822 | 0.064103
0.29668 | -0.56413 |  | -149.0326 |  | -0.045431 | 0.032919
0.29688 | -0.50502 |  | -110.216 |  | -0.0054942 | 0.0014033
0.29707 | -0.33478 |  | -65.5108 |  | 0.034859 | -0.030141
0.29727 | -0.084347 |  | -17.247 |  | 0.073609 | -0.060645
0.29746 | 0.084965 |  | 32.1844 |  | 0.11109 | -0.09012
0.29766 | 0.21255 |  | 79.7604 |  | 0.14768 | -0.11869
0.29785 | 0.35357 |  | 122.7822 |  | 0.18162 | -0.14531
0.29805 | 0.45326 |  | 159.1747 |  | 0.21296 | -0.16987
0.29824 | 0.54802 |  | 186.5474 |  | 0.24151 | -0.19208
0.29844 | 0.61615 |  | 202.9227 |  | 0.26564 | -0.21089
0.29863 | 0.63532 |  | 206.8287 |  | 0.28498 | -0.22587
0.29883 | 0.6327 |  | 197.3624 |  | 0.30051 | -0.23766
0.29902 | 0.57865 |  | 175.3294 |  | 0.31277 | -0.24701
0.29922 | 0.4933 |  | 142.7541 |  | 0.31993 | -0.25259
0.29941 | 0.3818 |  | 102.0252 |  | 0.32132 | -0.25359
0.29961 | 0.23881 |  | 55.6374 |  | 0.31892 | -0.25135
0.2998 | 0.09147 |  | 6.1887 |  | 0.31138 | -0.24509
0.3 | -0.06678 |  | -43.4433 |  | 0.29812 | -0.2346
0.3002 | -0.2167 |  | -90.4065 |  | 0.28219 | -0.22187
0.30039 | -0.34784 |  | -132.1463 |  | 0.26215 | -0.20605
0.30059 | -0.46352 |  | -166.3455 |  | 0.23628 | -0.18584
0.30078 | -0.54908 |  | -190.8812 |  | 0.20709 | -0.16257
0.30098 | -0.60637 |  | -204.0462 |  | 0.17521 | -0.13711
0.30117 | -0.6269 |  | -204.6766 |  | 0.14026 | -0.10966
0.30137 | -0.61346 |  | -192.3585 |  | 0.10357 | -0.081003
0.30156 | -0.5834 |  | -168.0998 |  | 0.065436 | -0.051021
0.30176 | -0.54546 |  | -134.0503 |  | 0.025547 | -0.019525
0.30195 | -0.45274 |  | -92.625 |  | -0.015035 | 0.01237
0.30215 | -0.23348 |  | -46.2569 |  | -0.055258 | 0.043805
0.30234 | -0.0023763 |  | 2.7494 |  | -0.093912 | 0.073988
0.30254 | 0.1344 |  | 51.7881 |  | -0.13085 | 0.103
0.30273 | 0.27093 |  | 97.845 |  | -0.16647 | 0.13096
0.30293 | 0.39829 |  | 138.4517 |  | -0.19944 | 0.15667
0.30312 | 0.49017 |  | 171.4238 |  | -0.22959 | 0.18007
0.30332 | 0.58187 |  | 194.538 |  | -0.25654 | 0.20097
0.30352 | 0.62704 |  | 206.0687 |  | -0.27891 | 0.21846
0.30371 | 0.638 |  | 204.6532 |  | -0.29687 | 0.2324
0.30391 | 0.61803 |  | 189.996 |  | -0.31095 | 0.2431
0.3041 | 0.54673 |  | 163.4757 |  | -0.32098 | 0.25093
0.3043 | 0.45365 |  | 127.3278 |  | -0.32601 | 0.25486
0.30449 | 0.3271 |  | 83.9926 |  | -0.32597 | 0.2546
0.30469 | 0.18032 |  | 35.9794 |  | -0.32114 | 0.25058
0.30488 | 0.029133 |  | -13.9295 |  | -0.31111 | 0.24263
0.30508 | -0.12949 |  | -62.7909 |  | -0.29673 | 0.23145
0.30527 | -0.27103 |  | -107.8701 |  | -0.27867 | 0.21715
0.30547 | -0.39672 |  | -146.7614 |  | -0.25646 | 0.19949
0.30566 | -0.50133 |  | -177.3328 |  | -0.22981 | 0.17856
0.30586 | -0.57587 |  | -197.6247 |  | -0.19877 | 0.15412
0.30605 | -0.62021 |  | -206.1054 |  | -0.16515 | 0.12747
0.30625 | -0.62586 |  | -201.7242 |  | -0.13032 | 0.099915
0.30645 | -0.60358 |  | -184.4467 |  | -0.092791 | 0.070525
0.30664 | -0.56934 |  | -155.9159 |  | -0.053315 | 0.03947
0.30684 | -0.52079 |  | -118.4966 |  | -0.013864 | 0.008163
0.30703 | -0.38104 |  | -74.6897 |  | 0.026461 | -0.023508
0.30723 | -0.13309 |  | -27.0164 |  | 0.066349 | -0.054732
0.30742 | 0.060711 |  | 22.3196 |  | 0.1044 | -0.08464
0.30762 | 0.18476 |  | 70.5512 |  | 0.1411 | -0.11349
0.30781 | 0.32688 |  | 114.7661 |  | 0.175 | -0.14016
0.30801 | 0.43666 |  | 152.7596 |  | 0.2067 | -0.16478
0.3082 | 0.52875 |  | 182.1424 |  | 0.23618 | -0.18761
0.3084 | 0.60766 |  | 200.8186 |  | 0.26106 | -0.20718
0.30859 | 0.63379 |  | 207.3141 |  | 0.28168 | -0.22337
0.30879 | 0.63638 |  | 200.538 |  | 0.29854 | -0.23623
0.30898 | 0.59446 |  | 180.8835 |  | 0.31075 | -0.24541
0.30918 | 0.51229 |  | 150.1856 |  | 0.31855 | -0.2514
0.30938 | 0.40786 |  | 110.8242 |  | 0.32221 | -0.25407
0.30957 | 0.26863 |  | 65.2771 |  | 0.32035 | -0.25249
0.30977 | 0.12106 |  | 16.1185 |  | 0.31332 | -0.24674
0.30996 | -0.034869 |  | -33.7378 |  | 0.30187 | -0.23731
0.31016 | -0.18881 |  | -81.4114 |  | 0.2858 | -0.22464
0.31035 | -0.32252 |  | -124.3004 |  | 0.26639 | -0.20939
0.31055 | -0.44212 |  | -160.1314 |  | 0.24248 | -0.19061
0.31074 | -0.53428 |  | -186.8324 |  | 0.21385 | -0.16807
0.31094 | -0.59752 |  | -202.5271 |  | 0.18215 | -0.14274
0.31113 | -0.6266 |  | -205.9045 |  | 0.14708 | -0.11509
0.31133 | -0.61873 |  | -196.2669 |  | 0.11116 | -0.086907
0.31152 | -0.59063 |  | -174.2344 |  | 0.074438 | -0.057996
0.31172 | -0.55498 |  | -141.8792 |  | 0.034164 | -0.026531
0.31191 | -0.48214 |  | -101.6134 |  | -0.0069056 | 0.0058334
0.31211 | -0.28678 |  | -55.9827 |  | -0.046982 | 0.037402
0.3123 | -0.040779 |  | -7.3572 |  | -0.086355 | 0.068053
0.3125 | 0.11046 |  | 41.8954 |  | -0.12328 | 0.09696
0.3127 | 0.24034 |  | 88.763 |  | -0.15858 | 0.12454
0.31289 | 0.37675 |  | 130.717 |  | -0.19285 | 0.15114
0.31309 | 0.4717 |  | 165.6114 |  | -0.22378 | 0.17536
0.31328 | 0.56574 |  | 190.9555 |  | -0.25123 | 0.19678
0.31348 | 0.62313 |  | 204.9029 |  | -0.27481 | 0.21507
0.31367 | 0.63735 |  | 206.1165 |  | -0.29315 | 0.22929
0.31387 | 0.627 |  | 194.0157 |  | -0.30773 | 0.24046
0.31406 | 0.56366 |  | 169.701 |  | -0.31886 | 0.24904
0.31426 | 0.47392 |  | 135.267 |  | -0.32519 | 0.25389
0.31445 | 0.35471 |  | 93.117 |  | -0.32668 | 0.25498
0.31465 | 0.20923 |  | 45.7907 |  | -0.32269 | 0.25186
0.31484 | 0.05983 |  | -4.0175 |  | -0.31298 | 0.24415
0.31504 | -0.099243 |  | -53.3584 |  | -0.29914 | 0.23313
0.31523 | -0.2446 |  | -99.3717 |  | -0.28224 | 0.21966
0.31543 | -0.37276 |  | -139.6229 |  | -0.26111 | 0.20316
0.31562 | -0.4829 |  | -172.0125 |  | -0.23537 | 0.18295
0.31582 | -0.56274 |  | -194.4913 |  | -0.20586 | 0.15936
0.31602 | -0.61404 |  | -205.3887 |  | -0.17237 | 0.13287
0.31621 | -0.62707 |  | -203.6173 |  | -0.13643 | 0.10443
0.31641 | -0.60953 |  | -188.8733 |  | -0.1 | 0.075631
0.3166 | -0.57838 |  | -162.4381 |  | -0.062066 | 0.045958
0.3168 | -0.537 |  | -126.6103 |  | -0.02179 | 0.01437
0.31699 | -0.42 |  | -83.8247 |  | 0.018714 | -0.017684
0.31719 | -0.18014 |  | -36.6408 |  | 0.058257 | -0.048941
0.31738 | 0.032186 |  | 12.5966 |  | 0.097342 | -0.079368
0.31758 | 0.15795 |  | 61.2134 |  | 0.1342 | -0.10807
0.31777 | 0.29927 |  | 106.2854 |  | 0.16823 | -0.13494
0.31797 | 0.41774 |  | 145.5742 |  | 0.20091 | -0.16063
0.31816 | 0.50855 |  | 176.7686 |  | 0.23085 | -0.18392
0.31836 | 0.59561 |  | 197.6989 |  | 0.25659 | -0.20398
0.31855 | 0.6305 |  | 206.8241 |  | 0.27815 | -0.22079
0.31875 | 0.63781 |  | 202.8288 |  | 0.29553 | -0.2341
0.31895 | 0.60733 |  | 185.7336 |  | 0.30892 | -0.24435
0.31914 | 0.52977 |  | 157.121 |  | 0.31767 | -0.25105
0.31934 | 0.43147 |  | 119.2865 |  | 0.32175 | -0.25397
0.31953 | 0.29814 |  | 74.7926 |  | 0.32123 | -0.25329
0.31973 | 0.15109 |  | 26.1315 |  | 0.31543 | -0.24851
0.31992 | -0.00274 |  | -23.8773 |  | 0.3045 | -0.23978
0.32012 | -0.15972 |  | -72.2124 |  | 0.28923 | -0.22749
0.32031 | -0.2969 |  | -116.2702 |  | 0.27072 | -0.21271
0.32051 | -0.41997 |  | -153.7133 |  | 0.24765 | -0.19487
0.3207 | -0.51837 |  | -182.3548 |  | 0.21977 | -0.17292
0.3209 | -0.58719 |  | -200.3451 |  | 0.18911 | -0.14828
0.32109 | -0.62415 |  | -206.2321 |  | 0.15497 | -0.12142
0.32129 | -0.62265 |  | -199.1641 |  | 0.11848 | -0.092896
0.32148 | -0.59784 |  | -179.5421 |  | 0.081621 | -0.063819
0.32168 | -0.56392 |  | -149.1562 |  | 0.042924 | -0.033378
0.32188 | -0.50461 |  | -110.3143 |  | 0.0019294 | -0.0011481
0.32207 | -0.33498 |  | -65.4891 |  | -0.039256 | 0.031172
0.32227 | -0.084051 |  | -17.1627 |  | -0.078595 | 0.061997
0.32246 | 0.086519 |  | 32.2913 |  | -0.11583 | 0.0912
0.32266 | 0.21234 |  | 79.9216 |  | -0.15164 | 0.11907
0.32285 | 0.3536 |  | 122.9961 |  | -0.18589 | 0.14574
0.32305 | 0.45469 |  | 159.4396 |  | -0.21756 | 0.17063
0.32324 | 0.54801 |  | 186.8154 |  | -0.24609 | 0.19283
0.32344 | 0.61681 |  | 203.1169 |  | -0.27045 | 0.21165
0.32363 | 0.63585 |  | 206.9556 |  | -0.28974 | 0.22664
0.32383 | 0.63224 |  | 197.4226 |  | -0.30529 | 0.23856
0.32402 | 0.57903 |  | 175.3333 |  | -0.31708 | 0.24764
0.32422 | 0.4929 |  | 142.7625 |  | -0.3239 | 0.253
0.32441 | 0.38142 |  | 101.9997 |  | -0.32635 | 0.25479
0.32461 | 0.2386 |  | 55.5267 |  | -0.32391 | 0.25272
0.3248 | 0.090603 |  | 6.0041 |  | -0.31561 | 0.24618
0.325 | -0.067075 |  | -43.6768 |  | -0.30281 | 0.23613
0.3252 | -0.21724 |  | -90.6134 |  | -0.28568 | 0.22265
0.32539 | -0.34814 |  | -132.2486 |  | -0.2648 | 0.20617
0.32559 | -0.46323 |  | -166.3845 |  | -0.24136 | 0.18752
0.32578 | -0.5491 |  | -190.9313 |  | -0.21217 | 0.16467
0.32598 | -0.60634 |  | -204.1608 |  | -0.17852 | 0.13811
0.32617 | -0.62734 |  | -204.9399 |  | -0.14439 | 0.11075
0.32637 | -0.61417 |  | -192.7309 |  | -0.10734 | 0.081694
0.32656 | -0.58389 |  | -168.4638 |  | -0.068671 | 0.051341
0.32676 | -0.5462 |  | -134.3275 |  | -0.030217 | 0.021005
0.32695 | -0.45389 |  | -92.6851 |  | 0.010261 | -0.010742
0.32715 | -0.2339 |  | -46.1297 |  | 0.050801 | -0.042745
0.32734 | -0.0011536 |  | 2.8756 |  | 0.089547 | -0.073126
0.32754 | 0.13474 |  | 51.8956 |  | 0.12665 | -0.10221
0.32773 | 0.27055 |  | 97.9346 |  | 0.1616 | -0.12965
0.32793 | 0.3993 |  | 138.5479 |  | 0.19461 | -0.15529
0.32812 | 0.49066 |  | 171.634 |  | 0.22487 | -0.17897
0.32832 | 0.58244 |  | 194.7983 |  | 0.25109 | -0.19955
0.32852 | 0.62827 |  | 206.2873 |  | 0.2739 | -0.21719
0.32871 | 0.63833 |  | 204.8798 |  | 0.29261 | -0.23175
0.32891 | 0.61832 |  | 190.1969 |  | 0.30614 | -0.24233
0.3291 | 0.54682 |  | 163.562 |  | 0.31603 | -0.24968
0.3293 | 0.45314 |  | 127.301 |  | 0.32136 | -0.25358
0.32949 | 0.32644 |  | 83.8844 |  | 0.32126 | -0.25333
0.32969 | 0.17966 |  | 35.8586 |  | 0.31675 | -0.2496
0.32988 | 0.028816 |  | -13.9854 |  | 0.30689 | -0.24181
0.33008 | -0.12945 |  | -62.7981 |  | 0.29274 | -0.23024
0.33027 | -0.27068 |  | -107.8364 |  | 0.27463 | -0.21574
0.33047 | -0.3964 |  | -146.6731 |  | 0.25175 | -0.19792
0.33066 | -0.50086 |  | -177.2507 |  | 0.22557 | -0.17717
0.33086 | -0.57521 |  | -197.5678 |  | 0.19553 | -0.15334
0.33105 | -0.61974 |  | -206.0033 |  | 0.16167 | -0.12656
0.33125 | -0.62514 |  | -201.5681 |  | 0.12615 | -0.098539
0.33145 | -0.60291 |  | -184.2577 |  | 0.088821 | -0.069339
0.33164 | -0.56893 |  | -155.7084 |  | 0.049502 | -0.038487
0.33184 | -0.52019 |  | -118.3329 |  | 0.009681 | -0.0070339
0.33203 | -0.37985 |  | -74.5299 |  | -0.030559 | 0.024582
0.33223 | -0.13101 |  | -26.786 |  | -0.070697 | 0.055873
0.33242 | 0.061898 |  | 22.5895 |  | -0.10869 | 0.0856
0.33262 | 0.1845 |  | 70.8188 |  | -0.14475 | 0.11385
0.33281 | 0.3275 |  | 114.9687 |  | -0.17957 | 0.1409
0.33301 | 0.43724 |  | 152.8864 |  | -0.212 | 0.1662
0.3332 | 0.52822 |  | 182.2101 |  | -0.24084 | 0.18874
0.3334 | 0.60742 |  | 200.7924 |  | -0.26572 | 0.20806
0.33359 | 0.63327 |  | 207.2201 |  | -0.28631 | 0.22416
0.33379 | 0.63596 |  | 200.4012 |  | -0.30228 | 0.23645
0.33398 | 0.59452 |  | 180.7196 |  | -0.31493 | 0.246
0.33418 | 0.51166 |  | 150.0253 |  | -0.32364 | 0.25275
0.33437 | 0.40721 |  | 110.641 |  | -0.32631 | 0.2548
0.33457 | 0.26816 |  | 65.0627 |  | -0.32414 | 0.25309
0.33477 | 0.12042 |  | 15.8612 |  | -0.31754 | 0.24772
0.33496 | -0.035507 |  | -34.0328 |  | -0.30565 | 0.23818
0.33516 | -0.18948 |  | -81.6933 |  | -0.28975 | 0.22576
0.33535 | -0.32302 |  | -124.5311 |  | -0.27007 | 0.21019
0.33555 | -0.44247 |  | -160.2386 |  | -0.2458 | 0.19097
0.33574 | -0.5343 |  | -186.8122 |  | -0.21733 | 0.16862
0.33594 | -0.5974 |  | -202.4718 |  | -0.18534 | 0.14329
0.33613 | -0.62668 |  | -205.8184 |  | -0.15122 | 0.11623
0.33633 | -0.6187 |  | -196.1707 |  | -0.11519 | 0.087919
0.33652 | -0.59084 |  | -174.1711 |  | -0.076705 | 0.057698
0.33672 | -0.55514 |  | -141.8002 |  | -0.03729 | 0.02656
0.33691 | -0.48119 |  | -101.5189 |  | 0.0030418 | -0.0051319
0.33711 | -0.28541 |  | -55.8472 |  | 0.043516 | -0.03692
0.3373 | -0.040258 |  | -7.1706 |  | 0.082062 | -0.067267
0.3375 | 0.11034 |  | 42.0897 |  | 0.11978 | -0.096797
0.3377 | 0.24059 |  | 88.9842 |  | 0.15545 | -0.12488
0.33789 | 0.37747 |  | 130.855 |  | 0.18801 | -0.1504
0.33809 | 0.47167 |  | 165.5608 |  | 0.21949 | -0.17481
0.33828 | 0.56511 |  | 190.8074 |  | 0.24737 | -0.19671
0.33848 | 0.62256 |  | 204.7294 |  | 0.27005 | -0.21459
0.33867 | 0.63633 |  | 205.9607 |  | 0.28975 | -0.22966
0.33887 | 0.6261 |  | 193.8568 |  | 0.30464 | -0.24089
0.33906 | 0.56287 |  | 169.4489 |  | 0.31425 | -0.24838
0.33926 | 0.47322 |  | 134.973 |  | 0.32113 | -0.25359
0.33945 | 0.35477 |  | 92.8769 |  | 0.32281 | -0.25464
0.33965 | 0.20935 |  | 45.6018 |  | 0.31838 | -0.25104
0.33984 | 0.059953 |  | -4.1378 |  | 0.30981 | -0.24402
0.34004 | -0.099169 |  | -53.426 |  | 0.29601 | -0.23303
0.34023 | -0.24477 |  | -99.4522 |  | 0.27843 | -0.21902
0.34043 | -0.37288 |  | -139.7319 |  | 0.25779 | -0.20265
0.34063 | -0.48338 |  | -172.1327 |  | 0.23169 | -0.18222
0.34082 | -0.56314 |  | -194.6011 |  | 0.20172 | -0.1584
0.34102 | -0.61423 |  | -205.4288 |  | 0.16915 | -0.13253
0.34121 | -0.62699 |  | -203.4954 |  | 0.1335 | -0.10458
0.34141 | -0.60853 |  | -188.5839 |  | 0.096505 | -0.075484
0.3416 | -0.57666 |  | -162.0784 |  | 0.058114 | -0.045295
0.3418 | -0.53476 |  | -126.2911 |  | 0.017739 | -0.013615
0.34199 | -0.41956 |  | -83.594 |  | -0.02284 | 0.018328
0.34219 | -0.18141 |  | -36.445 |  | -0.062267 | 0.04933
0.34238 | 0.033568 |  | 12.8309 |  | -0.10064 | 0.07925
0.34258 | 0.15931 |  | 61.5382 |  | -0.13782 | 0.10828
0.34277 | 0.29924 |  | 106.661 |  | -0.17263 | 0.13562
0.34297 | 0.41947 |  | 145.9047 |  | -0.20528 | 0.16099
0.34316 | 0.50927 |  | 177.0713 |  | -0.23553 | 0.18438
0.34336 | 0.5959 |  | 197.9387 |  | -0.26107 | 0.2044
0.34355 | 0.63132 |  | 206.9305 |  | -0.28221 | 0.22094
0.34375 | 0.63736 |  | 202.8185 |  | -0.29997 | 0.23448
0.34395 | 0.60731 |  | 185.5647 |  | -0.31325 | 0.24464
0.34414 | 0.52942 |  | 156.843 |  | -0.32195 | 0.25141
0.34434 | 0.43077 |  | 118.9756 |  | -0.32619 | 0.25461
0.34453 | 0.29778 |  | 74.4388 |  | -0.32529 | 0.25389
0.34473 | 0.15012 |  | 25.8384 |  | -0.31928 | 0.24908
0.34492 | -0.003237 |  | -24.0487 |  | -0.30837 | 0.2404
0.34512 | -0.15998 |  | -72.3368 |  | -0.29323 | 0.22846
0.34531 | -0.29722 |  | -116.3424 |  | -0.27428 | 0.21333
0.34551 | -0.42002 |  | -153.7313 |  | -0.25097 | 0.19503
0.3457 | -0.51869 |  | -182.3988 |  | -0.22332 | 0.17342
0.3459 | -0.58736 |  | -200.3867 |  | -0.19217 | 0.14862
0.34609 | -0.62419 |  | -206.2103 |  | -0.15846 | 0.12186
0.34629 | -0.62245 |  | -199.0731 |  | -0.12259 | 0.093664
0.34648 | -0.59711 |  | -179.3471 |  | -0.084616 | 0.063753
0.34668 | -0.56329 |  | -148.9112 |  | -0.04525 | 0.032734
0.34687 | -0.50439 |  | -110.1208 |  | -0.0055406 | 0.0014182
0.34707 | -0.3346 |  | -65.3385 |  | 0.034595 | -0.03016
0.34727 | -0.082949 |  | -17.0179 |  | 0.074403 | -0.061337
0.34746 | 0.086803 |  | 32.4353 |  | 0.11184 | -0.090895
0.34766 | 0.21214 |  | 80.0515 |  | 0.14788 | -0.11904
0.34785 | 0.35431 |  | 123.1013 |  | 0.18252 | -0.14589
0.34805 | 0.45479 |  | 159.5062 |  | 0.21352 | -0.17034
0.34824 | 0.54812 |  | 186.8506 |  | 0.24151 | -0.19219
0.34844 | 0.61709 |  | 203.1352 |  | 0.26606 | -0.2112
0.34863 | 0.63543 |  | 206.9168 |  | 0.28586 | -0.22654
0.34883 | 0.6323 |  | 197.3442 |  | 0.30161 | -0.2386
0.34902 | 0.57881 |  | 175.1835 |  | 0.31345 | -0.24776
0.34922 | 0.49215 |  | 142.4781 |  | 0.3206 | -0.25326
0.34941 | 0.38081 |  | 101.713 |  | 0.32264 | -0.25456
0.34961 | 0.23768 |  | 55.2716 |  | 0.3197 | -0.25202
0.3498 | 0.089564 |  | 5.7038 |  | 0.31172 | -0.24563
0.35 | -0.068054 |  | -43.9774 |  | 0.29922 | -0.23553
0.3502 | -0.21796 |  | -90.9181 |  | 0.2828 | -0.22245
0.35039 | -0.34902 |  | -132.5621 |  | 0.26234 | -0.20629
0.35059 | -0.46414 |  | -166.6274 |  | 0.23775 | -0.18674
0.35078 | -0.54959 |  | -191.1133 |  | 0.20842 | -0.16364
0.35098 | -0.60696 |  | -204.3255 |  | 0.17605 | -0.13802
0.35117 | -0.62762 |  | -205.0058 |  | 0.14176 | -0.11096
0.35137 | -0.61424 |  | -192.7022 |  | 0.10463 | -0.08197
0.35156 | -0.58422 |  | -168.4061 |  | 0.066015 | -0.051487
0.35176 | -0.54593 |  | -134.2255 |  | 0.026408 | -0.020197
0.35195 | -0.45339 |  | -92.652 |  | -0.01412 | 0.011571
0.35215 | -0.23405 |  | -46.2123 |  | -0.054059 | 0.042775
0.35234 | -0.0012018 |  | 2.813 |  | -0.092603 | 0.072913
0.35254 | 0.13491 |  | 51.8526 |  | -0.12973 | 0.10208
0.35273 | 0.27017 |  | 97.9118 |  | -0.16561 | 0.13003
0.35293 | 0.39912 |  | 138.5511 |  | -0.19904 | 0.15605
0.35313 | 0.49054 |  | 171.553 |  | -0.22886 | 0.17939
0.35332 | 0.5817 |  | 194.6552 |  | -0.25533 | 0.19991
0.35352 | 0.62772 |  | 206.1416 |  | -0.27774 | 0.21736
0.35371 | 0.63776 |  | 204.6969 |  | -0.29561 | 0.23127
0.35391 | 0.61792 |  | 190.0836 |  | -0.30999 | 0.24229
0.3541 | 0.54706 |  | 163.5996 |  | -0.32012 | 0.25013
0.3543 | 0.45343 |  | 127.3866 |  | -0.32508 | 0.25389
0.35449 | 0.3272 |  | 83.9988 |  | -0.32517 | 0.2539
0.35469 | 0.18054 |  | 35.9646 |  | -0.31967 | 0.24957
0.35488 | 0.028946 |  | -13.9821 |  | -0.3099 | 0.24168
0.35508 | -0.12951 |  | -62.8112 |  | -0.2965 | 0.23099
0.35527 | -0.27071 |  | -107.876 |  | -0.27782 | 0.21642
0.35547 | -0.39667 |  | -146.8141 |  | -0.25542 | 0.19874
0.35566 | -0.50123 |  | -177.3697 |  | -0.22898 | 0.17789
0.35586 | -0.57545 |  | -197.6232 |  | -0.19761 | 0.15312
0.35605 | -0.61967 |  | -205.9863 |  | -0.16448 | 0.12663
0.35625 | -0.62479 |  | -201.4502 |  | -0.12966 | 0.099274
0.35645 | -0.60282 |  | -184.1781 |  | -0.092009 | 0.069913
0.35664 | -0.56926 |  | -155.7044 |  | -0.053004 | 0.038991
0.35684 | -0.51999 |  | -118.2954 |  | -0.012698 | 0.0071962
0.35703 | -0.37889 |  | -74.4519 |  | 0.027891 | -0.02479
0.35723 | -0.13128 |  | -26.6773 |  | 0.067186 | -0.055721
0.35742 | 0.060644 |  | 22.6821 |  | 0.10537 | -0.085501
0.35762 | 0.18507 |  | 70.8514 |  | 0.14144 | -0.11385
0.35781 | 0.32817 |  | 115.021 |  | 0.17562 | -0.14059
0.35801 | 0.43694 |  | 152.9243 |  | 0.2081 | -0.16583
0.3582 | 0.52874 |  | 182.1721 |  | 0.23676 | -0.18838
0.3584 | 0.60761 |  | 200.7307 |  | 0.26187 | -0.20796
0.35859 | 0.63344 |  | 207.1389 |  | 0.28316 | -0.22434
0.35879 | 0.63606 |  | 200.3275 |  | 0.29924 | -0.23683
0.35898 | 0.5936 |  | 180.6802 |  | 0.3112 | -0.24604
0.35918 | 0.51104 |  | 149.9601 |  | 0.31933 | -0.25207
0.35938 | 0.40671 |  | 110.5324 |  | 0.32281 | -0.25463
0.35957 | 0.2677 |  | 64.9275 |  | 0.32138 | -0.25339
0.35977 | 0.12014 |  | 15.7169 |  | 0.31446 | -0.24774
0.35996 | -0.035936 |  | -34.1862 |  | 0.30231 | -0.23808
0.36016 | -0.18967 |  | -81.838 |  | 0.28651 | -0.22537
0.36035 | -0.32329 |  | -124.6477 |  | 0.26666 | -0.20968
0.36055 | -0.44266 |  | -160.3498 |  | 0.24281 | -0.19088
0.36074 | -0.53447 |  | -186.9184 |  | 0.21546 | -0.16903
0.36094 | -0.59761 |  | -202.5323 |  | 0.18317 | -0.14375
0.36113 | -0.62629 |  | -205.7747 |  | 0.14814 | -0.11602
0.36133 | -0.61805 |  | -195.9824 |  | 0.11211 | -0.087443
0.36152 | -0.59014 |  | -173.8786 |  | 0.074115 | -0.0579
0.36172 | -0.55453 |  | -141.5097 |  | 0.034962 | -0.027009
0.36191 | -0.48002 |  | -101.2552 |  | -0.0057312 | 0.0049649
0.36211 | -0.28318 |  | -55.5771 |  | -0.046305 | 0.036786
0.3623 | -0.039209 |  | -6.8527 |  | -0.084639 | 0.066935
0.3625 | 0.111 |  | 42.4562 |  | -0.12237 | 0.096056
0.3627 | 0.24199 |  | 89.2823 |  | -0.15835 | 0.12426
0.36289 | 0.37767 |  | 131.0664 |  | -0.19145 | 0.15037
0.36309 | 0.47225 |  | 165.7184 |  | -0.22318 | 0.17482
0.36328 | 0.5659 |  | 190.8735 |  | -0.25114 | 0.19654
0.36348 | 0.62261 |  | 204.7601 |  | -0.27338 | 0.21401
0.36367 | 0.637 |  | 205.9805 |  | -0.29194 | 0.22833
0.36387 | 0.62595 |  | 193.8378 |  | -0.30719 | 0.23998
0.36406 | 0.56255 |  | 169.4314 |  | -0.31825 | 0.24841
0.36426 | 0.47315 |  | 134.922 |  | -0.32424 | 0.2532
0.36445 | 0.35375 |  | 92.7308 |  | -0.32502 | 0.25396
0.36465 | 0.20855 |  | 45.3758 |  | -0.32127 | 0.25066
0.36484 | 0.059178 |  | -4.4084 |  | -0.31234 | 0.2435
0.36504 | -0.099853 |  | -53.6541 |  | -0.29851 | 0.23282
0.36523 | -0.24512 |  | -99.5918 |  | -0.2812 | 0.219
0.36543 | -0.37332 |  | -139.7954 |  | -0.25966 | 0.20198
0.36562 | -0.48335 |  | -172.1311 |  | -0.23372 | 0.18155
0.36582 | -0.56325 |  | -194.6095 |  | -0.2043 | 0.15815
0.36602 | -0.61451 |  | -205.4983 |  | -0.17143 | 0.13226
0.36621 | -0.62725 |  | -203.6176 |  | -0.13606 | 0.10441
0.36641 | -0.60918 |  | -188.7277 |  | -0.098737 | 0.075053
0.3666 | -0.57759 |  | -162.1519 |  | -0.060104 | 0.0445
0.3668 | -0.53596 |  | -126.2457 |  | -0.020836 | 0.013448
0.36699 | -0.41845 |  | -83.5037 |  | 0.019715 | -0.018241
0.36719 | -0.17869 |  | -36.3821 |  | 0.059806 | -0.049862
0.36738 | 0.032665 |  | 12.8547 |  | 0.097748 | -0.079851
0.36758 | 0.15849 |  | 61.4895 |  | 0.1347 | -0.10869
0.36777 | 0.30018 |  | 106.5282 |  | 0.16952 | -0.13589
0.36797 | 0.41805 |  | 145.7741 |  | 0.20144 | -0.16076
0.36816 | 0.50898 |  | 176.9701 |  | 0.23152 | -0.18416
0.36836 | 0.59603 |  | 197.8694 |  | 0.25758 | -0.20472
0.36855 | 0.6306 |  | 206.909 |  | 0.27895 | -0.22131
0.36875 | 0.63801 |  | 202.7833 |  | 0.29658 | -0.23465
0.36895 | 0.60682 |  | 185.5042 |  | 0.30925 | -0.24452
0.36914 | 0.5291 |  | 156.7628 |  | 0.31802 | -0.25124
0.36934 | 0.43091 |  | 118.8994 |  | 0.32281 | -0.25475
0.36953 | 0.29713 |  | 74.4314 |  | 0.32182 | -0.25393
0.36973 | 0.15048 |  | 25.84 |  | 0.31599 | -0.24902
0.36992 | -0.0031504 |  | -24.1192 |  | 0.30504 | -0.24013
0.37012 | -0.16022 |  | -72.4344 |  | 0.28955 | -0.22769
0.37031 | -0.2971 |  | -116.39 |  | 0.27109 | -0.21304
0.37051 | -0.42005 |  | -153.6882 |  | 0.2479 | -0.19508
0.3707 | -0.51809 |  | -182.2176 |  | 0.22002 | -0.17301
0.3709 | -0.58653 |  | -200.1013 |  | 0.18907 | -0.14833
0.37109 | -0.62336 |  | -205.9271 |  | 0.15497 | -0.12142
0.37129 | -0.62153 |  | -198.8047 |  | 0.11879 | -0.092982
0.37148 | -0.59619 |  | -179.0501 |  | 0.081488 | -0.063737
0.37168 | -0.56198 |  | -148.5451 |  | 0.042307 | -0.0329
0.37188 | -0.50305 |  | -109.6729 |  | 0.0016645 | -0.00092636
0.37207 | -0.33368 |  | -64.8587 |  | -0.038885 | 0.030833
0.37227 | -0.082334 |  | -16.5566 |  | -0.078107 | 0.061577
0.37246 | 0.088454 |  | 32.8469 |  | -0.11566 | 0.091
0.37266 | 0.21416 |  | 80.4379 |  | -0.15178 | 0.1192
0.37285 | 0.35467 |  | 123.4404 |  | -0.18585 | 0.14579
0.37305 | 0.45561 |  | 159.7156 |  | -0.21725 | 0.17029
0.37324 | 0.54887 |  | 186.9589 |  | -0.24565 | 0.1924
0.37344 | 0.61674 |  | 203.182 |  | -0.27008 | 0.2114
0.37363 | 0.63597 |  | 206.9008 |  | -0.28963 | 0.22654
0.37383 | 0.63236 |  | 197.3037 |  | -0.30487 | 0.23826
0.37402 | 0.57879 |  | 175.1725 |  | -0.31653 | 0.24722
0.37422 | 0.49287 |  | 142.4827 |  | -0.32371 | 0.25278
0.37441 | 0.38098 |  | 101.6773 |  | -0.32577 | 0.25447
0.37461 | 0.23828 |  | 55.2183 |  | -0.32304 | 0.25221
0.3748 | 0.090228 |  | 5.6691 |  | -0.31514 | 0.24571
0.375 | -0.067963 |  | -44.0023 |  | -0.30208 | 0.23536
0.3752 | -0.21789 |  | -90.8992 |  | -0.28504 | 0.22201
0.37539 | -0.34879 |  | -132.4759 |  | -0.26462 | 0.20587
0.37559 | -0.46376 |  | -166.5033 |  | -0.24014 | 0.18655
0.37578 | -0.54945 |  | -190.9849 |  | -0.21122 | 0.16383
0.37598 | -0.60683 |  | -204.2118 |  | -0.17847 | 0.13792
0.37617 | -0.62771 |  | -204.9614 |  | -0.14322 | 0.10998
0.37637 | -0.61421 |  | -192.7111 |  | -0.10651 | 0.081123
0.37656 | -0.58281 |  | -168.3841 |  | -0.068326 | 0.051218
0.37676 | -0.54392 |  | -134.1587 |  | -0.028948 | 0.020127
0.37695 | -0.4537 |  | -92.4829 |  | 0.011213 | -0.0117
0.37715 | -0.23655 |  | -45.9366 |  | 0.051648 | -0.043457
0.37734 | -0.00097369 |  | 3.077 |  | 0.090753 | -0.074104
0.37754 | 0.13661 |  | 52.0719 |  | 0.12751 | -0.10298
0.37773 | 0.2696 |  | 98.0584 |  | 0.16226 | -0.13017
0.37793 | 0.39941 |  | 138.5975 |  | 0.19517 | -0.15596
0.37812 | 0.49125 |  | 171.5484 |  | 0.22558 | -0.17969
0.37832 | 0.58147 |  | 194.5944 |  | 0.25236 | -0.20052
0.37852 | 0.6278 |  | 205.9738 |  | 0.27505 | -0.21824
0.37871 | 0.63691 |  | 204.3692 |  | 0.29357 | -0.23243
0.37891 | 0.61673 |  | 189.5425 |  | 0.30719 | -0.2429
0.3791 | 0.54555 |  | 162.8951 |  | 0.31639 | -0.25001
0.3793 | 0.45117 |  | 126.6535 |  | 0.32155 | -0.25369
0.37949 | 0.32527 |  | 83.3025 |  | 0.32184 | -0.25377
0.37969 | 0.17854 |  | 35.3219 |  | 0.31747 | -0.25015
0.37988 | 0.027421 |  | -14.5607 |  | 0.30811 | -0.24247
0.38008 | -0.13092 |  | -63.3723 |  | 0.2934 | -0.23077
0.38027 | -0.2726 |  | -108.424 |  | 0.27462 | -0.21586
0.38047 | -0.39806 |  | -147.3045 |  | 0.25239 | -0.19831
0.38066 | -0.50269 |  | -177.7831 |  | 0.22595 | -0.17753
0.38086 | -0.57676 |  | -197.9282 |  | 0.19574 | -0.15366
0.38105 | -0.62057 |  | -206.1538 |  | 0.16236 | -0.12729
0.38125 | -0.62561 |  | -201.4795 |  | 0.12611 | -0.098735
0.38145 | -0.60293 |  | -184.0797 |  | 0.088777 | -0.069279
0.38164 | -0.56967 |  | -155.5465 |  | 0.050137 | -0.038852
0.38184 | -0.52154 |  | -118.1878 |  | 0.0096124 | -0.007075
0.38203 | -0.37968 |  | -74.3837 |  | -0.030576 | 0.024568
0.38223 | -0.12962 |  | -26.5252 |  | -0.069744 | 0.055324
0.38242 | 0.062556 |  | 22.9654 |  | -0.10814 | 0.08529
0.38262 | 0.18581 |  | 71.1932 |  | -0.14491 | 0.11399
0.38281 | 0.32925 |  | 115.2872 |  | -0.17958 | 0.14097
0.38301 | 0.43771 |  | 153.0578 |  | -0.21183 | 0.16614
0.3832 | 0.52936 |  | 182.2255 |  | -0.24064 | 0.18864
0.3834 | 0.60841 |  | 200.7521 |  | -0.26504 | 0.20763
0.38359 | 0.63343 |  | 207.1283 |  | -0.28527 | 0.22339
0.38379 | 0.63608 |  | 200.2218 |  | -0.30227 | 0.23629
0.38398 | 0.59336 |  | 180.4483 |  | -0.31556 | 0.24653
0.38418 | 0.51041 |  | 149.6662 |  | -0.32327 | 0.25275
0.38438 | 0.40626 |  | 110.2441 |  | -0.32582 | 0.25443
0.38457 | 0.26729 |  | 64.7352 |  | -0.32397 | 0.25279
0.38477 | 0.12043 |  | 15.6914 |  | -0.31667 | 0.24714
0.38496 | -0.035427 |  | -34.0818 |  | -0.30489 | 0.23784
0.38516 | -0.18934 |  | -81.703 |  | -0.28951 | 0.22575
0.38535 | -0.3231 |  | -124.5906 |  | -0.26964 | 0.2099
0.38555 | -0.44299 |  | -160.4247 |  | -0.24535 | 0.19078
0.38574 | -0.5349 |  | -187.0652 |  | -0.21707 | 0.16868
0.38594 | -0.59823 |  | -202.6568 |  | -0.18501 | 0.1432
0.38613 | -0.62699 |  | -205.8496 |  | -0.15068 | 0.11597
0.38633 | -0.61839 |  | -195.9914 |  | -0.11469 | 0.087618
0.38652 | -0.58969 |  | -173.8387 |  | -0.076532 | 0.057639
0.38672 | -0.5531 |  | -141.438 |  | -0.037206 | 0.026673
0.38691 | -0.48046 |  | -101.1203 |  | 0.0030048 | -0.0052
0.38711 | -0.28583 |  | -55.4118 |  | 0.043477 | -0.037083
0.3873 | -0.038853 |  | -6.6903 |  | 0.082367 | -0.067556
0.3875 | 0.11281 |  | 42.6019 |  | 0.11955 | -0.096793
0.3877 | 0.2417 |  | 89.4127 |  | 0.15495 | -0.12447
0.38789 | 0.37834 |  | 131.2086 |  | 0.18853 | -0.15055
0.38809 | 0.47311 |  | 165.8546 |  | 0.21963 | -0.17488
0.38828 | 0.56627 |  | 191.0168 |  | 0.24704 | -0.1963
0.38848 | 0.62379 |  | 204.9199 |  | 0.27058 | -0.21456
0.38867 | 0.63763 |  | 206.098 |  | 0.28935 | -0.22913
0.38887 | 0.62685 |  | 193.9283 |  | 0.30389 | -0.24028
0.38906 | 0.56336 |  | 169.4977 |  | 0.31511 | -0.2487
0.38926 | 0.47348 |  | 134.9439 |  | 0.32114 | -0.25326
0.38945 | 0.3545 |  | 92.778 |  | 0.32167 | -0.25378
0.38965 | 0.20869 |  | 45.4794 |  | 0.31813 | -0.25074
0.38984 | 0.059426 |  | -4.2996 |  | 0.3095 | -0.24356
0.39004 | -0.099326 |  | -53.5945 |  | 0.29565 | -0.23267
0.39023 | -0.24518 |  | -99.6244 |  | 0.27853 | -0.21907
0.39043 | -0.37345 |  | -139.8996 |  | 0.25714 | -0.20224
0.39062 | -0.48361 |  | -172.1835 |  | 0.23107 | -0.1817
0.39082 | -0.56328 |  | -194.5059 |  | 0.20145 | -0.15805
0.39102 | -0.61417 |  | -205.2432 |  | 0.168 | -0.13177
0.39121 | -0.62683 |  | -203.2735 |  | 0.13277 | -0.10397
0.39141 | -0.60841 |  | -188.3838 |  | 0.096384 | -0.075178
0.3916 | -0.5762 |  | -161.9167 |  | 0.05767 | -0.044819
0.3918 | -0.53384 |  | -126.1516 |  | 0.017565 | -0.013197
0.39199 | -0.41836 |  | -83.4668 |  | -0.023388 | 0.018891
0.39219 | -0.18196 |  | -36.3557 |  | -0.063324 | 0.050183
0.39238 | 0.031566 |  | 12.8613 |  | -0.10144 | 0.080022
0.39258 | 0.16009 |  | 61.5266 |  | -0.13823 | 0.10867
0.39277 | 0.3002 |  | 106.6315 |  | -0.17285 | 0.1357
0.39297 | 0.41842 |  | 145.8784 |  | -0.20576 | 0.1612
0.39316 | 0.50969 |  | 177.0036 |  | -0.2359 | 0.18468
0.39336 | 0.59587 |  | 197.8057 |  | -0.26142 | 0.20472
0.39355 | 0.63085 |  | 206.7367 |  | -0.28252 | 0.22112
0.39375 | 0.63767 |  | 202.5383 |  | -0.2998 | 0.23426
0.39395 | 0.60649 |  | 185.2495 |  | -0.3134 | 0.24461
0.39414 | 0.52887 |  | 156.5271 |  | -0.32235 | 0.25181
0.39434 | 0.43028 |  | 118.6753 |  | -0.32615 | 0.25474
0.39453 | 0.29709 |  | 74.1959 |  | -0.32514 | 0.2538
0.39473 | 0.14997 |  | 25.5841 |  | -0.31935 | 0.24923
0.39492 | -0.0038197 |  | -24.3421 |  | -0.30842 | 0.24055
0.39512 | -0.16062 |  | -72.6199 |  | -0.29299 | 0.22838
0.39531 | -0.29826 |  | -116.6574 |  | -0.27415 | 0.2133
0.39551 | -0.42133 |  | -154.061 |  | -0.25102 | 0.1951
0.3957 | -0.51959 |  | -182.6415 |  | -0.22343 | 0.17354
0.3959 | -0.58828 |  | -200.5101 |  | -0.19249 | 0.14893
0.39609 | -0.62463 |  | -206.1887 |  | -0.15858 | 0.12201
0.39629 | -0.62242 |  | -198.9061 |  | -0.12249 | 0.093512
0.39648 | -0.59624 |  | -179.0813 |  | -0.084461 | 0.063669
0.39668 | -0.56088 |  | -148.5408 |  | -0.045083 | 0.032679
0.39687 | -0.50237 |  | -109.6535 |  | -0.005531 | 0.0012923
0.39707 | -0.33519 |  | -64.8103 |  | 0.035186 | -0.030514
0.39727 | -0.083514 |  | -16.5214 |  | 0.074979 | -0.061606
0.39746 | 0.089629 |  | 32.7753 |  | 0.11187 | -0.09079
0.39766 | 0.21396 |  | 80.2823 |  | 0.1483 | -0.11926
0.39785 | 0.35353 |  | 123.2686 |  | 0.18268 | -0.14615
0.39805 | 0.45566 |  | 159.5788 |  | 0.2134 | -0.17025
0.39824 | 0.54855 |  | 186.8661 |  | 0.24175 | -0.19225
0.39844 | 0.61682 |  | 203.0965 |  | 0.26599 | -0.21121
0.39863 | 0.63621 |  | 206.8518 |  | 0.28578 | -0.22658
0.39883 | 0.63219 |  | 197.2904 |  | 0.30197 | -0.23899
0.39902 | 0.579 |  | 175.1402 |  | 0.31352 | -0.24792
0.39922 | 0.49281 |  | 142.474 |  | 0.32057 | -0.25309
0.39941 | 0.38108 |  | 101.6699 |  | 0.32261 | -0.2545
0.39961 | 0.23818 |  | 55.1243 |  | 0.31894 | -0.25167
0.3998 | 0.089467 |  | 5.5307 |  | 0.31153 | -0.24537