## EtaStar_Disp
η* 計算シート (変位入力版) Disp→Acc: a = -(2πf)²·d/1000
■ 入力パラメータ
サンプリング周波数 fs |  | Hz | A列全体平均から自動算出
データ点数 N |  | 点
加振周波数 f | 50 | Hz | 黄色: 加振周波数
粉体質量 m_p | 1.61 | g | 黄色: 粉体のみ(基準ジグなら 0)
容器質量 m_c | 2.1 | g | 黄色: 容器(ジグ)質量
合計質量 m_tot |  | g
角周波数 ω |  | rad/s
■ 使い方
1. 「TimeData」シート: A列=時刻[s], B列=力[N], C列=変位[mm] を貼り付け
2. 黄色セルに 加振周波数 f, 粉体質量 m_p, 容器質量 m_c を入力
3. ★ η* の行に答えが自動表示
※ 加速度は a = -(2πf)²·d/1000 でシート内部換算
■ 計算式
D(f) = Σ d[n]·exp(-j2πf·t[n]) ※d はmm単位の生DFT
X(f) = -(2πf)²·D/1000 ※加速度DFT [m/s²]
Y(f) = Σ F[n]·exp(-j2πf·t[n]) ※力DFT
η* = -2π·Im(X*·Y) / (m_tot · ¦X¦²) ※論文式(2)
■ 計算結果
項目 | 値 | 単位 | 備考
Re(D) [変位DFT, mm単位]
Im(D) [変位DFT, mm単位]
Re(Y) [力DFT]
Im(Y) [力DFT]
Re(X) [加速度DFT = -ω²·D/1000]
Im(X)
¦X¦² (加速度パワー)
Re(P_cross) = Re(X)·Re(Y)+Im(X)·Im(Y)
Im(P_cross) = Re(X)·Im(Y)-Im(X)·Re(Y)
A_disp (変位振幅) |  | mm
A_acc (加速度振幅) |  | m/s²
v_c,max (容器最大速度) |  | m/s
★ η* (Reduced Loss Factor) |  | - | 論文 式(2)
(検算) E_diss [J] |  | J
(検算) 基準KE ½·m_tot·v² [J] |  | J
(検算) E_diss / KE |  | - | η* と一致するはず

## EtaStar_Acc
η* 計算シート (加速度入力版) Acc 直接使用
■ 入力パラメータ
サンプリング周波数 fs |  | Hz | A列全体平均から自動算出
データ点数 N |  | 点
加振周波数 f | 200 | Hz | 黄色: 加振周波数
粉体質量 m_p | 0.787 | g | 黄色: 粉体のみ(基準ジグなら 0)
容器質量 m_c | 0.88 | g | 黄色: 容器(ジグ)質量
合計質量 m_tot |  | g
角周波数 ω |  | rad/s
■ 使い方
1. 「TimeData」シート: A列=時刻[s], B列=力[N], D列=加速度[m/s²] を貼り付け
2. 黄色セルに 加振周波数 f, 粉体質量 m_p, 容器質量 m_c を入力
3. ★ η* の行に答えが自動表示
※ 加速度を直接使用(微分・変換なし)
■ 計算式
X(f) = Σ a[n]·exp(-j2πf·t[n]) ※加速度DFT [m/s²]
Y(f) = Σ F[n]·exp(-j2πf·t[n]) ※力DFT
η* = -2π·Im(X*·Y) / (m_tot · ¦X¦²) ※論文式(2)
■ 計算結果
項目 | 値 | 単位 | 備考
Re(Y) [力DFT]
Im(Y) [力DFT]
Re(X) [加速度DFT]
Im(X) [加速度DFT]
¦X¦² (加速度パワー)
Re(P_cross) = Re(X)·Re(Y)+Im(X)·Im(Y)
Im(P_cross) = Re(X)·Im(Y)-Im(X)·Re(Y)
A_acc (加速度振幅) |  | m/s²
v_c,max (容器最大速度) |  | m/s
★ η* (Reduced Loss Factor) |  | - | 論文 式(2)
(検算) E_diss [J] |  | J
(検算) 基準KE ½·m_tot·v² [J] |  | J
(検算) E_diss / KE |  | - | η* と一致するはず

## TimeData
時刻 t [s] | 力 F [N] | 変位 d [mm] ← Disp版で使う | 加速度 a [m/s²] ← Acc版で使う
0 | -0.79064 |  | -229.8439 | ← A: 時刻[s], B: 力[N] は両方で使用 | 0.29988 | -0.236
0.00019531 | -0.72154 |  | -174.1574 | ← C: 変位[mm] → EtaStar_Disp シート | 0.28336 | -0.22279
0.00039063 | -0.5891 |  | -109.1345 | ← D: 加速度[m/s²] → EtaStar_Acc シート | 0.26342 | -0.20692
0.00058594 | -0.26231 |  | -38.5608 | ※ どちらか片方のみ埋めればOK(使う方のシートで計算) | 0.23863 | -0.18741
0.00078125 | 0.10441 |  | 34.0713 |  | 0.20914 | -0.16401
0.00097656 | 0.29183 |  | 105.3929 |  | 0.17738 | -0.1388
0.0011719 | 0.46428 |  | 171.1819 |  | 0.14286 | -0.11167
0.0013672 | 0.66033 |  | 228.0053 |  | 0.10543 | -0.082425
0.0015625 | 0.78303 |  | 272.352 |  | 0.067588 | -0.052527
0.0017578 | 0.89429 |  | 300.4897 |  | 0.028356 | -0.021652
0.0019531 | 0.94665 |  | 309.9766 |  | -0.012634 | 0.010316
0.0021484 | 0.93253 |  | 299.1778 |  | -0.05252 | 0.041699
0.0023437 | 0.87843 |  | 268.6657 |  | -0.091279 | 0.072059
0.0025391 | 0.75142 |  | 221.9267 |  | -0.12917 | 0.10154
0.0027344 | 0.59274 |  | 162.9344 |  | -0.16467 | 0.1293
0.0029297 | 0.39654 |  | 95.1725 |  | -0.19745 | 0.15492
0.003125 | 0.17347 |  | 22.3507 |  | -0.22773 | 0.17853
0.0033203 | -0.047384 |  | -51.3797 |  | -0.25454 | 0.19949
0.0035156 | -0.27408 |  | -121.9792 |  | -0.27725 | 0.2171
0.0037109 | -0.47327 |  | -185.8368 |  | -0.29603 | 0.23143
0.0039062 | -0.64463 |  | -239.4607 |  | -0.31029 | 0.24245
0.0041016 | -0.78319 |  | -279.3183 |  | -0.31986 | 0.24993
0.0042969 | -0.87013 |  | -302.3019 |  | -0.32511 | 0.25398
0.0044922 | -0.90985 |  | -306.4491 |  | -0.32545 | 0.2543
0.0046875 | -0.8915 |  | -291.09 |  | -0.32072 | 0.25035
0.0048828 | -0.83222 |  | -257.4068 |  | -0.31145 | 0.24284
0.0050781 | -0.76149 |  | -208.9208 |  | -0.29741 | 0.23188
0.0052734 | -0.6818 |  | -149.1643 |  | -0.27917 | 0.21739
0.0054687 | -0.48321 |  | -81.3467 |  | -0.25722 | 0.20008
0.0056641 | -0.10463 |  | -9.4896 |  | -0.23028 | 0.17892
0.0058594 | 0.19867 |  | 63.0505 |  | -0.19963 | 0.15465
0.0060547 | 0.35254 |  | 132.6556 |  | -0.16721 | 0.12898
0.00625 | 0.54789 |  | 195.2596 |  | -0.13183 | 0.10111
0.0064453 | 0.71717 |  | 247.5466 |  | -0.094003 | 0.071433
0.0066406 | 0.82861 |  | 285.7554 |  | -0.055219 | 0.040737
0.0068359 | 0.92631 |  | 306.5977 |  | -0.015514 | 0.0092554
0.0070313 | 0.94541 |  | 308.034 |  | 0.024939 | -0.02229
0.0072266 | 0.91682 |  | 289.0829 |  | 0.064688 | -0.053567
0.0074219 | 0.83416 |  | 251.581 |  | 0.10255 | -0.083583
0.0076172 | 0.6896 |  | 199.5247 |  | 0.13912 | -0.11203
0.0078125 | 0.51968 |  | 136.6196 |  | 0.17401 | -0.1393
0.0080078 | 0.30739 |  | 66.311 |  | 0.20587 | -0.16433
0.0082031 | 0.084384 |  | -7.4033 |  | 0.23471 | -0.18674
0.0083984 | -0.13931 |  | -80.3195 |  | 0.26033 | -0.20677
0.0085938 | -0.35873 |  | -148.5885 |  | 0.28121 | -0.22304
0.0087891 | -0.54472 |  | -208.7683 |  | 0.29746 | -0.23559
0.0089844 | -0.7057 |  | -257.3561 |  | 0.31039 | -0.2455
0.0091797 | -0.82419 |  | -290.8685 |  | 0.31851 | -0.25154
0.009375 | -0.89238 |  | -306.5986 |  | 0.32155 | -0.25374
0.0095703 | -0.90977 |  | -303.0006 |  | 0.32042 | -0.2527
0.0097656 | -0.87107 |  | -279.9276 |  | 0.31362 | -0.24716
0.0099609 | -0.80399 |  | -239.6519 |  | 0.30184 | -0.23773
0.010156 | -0.73434 |  | -186.1591 |  | 0.28639 | -0.22527
0.010352 | -0.62703 |  | -122.8336 |  | 0.26678 | -0.2097
0.010547 | -0.34485 |  | -53.1501 |  | 0.2431 | -0.19112
0.010742 | 0.040208 |  | 19.3321 |  | 0.21516 | -0.16895
0.010937 | 0.2653 |  | 91.276 |  | 0.18329 | -0.14375
0.011133 | 0.42324 |  | 158.4709 |  | 0.14897 | -0.11675
0.011328 | 0.62545 |  | 217.3665 |  | 0.11279 | -0.0883
0.011523 | 0.76242 |  | 264.5715 |  | 0.074679 | -0.058432
0.011719 | 0.87269 |  | 296.1188 |  | 0.035341 | -0.027324
0.011914 | 0.94274 |  | 309.3912 |  | -0.0046991 | 0.0041526
0.012109 | 0.93652 |  | 302.6125 |  | -0.045148 | 0.035578
0.012305 | 0.89248 |  | 275.7494 |  | -0.084764 | 0.066638
0.0125 | 0.77965 |  | 231.9592 |  | -0.12211 | 0.096026
0.012695 | 0.62442 |  | 175.2413 |  | -0.15729 | 0.1236
0.012891 | 0.43813 |  | 109.0058 |  | -0.19153 | 0.15017
0.013086 | 0.21714 |  | 36.889 |  | -0.22271 | 0.17439
0.013281 | -0.0039754 |  | -37.0198 |  | -0.24959 | 0.19548
0.013477 | -0.23066 |  | -108.5483 |  | -0.27382 | 0.21421
0.013672 | -0.43711 |  | -173.9564 |  | -0.2929 | 0.2291
0.013867 | -0.6125 |  | -229.8935 |  | -0.3071 | 0.24016
0.014063 | -0.75975 |  | -272.8303 |  | -0.31878 | 0.24891
0.014258 | -0.85689 |  | -299.4665 |  | -0.325 | 0.25372
0.014453 | -0.90635 |  | -307.5781 |  | -0.32549 | 0.25412
0.014648 | -0.89985 |  | -296.1159 |  | -0.3221 | 0.25124
0.014844 | -0.84618 |  | -265.787 |  | -0.31362 | 0.24445
0.015039 | -0.77709 |  | -219.8384 |  | -0.30022 | 0.23397
0.015234 | -0.70433 |  | -161.9828 |  | -0.28316 | 0.22039
0.01543 | -0.53913 |  | -95.4674 |  | -0.26147 | 0.20324
0.015625 | -0.18202 |  | -24.2013 |  | -0.23577 | 0.18302
0.01582 | 0.15396 |  | 48.4935 |  | -0.20675 | 0.16006
0.016016 | 0.32084 |  | 119.0521 |  | -0.17353 | 0.13402
0.016211 | 0.50589 |  | 183.2557 |  | -0.1383 | 0.10613
0.016406 | 0.68902 |  | 237.8977 |  | -0.10161 | 0.077019
0.016602 | 0.80533 |  | 279.2551 |  | -0.062569 | 0.046403
0.016797 | 0.91087 |  | 303.7199 |  | -0.022886 | 0.015151
0.016992 | 0.94551 |  | 309.1391 |  | 0.017055 | -0.016294
0.017188 | 0.92455 |  | 294.1851 |  | 0.056965 | -0.047582
0.017383 | 0.85655 |  | 260.0971 |  | 0.095505 | -0.077909
0.017578 | 0.71992 |  | 210.6784 |  | 0.13248 | -0.1069
0.017773 | 0.55611 |  | 149.7345 |  | 0.16744 | -0.13422
0.017969 | 0.35126 |  | 80.703 |  | 0.19982 | -0.15961
0.018164 | 0.12819 |  | 7.382 |  | 0.22973 | -0.18292
0.018359 | -0.09383 |  | -66.0486 |  | 0.25578 | -0.20332
0.018555 | -0.31733 |  | -135.5644 |  | 0.27712 | -0.22008
0.01875 | -0.50951 |  | -197.6267 |  | 0.29485 | -0.23353
0.018945 | -0.6758 |  | -248.7585 |  | 0.30842 | -0.24382
0.019141 | -0.80425 |  | -285.4433 |  | 0.31738 | -0.25085
0.019336 | -0.88166 |  | -304.845 |  | 0.32194 | -0.25424
0.019531 | -0.91047 |  | -305.1932 |  | 0.32145 | -0.2535
0.019727 | -0.8814 |  | -285.9041 |  | 0.31562 | -0.24859
0.019922 | -0.81778 |  | -248.7791 |  | 0.30463 | -0.23978
0.020117 | -0.74884 |  | -197.675 |  | 0.28977 | -0.22804
0.020313 | -0.65911 |  | -135.9609 |  | 0.27162 | -0.21358
0.020508 | -0.41597 |  | -67.1052 |  | 0.24868 | -0.19542
0.020703 | -0.02555 |  | 5.0311 |  | 0.22073 | -0.17346
0.020898 | 0.23397 |  | 77.2886 |  | 0.18994 | -0.14896
0.021094 | 0.38505 |  | 145.725 |  | 0.15674 | -0.12272
0.021289 | 0.5886 |  | 206.515 |  | 0.12016 | -0.094303
0.021484 | 0.7399 |  | 256.3919 |  | 0.082402 | -0.064465
0.02168 | 0.851 |  | 291.3565 |  | 0.044081 | -0.034001
0.021875 | 0.93645 |  | 308.4062 |  | 0.0033788 | -0.0022125
0.02207 | 0.94109 |  | 305.6881 |  | -0.03753 | 0.029843
0.022266 | 0.90658 |  | 282.6445 |  | -0.076401 | 0.060404
0.022461 | 0.80776 |  | 241.8819 |  | -0.11429 | 0.089998
0.022656 | 0.65747 |  | 187.4761 |  | -0.15091 | 0.11856
0.022852 | 0.47983 |  | 122.894 |  | -0.18446 | 0.14479
0.023047 | 0.26156 |  | 51.6592 |  | -0.21564 | 0.16924
0.023242 | 0.040512 |  | -22.2281 |  | -0.245 | 0.192
0.023438 | -0.18548 |  | -94.5934 |  | -0.26946 | 0.21103
0.023633 | -0.39878 |  | -161.551 |  | -0.28835 | 0.22591
0.023828 | -0.57882 |  | -219.6501 |  | -0.30432 | 0.23796
0.024023 | -0.7338 |  | -265.3839 |  | -0.3164 | 0.24714
0.024219 | -0.84088 |  | -295.3797 |  | -0.32337 | 0.25264
0.024414 | -0.89995 |  | -307.2418 |  | -0.32583 | 0.25437
0.024609 | -0.90553 |  | -299.7027 |  | -0.3231 | 0.25217
0.024805 | -0.85882 |  | -272.9864 |  | -0.31505 | 0.24574
0.025 | -0.79157 |  | -229.8752 |  | -0.30263 | 0.23582
0.025195 | -0.7231 |  | -174.125 |  | -0.28656 | 0.2231
0.025391 | -0.58902 |  | -108.9759 |  | -0.26606 | 0.20702
0.025586 | -0.25973 |  | -38.353 |  | -0.24078 | 0.18728
0.025781 | 0.10666 |  | 34.2171 |  | -0.21188 | 0.16433
0.025977 | 0.2918 |  | 105.4796 |  | -0.17973 | 0.1389
0.026172 | 0.46344 |  | 171.2269 |  | -0.14536 | 0.1118
0.026367 | 0.66056 |  | 228.0313 |  | -0.109 | 0.083137
0.026562 | 0.7832 |  | 272.375 |  | -0.07008 | 0.052576
0.026758 | 0.89365 |  | 300.4312 |  | -0.03035 | 0.021085
0.026953 | 0.94649 |  | 309.8039 |  | 0.0096446 | -0.010415
0.027148 | 0.93193 |  | 298.9106 |  | 0.049783 | -0.041734
0.027344 | 0.87743 |  | 268.3104 |  | 0.088013 | -0.071989
0.027539 | 0.75086 |  | 221.5515 |  | 0.12509 | -0.10114
0.027734 | 0.59167 |  | 162.5376 |  | 0.16139 | -0.12936
0.02793 | 0.39537 |  | 94.7088 |  | 0.19413 | -0.15517
0.028125 | 0.1725 |  | 21.8951 |  | 0.22376 | -0.17827
0.02832 | -0.04845 |  | -51.7963 |  | 0.25111 | -0.19944
0.028516 | -0.27491 |  | -122.3198 |  | 0.27379 | -0.21731
0.028711 | -0.47378 |  | -186.0763 |  | 0.29168 | -0.23103
0.028906 | -0.64505 |  | -239.6679 |  | 0.30612 | -0.24198
0.029102 | -0.78368 |  | -279.5131 |  | 0.31632 | -0.24982
0.029297 | -0.87053 |  | -302.5386 |  | 0.32143 | -0.25349
0.029492 | -0.91034 |  | -306.7375 |  | 0.32165 | -0.2535
0.029687 | -0.89188 |  | -291.2544 |  | 0.31753 | -0.24997
0.029883 | -0.8324 |  | -257.4084 |  | 0.30826 | -0.24241
0.030078 | -0.76312 |  | -208.8082 |  | 0.29352 | -0.23095
0.030273 | -0.68486 |  | -149.0471 |  | 0.27545 | -0.21656
0.030469 | -0.48424 |  | -81.3919 |  | 0.2536 | -0.19928
0.030664 | -0.10389 |  | -9.5566 |  | 0.22655 | -0.17822
0.030859 | 0.19837 |  | 63.0544 |  | 0.19655 | -0.15442
0.031055 | 0.35292 |  | 132.533 |  | 0.16389 | -0.12847
0.03125 | 0.5478 |  | 194.9979 |  | 0.12773 | -0.10001
0.031445 | 0.71576 |  | 247.2584 |  | 0.090437 | -0.070666
0.031641 | 0.82838 |  | 285.4046 |  | 0.05152 | -0.04029
0.031836 | 0.92535 |  | 306.1866 |  | 0.010829 | -0.0082176
0.032031 | 0.9443 |  | 307.5776 |  | -0.028786 | 0.023295
0.032227 | 0.9165 |  | 288.5346 |  | -0.068473 | 0.05408
0.032422 | 0.83307 |  | 251.0088 |  | -0.10731 | 0.08438
0.032617 | 0.6885 |  | 198.9869 |  | -0.14294 | 0.11258
0.032813 | 0.51763 |  | 136.0701 |  | -0.17818 | 0.13987
0.033008 | 0.30567 |  | 65.8016 |  | -0.21128 | 0.16575
0.033203 | 0.084257 |  | -7.8325 |  | -0.23915 | 0.18761
0.033398 | -0.13998 |  | -80.7302 |  | -0.26433 | 0.20678
0.033594 | -0.3594 |  | -148.9946 |  | -0.28574 | 0.22343
0.033789 | -0.54528 |  | -209.1193 |  | -0.3018 | 0.23603
0.033984 | -0.70652 |  | -257.6373 |  | -0.31497 | 0.24608
0.03418 | -0.82478 |  | -291.0571 |  | -0.32375 | 0.25288
0.034375 | -0.8931 |  | -306.6617 |  | -0.32609 | 0.25468
0.03457 | -0.91035 |  | -302.9687 |  | -0.32403 | 0.25287
0.034766 | -0.87182 |  | -279.87 |  | -0.31751 | 0.24757
0.034961 | -0.80543 |  | -239.6867 |  | -0.30608 | 0.23864
0.035156 | -0.73673 |  | -186.2965 |  | -0.29069 | 0.22652
0.035352 | -0.62936 |  | -122.8688 |  | -0.27057 | 0.2107
0.035547 | -0.34457 |  | -53.0259 |  | -0.2464 | 0.19172
0.035742 | 0.042364 |  | 19.4219 |  | -0.21836 | 0.16949
0.035937 | 0.26603 |  | 91.3032 |  | -0.18635 | 0.14423
0.036133 | 0.42252 |  | 158.5072 |  | -0.15266 | 0.11749
0.036328 | 0.62584 |  | 217.4002 |  | -0.11665 | 0.08898
0.036523 | 0.76321 |  | 264.6175 |  | -0.077856 | 0.058548
0.036719 | 0.87316 |  | 296.1989 |  | -0.038503 | 0.027413
0.036914 | 0.94403 |  | 309.4966 |  | 0.0011976 | -0.0039374
0.037109 | 0.93748 |  | 302.6994 |  | 0.041414 | -0.035409
0.037305 | 0.89329 |  | 275.739 |  | 0.080556 | -0.066122
0.0375 | 0.7805 |  | 231.7883 |  | 0.11795 | -0.095589
0.037695 | 0.6242 |  | 174.9281 |  | 0.15387 | -0.12375
0.037891 | 0.43764 |  | 108.6565 |  | 0.18732 | -0.14981
0.038086 | 0.21648 |  | 36.5774 |  | 0.21815 | -0.17382
0.038281 | -0.0043968 |  | -37.2075 |  | 0.24628 | -0.19579
0.038477 | -0.23039 |  | -108.6365 |  | 0.26949 | -0.214
0.038672 | -0.43721 |  | -174.0865 |  | 0.28825 | -0.22833
0.038867 | -0.61291 |  | -230.0457 |  | 0.30391 | -0.24021
0.039062 | -0.76037 |  | -272.974 |  | 0.31459 | -0.24862
0.039258 | -0.8577 |  | -299.5745 |  | 0.32062 | -0.25306
0.039453 | -0.90689 |  | -307.5248 |  | 0.32265 | -0.25442
0.039648 | -0.90014 |  | -295.8788 |  | 0.31877 | -0.2513
0.039844 | -0.84592 |  | -265.3772 |  | 0.30986 | -0.24395
0.040039 | -0.77615 |  | -219.2912 |  | 0.29705 | -0.23383
0.040234 | -0.70365 |  | -161.4397 |  | 0.27965 | -0.21999
0.04043 | -0.54046 |  | -94.9491 |  | 0.25826 | -0.20292
0.040625 | -0.18308 |  | -23.6835 |  | 0.23276 | -0.18299
0.04082 | 0.15806 |  | 48.9101 |  | 0.20281 | -0.15942
0.041016 | 0.32402 |  | 119.4059 |  | 0.17013 | -0.13348
0.041211 | 0.50536 |  | 183.6387 |  | 0.1351 | -0.10581
0.041406 | 0.69195 |  | 238.2769 |  | 0.09763 | -0.076355
0.041602 | 0.80744 |  | 279.6249 |  | 0.059709 | -0.04632
0.041797 | 0.91141 |  | 304.0592 |  | 0.020215 | -0.015379
0.041992 | 0.94801 |  | 309.433 |  | -0.021223 | 0.016901
0.042188 | 0.92492 |  | 294.4204 |  | -0.060945 | 0.048276
0.042383 | 0.85709 |  | 260.2056 |  | -0.099325 | 0.078221
0.042578 | 0.72069 |  | 210.6792 |  | -0.13663 | 0.10731
0.042773 | 0.55598 |  | 149.6758 |  | -0.17126 | 0.13441
0.042969 | 0.3525 |  | 80.5711 |  | -0.20392 | 0.15976
0.043164 | 0.12824 |  | 7.2089 |  | -0.23362 | 0.18308
0.043359 | -0.093758 |  | -66.2291 |  | -0.25965 | 0.20324
0.043555 | -0.31695 |  | -135.7572 |  | -0.28175 | 0.22032
0.04375 | -0.51032 |  | -197.8326 |  | -0.29862 | 0.23348
0.043945 | -0.67602 |  | -248.9772 |  | -0.31202 | 0.24361
0.044141 | -0.80508 |  | -285.6468 |  | -0.32197 | 0.25135
0.044336 | -0.88253 |  | -304.944 |  | -0.32538 | 0.25421
0.044531 | -0.91077 |  | -305.125 |  | -0.32434 | 0.25325
0.044727 | -0.88213 |  | -285.7456 |  | -0.31985 | 0.24945
0.044922 | -0.81756 |  | -248.6111 |  | -0.30828 | 0.24049
0.045117 | -0.74797 |  | -197.5158 |  | -0.29267 | 0.22829
0.045312 | -0.65868 |  | -135.8597 |  | -0.27481 | 0.21394
0.045508 | -0.41734 |  | -66.9996 |  | -0.25113 | 0.19534
0.045703 | -0.026791 |  | 5.2213 |  | -0.22403 | 0.17391
0.045898 | 0.23531 |  | 77.5142 |  | -0.19388 | 0.15001
0.046094 | 0.38595 |  | 145.9945 |  | -0.15926 | 0.12277
0.046289 | 0.58993 |  | 206.7875 |  | -0.12347 | 0.094209
0.046484 | 0.74151 |  | 256.5873 |  | -0.085788 | 0.064514
0.04668 | 0.85157 |  | 291.4996 |  | -0.046003 | 0.033332
0.046875 | 0.93781 |  | 308.4855 |  | -0.0067036 | 0.0022932
0.04707 | 0.94109 |  | 305.7038 |  | 0.033416 | -0.029013
0.047266 | 0.90636 |  | 282.6378 |  | 0.073421 | -0.060536
0.047461 | 0.80808 |  | 241.8314 |  | 0.11102 | -0.090295
0.047656 | 0.6564 |  | 187.3223 |  | 0.14744 | -0.1186
0.047852 | 0.47937 |  | 122.6023 |  | 0.18154 | -0.14529
0.048047 | 0.26075 |  | 51.2844 |  | 0.21244 | -0.16949
0.048242 | 0.039181 |  | -22.5794 |  | 0.24142 | -0.192
0.048438 | -0.18594 |  | -94.837 |  | 0.2658 | -0.21113
0.048633 | -0.39958 |  | -161.6952 |  | 0.28506 | -0.22603
0.048828 | -0.57918 |  | -219.7398 |  | 0.30178 | -0.23855
0.049023 | -0.7339 |  | -265.4353 |  | 0.3136 | -0.24778
0.049219 | -0.84123 |  | -295.4558 |  | 0.32006 | -0.25298
0.049414 | -0.89989 |  | -307.3303 |  | 0.32274 | -0.25462
0.049609 | -0.90548 |  | -299.7613 |  | 0.32022 | -0.25231
0.049805 | -0.85815 |  | -273.0438 |  | 0.31263 | -0.24623
0.05 | -0.78883 |  | -229.8997 |  | 0.30014 | -0.23631
0.050195 | -0.718 |  | -174.1948 |  | 0.2835 | -0.22306
0.050391 | -0.58753 |  | -109.1383 |  | 0.26368 | -0.2072
0.050586 | -0.26635 |  | -38.4186 |  | 0.23876 | -0.18764
0.050781 | 0.10344 |  | 34.3211 |  | 0.2095 | -0.16453
0.050977 | 0.29521 |  | 105.6459 |  | 0.17782 | -0.13922
0.051172 | 0.46341 |  | 171.408 |  | 0.14283 | -0.11173
0.051367 | 0.66093 |  | 228.2274 |  | 0.10562 | -0.082589
0.051562 | 0.78484 |  | 272.5428 |  | 0.067974 | -0.052842
0.051758 | 0.893 |  | 300.5801 |  | 0.028766 | -0.022061
0.051953 | 0.94706 |  | 309.9309 |  | -0.012158 | 0.010018
0.052148 | 0.9313 |  | 298.9314 |  | -0.052443 | 0.041704
0.052344 | 0.87584 |  | 268.2429 |  | -0.091095 | 0.072023
0.052539 | 0.74991 |  | 221.4306 |  | -0.12873 | 0.10139
0.052734 | 0.59027 |  | 162.3666 |  | -0.16445 | 0.12916
0.05293 | 0.39504 |  | 94.5737 |  | -0.19711 | 0.15458
0.053125 | 0.17152 |  | 21.8114 |  | -0.22727 | 0.17803
0.05332 | -0.049295 |  | -51.8709 |  | -0.25449 | 0.19924
0.053516 | -0.2749 |  | -122.3663 |  | -0.27707 | 0.21705
0.053711 | -0.47433 |  | -186.0669 |  | -0.29544 | 0.23116
0.053906 | -0.64451 |  | -239.6223 |  | -0.31002 | 0.2421
0.054102 | -0.78307 |  | -279.4673 |  | -0.31982 | 0.24974
0.054297 | -0.86988 |  | -302.475 |  | -0.32477 | 0.25357
0.054492 | -0.90902 |  | -306.6633 |  | -0.32501 | 0.25372
0.054688 | -0.89107 |  | -291.2125 |  | -0.32024 | 0.25
0.054883 | -0.83099 |  | -257.3324 |  | -0.31076 | 0.24241
0.055078 | -0.76105 |  | -208.6856 |  | -0.29697 | 0.23153
0.055273 | -0.68251 |  | -148.8401 |  | -0.27848 | 0.21708
0.055469 | -0.48205 |  | -81.0815 |  | -0.25587 | 0.19917
0.055664 | -0.10177 |  | -9.3193 |  | -0.22945 | 0.17821
0.055859 | 0.19926 |  | 63.2503 |  | -0.19902 | 0.15431
0.056055 | 0.35181 |  | 132.8627 |  | -0.16602 | 0.12822
0.05625 | 0.54942 |  | 195.4222 |  | -0.13096 | 0.10043
0.056445 | 0.71747 |  | 247.7303 |  | -0.093364 | 0.070888
0.056641 | 0.82794 |  | 285.8896 |  | -0.054021 | 0.039838
0.056836 | 0.92639 |  | 306.5928 |  | -0.014155 | 0.0082389
0.057031 | 0.94407 |  | 307.9129 |  | 0.02603 | -0.023347
0.057227 | 0.91619 |  | 288.8424 |  | 0.065858 | -0.054496
0.057422 | 0.83354 |  | 251.2295 |  | 0.10356 | -0.084098
0.057617 | 0.68779 |  | 199.0563 |  | 0.13992 | -0.11257
0.057813 | 0.51816 |  | 136.0326 |  | 0.17501 | -0.14009
0.058008 | 0.30568 |  | 65.7236 |  | 0.2065 | -0.16492
0.058203 | 0.083288 |  | -7.9128 |  | 0.23528 | -0.18724
0.058398 | -0.14045 |  | -80.7709 |  | 0.26124 | -0.20737
0.058594 | -0.36001 |  | -148.9329 |  | 0.2818 | -0.22347
0.058789 | -0.54494 |  | -208.9879 |  | 0.29839 | -0.23605
0.058984 | -0.70597 |  | -257.4961 |  | 0.31154 | -0.24609
0.05918 | -0.8241 |  | -290.9119 |  | 0.31907 | -0.2519
0.059375 | -0.89178 |  | -306.5821 |  | 0.32216 | -0.25404
0.05957 | -0.9091 |  | -302.9112 |  | 0.32109 | -0.25309
0.059766 | -0.86997 |  | -279.6862 |  | 0.31446 | -0.24766
0.059961 | -0.80344 |  | -239.3732 |  | 0.30292 | -0.23842
0.060156 | -0.73498 |  | -185.8793 |  | 0.28729 | -0.226
0.060352 | -0.62703 |  | -122.4273 |  | 0.26754 | -0.21032
0.060547 | -0.34091 |  | -52.626 |  | 0.24332 | -0.1914
0.060742 | 0.044928 |  | 19.8837 |  | 0.21523 | -0.16912
0.060937 | 0.26551 |  | 91.8657 |  | 0.18394 | -0.14422
0.061133 | 0.42389 |  | 159.1023 |  | 0.14976 | -0.11736
0.061328 | 0.62837 |  | 217.936 |  | 0.11355 | -0.088808
0.061523 | 0.76328 |  | 265.0638 |  | 0.075384 | -0.058657
0.061719 | 0.87382 |  | 296.5516 |  | 0.035714 | -0.027406
0.061914 | 0.94425 |  | 309.6965 |  | -0.0045874 | 0.0041979
0.062109 | 0.93695 |  | 302.825 |  | -0.044603 | 0.035562
0.062305 | 0.89349 |  | 275.8778 |  | -0.083566 | 0.06608
0.0625 | 0.78012 |  | 231.9723 |  | -0.12122 | 0.095609
0.062695 | 0.62454 |  | 175.1256 |  | -0.1573 | 0.1237
0.062891 | 0.43776 |  | 108.6977 |  | -0.19121 | 0.14993
0.063086 | 0.21554 |  | 36.466 |  | -0.2216 | 0.17374
0.063281 | -0.0049472 |  | -37.4359 |  | -0.2489 | 0.19492
0.063477 | -0.23143 |  | -108.9244 |  | -0.27291 | 0.21348
0.063672 | -0.43796 |  | -174.2376 |  | -0.2918 | 0.22814
0.063867 | -0.61284 |  | -230.0639 |  | -0.30666 | 0.23949
0.064062 | -0.75996 |  | -272.8912 |  | -0.31794 | 0.24836
0.064258 | -0.85661 |  | -299.3977 |  | -0.32429 | 0.25328
0.064453 | -0.90593 |  | -307.4227 |  | -0.32513 | 0.25388
0.064648 | -0.89924 |  | -295.8586 |  | -0.32081 | 0.25051
0.064844 | -0.84509 |  | -265.3761 |  | -0.3124 | 0.24361
0.065039 | -0.77579 |  | -219.3151 |  | -0.29934 | 0.23343
0.065234 | -0.70332 |  | -161.4165 |  | -0.28156 | 0.2196
0.06543 | -0.5385 |  | -94.9318 |  | -0.26065 | 0.20279
0.065625 | -0.17956 |  | -23.6986 |  | -0.23524 | 0.18271
0.06582 | 0.15684 |  | 48.9732 |  | -0.20485 | 0.15881
0.066016 | 0.3212 |  | 119.4949 |  | -0.17243 | 0.13292
0.066211 | 0.50724 |  | 183.6373 |  | -0.13795 | 0.10568
0.066406 | 0.69108 |  | 238.1245 |  | -0.10044 | 0.076259
0.066602 | 0.80545 |  | 279.312 |  | -0.061583 | 0.045644
0.066797 | 0.91126 |  | 303.6742 |  | -0.021948 | 0.014441
0.066992 | 0.94542 |  | 309.0373 |  | 0.018275 | -0.017387
0.067187 | 0.92378 |  | 294.0039 |  | 0.05805 | -0.048477
0.067383 | 0.85614 |  | 259.8473 |  | 0.09654 | -0.078479
0.067578 | 0.71861 |  | 210.3965 |  | 0.13307 | -0.10742
0.067773 | 0.55442 |  | 149.3413 |  | 0.1682 | -0.13478
0.067969 | 0.34974 |  | 80.2 |  | 0.20111 | -0.16034
0.068164 | 0.12691 |  | 6.8995 |  | 0.23016 | -0.18315
0.068359 | -0.094833 |  | -66.4555 |  | 0.2563 | -0.2035
0.068555 | -0.31835 |  | -135.8657 |  | 0.27865 | -0.22109
0.06875 | -0.51003 |  | -197.7983 |  | 0.29553 | -0.23416
0.068945 | -0.67588 |  | -248.8455 |  | 0.30856 | -0.24393
0.069141 | -0.80408 |  | -285.4775 |  | 0.31806 | -0.25115
0.069336 | -0.88114 |  | -304.8062 |  | 0.32243 | -0.25458
0.069531 | -0.90965 |  | -305.0572 |  | 0.3215 | -0.25384
0.069727 | -0.88045 |  | -285.7062 |  | 0.31574 | -0.24879
0.069922 | -0.81707 |  | -248.5487 |  | 0.30529 | -0.24017
0.070117 | -0.7484 |  | -197.3978 |  | 0.29033 | -0.22853
0.070312 | -0.65793 |  | -135.6386 |  | 0.27117 | -0.21349
0.070508 | -0.41239 |  | -66.6653 |  | 0.24864 | -0.19557
0.070703 | -0.022093 |  | 5.5841 |  | 0.22169 | -0.1741
0.070898 | 0.23417 |  | 77.8412 |  | 0.18948 | -0.14882
0.071094 | 0.38583 |  | 146.2231 |  | 0.15594 | -0.12229
0.071289 | 0.59083 |  | 206.9118 |  | 0.12098 | -0.094606
0.071484 | 0.74034 |  | 256.6621 |  | 0.082177 | -0.064419
0.07168 | 0.85154 |  | 291.516 |  | 0.042979 | -0.033492
0.071875 | 0.93706 |  | 308.456 |  | 0.0033979 | -0.0021979
0.07207 | 0.94057 |  | 305.6259 |  | -0.03755 | 0.029795
0.072266 | 0.90613 |  | 282.4782 |  | -0.076683 | 0.06055
0.072461 | 0.80629 |  | 241.5717 |  | -0.11441 | 0.090079
0.072656 | 0.65517 |  | 186.9777 |  | -0.151 | 0.11858
0.072852 | 0.47759 |  | 122.2359 |  | -0.18496 | 0.14511
0.073047 | 0.25899 |  | 50.941 |  | -0.21714 | 0.17007
0.073242 | 0.038446 |  | -22.8828 |  | -0.2455 | 0.19221
0.073438 | -0.18698 |  | -95.1224 |  | -0.26885 | 0.21059
0.073633 | -0.40027 |  | -161.9777 |  | -0.28915 | 0.22608
0.073828 | -0.58001 |  | -220.0436 |  | -0.30533 | 0.2384
0.074023 | -0.73474 |  | -265.7972 |  | -0.31718 | 0.24773
0.074219 | -0.8418 |  | -295.8199 |  | -0.3245 | 0.25343
0.074414 | -0.90059 |  | -307.6642 |  | -0.32625 | 0.25474
0.074609 | -0.90563 |  | -299.9983 |  | -0.32363 | 0.2525
0.074805 | -0.85841 |  | -273.0673 |  | -0.31556 | 0.2461
0.075 | -0.79058 |  | -229.7461 |  | -0.30287 | 0.2361
0.075195 | -0.72198 |  | -173.9217 |  | -0.28727 | 0.22361
0.075391 | -0.58772 |  | -108.8818 |  | -0.26653 | 0.20747
0.075586 | -0.25768 |  | -38.3341 |  | -0.2412 | 0.18759
0.075781 | 0.10781 |  | 34.3159 |  | -0.21247 | 0.16467
0.075977 | 0.29182 |  | 105.6686 |  | -0.1798 | 0.13879
0.076172 | 0.46461 |  | 171.4524 |  | -0.14512 | 0.11134
0.076367 | 0.66164 |  | 228.2296 |  | -0.10929 | 0.083134
0.076563 | 0.78348 |  | 272.4413 |  | -0.070905 | 0.052975
0.076758 | 0.89374 |  | 300.2933 |  | -0.030903 | 0.021329
0.076953 | 0.94487 |  | 309.4945 |  | 0.0096489 | -0.010577
0.077148 | 0.92969 |  | 298.5221 |  | 0.049913 | -0.042096
0.077344 | 0.87553 |  | 267.8942 |  | 0.088221 | -0.072186
0.077539 | 0.74862 |  | 221.1276 |  | 0.12513 | -0.10111
0.077734 | 0.58968 |  | 162.1081 |  | 0.16031 | -0.12866
0.07793 | 0.39305 |  | 94.2358 |  | 0.19336 | -0.15446
0.078125 | 0.16977 |  | 21.3476 |  | 0.22448 | -0.17867
0.07832 | -0.050842 |  | -52.3765 |  | 0.25134 | -0.1998
0.078516 | -0.27698 |  | -122.8127 |  | 0.27345 | -0.21712
0.078711 | -0.47502 |  | -186.3983 |  | 0.2917 | -0.23099
0.078906 | -0.64544 |  | -239.8166 |  | 0.30581 | -0.2418
0.079102 | -0.78366 |  | -279.5452 |  | 0.31605 | -0.24982
0.079297 | -0.8702 |  | -302.5485 |  | 0.32147 | -0.25393
0.079492 | -0.90992 |  | -306.7823 |  | 0.32171 | -0.25392
0.079687 | -0.89161 |  | -291.3508 |  | 0.31758 | -0.25029
0.079883 | -0.83278 |  | -257.4563 |  | 0.30727 | -0.24207
0.080078 | -0.76484 |  | -208.6883 |  | 0.29247 | -0.23022
0.080273 | -0.6861 |  | -148.6991 |  | 0.27593 | -0.21669
0.080469 | -0.47847 |  | -80.8672 |  | 0.25378 | -0.19944
0.080664 | -0.093275 |  | -9.0873 |  | 0.22626 | -0.17788
0.080859 | 0.20019 |  | 63.4268 |  | 0.1967 | -0.15414
0.081055 | 0.34978 |  | 132.92 |  | 0.16329 | -0.1278
0.08125 | 0.55047 |  | 195.389 |  | 0.12704 | -0.099471
0.081445 | 0.71677 |  | 247.6673 |  | 0.090067 | -0.070413
0.081641 | 0.82785 |  | 285.8708 |  | 0.051301 | -0.039908
0.081836 | 0.92738 |  | 306.6542 |  | 0.011116 | -0.0083231
0.082031 | 0.94427 |  | 307.9949 |  | -0.029625 | 0.023574
0.082227 | 0.91696 |  | 288.895 |  | -0.069456 | 0.054779
0.082422 | 0.8338 |  | 251.2262 |  | -0.10715 | 0.084464
0.082617 | 0.68798 |  | 199.0222 |  | -0.14387 | 0.11315
0.082812 | 0.51826 |  | 136.015 |  | -0.17864 | 0.14018
0.083008 | 0.30533 |  | 65.6726 |  | -0.21011 | 0.16485
0.083203 | 0.083578 |  | -8.0249 |  | -0.23975 | 0.18785
0.083398 | -0.14038 |  | -80.9299 |  | -0.26549 | 0.20789
0.083594 | -0.36017 |  | -149.1424 |  | -0.2855 | 0.22365
0.083789 | -0.54527 |  | -209.1611 |  | -0.30219 | 0.23631
0.083984 | -0.70648 |  | -257.5937 |  | -0.31494 | 0.24603
0.08418 | -0.82431 |  | -290.9641 |  | -0.32292 | 0.25229
0.084375 | -0.89226 |  | -306.5332 |  | -0.32625 | 0.25485
0.08457 | -0.90939 |  | -302.7821 |  | -0.3241 | 0.25319
0.084766 | -0.87007 |  | -279.5514 |  | -0.31783 | 0.24803
0.084961 | -0.80335 |  | -239.1842 |  | -0.30644 | 0.239
0.085156 | -0.73383 |  | -185.6365 |  | -0.28974 | 0.22586
0.085352 | -0.6253 |  | -122.1425 |  | -0.27067 | 0.21062
0.085547 | -0.33904 |  | -52.2506 |  | -0.24685 | 0.19207
0.085742 | 0.046132 |  | 20.2829 |  | -0.21766 | 0.16913
0.085938 | 0.2659 |  | 92.1533 |  | -0.18685 | 0.1444
0.086133 | 0.42441 |  | 159.2627 |  | -0.15293 | 0.11767
0.086328 | 0.62839 |  | 217.9938 |  | -0.11587 | 0.08858
0.086523 | 0.76283 |  | 265.0143 |  | -0.078088 | 0.058691
0.086719 | 0.8732 |  | 296.4196 |  | -0.03855 | 0.027529
0.086914 | 0.943 |  | 309.4392 |  | 0.0018343 | -0.0043221
0.087109 | 0.93581 |  | 302.4044 |  | 0.041869 | -0.035652
0.087305 | 0.89245 |  | 275.4387 |  | 0.081172 | -0.06638
0.0875 | 0.77895 |  | 231.5829 |  | 0.11829 | -0.095746
0.087695 | 0.62396 |  | 174.7805 |  | 0.15404 | -0.1237
0.087891 | 0.43752 |  | 108.4142 |  | 0.18813 | -0.15019
0.088086 | 0.21515 |  | 36.19 |  | 0.21863 | -0.17419
0.088281 | -0.0055591 |  | -37.7122 |  | 0.24606 | -0.19563
0.088477 | -0.23206 |  | -109.1867 |  | 0.27013 | -0.21428
0.088672 | -0.43854 |  | -174.4832 |  | 0.28919 | -0.22904
0.088867 | -0.61337 |  | -230.228 |  | 0.30391 | -0.2403
0.089063 | -0.76029 |  | -272.9818 |  | 0.31488 | -0.24868
0.089258 | -0.85693 |  | -299.4324 |  | 0.32107 | -0.25333
0.089453 | -0.90596 |  | -307.3617 |  | 0.32254 | -0.25425
0.089648 | -0.89907 |  | -295.7513 |  | 0.31903 | -0.25137
0.089844 | -0.84532 |  | -265.2787 |  | 0.31003 | -0.24411
0.090039 | -0.77693 |  | -219.1968 |  | 0.29665 | -0.2334
0.090234 | -0.70532 |  | -161.281 |  | 0.27942 | -0.21969
0.09043 | -0.53771 |  | -94.7702 |  | 0.25835 | -0.20295
0.090625 | -0.17622 |  | -23.4848 |  | 0.23298 | -0.18299
0.09082 | 0.15698 |  | 49.2104 |  | 0.20306 | -0.15941
0.091016 | 0.3215 |  | 119.7602 |  | 0.17005 | -0.13319
0.091211 | 0.50952 |  | 183.9387 |  | 0.13495 | -0.10544
0.091406 | 0.69123 |  | 238.4741 |  | 0.097989 | -0.076514
0.091602 | 0.80677 |  | 279.7017 |  | 0.059349 | -0.046302
0.091797 | 0.91319 |  | 303.9665 |  | 0.019619 | -0.01505
0.091992 | 0.94613 |  | 309.2059 |  | -0.020414 | 0.016523
0.092188 | 0.92547 |  | 294.1698 |  | -0.061053 | 0.048254
0.092383 | 0.85694 |  | 259.9179 |  | -0.10043 | 0.078944
0.092578 | 0.7191 |  | 210.3102 |  | -0.13636 | 0.10731
0.092773 | 0.55507 |  | 149.1354 |  | -0.17092 | 0.13423
0.092969 | 0.34939 |  | 79.8253 |  | -0.20421 | 0.15999
0.093164 | 0.12617 |  | 6.4247 |  | -0.23378 | 0.18327
0.093359 | -0.096375 |  | -66.9855 |  | -0.25987 | 0.20356
0.093555 | -0.31984 |  | -136.4397 |  | -0.28193 | 0.22065
0.09375 | -0.51156 |  | -198.3048 |  | -0.29918 | 0.23399
0.093945 | -0.67774 |  | -249.2474 |  | -0.31232 | 0.24406
0.094141 | -0.80553 |  | -285.7775 |  | -0.32101 | 0.25091
0.094336 | -0.88292 |  | -305.0169 |  | -0.3256 | 0.25421
0.094531 | -0.91133 |  | -305.2444 |  | -0.32543 | 0.25403
0.094727 | -0.88197 |  | -285.8529 |  | -0.31905 | 0.24927
0.094922 | -0.81837 |  | -248.5902 |  | -0.30846 | 0.24056
0.095117 | -0.74851 |  | -197.3092 |  | -0.29386 | 0.22887
0.095312 | -0.65739 |  | -135.4993 |  | -0.27404 | 0.21339
0.095508 | -0.41254 |  | -66.6306 |  | -0.25101 | 0.19511
0.095703 | -0.023263 |  | 5.5748 |  | -0.22447 | 0.17418
0.095898 | 0.23494 |  | 77.9064 |  | -0.19351 | 0.14965
0.096094 | 0.38795 |  | 146.3248 |  | -0.15969 | 0.12288
0.096289 | 0.5909 |  | 207.0531 |  | -0.12339 | 0.094522
0.096484 | 0.74092 |  | 256.8315 |  | -0.085292 | 0.064419
0.09668 | 0.85277 |  | 291.638 |  | -0.045961 | 0.033391
0.096875 | 0.93719 |  | 308.5082 |  | -0.0060221 | 0.0020646
0.09707 | 0.9411 |  | 305.6309 |  | 0.033034 | -0.028839
0.097266 | 0.90671 |  | 282.4769 |  | 0.072577 | -0.05967
0.097461 | 0.80723 |  | 241.6068 |  | 0.11166 | -0.090444
0.097656 | 0.65641 |  | 187.0264 |  | 0.14716 | -0.11868
0.097852 | 0.47829 |  | 122.2323 |  | 0.18112 | -0.14474
0.098047 | 0.25962 |  | 50.8739 |  | 0.2129 | -0.16973
0.098242 | 0.038379 |  | -23.0299 |  | 0.2404 | -0.19152
0.098437 | -0.18708 |  | -95.3149 |  | 0.26526 | -0.21063
0.098633 | -0.40004 |  | -162.0958 |  | 0.28557 | -0.22664
0.098828 | -0.5802 |  | -220.0541 |  | 0.30084 | -0.23813
0.099023 | -0.7347 |  | -265.701 |  | 0.31299 | -0.24729
0.099219 | -0.84195 |  | -295.624 |  | 0.32012 | -0.25306
0.099414 | -0.90087 |  | -307.3889 |  | 0.32226 | -0.25424
0.099609 | -0.90552 |  | -299.645 |  | 0.31979 | -0.25209
0.099805 | -0.85811 |  | -272.6763 |  | 0.31155 | -0.24549
0.1 | -0.78883 |  | -229.3252 |  | 0.29953 | -0.23556
0.1002 | -0.71879 |  | -173.4314 |  | 0.28398 | -0.22326
0.10039 | -0.58655 |  | -108.2524 |  | 0.263 | -0.20673
0.10059 | -0.25884 |  | -37.576 |  | 0.23786 | -0.18678
0.10078 | 0.10964 |  | 35.0298 |  | 0.20897 | -0.16405
0.10098 | 0.29479 |  | 106.2116 |  | 0.17646 | -0.13842
0.10117 | 0.46494 |  | 171.8778 |  | 0.14226 | -0.11157
0.10137 | 0.66332 |  | 228.6457 |  | 0.10577 | -0.083045
0.10156 | 0.78516 |  | 272.8959 |  | 0.067103 | -0.052483
0.10176 | 0.89517 |  | 300.7749 |  | 0.027467 | -0.021313
0.10195 | 0.9481 |  | 309.9106 |  | -0.013611 | 0.01083
0.10215 | 0.93158 |  | 298.803 |  | -0.053742 | 0.042491
0.10234 | 0.87706 |  | 268.0488 |  | -0.091994 | 0.072395
0.10254 | 0.74963 |  | 221.1242 |  | -0.12919 | 0.10162
0.10273 | 0.58964 |  | 161.9591 |  | -0.16408 | 0.12905
0.10293 | 0.39394 |  | 94.0419 |  | -0.19782 | 0.15505
0.10312 | 0.16996 |  | 21.176 |  | -0.22896 | 0.17941
0.10332 | -0.050749 |  | -52.514 |  | -0.25506 | 0.19976
0.10352 | -0.27671 |  | -123.0035 |  | -0.27774 | 0.2172
0.10371 | -0.47584 |  | -186.6924 |  | -0.29596 | 0.23143
0.10391 | -0.64626 |  | -240.1708 |  | -0.30947 | 0.24172
0.1041 | -0.78492 |  | -279.9045 |  | -0.32011 | 0.24986
0.1043 | -0.87172 |  | -302.807 |  | -0.32556 | 0.25411
0.10449 | -0.91103 |  | -306.8941 |  | -0.32543 | 0.25397
0.10469 | -0.89281 |  | -291.3458 |  | -0.32114 | 0.25059
0.10488 | -0.83399 |  | -257.3563 |  | -0.31075 | 0.24224
0.10508 | -0.76669 |  | -208.5109 |  | -0.29639 | 0.23069
0.10527 | -0.68776 |  | -148.4683 |  | -0.27929 | 0.21724
0.10547 | -0.47847 |  | -80.6237 |  | -0.2565 | 0.19955
0.10566 | -0.093775 |  | -8.8627 |  | -0.23008 | 0.17874
0.10586 | 0.1999 |  | 63.6478 |  | -0.20028 | 0.15514
0.10605 | 0.35262 |  | 133.1478 |  | -0.16614 | 0.12817
0.10625 | 0.55193 |  | 195.6509 |  | -0.13067 | 0.10017
0.10645 | 0.71733 |  | 247.9684 |  | -0.09366 | 0.070885
0.10664 | 0.83034 |  | 286.0694 |  | -0.05466 | 0.040118
0.10684 | 0.92774 |  | 306.6657 |  | -0.014816 | 0.0089375
0.10703 | 0.94493 |  | 307.8583 |  | 0.025861 | -0.02314
0.10723 | 0.91851 |  | 288.6333 |  | 0.065346 | -0.054283
0.10742 | 0.83378 |  | 250.9239 |  | 0.10314 | -0.08391
0.10762 | 0.68844 |  | 198.7345 |  | 0.14016 | -0.11292
0.10781 | 0.51825 |  | 135.712 |  | 0.17427 | -0.13962
0.10801 | 0.30514 |  | 65.4066 |  | 0.20555 | -0.16429
0.1082 | 0.083382 |  | -8.206 |  | 0.23518 | -0.18725
0.1084 | -0.14098 |  | -81.019 |  | 0.26055 | -0.20678
0.10859 | -0.35979 |  | -149.1416 |  | 0.28116 | -0.223
0.10879 | -0.54531 |  | -209.1537 |  | 0.29812 | -0.23599
0.10898 | -0.70687 |  | -257.6466 |  | 0.3105 | -0.24547
0.10918 | -0.82495 |  | -291.0492 |  | 0.31859 | -0.2517
0.10938 | -0.89351 |  | -306.6031 |  | 0.32196 | -0.25386
0.10957 | -0.91025 |  | -302.7923 |  | 0.32003 | -0.25218
0.10977 | -0.87115 |  | -279.4628 |  | 0.3137 | -0.2471
0.10996 | -0.80431 |  | -238.9983 |  | 0.30213 | -0.23785
0.11016 | -0.73554 |  | -185.3965 |  | 0.28634 | -0.22531
0.11035 | -0.62774 |  | -121.9196 |  | 0.26704 | -0.20992
0.11055 | -0.33983 |  | -52.0957 |  | 0.24262 | -0.19077
0.11074 | 0.045517 |  | 20.3511 |  | 0.2146 | -0.16864
0.11094 | 0.26702 |  | 92.1674 |  | 0.18337 | -0.14388
0.11113 | 0.42727 |  | 159.2877 |  | 0.14872 | -0.11652
0.11133 | 0.6286 |  | 218.1369 |  | 0.11255 | -0.087967
0.11152 | 0.76463 |  | 265.2943 |  | 0.07467 | -0.058271
0.11172 | 0.87623 |  | 296.7113 |  | 0.034899 | -0.02705
0.11191 | 0.94458 |  | 309.7422 |  | -0.0053208 | 0.0046673
0.11211 | 0.93888 |  | 302.768 |  | -0.04573 | 0.036416
0.1123 | 0.89429 |  | 275.7386 |  | -0.085233 | 0.067279
0.1125 | 0.78002 |  | 231.7303 |  | -0.1221 | 0.096147
0.1127 | 0.62528 |  | 174.7786 |  | -0.15784 | 0.12404
0.11289 | 0.43735 |  | 108.3208 |  | -0.19191 | 0.15054
0.11309 | 0.2154 |  | 36.0591 |  | -0.22276 | 0.17467
0.11328 | -0.0055435 |  | -37.8804 |  | -0.25081 | 0.1965
0.11348 | -0.23219 |  | -109.3641 |  | -0.27361 | 0.21427
0.11367 | -0.43842 |  | -174.6644 |  | -0.29229 | 0.22862
0.11387 | -0.61396 |  | -230.4264 |  | -0.3083 | 0.2407
0.11406 | -0.76077 |  | -273.1469 |  | -0.31881 | 0.24896
0.11426 | -0.85781 |  | -299.5388 |  | -0.32488 | 0.25377
0.11445 | -0.90695 |  | -307.4061 |  | -0.3264 | 0.25482
0.11465 | -0.89986 |  | -295.7456 |  | -0.32181 | 0.25117
0.11484 | -0.84599 |  | -265.2376 |  | -0.31309 | 0.24427
0.11504 | -0.77576 |  | -219.1073 |  | -0.3003 | 0.23412
0.11523 | -0.70353 |  | -161.1218 |  | -0.28285 | 0.22043
0.11543 | -0.54121 |  | -94.5321 |  | -0.26147 | 0.20361
0.11563 | -0.18276 |  | -23.235 |  | -0.23559 | 0.18302
0.11582 | 0.15923 |  | 49.4108 |  | -0.20605 | 0.15961
0.11602 | 0.3259 |  | 119.9083 |  | -0.17347 | 0.13396
0.11621 | 0.50772 |  | 184.0716 |  | -0.13771 | 0.10583
0.11641 | 0.69295 |  | 238.6002 |  | -0.10124 | 0.077006
0.1166 | 0.80887 |  | 279.7994 |  | -0.063183 | 0.046882
0.1168 | 0.91297 |  | 304.0424 |  | -0.022432 | 0.014857
0.11699 | 0.94782 |  | 309.189 |  | 0.017502 | -0.016592
0.11719 | 0.92496 |  | 293.9961 |  | 0.057212 | -0.047784
0.11738 | 0.85672 |  | 259.6805 |  | 0.096203 | -0.07835
0.11758 | 0.71942 |  | 210.0888 |  | 0.13219 | -0.10663
0.11777 | 0.5544 |  | 149.0024 |  | 0.16719 | -0.13388
0.11797 | 0.35028 |  | 79.8009 |  | 0.19988 | -0.15941
0.11816 | 0.12674 |  | 6.4217 |  | 0.22931 | -0.18246
0.11836 | -0.095579 |  | -66.993 |  | 0.25622 | -0.20339
0.11855 | -0.31932 |  | -136.4657 |  | 0.27722 | -0.21991
0.11875 | -0.51179 |  | -198.4167 |  | 0.29397 | -0.23276
0.11895 | -0.67755 |  | -249.4343 |  | 0.30848 | -0.24356
0.11914 | -0.8063 |  | -285.9373 |  | 0.31699 | -0.25027
0.11934 | -0.88312 |  | -305.0346 |  | 0.32069 | -0.25316
0.11953 | -0.9111 |  | -305.0787 |  | 0.32062 | -0.25277
0.11973 | -0.88188 |  | -285.5532 |  | 0.31469 | -0.24783
0.11992 | -0.81714 |  | -248.291 |  | 0.30411 | -0.23932
0.12012 | -0.74662 |  | -197.1108 |  | 0.2892 | -0.22745
0.12031 | -0.6564 |  | -135.3112 |  | 0.27026 | -0.21231
0.12051 | -0.4172 |  | -66.3656 |  | 0.24729 | -0.1943
0.1207 | -0.027551 |  | 5.8478 |  | 0.21916 | -0.17227
0.1209 | 0.23932 |  | 78.1413 |  | 0.18851 | -0.14772
0.12109 | 0.38988 |  | 146.5604 |  | 0.1554 | -0.12154
0.12129 | 0.59011 |  | 207.2716 |  | 0.11849 | -0.092771
0.12148 | 0.74371 |  | 256.9597 |  | 0.081137 | -0.063308
0.12168 | 0.85236 |  | 291.6282 |  | 0.042449 | -0.032794
0.12187 | 0.93695 |  | 308.3833 |  | 0.0011342 | -0.00041337
0.12207 | 0.94182 |  | 305.475 |  | -0.039011 | 0.031145
0.12227 | 0.905 |  | 282.2812 |  | -0.078264 | 0.061766
0.12246 | 0.80668 |  | 241.2667 |  | -0.11653 | 0.091634
0.12266 | 0.65505 |  | 186.581 |  | -0.15184 | 0.11947
0.12285 | 0.47695 |  | 121.7766 |  | -0.18624 | 0.14623
0.12305 | 0.25926 |  | 50.456 |  | -0.21822 | 0.1711
0.12324 | 0.037708 |  | -23.3115 |  | -0.24599 | 0.19274
0.12344 | -0.18673 |  | -95.4789 |  | -0.27094 | 0.21201
0.12363 | -0.40039 |  | -162.2386 |  | -0.29063 | 0.22754
0.12383 | -0.58022 |  | -220.1725 |  | -0.30572 | 0.23919
0.12402 | -0.73436 |  | -265.8565 |  | -0.31832 | 0.24859
0.12422 | -0.84241 |  | -295.8251 |  | -0.32537 | 0.25412
0.12441 | -0.90056 |  | -307.5591 |  | -0.32724 | 0.25552
0.12461 | -0.90567 |  | -299.7974 |  | -0.32476 | 0.25344
0.1248 | -0.85827 |  | -272.7682 |  | -0.31651 | 0.24696
0.125 | -0.78864 |  | -229.4042 |  | -0.30402 | 0.23693
0.1252 | -0.71871 |  | -173.5905 |  | -0.28744 | 0.22392
0.12539 | -0.58732 |  | -108.4397 |  | -0.26686 | 0.20783
0.12559 | -0.26463 |  | -37.7329 |  | -0.24233 | 0.18839
0.12578 | 0.10434 |  | 34.9814 |  | -0.21275 | 0.16505
0.12598 | 0.29705 |  | 106.291 |  | -0.18085 | 0.13962
0.12617 | 0.46643 |  | 171.9788 |  | -0.14638 | 0.11243
0.12637 | 0.66234 |  | 228.6632 |  | -0.10867 | 0.082982
0.12656 | 0.78643 |  | 272.7678 |  | -0.071373 | 0.053336
0.12676 | 0.89474 |  | 300.5717 |  | -0.032027 | 0.022328
0.12695 | 0.94724 |  | 309.7349 |  | 0.0094625 | -0.010241
0.12715 | 0.93141 |  | 298.6383 |  | 0.048505 | -0.041139
0.12734 | 0.87592 |  | 267.8627 |  | 0.087898 | -0.071753
0.12754 | 0.74944 |  | 220.934 |  | 0.12602 | -0.10172
0.12773 | 0.589 |  | 161.7916 |  | 0.15964 | -0.12837
0.12793 | 0.39325 |  | 93.8821 |  | 0.19299 | -0.15415
0.12812 | 0.16984 |  | 20.9971 |  | 0.22406 | -0.17845
0.12832 | -0.051523 |  | -52.7551 |  | 0.25031 | -0.1991
0.12852 | -0.27713 |  | -123.2643 |  | 0.27352 | -0.21713
0.12871 | -0.47644 |  | -186.9152 |  | 0.29157 | -0.23097
0.12891 | -0.64665 |  | -240.3683 |  | 0.30531 | -0.24127
0.1291 | -0.78467 |  | -280.0374 |  | 0.31591 | -0.24952
0.1293 | -0.87142 |  | -302.8546 |  | 0.32058 | -0.25319
0.12949 | -0.91006 |  | -306.833 |  | 0.3211 | -0.2532
0.12969 | -0.89149 |  | -291.1017 |  | 0.31719 | -0.24987
0.12988 | -0.83149 |  | -257.0023 |  | 0.30625 | -0.2413
0.13008 | -0.76207 |  | -208.1867 |  | 0.29246 | -0.23011
0.13027 | -0.68367 |  | -148.2048 |  | 0.27527 | -0.21637
0.13047 | -0.47941 |  | -80.3384 |  | 0.25227 | -0.19839
0.13066 | -0.097134 |  | -8.4819 |  | 0.22639 | -0.17779
0.13086 | 0.20083 |  | 64.0571 |  | 0.19598 | -0.15387
0.13105 | 0.35437 |  | 133.5484 |  | 0.16213 | -0.12709
0.13125 | 0.55211 |  | 195.988 |  | 0.12716 | -0.099382
0.13145 | 0.71823 |  | 248.1607 |  | 0.088917 | -0.069654
0.13164 | 0.83026 |  | 286.1772 |  | 0.050633 | -0.039322
0.13184 | 0.92743 |  | 306.709 |  | 0.011288 | -0.0083913
0.13203 | 0.94403 |  | 307.766 |  | -0.030929 | 0.024537
0.13223 | 0.91664 |  | 288.4195 |  | -0.069909 | 0.055486
0.13242 | 0.83266 |  | 250.6686 |  | -0.10758 | 0.084798
0.13262 | 0.68696 |  | 198.4802 |  | -0.14523 | 0.11402
0.13281 | 0.51707 |  | 135.3923 |  | -0.17864 | 0.14027
0.13301 | 0.30389 |  | 64.9602 |  | -0.21078 | 0.16524
0.1332 | 0.081493 |  | -8.7623 |  | -0.24099 | 0.18877
0.1334 | -0.14212 |  | -81.5969 |  | -0.26563 | 0.20804
0.13359 | -0.36135 |  | -149.6688 |  | -0.28641 | 0.22416
0.13379 | -0.54656 |  | -209.5937 |  | -0.3028 | 0.23661
0.13398 | -0.70703 |  | -257.8808 |  | -0.31493 | 0.24583
0.13418 | -0.82468 |  | -291.0446 |  | -0.32388 | 0.25286
0.13437 | -0.89213 |  | -306.4532 |  | -0.3272 | 0.25542
0.13457 | -0.90862 |  | -302.6011 |  | -0.32537 | 0.25391
0.13477 | -0.86956 |  | -279.3431 |  | -0.31852 | 0.24852
0.13496 | -0.80236 |  | -238.9885 |  | -0.30578 | 0.23849
0.13516 | -0.73236 |  | -185.3829 |  | -0.29065 | 0.22638
0.13535 | -0.62362 |  | -121.8167 |  | -0.27154 | 0.21142
0.13555 | -0.33936 |  | -51.9038 |  | -0.24687 | 0.19221
0.13574 | 0.044197 |  | 20.6296 |  | -0.21969 | 0.17042
0.13594 | 0.26769 |  | 92.4785 |  | -0.18762 | 0.14503
0.13613 | 0.42674 |  | 159.5504 |  | -0.15238 | 0.11723
0.13633 | 0.62843 |  | 218.2798 |  | -0.11699 | 0.089147
0.13652 | 0.76448 |  | 265.2333 |  | -0.078675 | 0.059161
0.13672 | 0.87422 |  | 296.5012 |  | -0.039531 | 0.028232
0.13691 | 0.94341 |  | 309.4829 |  | 4.7972e-05 | -0.0030441
0.13711 | 0.93679 |  | 302.4398 |  | 0.040974 | -0.035138
0.1373 | 0.89184 |  | 275.3517 |  | 0.080003 | -0.065802
0.1375 | 0.77812 |  | 231.3572 |  | 0.11786 | -0.095363
0.1377 | 0.62274 |  | 174.4351 |  | 0.15372 | -0.12356
0.13789 | 0.43604 |  | 107.9794 |  | 0.18585 | -0.1488
0.13809 | 0.21416 |  | 35.7326 |  | 0.21701 | -0.17286
0.13828 | -0.0070612 |  | -38.2075 |  | 0.24536 | -0.19495
0.13848 | -0.23338 |  | -109.7222 |  | 0.26869 | -0.21331
0.13867 | -0.43977 |  | -174.9898 |  | 0.28845 | -0.22861
0.13887 | -0.61438 |  | -230.6403 |  | 0.30289 | -0.23964
0.13906 | -0.76069 |  | -273.1979 |  | 0.31289 | -0.24722
0.13926 | -0.85714 |  | -299.4861 |  | 0.31972 | -0.25237
0.13945 | -0.90583 |  | -307.3891 |  | 0.32085 | -0.25318
0.13965 | -0.89895 |  | -295.736 |  | 0.31811 | -0.25077
0.13984 | -0.84484 |  | -265.2108 |  | 0.31006 | -0.24424
0.14004 | -0.77512 |  | -219.0782 |  | 0.29468 | -0.2322
0.14023 | -0.70248 |  | -161.0057 |  | 0.27791 | -0.21854
0.14043 | -0.53804 |  | -94.3689 |  | 0.25756 | -0.20235
0.14062 | -0.17941 |  | -23.0551 |  | 0.23077 | -0.18161
0.14082 | 0.15948 |  | 49.6252 |  | 0.20226 | -0.15878
0.14102 | 0.32473 |  | 120.1001 |  | 0.16965 | -0.13294
0.14121 | 0.50824 |  | 184.2383 |  | 0.1333 | -0.10441
0.14141 | 0.69313 |  | 238.7367 |  | 0.09693 | -0.075536
0.1416 | 0.80811 |  | 279.8798 |  | 0.057991 | -0.04513
0.1418 | 0.91262 |  | 304.0908 |  | 0.018152 | -0.013823
0.14199 | 0.94723 |  | 309.198 |  | -0.021527 | 0.017475
0.14219 | 0.92435 |  | 293.9195 |  | -0.062406 | 0.049269
0.14238 | 0.85563 |  | 259.4604 |  | -0.10061 | 0.079334
0.14258 | 0.71757 |  | 209.7097 |  | -0.13696 | 0.10773
0.14277 | 0.55266 |  | 148.5 |  | -0.17291 | 0.13541
0.14297 | 0.34843 |  | 79.303 |  | -0.20475 | 0.16053
0.14316 | 0.12474 |  | 6.0395 |  | -0.23423 | 0.18358
0.14336 | -0.09709 |  | -67.2519 |  | -0.26108 | 0.20426
0.14355 | -0.32006 |  | -136.5651 |  | -0.28195 | 0.22071
0.14375 | -0.5121 |  | -198.39 |  | -0.29967 | 0.23419
0.14395 | -0.67748 |  | -249.3627 |  | -0.31349 | 0.24483
0.14414 | -0.80572 |  | -285.8628 |  | -0.32167 | 0.25148
0.14434 | -0.88252 |  | -305.0517 |  | -0.32625 | 0.25474
0.14453 | -0.9102 |  | -305.1191 |  | -0.32543 | 0.25404
0.14473 | -0.88051 |  | -285.4825 |  | -0.31938 | 0.24929
0.14492 | -0.81613 |  | -248.1291 |  | -0.3091 | 0.24112
0.14512 | -0.74626 |  | -196.8468 |  | -0.29344 | 0.22887
0.14531 | -0.65441 |  | -134.9882 |  | -0.27464 | 0.2138
0.14551 | -0.41046 |  | -66.0103 |  | -0.25205 | 0.19592
0.1457 | -0.022165 |  | 6.299 |  | -0.22399 | 0.1739
0.1459 | 0.2375 |  | 78.6579 |  | -0.19351 | 0.14965
0.14609 | 0.38928 |  | 147.025 |  | -0.15988 | 0.12319
0.14629 | 0.59158 |  | 207.5835 |  | -0.12308 | 0.094274
0.14648 | 0.7424 |  | 257.1799 |  | -0.085861 | 0.064712
0.14668 | 0.85272 |  | 291.8662 |  | -0.04653 | 0.033789
0.14688 | 0.9375 |  | 308.5669 |  | -0.0061594 | 0.0020578
0.14707 | 0.94132 |  | 305.4885 |  | 0.033518 | -0.029212
0.14727 | 0.90558 |  | 282.1968 |  | 0.07305 | -0.06019
0.14746 | 0.80678 |  | 241.2933 |  | 0.1107 | -0.089789
0.14766 | 0.65568 |  | 186.7111 |  | 0.14707 | -0.11818
0.14785 | 0.4772 |  | 121.8563 |  | 0.18141 | -0.14503
0.14805 | 0.25874 |  | 50.4043 |  | 0.21199 | -0.16911
0.14824 | 0.037124 |  | -23.5281 |  | 0.24069 | -0.19143
0.14844 | -0.1883 |  | -95.7529 |  | 0.26532 | -0.21077
0.14863 | -0.40116 |  | -162.423 |  | 0.28458 | -0.2257
0.14883 | -0.58085 |  | -220.24 |  | 0.30102 | -0.23809
0.14902 | -0.73504 |  | -265.7553 |  | 0.31274 | -0.24724
0.14922 | -0.84208 |  | -295.5756 |  | 0.31956 | -0.25235
0.14941 | -0.90064 |  | -307.2913 |  | 0.32237 | -0.25428
0.14961 | -0.90543 |  | -299.5096 |  | 0.31903 | -0.2516
0.1498 | -0.85775 |  | -272.4479 |  | 0.3114 | -0.24519
0.15 | -0.78829 |  | -229.027 |  | 0.29923 | -0.23563
0.1502 | -0.71766 |  | -173.1152 |  | 0.28198 | -0.22195
0.15039 | -0.58485 |  | -107.9629 |  | 0.2625 | -0.20626
0.15059 | -0.25926 |  | -37.282 |  | 0.2377 | -0.18695
0.15078 | 0.1097 |  | 35.3978 |  | 0.20787 | -0.16327
0.15098 | 0.29789 |  | 106.6282 |  | 0.17661 | -0.13835
0.15117 | 0.4662 |  | 172.2906 |  | 0.14151 | -0.11092
0.15137 | 0.66424 |  | 228.9565 |  | 0.1044 | -0.081672
0.15156 | 0.78728 |  | 273.0571 |  | 0.066966 | -0.052226
0.15176 | 0.89527 |  | 300.851 |  | 0.02689 | -0.020718
0.15195 | 0.94827 |  | 309.8841 |  | -0.013521 | 0.011176
0.15215 | 0.93123 |  | 298.5989 |  | -0.053509 | 0.042392
0.15234 | 0.87567 |  | 267.6824 |  | -0.093229 | 0.073436
0.15254 | 0.74849 |  | 220.7054 |  | -0.12983 | 0.10221
0.15273 | 0.58768 |  | 161.5095 |  | -0.16492 | 0.1295
0.15293 | 0.39243 |  | 93.5648 |  | -0.19882 | 0.15584
0.15313 | 0.1682 |  | 20.7168 |  | -0.22833 | 0.17897
0.15332 | -0.052898 |  | -52.9819 |  | -0.25551 | 0.20007
0.15352 | -0.27797 |  | -123.4293 |  | -0.27886 | 0.21821
0.15371 | -0.4773 |  | -187.0313 |  | -0.29575 | 0.23131
0.15391 | -0.64707 |  | -240.4082 |  | -0.31057 | 0.24252
0.1541 | -0.78486 |  | -279.9268 |  | -0.32086 | 0.25066
0.1543 | -0.87097 |  | -302.6249 |  | -0.3247 | 0.25376
0.15449 | -0.90924 |  | -306.5474 |  | -0.32594 | 0.25433
0.15469 | -0.8906 |  | -290.8464 |  | -0.32105 | 0.25039
0.15488 | -0.83022 |  | -256.8466 |  | -0.3103 | 0.242
0.15508 | -0.7598 |  | -208.0585 |  | -0.29717 | 0.23152
0.15527 | -0.68045 |  | -148.0139 |  | -0.2789 | 0.21713
0.15547 | -0.47947 |  | -80.1229 |  | -0.25633 | 0.19943
0.15566 | -0.098532 |  | -8.2827 |  | -0.23008 | 0.17866
0.15586 | 0.20387 |  | 64.264 |  | -0.199 | 0.15407
0.15605 | 0.35518 |  | 133.7403 |  | -0.16604 | 0.12803
0.15625 | 0.55077 |  | 196.1545 |  | -0.1308 | 0.10033
0.15645 | 0.72004 |  | 248.2863 |  | -0.092913 | 0.070512
0.15664 | 0.83026 |  | 286.2291 |  | -0.054372 | 0.039892
0.15684 | 0.92783 |  | 306.7183 |  | -0.014032 | 0.0080855
0.15703 | 0.94528 |  | 307.7449 |  | 0.026152 | -0.02347
0.15723 | 0.91573 |  | 288.3354 |  | 0.064922 | -0.053916
0.15742 | 0.83297 |  | 250.5417 |  | 0.1039 | -0.084426
0.15762 | 0.68657 |  | 198.3046 |  | 0.14034 | -0.11322
0.15781 | 0.5157 |  | 135.205 |  | 0.17444 | -0.13996
0.15801 | 0.30332 |  | 64.8404 |  | 0.20698 | -0.16522
0.1582 | 0.080125 |  | -8.8878 |  | 0.23522 | -0.1873
0.1584 | -0.14364 |  | -81.7986 |  | 0.26059 | -0.20695
0.15859 | -0.36286 |  | -149.8607 |  | 0.28228 | -0.22379
0.15879 | -0.5479 |  | -209.7753 |  | 0.29832 | -0.23618
0.15898 | -0.70806 |  | -258.09 |  | 0.31103 | -0.24568
0.15918 | -0.82562 |  | -291.2211 |  | 0.31914 | -0.25194
0.15937 | -0.8925 |  | -306.5974 |  | 0.32201 | -0.25418
0.15957 | -0.90886 |  | -302.6519 |  | 0.32106 | -0.25314
0.15977 | -0.86946 |  | -279.1972 |  | 0.31435 | -0.24765
0.15996 | -0.80291 |  | -238.7521 |  | 0.30239 | -0.23805
0.16016 | -0.73493 |  | -185.159 |  | 0.28674 | -0.22548
0.16035 | -0.62452 |  | -121.5939 |  | 0.26671 | -0.20976
0.16055 | -0.33361 |  | -51.7114 |  | 0.24315 | -0.19129
0.16074 | 0.051218 |  | 20.829 |  | 0.21536 | -0.1693
0.16094 | 0.26813 |  | 92.7166 |  | 0.18311 | -0.1438
0.16113 | 0.42618 |  | 159.7892 |  | 0.14903 | -0.11674
0.16133 | 0.63021 |  | 218.5315 |  | 0.1128 | -0.088291
0.16152 | 0.76468 |  | 265.4859 |  | 0.074649 | -0.058436
0.16172 | 0.87488 |  | 296.6625 |  | 0.035647 | -0.027538
0.16191 | 0.94411 |  | 309.509 |  | -0.0055158 | 0.004738
0.16211 | 0.93631 |  | 302.3393 |  | -0.045867 | 0.036466
0.1623 | 0.89208 |  | 275.1387 |  | -0.083928 | 0.066428
0.1625 | 0.77757 |  | 231.0684 |  | -0.1221 | 0.095907
0.1627 | 0.62138 |  | 174.0836 |  | -0.15783 | 0.12387
0.16289 | 0.43494 |  | 107.6452 |  | -0.19131 | 0.15008
0.16309 | 0.21293 |  | 35.5069 |  | -0.22312 | 0.17481
0.16328 | -0.0082977 |  | -38.3542 |  | -0.24986 | 0.19581
0.16348 | -0.2344 |  | -109.8032 |  | -0.27336 | 0.21385
0.16367 | -0.44044 |  | -175.063 |  | -0.29291 | 0.22901
0.16387 | -0.61521 |  | -230.7852 |  | -0.30692 | 0.23996
0.16406 | -0.76155 |  | -273.3865 |  | -0.31837 | 0.24853
0.16426 | -0.85765 |  | -299.6246 |  | -0.32474 | 0.25361
0.16445 | -0.90595 |  | -307.3509 |  | -0.32547 | 0.25412
0.16465 | -0.8984 |  | -295.4874 |  | -0.32239 | 0.2514
0.16484 | -0.84411 |  | -264.807 |  | -0.31288 | 0.24408
0.16504 | -0.77518 |  | -218.624 |  | -0.29917 | 0.23313
0.16523 | -0.70312 |  | -160.6497 |  | -0.28259 | 0.22003
0.16543 | -0.53418 |  | -94.0844 |  | -0.26075 | 0.20306
0.16562 | -0.17024 |  | -22.7557 |  | -0.23548 | 0.18292
0.16582 | 0.16226 |  | 49.9321 |  | -0.20577 | 0.15955
0.16602 | 0.32201 |  | 120.3643 |  | -0.17156 | 0.13253
0.16621 | 0.51 |  | 184.3935 |  | -0.13713 | 0.10499
0.16641 | 0.69348 |  | 238.8079 |  | -0.10075 | 0.076528
0.1666 | 0.80679 |  | 279.8693 |  | -0.061577 | 0.045782
0.1668 | 0.91335 |  | 303.9781 |  | -0.022174 | 0.014501
0.16699 | 0.94589 |  | 309.0133 |  | 0.018661 | -0.017584
0.16719 | 0.92354 |  | 293.658 |  | 0.058985 | -0.049325
0.16738 | 0.85515 |  | 259.1931 |  | 0.09658 | -0.078868
0.16758 | 0.71595 |  | 209.4779 |  | 0.13331 | -0.1076
0.16777 | 0.55192 |  | 148.3035 |  | 0.16816 | -0.13503
0.16797 | 0.34699 |  | 79.1316 |  | 0.20078 | -0.16038
0.16816 | 0.12395 |  | 5.8174 |  | 0.23122 | -0.18395
0.16836 | -0.097691 |  | -67.4845 |  | 0.25696 | -0.20417
0.16855 | -0.32148 |  | -136.8 |  | 0.27821 | -0.22074
0.16875 | -0.51273 |  | -198.6157 |  | 0.29562 | -0.23403
0.16895 | -0.67845 |  | -249.5236 |  | 0.30905 | -0.24418
0.16914 | -0.80636 |  | -285.9908 |  | 0.31861 | -0.25159
0.16934 | -0.88281 |  | -305.0972 |  | 0.32279 | -0.25485
0.16953 | -0.91091 |  | -305.1026 |  | 0.32183 | -0.25387
0.16973 | -0.88101 |  | -285.4549 |  | 0.31644 | -0.24938
0.16992 | -0.81742 |  | -248 |  | 0.30526 | -0.24053
0.17012 | -0.74934 |  | -196.6809 |  | 0.28988 | -0.22827
0.17031 | -0.65823 |  | -134.8589 |  | 0.27165 | -0.21372
0.17051 | -0.40804 |  | -65.8952 |  | 0.2488 | -0.19575
0.1707 | -0.014422 |  | 6.393 |  | 0.22157 | -0.17417
0.1709 | 0.23838 |  | 78.7717 |  | 0.19055 | -0.14964
0.17109 | 0.38806 |  | 147.1608 |  | 0.15624 | -0.12247
0.17129 | 0.59462 |  | 207.7298 |  | 0.12041 | -0.094171
0.17148 | 0.74304 |  | 257.3393 |  | 0.082886 | -0.064828
0.17168 | 0.85363 |  | 291.9938 |  | 0.043802 | -0.034047
0.17188 | 0.93924 |  | 308.6921 |  | 0.0038215 | -0.0026227
0.17207 | 0.94128 |  | 305.6181 |  | -0.037423 | 0.02965
0.17227 | 0.90655 |  | 282.1855 |  | -0.077131 | 0.060834
0.17246 | 0.80614 |  | 241.0505 |  | -0.11382 | 0.089585
0.17266 | 0.65356 |  | 186.3336 |  | -0.15005 | 0.11765
0.17285 | 0.4757 |  | 121.4963 |  | -0.18461 | 0.14444
0.17305 | 0.25712 |  | 50.1824 |  | -0.21574 | 0.16902
0.17324 | 0.036189 |  | -23.6391 |  | -0.24425 | 0.19129
0.17344 | -0.18953 |  | -95.902 |  | -0.26896 | 0.21029
0.17363 | -0.40242 |  | -162.6767 |  | -0.28869 | 0.22565
0.17383 | -0.58167 |  | -220.5916 |  | -0.30393 | 0.23752
0.17402 | -0.73596 |  | -266.1322 |  | -0.31557 | 0.2465
0.17422 | -0.84198 |  | -295.8039 |  | -0.32318 | 0.25231
0.17441 | -0.89983 |  | -307.3029 |  | -0.32496 | 0.25381
0.17461 | -0.90402 |  | -299.3497 |  | -0.32164 | 0.25117
0.1748 | -0.85599 |  | -272.1686 |  | -0.31459 | 0.24523
0.175 | -0.78792 |  | -228.7551 |  | -0.3021 | 0.23544
0.1752 | -0.71863 |  | -172.9342 |  | -0.2847 | 0.22184
0.17539 | -0.58264 |  | -107.8547 |  | -0.26475 | 0.20589
0.17559 | -0.25263 |  | -37.2847 |  | -0.24031 | 0.18666
0.17578 | 0.10948 |  | 35.3361 |  | -0.21062 | 0.16328
0.17598 | 0.29314 |  | 106.6106 |  | -0.17811 | 0.13741
0.17617 | 0.4684 |  | 172.238 |  | -0.14356 | 0.11006
0.17637 | 0.66367 |  | 228.9032 |  | -0.10718 | 0.081472
0.17656 | 0.78484 |  | 273.0252 |  | -0.068798 | 0.051336
0.17676 | 0.89605 |  | 300.7106 |  | -0.029032 | 0.02
0.17695 | 0.94551 |  | 309.714 |  | 0.010894 | -0.01161
0.17715 | 0.93009 |  | 298.443 |  | 0.051418 | -0.043285
0.17734 | 0.87505 |  | 267.4724 |  | 0.090542 | -0.07378
0.17754 | 0.74688 |  | 220.4914 |  | 0.12657 | -0.10239
0.17773 | 0.58841 |  | 161.3286 |  | 0.16197 | -0.1301
0.17793 | 0.39148 |  | 93.3857 |  | 0.19583 | -0.15638
0.17813 | 0.16806 |  | 20.5476 |  | 0.22573 | -0.17986
0.17832 | -0.053021 |  | -53.1326 |  | 0.25251 | -0.20069
0.17852 | -0.27911 |  | -123.5937 |  | 0.27504 | -0.21828
0.17871 | -0.47681 |  | -187.1723 |  | 0.29278 | -0.232
0.17891 | -0.64779 |  | -240.5264 |  | 0.30713 | -0.24296
0.1791 | -0.78495 |  | -280.0617 |  | 0.31735 | -0.2508
0.1793 | -0.87056 |  | -302.7001 |  | 0.32293 | -0.25488
0.17949 | -0.90946 |  | -306.5277 |  | 0.32327 | -0.25505
0.17969 | -0.8897 |  | -290.7253 |  | 0.31792 | -0.25064
0.17988 | -0.83033 |  | -256.6032 |  | 0.30808 | -0.24258
0.18008 | -0.76107 |  | -207.8179 |  | 0.29409 | -0.2314
0.18027 | -0.68126 |  | -147.8822 |  | 0.27617 | -0.21706
0.18047 | -0.4761 |  | -80.0626 |  | 0.2542 | -0.19983
0.18066 | -0.094896 |  | -8.1761 |  | 0.22739 | -0.17872
0.18086 | 0.20141 |  | 64.4843 |  | 0.19693 | -0.15447
0.18105 | 0.35594 |  | 134.0078 |  | 0.1639 | -0.12832
0.18125 | 0.55334 |  | 196.3872 |  | 0.12807 | -0.10014
0.18145 | 0.71894 |  | 248.4523 |  | 0.090772 | -0.070839
0.18164 | 0.83111 |  | 286.3021 |  | 0.051898 | -0.040304
0.18184 | 0.92732 |  | 306.6951 |  | 0.011235 | -0.00844
0.18203 | 0.9445 |  | 307.6531 |  | -0.028896 | 0.023051
0.18223 | 0.91602 |  | 288.1939 |  | -0.068764 | 0.054136
0.18242 | 0.83124 |  | 250.3337 |  | -0.10726 | 0.08429
0.18262 | 0.6864 |  | 198.0258 |  | -0.14274 | 0.11227
0.18281 | 0.515 |  | 134.8808 |  | -0.17775 | 0.13936
0.18301 | 0.30182 |  | 64.4274 |  | -0.21041 | 0.16483
0.1832 | 0.079536 |  | -9.3557 |  | -0.23898 | 0.18721
0.1834 | -0.14504 |  | -82.2539 |  | -0.2647 | 0.20724
0.18359 | -0.36328 |  | -150.336 |  | -0.28505 | 0.22324
0.18379 | -0.54854 |  | -210.1805 |  | -0.30107 | 0.23537
0.18398 | -0.7089 |  | -258.3583 |  | -0.31438 | 0.24556
0.18418 | -0.82556 |  | -291.4013 |  | -0.32218 | 0.25179
0.18438 | -0.89308 |  | -306.6687 |  | -0.32529 | 0.25405
0.18457 | -0.90909 |  | -302.6774 |  | -0.32383 | 0.25289
0.18477 | -0.8697 |  | -279.2409 |  | -0.31636 | 0.24688
0.18496 | -0.80305 |  | -238.6857 |  | -0.30489 | 0.23761
0.18516 | -0.73449 |  | -184.9522 |  | -0.28923 | 0.22539
0.18535 | -0.62511 |  | -121.3142 |  | -0.26904 | 0.20956
0.18555 | -0.33401 |  | -51.4082 |  | -0.24563 | 0.19105
0.18574 | 0.05112 |  | 21.0705 |  | -0.21758 | 0.16885
0.18594 | 0.26749 |  | 92.8838 |  | -0.18539 | 0.14337
0.18613 | 0.4274 |  | 159.9005 |  | -0.15124 | 0.11638
0.18633 | 0.63125 |  | 218.5345 |  | -0.11469 | 0.087638
0.18652 | 0.76425 |  | 265.4122 |  | -0.076697 | 0.057757
0.18672 | 0.87553 |  | 296.5913 |  | -0.0378 | 0.02706
0.18691 | 0.94436 |  | 309.44 |  | 0.0027502 | -0.0047711
0.18711 | 0.9366 |  | 302.2925 |  | 0.042615 | -0.036092
0.1873 | 0.89278 |  | 275.1129 |  | 0.081466 | -0.066687
0.1875 | 0.77756 |  | 231.0032 |  | 0.12002 | -0.096883
0.1877 | 0.62165 |  | 173.9935 |  | 0.15546 | -0.12475
0.18789 | 0.43434 |  | 107.5011 |  | 0.188 | -0.15032
0.18809 | 0.21237 |  | 35.2278 |  | 0.2191 | -0.17449
0.18828 | -0.0080614 |  | -38.6406 |  | 0.24688 | -0.19611
0.18848 | -0.23475 |  | -109.9672 |  | 0.2703 | -0.2145
0.18867 | -0.44029 |  | -175.1223 |  | 0.28941 | -0.22932
0.18887 | -0.615 |  | -230.7421 |  | 0.30436 | -0.24068
0.18906 | -0.7616 |  | -273.3059 |  | 0.3152 | -0.24909
0.18926 | -0.85749 |  | -299.5563 |  | 0.32134 | -0.25376
0.18945 | -0.90631 |  | -307.2554 |  | 0.32269 | -0.25449
0.18965 | -0.89864 |  | -295.3918 |  | 0.31921 | -0.25149
0.18984 | -0.84396 |  | -264.7071 |  | 0.31039 | -0.24437
0.19004 | -0.77394 |  | -218.4618 |  | 0.29669 | -0.23353
0.19023 | -0.70057 |  | -160.4287 |  | 0.27947 | -0.21964
0.19043 | -0.53484 |  | -93.8566 |  | 0.2585 | -0.20301
0.19062 | -0.17479 |  | -22.5679 |  | 0.23271 | -0.18291
0.19082 | 0.16144 |  | 50.0984 |  | 0.20272 | -0.15916
0.19102 | 0.32496 |  | 120.5571 |  | 0.17017 | -0.13334
0.19121 | 0.51055 |  | 184.625 |  | 0.13499 | -0.10559
0.19141 | 0.69409 |  | 239.0559 |  | 0.097369 | -0.076041
0.1916 | 0.80835 |  | 280.0783 |  | 0.059354 | -0.046139
0.1918 | 0.91351 |  | 304.0895 |  | 0.020025 | -0.015282
0.19199 | 0.94667 |  | 309.0125 |  | -0.021312 | 0.016945
0.19219 | 0.92408 |  | 293.5714 |  | -0.061331 | 0.048458
0.19238 | 0.85512 |  | 259.0667 |  | -0.099442 | 0.078419
0.19258 | 0.71678 |  | 209.3839 |  | -0.13665 | 0.10735
0.19277 | 0.55228 |  | 148.2112 |  | -0.1717 | 0.13461
0.19297 | 0.34697 |  | 78.97 |  | -0.20384 | 0.15971
0.19316 | 0.12382 |  | 5.6094 |  | -0.23297 | 0.1827
0.19336 | -0.098097 |  | -67.741 |  | -0.25941 | 0.20324
0.19355 | -0.32185 |  | -137.0715 |  | -0.28187 | 0.22048
0.19375 | -0.51324 |  | -198.8424 |  | -0.29851 | 0.23345
0.19395 | -0.67892 |  | -249.684 |  | -0.31165 | 0.24345
0.19414 | -0.80692 |  | -286.0529 |  | -0.32132 | 0.25076
0.19434 | -0.88319 |  | -305.0367 |  | -0.32463 | 0.25355
0.19453 | -0.91092 |  | -304.9133 |  | -0.3236 | 0.25261
0.19473 | -0.88073 |  | -285.1963 |  | -0.31847 | 0.24829
0.19492 | -0.81645 |  | -247.739 |  | -0.30753 | 0.23971
0.19512 | -0.74761 |  | -196.3777 |  | -0.29261 | 0.22788
0.19531 | -0.65621 |  | -134.5387 |  | -0.27359 | 0.21292
0.19551 | -0.40805 |  | -65.6151 |  | -0.25012 | 0.19447
0.1957 | -0.016429 |  | 6.6276 |  | -0.2229 | 0.17284
0.1959 | 0.23872 |  | 78.8797 |  | -0.19159 | 0.14816
0.19609 | 0.38952 |  | 147.1976 |  | -0.15804 | 0.1215
0.19629 | 0.59407 |  | 207.7703 |  | -0.12278 | 0.093654
0.19648 | 0.74291 |  | 257.2687 |  | -0.084212 | 0.063715
0.19668 | 0.85345 |  | 291.8478 |  | -0.044479 | 0.032242
0.19687 | 0.93831 |  | 308.5834 |  | -0.0051757 | 0.00098879
0.19707 | 0.94121 |  | 305.5128 |  | 0.035287 | -0.030592
0.19727 | 0.90611 |  | 282.1188 |  | 0.074878 | -0.061735
0.19746 | 0.80627 |  | 241.0594 |  | 0.11169 | -0.090767
0.19766 | 0.65479 |  | 186.3082 |  | 0.14798 | -0.11914
0.19785 | 0.47647 |  | 121.4435 |  | 0.18278 | -0.14634
0.19805 | 0.2579 |  | 50.0792 |  | 0.21402 | -0.17071
0.19824 | 0.036612 |  | -23.83 |  | 0.24217 | -0.19278
0.19844 | -0.18956 |  | -96.0726 |  | 0.26649 | -0.21172
0.19863 | -0.40255 |  | -162.8346 |  | 0.28629 | -0.22697
0.19883 | -0.58214 |  | -220.6976 |  | 0.30174 | -0.23892
0.19902 | -0.73628 |  | -266.1121 |  | 0.31353 | -0.24786
0.19922 | -0.84266 |  | -295.8034 |  | 0.3216 | -0.25389
0.19941 | -0.9011 |  | -307.3715 |  | 0.32346 | -0.25534
0.19961 | -0.90536 |  | -299.4272 |  | 0.32011 | -0.25249
0.1998 | -0.85723 |  | -272.2772 |  | 0.31298 | -0.24659
0.2 | -0.78796 |  | -228.8264 |  | 0.30026 | -0.23651
0.2002 | -0.71752 |  | -172.8315 |  | 0.28354 | -0.22312
0.20039 | -0.58397 |  | -107.5717 |  | 0.26343 | -0.20721
0.20059 | -0.25584 |  | -36.8816 |  | 0.23839 | -0.18746
0.20078 | 0.11275 |  | 35.7884 |  | 0.20939 | -0.16448
0.20098 | 0.29787 |  | 107.0391 |  | 0.17697 | -0.13899
0.20117 | 0.46689 |  | 172.7084 |  | 0.14207 | -0.11137
0.20137 | 0.66555 |  | 229.3477 |  | 0.10552 | -0.08258
0.20156 | 0.78739 |  | 273.297 |  | 0.067038 | -0.052502
0.20176 | 0.89563 |  | 300.861 |  | 0.027206 | -0.021214
0.20195 | 0.94801 |  | 309.6854 |  | -0.013094 | 0.010516
0.20215 | 0.93076 |  | 298.252 |  | -0.053278 | 0.042004
0.20234 | 0.87566 |  | 267.2645 |  | -0.09245 | 0.072555
0.20254 | 0.74791 |  | 220.2266 |  | -0.1292 | 0.10146
0.20273 | 0.58682 |  | 161.0266 |  | -0.16425 | 0.12879
0.20293 | 0.39119 |  | 93.1233 |  | -0.19806 | 0.15506
0.20312 | 0.16709 |  | 20.2834 |  | -0.22824 | 0.17886
0.20332 | -0.053827 |  | -53.4119 |  | -0.25464 | 0.19941
0.20352 | -0.27942 |  | -123.8552 |  | -0.27779 | 0.21732
0.20371 | -0.47854 |  | -187.4183 |  | -0.29598 | 0.23138
0.20391 | -0.6483 |  | -240.7768 |  | -0.30941 | 0.24172
0.2041 | -0.78631 |  | -280.3192 |  | -0.31944 | 0.24947
0.2043 | -0.87225 |  | -302.9546 |  | -0.32501 | 0.25369
0.20449 | -0.91032 |  | -306.7339 |  | -0.32498 | 0.25368
0.20469 | -0.89099 |  | -290.7809 |  | -0.32005 | 0.24974
0.20488 | -0.82981 |  | -256.4831 |  | -0.31044 | 0.24192
0.20508 | -0.75916 |  | -207.5556 |  | -0.29599 | 0.23056
0.20527 | -0.67977 |  | -147.4667 |  | -0.27737 | 0.216
0.20547 | -0.47654 |  | -79.5791 |  | -0.25522 | 0.19833
0.20566 | -0.093317 |  | -7.7635 |  | -0.22901 | 0.17762
0.20586 | 0.20577 |  | 64.7716 |  | -0.19862 | 0.15378
0.20605 | 0.35515 |  | 134.2109 |  | -0.16529 | 0.12734
0.20625 | 0.5528 |  | 196.5559 |  | -0.12956 | 0.099102
0.20645 | 0.72081 |  | 248.6007 |  | -0.091974 | 0.069524
0.20664 | 0.83025 |  | 286.4544 |  | -0.053049 | 0.038939
0.20684 | 0.92817 |  | 306.7922 |  | -0.013064 | 0.0076152
0.20703 | 0.94505 |  | 307.6699 |  | 0.026819 | -0.023862
0.20723 | 0.91596 |  | 288.1553 |  | 0.066404 | -0.054992
0.20742 | 0.83199 |  | 250.1707 |  | 0.10505 | -0.085206
0.20762 | 0.68503 |  | 197.7801 |  | 0.14144 | -0.11383
0.20781 | 0.51485 |  | 134.6475 |  | 0.17582 | -0.14078
0.20801 | 0.30182 |  | 64.2641 |  | 0.20757 | -0.16569
0.2082 | 0.0791 |  | -9.39 |  | 0.23642 | -0.18815
0.2084 | -0.14427 |  | -82.1689 |  | 0.2619 | -0.20786
0.20859 | -0.36359 |  | -150.2087 |  | 0.28233 | -0.22395
0.20879 | -0.54842 |  | -210.0917 |  | 0.29932 | -0.23681
0.20898 | -0.70892 |  | -258.3444 |  | 0.31252 | -0.24677
0.20918 | -0.82642 |  | -291.4592 |  | 0.31945 | -0.25233
0.20938 | -0.89336 |  | -306.7546 |  | 0.32244 | -0.25429
0.20957 | -0.9096 |  | -302.6934 |  | 0.32155 | -0.2533
0.20977 | -0.86958 |  | -279.1529 |  | 0.31446 | -0.2476
0.20996 | -0.80251 |  | -238.6007 |  | 0.30305 | -0.23834
0.21016 | -0.7341 |  | -184.8991 |  | 0.28763 | -0.22614
0.21035 | -0.62468 |  | -121.2295 |  | 0.26756 | -0.21017
0.21055 | -0.33405 |  | -51.2382 |  | 0.24361 | -0.19126
0.21074 | 0.052768 |  | 21.3222 |  | 0.21504 | -0.16889
0.21094 | 0.26934 |  | 93.2119 |  | 0.1834 | -0.14367
0.21113 | 0.42714 |  | 160.3027 |  | 0.1498 | -0.11706
0.21133 | 0.63253 |  | 218.9629 |  | 0.11292 | -0.088365
0.21152 | 0.7659 |  | 265.8261 |  | 0.074819 | -0.058326
0.21172 | 0.87628 |  | 296.9455 |  | 0.035827 | -0.027464
0.21191 | 0.94587 |  | 309.7028 |  | -0.0055339 | 0.004838
0.21211 | 0.937 |  | 302.4724 |  | -0.046088 | 0.036604
0.2123 | 0.89295 |  | 275.1792 |  | -0.084134 | 0.06652
0.2125 | 0.77776 |  | 230.9512 |  | -0.12152 | 0.095729
0.2127 | 0.62189 |  | 173.864 |  | -0.15759 | 0.12389
0.21289 | 0.43537 |  | 107.301 |  | -0.19154 | 0.15042
0.21309 | 0.21162 |  | 34.9988 |  | -0.22281 | 0.17485
0.21328 | -0.0092452 |  | -38.8861 |  | -0.25017 | 0.19611
0.21348 | -0.23542 |  | -110.2674 |  | -0.27367 | 0.21431
0.21367 | -0.44184 |  | -175.4426 |  | -0.29189 | 0.22859
0.21387 | -0.61589 |  | -231.0801 |  | -0.30615 | 0.2395
0.21406 | -0.76244 |  | -273.6272 |  | -0.31874 | 0.24885
0.21426 | -0.85844 |  | -299.7947 |  | -0.32534 | 0.25418
0.21445 | -0.90648 |  | -307.4324 |  | -0.32527 | 0.25432
0.21465 | -0.89898 |  | -295.4748 |  | -0.32156 | 0.25094
0.21484 | -0.84432 |  | -264.6807 |  | -0.31231 | 0.24361
0.21504 | -0.77512 |  | -218.4117 |  | -0.29865 | 0.23298
0.21523 | -0.70252 |  | -160.3959 |  | -0.28236 | 0.22013
0.21543 | -0.53421 |  | -93.7931 |  | -0.26104 | 0.20341
0.21563 | -0.17307 |  | -22.3915 |  | -0.23491 | 0.18254
0.21582 | 0.16146 |  | 50.3693 |  | -0.20472 | 0.15879
0.21602 | 0.326 |  | 120.8073 |  | -0.17158 | 0.13267
0.21621 | 0.51152 |  | 184.8256 |  | -0.13723 | 0.10516
0.21641 | 0.69411 |  | 239.2072 |  | -0.10046 | 0.076353
0.2166 | 0.80964 |  | 280.1796 |  | -0.061361 | 0.045677
0.2168 | 0.91435 |  | 304.1884 |  | -0.021803 | 0.014393
0.21699 | 0.94738 |  | 309.0802 |  | 0.01843 | -0.017235
0.21719 | 0.92509 |  | 293.596 |  | 0.058954 | -0.049126
0.21738 | 0.85528 |  | 259.0814 |  | 0.097487 | -0.079387
0.21758 | 0.71686 |  | 209.343 |  | 0.13354 | -0.10772
0.21777 | 0.55224 |  | 148.114 |  | 0.16815 | -0.13478
0.21797 | 0.34659 |  | 78.8154 |  | 0.20075 | -0.16018
0.21816 | 0.12246 |  | 5.3399 |  | 0.23056 | -0.18346
0.21836 | -0.099893 |  | -68.0867 |  | 0.25719 | -0.20421
0.21855 | -0.32293 |  | -137.4045 |  | 0.27901 | -0.22129
0.21875 | -0.51429 |  | -199.1263 |  | 0.29553 | -0.234
0.21895 | -0.67935 |  | -249.877 |  | 0.30822 | -0.24358
0.21914 | -0.8068 |  | -286.1252 |  | 0.31758 | -0.25067
0.21934 | -0.88305 |  | -305.0784 |  | 0.32222 | -0.25416
0.21953 | -0.91045 |  | -305.0024 |  | 0.32156 | -0.25359
0.21973 | -0.88066 |  | -285.2832 |  | 0.31594 | -0.24881
0.21992 | -0.81662 |  | -247.841 |  | 0.30482 | -0.23979
0.22012 | -0.74794 |  | -196.4588 |  | 0.2895 | -0.22768
0.22031 | -0.65597 |  | -134.4715 |  | 0.27087 | -0.213
0.22051 | -0.40679 |  | -65.4645 |  | 0.24814 | -0.19518
0.2207 | -0.016844 |  | 6.8022 |  | 0.22116 | -0.1738
0.2209 | 0.23852 |  | 79.0776 |  | 0.18937 | -0.14874
0.22109 | 0.39124 |  | 147.3418 |  | 0.15537 | -0.1218
0.22129 | 0.59418 |  | 207.8811 |  | 0.12023 | -0.093967
0.22148 | 0.74324 |  | 257.372 |  | 0.081826 | -0.064066
0.22168 | 0.85418 |  | 291.8737 |  | 0.042698 | -0.03315
0.22187 | 0.93727 |  | 308.4364 |  | 0.0029875 | -0.0018447
0.22207 | 0.94072 |  | 305.2173 |  | -0.038097 | 0.030137
0.22227 | 0.90497 |  | 281.7273 |  | -0.077107 | 0.060824
0.22246 | 0.80393 |  | 240.5475 |  | -0.11493 | 0.090368
0.22266 | 0.6532 |  | 185.7862 |  | -0.15152 | 0.11899
0.22285 | 0.47461 |  | 120.9628 |  | -0.18483 | 0.14507
0.22305 | 0.2558 |  | 49.642 |  | -0.21693 | 0.16976
0.22324 | 0.035138 |  | -24.1852 |  | -0.24552 | 0.19211
0.22344 | -0.19047 |  | -96.3737 |  | -0.26891 | 0.21047
0.22363 | -0.40315 |  | -163.0624 |  | -0.28982 | 0.22653
0.22383 | -0.58253 |  | -220.9308 |  | -0.30543 | 0.2387
0.22402 | -0.73669 |  | -266.4503 |  | -0.31584 | 0.24672
0.22422 | -0.84308 |  | -296.1208 |  | -0.32396 | 0.25271
0.22441 | -0.90063 |  | -307.522 |  | -0.32606 | 0.25449
0.22461 | -0.90451 |  | -299.404 |  | -0.32241 | 0.25174
0.2248 | -0.85667 |  | -272.1327 |  | -0.31537 | 0.24589
0.225 | -0.78824 |  | -228.5935 |  | -0.30278 | 0.23594
0.2252 | -0.71952 |  | -172.6223 |  | -0.28576 | 0.22252
0.22539 | -0.58293 |  | -107.3867 |  | -0.26542 | 0.20635
0.22559 | -0.25025 |  | -36.5975 |  | -0.24029 | 0.18655
0.22578 | 0.11244 |  | 36.0958 |  | -0.21144 | 0.16376
0.22598 | 0.29526 |  | 107.2825 |  | -0.17932 | 0.13842
0.22617 | 0.47042 |  | 172.8374 |  | -0.14426 | 0.11081
0.22637 | 0.66522 |  | 229.3484 |  | -0.10828 | 0.082291
0.22656 | 0.78605 |  | 273.2907 |  | -0.069824 | 0.052018
0.22676 | 0.89747 |  | 300.8733 |  | -0.029076 | 0.020073
0.22695 | 0.94685 |  | 309.7507 |  | 0.010271 | -0.011162
0.22715 | 0.93135 |  | 298.384 |  | 0.049716 | -0.042188
0.22734 | 0.87627 |  | 267.3635 |  | 0.089456 | -0.07311
0.22754 | 0.74735 |  | 220.2693 |  | 0.12622 | -0.10214
0.22773 | 0.58769 |  | 161.0346 |  | 0.16121 | -0.12965
0.22793 | 0.39006 |  | 93.1172 |  | 0.1946 | -0.15561
0.22812 | 0.16681 |  | 20.2419 |  | 0.22438 | -0.1789
0.22832 | -0.05358 |  | -53.4824 |  | 0.25135 | -0.19989
0.22852 | -0.28004 |  | -123.909 |  | 0.27412 | -0.2177
0.22871 | -0.47803 |  | -187.458 |  | 0.29179 | -0.23137
0.22891 | -0.64827 |  | -240.7583 |  | 0.30646 | -0.24226
0.2291 | -0.7857 |  | -280.2165 |  | 0.3161 | -0.24967
0.2293 | -0.87118 |  | -302.7434 |  | 0.32053 | -0.25306
0.22949 | -0.90947 |  | -306.4243 |  | 0.32199 | -0.25376
0.22969 | -0.88985 |  | -290.5088 |  | 0.31746 | -0.25011
0.22988 | -0.83 |  | -256.2716 |  | 0.30665 | -0.24159
0.23008 | -0.76089 |  | -207.3446 |  | 0.29275 | -0.23026
0.23027 | -0.68117 |  | -147.2862 |  | 0.27477 | -0.21599
0.23047 | -0.47333 |  | -79.4003 |  | 0.25218 | -0.19832
0.23066 | -0.090474 |  | -7.5513 |  | 0.22617 | -0.17773
0.23086 | 0.20306 |  | 65.0369 |  | 0.19576 | -0.15376
0.23105 | 0.35689 |  | 134.5337 |  | 0.1616 | -0.1267
0.23125 | 0.55577 |  | 196.8419 |  | 0.12628 | -0.098678
0.23145 | 0.72018 |  | 248.7768 |  | 0.08913 | -0.069733
0.23164 | 0.8326 |  | 286.5266 |  | 0.049948 | -0.038983
0.23184 | 0.92891 |  | 306.8218 |  | 0.010182 | -0.0075222
0.23203 | 0.94493 |  | 307.6944 |  | -0.030782 | 0.024515
0.23223 | 0.9169 |  | 288.1343 |  | -0.070883 | 0.05604
0.23242 | 0.83107 |  | 250.1181 |  | -0.10799 | 0.08518
0.23262 | 0.68549 |  | 197.7812 |  | -0.14434 | 0.11332
0.23281 | 0.51432 |  | 134.661 |  | -0.17936 | 0.14068
0.23301 | 0.30089 |  | 64.2282 |  | -0.21117 | 0.16576
0.2332 | 0.079564 |  | -9.4834 |  | -0.24064 | 0.18863
0.2334 | -0.1452 |  | -82.355 |  | -0.26595 | 0.20821
0.23359 | -0.36401 |  | -150.427 |  | -0.28567 | 0.22355
0.23379 | -0.54875 |  | -210.2755 |  | -0.30214 | 0.2362
0.23398 | -0.7094 |  | -258.5 |  | -0.31517 | 0.24638
0.23418 | -0.82612 |  | -291.5301 |  | -0.3235 | 0.25281
0.23438 | -0.89332 |  | -306.6939 |  | -0.32667 | 0.25508
0.23457 | -0.90912 |  | -302.5742 |  | -0.32422 | 0.25314
0.23477 | -0.86953 |  | -279.0449 |  | -0.31734 | 0.24756
0.23496 | -0.80247 |  | -238.449 |  | -0.30585 | 0.2385
0.23516 | -0.73281 |  | -184.6574 |  | -0.28965 | 0.22576
0.23535 | -0.62351 |  | -120.9538 |  | -0.27034 | 0.21044
0.23555 | -0.33416 |  | -51.0027 |  | -0.24679 | 0.19194
0.23574 | 0.052203 |  | 21.4895 |  | -0.2179 | 0.1692
0.23594 | 0.27077 |  | 93.2861 |  | -0.18618 | 0.14408
0.23613 | 0.42829 |  | 160.3188 |  | -0.152 | 0.11702
0.23633 | 0.63203 |  | 218.9404 |  | -0.11489 | 0.087877
0.23652 | 0.76652 |  | 265.7082 |  | -0.077217 | 0.058198
0.23672 | 0.87593 |  | 296.795 |  | -0.038419 | 0.02761
0.23691 | 0.94463 |  | 309.5527 |  | 0.002078 | -0.0042204
0.23711 | 0.93623 |  | 302.2507 |  | 0.042097 | -0.035839
0.2373 | 0.8916 |  | 274.9298 |  | 0.081521 | -0.066804
0.2375 | 0.77695 |  | 230.7058 |  | 0.11927 | -0.096487
0.2377 | 0.62068 |  | 173.6284 |  | 0.15437 | -0.12399
0.23789 | 0.43414 |  | 107.1113 |  | 0.1879 | -0.15003
0.23809 | 0.21144 |  | 34.8239 |  | 0.21852 | -0.17415
0.23828 | -0.0098608 |  | -39.0492 |  | 0.24611 | -0.19566
0.23848 | -0.23581 |  | -110.4367 |  | 0.27046 | -0.21462
0.23867 | -0.44187 |  | -175.6274 |  | 0.28893 | -0.22909
0.23887 | -0.61605 |  | -231.2169 |  | 0.30348 | -0.23991
0.23906 | -0.76226 |  | -273.7386 |  | 0.31482 | -0.24852
0.23926 | -0.85804 |  | -299.843 |  | 0.32038 | -0.25285
0.23945 | -0.90567 |  | -307.342 |  | 0.32186 | -0.2536
0.23965 | -0.89775 |  | -295.2691 |  | 0.3188 | -0.25101
0.23984 | -0.84262 |  | -264.3928 |  | 0.30959 | -0.24359
0.24004 | -0.77174 |  | -218.057 |  | 0.29622 | -0.23285
0.24023 | -0.69734 |  | -159.9824 |  | 0.27893 | -0.21922
0.24043 | -0.53181 |  | -93.3264 |  | 0.25731 | -0.20215
0.24063 | -0.17556 |  | -21.9657 |  | 0.23161 | -0.1819
0.24082 | 0.16021 |  | 50.6642 |  | 0.20203 | -0.15849
0.24102 | 0.32695 |  | 121.0017 |  | 0.16948 | -0.13277
0.24121 | 0.51151 |  | 184.9297 |  | 0.1343 | -0.10517
0.24141 | 0.6944 |  | 239.2164 |  | 0.096605 | -0.075509
0.2416 | 0.80954 |  | 280.1428 |  | 0.05783 | -0.044892
0.2418 | 0.91336 |  | 304.1174 |  | 0.018493 | -0.013928
0.24199 | 0.94639 |  | 308.9726 |  | -0.022259 | 0.017908
0.24219 | 0.92364 |  | 293.4333 |  | -0.062169 | 0.049219
0.24238 | 0.85404 |  | 258.8138 |  | -0.1 | 0.079089
0.24258 | 0.71565 |  | 208.9692 |  | -0.13752 | 0.1083
0.24277 | 0.55045 |  | 147.7127 |  | -0.17311 | 0.13593
0.24297 | 0.34509 |  | 78.4875 |  | -0.20524 | 0.1611
0.24316 | 0.12164 |  | 5.1187 |  | -0.23453 | 0.1839
0.24336 | -0.10029 |  | -68.1984 |  | -0.26034 | 0.204
0.24355 | -0.32305 |  | -137.4575 |  | -0.28205 | 0.22079
0.24375 | -0.51416 |  | -199.1878 |  | -0.29977 | 0.2343
0.24395 | -0.67921 |  | -249.9534 |  | -0.31355 | 0.24496
0.24414 | -0.80661 |  | -286.2405 |  | -0.32239 | 0.25188
0.24434 | -0.88251 |  | -305.143 |  | -0.326 | 0.25463
0.24453 | -0.90955 |  | -304.8983 |  | -0.32511 | 0.25388
0.24473 | -0.87941 |  | -285.0578 |  | -0.31923 | 0.24911
0.24492 | -0.81554 |  | -247.4906 |  | -0.30867 | 0.24061
0.24512 | -0.74682 |  | -196.0421 |  | -0.29424 | 0.22925
0.24531 | -0.65381 |  | -134.0952 |  | -0.27506 | 0.21425
0.24551 | -0.40408 |  | -65.1006 |  | -0.25155 | 0.19566
0.2457 | -0.015166 |  | 7.113 |  | -0.22423 | 0.17397
0.2459 | 0.23835 |  | 79.3481 |  | -0.19274 | 0.14915
0.24609 | 0.39113 |  | 147.6152 |  | -0.1591 | 0.12255
0.24629 | 0.59506 |  | 208.0998 |  | -0.12368 | 0.094593
0.24648 | 0.74316 |  | 257.5704 |  | -0.085829 | 0.064779
0.24668 | 0.8544 |  | 292.0306 |  | -0.046717 | 0.033931
0.24688 | 0.93814 |  | 308.5415 |  | -0.0061735 | 0.0021547
0.24707 | 0.94059 |  | 305.312 |  | 0.034142 | -0.029653
0.24727 | 0.90508 |  | 281.7794 |  | 0.072817 | -0.060198
0.24746 | 0.8042 |  | 240.5834 |  | 0.11089 | -0.089847
0.24766 | 0.65275 |  | 185.7937 |  | 0.14687 | -0.1181
0.24785 | 0.47403 |  | 120.8424 |  | 0.18056 | -0.14454
0.24805 | 0.25538 |  | 49.4122 |  | 0.2123 | -0.16923
0.24824 | 0.034438 |  | -24.4566 |  | 0.24046 | -0.19135
0.24844 | -0.19153 |  | -96.6802 |  | 0.26491 | -0.21036
0.24863 | -0.40387 |  | -163.3633 |  | 0.28491 | -0.2258
0.24883 | -0.58322 |  | -221.0925 |  | 0.30008 | -0.23759
0.24902 | -0.73673 |  | -266.3623 |  | 0.31209 | -0.24658
0.24922 | -0.84227 |  | -295.8416 |  | 0.31956 | -0.25225
0.24941 | -0.90016 |  | -307.2158 |  | 0.32098 | -0.25347
0.24961 | -0.9038 |  | -299.1554 |  | 0.31878 | -0.25128
0.2498 | -0.85601 |  | -271.9363 |  | 0.31151 | -0.2454
0.25 | -0.78799 |  | -228.4395 |  | 0.2979 | -0.23482
0.2502 | -0.71817 |  | -172.4068 |  | 0.28175 | -0.22159
0.25039 | -0.58059 |  | -107.0916 |  | 0.26153 | -0.20558
0.25059 | -0.2494 |  | -36.3546 |  | 0.2363 | -0.18581
0.25078 | 0.11234 |  | 36.2718 |  | 0.2081 | -0.1634
0.25098 | 0.29672 |  | 107.4279 |  | 0.17535 | -0.13779
0.25117 | 0.47122 |  | 172.9721 |  | 0.1402 | -0.10988
0.25137 | 0.66551 |  | 229.4669 |  | 0.1039 | -0.081143
0.25156 | 0.78697 |  | 273.3463 |  | 0.064991 | -0.050809
0.25176 | 0.89686 |  | 300.9014 |  | 0.025927 | -0.019895
0.25195 | 0.94633 |  | 309.7335 |  | -0.013784 | 0.011333
0.25215 | 0.9305 |  | 298.2458 |  | -0.054921 | 0.043331
0.25234 | 0.87397 |  | 267.1169 |  | -0.094056 | 0.07408
0.25254 | 0.74545 |  | 219.9761 |  | -0.13095 | 0.10304
0.25273 | 0.5859 |  | 160.7064 |  | -0.16646 | 0.13068
0.25293 | 0.38891 |  | 92.7084 |  | -0.1993 | 0.15628
0.25312 | 0.16607 |  | 19.8218 |  | -0.22944 | 0.17975
0.25332 | -0.054764 |  | -53.8435 |  | -0.25607 | 0.20052
0.25352 | -0.28057 |  | -124.2247 |  | -0.27854 | 0.21808
0.25371 | -0.47827 |  | -187.6839 |  | -0.2975 | 0.23259
0.25391 | -0.64834 |  | -240.8884 |  | -0.31143 | 0.24328
0.2541 | -0.7853 |  | -280.3044 |  | -0.3206 | 0.25042
0.2543 | -0.87076 |  | -302.8435 |  | -0.32619 | 0.25453
0.25449 | -0.90889 |  | -306.5601 |  | -0.32615 | 0.25459
0.25469 | -0.88917 |  | -290.6729 |  | -0.32099 | 0.25063
0.25488 | -0.8292 |  | -256.4523 |  | -0.31197 | 0.24315
0.25508 | -0.75921 |  | -207.4857 |  | -0.29756 | 0.23178
0.25527 | -0.67903 |  | -147.3298 |  | -0.27891 | 0.21724
0.25547 | -0.4742 |  | -79.3186 |  | -0.25671 | 0.19974
0.25566 | -0.09385 |  | -7.3755 |  | -0.22981 | 0.17851
0.25586 | 0.20344 |  | 65.1425 |  | -0.19965 | 0.15453
0.25605 | 0.35784 |  | 134.4981 |  | -0.16635 | 0.12829
0.25625 | 0.55399 |  | 196.791 |  | -0.13038 | 0.10003
0.25645 | 0.72004 |  | 248.7227 |  | -0.093454 | 0.070748
0.25664 | 0.83169 |  | 286.4119 |  | -0.05413 | 0.039748
0.25684 | 0.9273 |  | 306.6816 |  | -0.013592 | 0.0079497
0.25703 | 0.94446 |  | 307.4758 |  | 0.026018 | -0.023278
0.25723 | 0.91513 |  | 287.8291 |  | 0.065652 | -0.054406
0.25742 | 0.82959 |  | 249.7933 |  | 0.10401 | -0.084527
0.25762 | 0.68386 |  | 197.325 |  | 0.14035 | -0.11308
0.25781 | 0.51246 |  | 134.1332 |  | 0.17489 | -0.13999
0.25801 | 0.30006 |  | 63.767 |  | 0.20675 | -0.16485
0.2582 | 0.078068 |  | -9.9164 |  | 0.23588 | -0.18768
0.2584 | -0.14628 |  | -82.7155 |  | 0.26096 | -0.20733
0.25859 | -0.36465 |  | -150.7444 |  | 0.28142 | -0.22312
0.25879 | -0.54963 |  | -210.5892 |  | 0.29847 | -0.23604
0.25898 | -0.70952 |  | -258.6933 |  | 0.31118 | -0.24595
0.25918 | -0.82607 |  | -291.6212 |  | 0.31884 | -0.25192
0.25938 | -0.89288 |  | -306.7551 |  | 0.32227 | -0.25414
0.25957 | -0.90819 |  | -302.5176 |  | 0.3204 | -0.25245
0.25977 | -0.86827 |  | -278.8113 |  | 0.3133 | -0.2468
0.25996 | -0.80152 |  | -238.1281 |  | 0.30237 | -0.23794
0.26016 | -0.73292 |  | -184.3533 |  | 0.2868 | -0.2256
0.26035 | -0.62113 |  | -120.6714 |  | 0.26676 | -0.20976
0.26055 | -0.32893 |  | -50.7236 |  | 0.24259 | -0.19074
0.26074 | 0.052322 |  | 21.7976 |  | 0.2141 | -0.16822
0.26094 | 0.26782 |  | 93.628 |  | 0.18262 | -0.14311
0.26113 | 0.43036 |  | 160.6153 |  | 0.1484 | -0.11618
0.26133 | 0.63303 |  | 219.1969 |  | 0.11192 | -0.087584
0.26152 | 0.76518 |  | 265.9025 |  | 0.074514 | -0.058094
0.26172 | 0.87663 |  | 296.8134 |  | 0.03511 | -0.027143
0.26191 | 0.94385 |  | 309.4261 |  | -0.0061817 | 0.0053039
0.26211 | 0.93567 |  | 302.044 |  | -0.046635 | 0.037095
0.2623 | 0.89121 |  | 274.6762 |  | -0.085333 | 0.06734
0.2625 | 0.77542 |  | 230.4464 |  | -0.12249 | 0.096415
0.2627 | 0.62026 |  | 173.3218 |  | -0.15817 | 0.12421
0.26289 | 0.43264 |  | 106.7858 |  | -0.1922 | 0.15063
0.26309 | 0.21009 |  | 34.5151 |  | -0.22344 | 0.17506
0.26328 | -0.010474 |  | -39.4005 |  | -0.25135 | 0.19678
0.26348 | -0.23703 |  | -110.7885 |  | -0.27454 | 0.21493
0.26367 | -0.44227 |  | -175.9038 |  | -0.2924 | 0.22889
0.26387 | -0.61674 |  | -231.3852 |  | -0.30765 | 0.2403
0.26406 | -0.76253 |  | -273.7438 |  | -0.31919 | 0.24928
0.26426 | -0.85787 |  | -299.7752 |  | -0.32494 | 0.25394
0.26445 | -0.90621 |  | -307.3153 |  | -0.32622 | 0.25473
0.26465 | -0.89794 |  | -295.2777 |  | -0.32215 | 0.25148
0.26484 | -0.84343 |  | -264.4297 |  | -0.31268 | 0.24394
0.26504 | -0.77387 |  | -218.0683 |  | -0.29969 | 0.23368
0.26523 | -0.70001 |  | -159.8692 |  | -0.28287 | 0.22036
0.26543 | -0.5313 |  | -93.1158 |  | -0.26125 | 0.20319
0.26562 | -0.17 |  | -21.7128 |  | -0.23492 | 0.18251
0.26582 | 0.16335 |  | 50.9552 |  | -0.20516 | 0.15892
0.26602 | 0.32638 |  | 121.2695 |  | -0.17267 | 0.1332
0.26621 | 0.51288 |  | 185.1976 |  | -0.13738 | 0.10543
0.26641 | 0.69557 |  | 239.5429 |  | -0.10035 | 0.076089
0.2666 | 0.80972 |  | 280.4722 |  | -0.061869 | 0.045657
0.2668 | 0.91484 |  | 304.3714 |  | -0.021783 | 0.014221
0.26699 | 0.94717 |  | 309.1042 |  | 0.01846 | -0.017354
0.26719 | 0.92379 |  | 293.4519 |  | 0.058058 | -0.048489
0.26738 | 0.85452 |  | 258.7486 |  | 0.096852 | -0.078969
0.26758 | 0.71558 |  | 208.8224 |  | 0.13357 | -0.10782
0.26777 | 0.55028 |  | 147.5219 |  | 0.16832 | -0.13487
0.26797 | 0.34529 |  | 78.2745 |  | 0.20081 | -0.16021
0.26816 | 0.12152 |  | 4.9096 |  | 0.22996 | -0.18311
0.26836 | -0.10117 |  | -68.4235 |  | 0.25668 | -0.20384
0.26855 | -0.3238 |  | -137.7147 |  | 0.27866 | -0.22107
0.26875 | -0.51485 |  | -199.44 |  | 0.29494 | -0.23371
0.26895 | -0.68036 |  | -250.1937 |  | 0.30876 | -0.2441
0.26914 | -0.80737 |  | -286.377 |  | 0.31801 | -0.25127
0.26934 | -0.88324 |  | -305.152 |  | 0.32134 | -0.25375
0.26953 | -0.91029 |  | -304.8599 |  | 0.32096 | -0.25321
0.26973 | -0.87976 |  | -284.9753 |  | 0.31548 | -0.24863
0.26992 | -0.81542 |  | -247.4042 |  | 0.3045 | -0.2397
0.27012 | -0.74509 |  | -195.9691 |  | 0.28974 | -0.22801
0.27031 | -0.65226 |  | -133.9474 |  | 0.27099 | -0.2131
0.27051 | -0.40505 |  | -64.8779 |  | 0.24766 | -0.19471
0.2707 | -0.014788 |  | 7.3782 |  | 0.21984 | -0.17283
0.2709 | 0.24069 |  | 79.6415 |  | 0.18858 | -0.14782
0.27109 | 0.39147 |  | 147.9151 |  | 0.15543 | -0.12148
0.27129 | 0.59607 |  | 208.3779 |  | 0.11967 | -0.093686
0.27148 | 0.74478 |  | 257.7695 |  | 0.081249 | -0.063673
0.27168 | 0.85417 |  | 292.147 |  | 0.042392 | -0.032783
0.27187 | 0.93841 |  | 308.5873 |  | 0.0023651 | -0.0011988
0.27207 | 0.94004 |  | 305.2791 |  | -0.038658 | 0.030742
0.27227 | 0.90411 |  | 281.6397 |  | -0.07762 | 0.061095
0.27246 | 0.80393 |  | 240.3378 |  | -0.11494 | 0.0903
0.27266 | 0.65176 |  | 185.5321 |  | -0.15157 | 0.11899
0.27285 | 0.47392 |  | 120.6254 |  | -0.18633 | 0.14606
0.27305 | 0.25511 |  | 49.2025 |  | -0.21775 | 0.17064
0.27324 | 0.033675 |  | -24.6844 |  | -0.24544 | 0.19226
0.27344 | -0.19159 |  | -96.9438 |  | -0.26969 | 0.21102
0.27363 | -0.40467 |  | -163.6495 |  | -0.28932 | 0.22643
0.27383 | -0.58399 |  | -221.428 |  | -0.30482 | 0.23843
0.27402 | -0.73763 |  | -266.7878 |  | -0.31689 | 0.24763
0.27422 | -0.84352 |  | -296.2126 |  | -0.32408 | 0.25326
0.27441 | -0.90067 |  | -307.3814 |  | -0.32607 | 0.25482
0.27461 | -0.9043 |  | -299.1718 |  | -0.32315 | 0.25237
0.2748 | -0.85625 |  | -271.8596 |  | -0.31506 | 0.24581
0.275 | -0.78787 |  | -228.2697 |  | -0.30254 | 0.23591
0.2752 | -0.71808 |  | -172.2723 |  | -0.2858 | 0.22274
0.27539 | -0.58051 |  | -106.9811 |  | -0.26495 | 0.20622
0.27559 | -0.24937 |  | -36.188 |  | -0.24086 | 0.18704
0.27578 | 0.11345 |  | 36.446 |  | -0.21178 | 0.1643
0.27598 | 0.29794 |  | 107.616 |  | -0.17865 | 0.13826
0.27617 | 0.47147 |  | 173.1402 |  | -0.14437 | 0.11092
0.27637 | 0.66631 |  | 229.63 |  | -0.10757 | 0.081984
0.27656 | 0.78748 |  | 273.5407 |  | -0.069091 | 0.051672
0.27676 | 0.8967 |  | 300.9758 |  | -0.029697 | 0.020715
0.27695 | 0.94644 |  | 309.6479 |  | 0.010953 | -0.011153
0.27715 | 0.9301 |  | 298.0908 |  | 0.05052 | -0.042491
0.27734 | 0.87374 |  | 266.9205 |  | 0.089153 | -0.07273
0.27754 | 0.74532 |  | 219.7095 |  | 0.12678 | -0.10223
0.27773 | 0.58512 |  | 160.3692 |  | 0.16177 | -0.12985
0.27793 | 0.38822 |  | 92.3713 |  | 0.19462 | -0.15544
0.27813 | 0.16501 |  | 19.4879 |  | 0.22522 | -0.17922
0.27832 | -0.055855 |  | -54.1647 |  | 0.25176 | -0.20003
0.27852 | -0.28118 |  | -124.5161 |  | 0.27398 | -0.2175
0.27871 | -0.47917 |  | -187.9562 |  | 0.29286 | -0.23192
0.27891 | -0.64902 |  | -241.0692 |  | 0.30692 | -0.24269
0.2791 | -0.78565 |  | -280.3734 |  | 0.31612 | -0.24978
0.2793 | -0.87123 |  | -302.8229 |  | 0.32127 | -0.25345
0.27949 | -0.90905 |  | -306.4225 |  | 0.32141 | -0.25344
0.27969 | -0.88882 |  | -290.3618 |  | 0.31731 | -0.24987
0.27988 | -0.82833 |  | -255.9505 |  | 0.30766 | -0.24205
0.28008 | -0.75789 |  | -206.868 |  | 0.29276 | -0.23026
0.28027 | -0.6772 |  | -146.7042 |  | 0.27505 | -0.21594
0.28047 | -0.47162 |  | -78.7685 |  | 0.25253 | -0.19841
0.28066 | -0.091192 |  | -6.9042 |  | 0.22574 | -0.17736
0.28086 | 0.20499 |  | 65.6052 |  | 0.19584 | -0.15346
0.28105 | 0.35938 |  | 134.998 |  | 0.16204 | -0.12689
0.28125 | 0.55594 |  | 197.2659 |  | 0.12621 | -0.098683
0.28145 | 0.72116 |  | 249.1078 |  | 0.089085 | -0.069474
0.28164 | 0.83306 |  | 286.7135 |  | 0.050355 | -0.039011
0.28184 | 0.92834 |  | 306.8825 |  | 0.010361 | -0.007516
0.28203 | 0.94463 |  | 307.627 |  | -0.030449 | 0.024353
0.28223 | 0.91603 |  | 287.9727 |  | -0.070504 | 0.055661
0.28242 | 0.83043 |  | 249.8589 |  | -0.10856 | 0.085578
0.28262 | 0.68448 |  | 197.3848 |  | -0.14476 | 0.1139
0.28281 | 0.51319 |  | 134.1721 |  | -0.17934 | 0.14076
0.28301 | 0.29985 |  | 63.6772 |  | -0.21129 | 0.16579
0.2832 | 0.077634 |  | -10.0505 |  | -0.24024 | 0.18837
0.2834 | -0.1464 |  | -82.8895 |  | -0.26578 | 0.20812
0.28359 | -0.36484 |  | -150.9593 |  | -0.28625 | 0.22405
0.28379 | -0.54993 |  | -210.7789 |  | -0.30238 | 0.2363
0.28398 | -0.71015 |  | -258.9018 |  | -0.31503 | 0.24601
0.28418 | -0.82684 |  | -291.8112 |  | -0.32301 | 0.25234
0.28437 | -0.89367 |  | -306.8569 |  | -0.3263 | 0.25475
0.28457 | -0.90906 |  | -302.6024 |  | -0.3246 | 0.25344
0.28477 | -0.86912 |  | -278.9328 |  | -0.31707 | 0.24746
0.28496 | -0.8018 |  | -238.1945 |  | -0.30532 | 0.238
0.28516 | -0.73216 |  | -184.3251 |  | -0.28989 | 0.22588
0.28535 | -0.62165 |  | -120.5975 |  | -0.26973 | 0.20994
0.28555 | -0.33112 |  | -50.6111 |  | -0.24575 | 0.19099
0.28574 | 0.0536 |  | 21.8992 |  | -0.21789 | 0.16918
0.28594 | 0.2707 |  | 93.7187 |  | -0.1859 | 0.1438
0.28613 | 0.42908 |  | 160.6969 |  | -0.15143 | 0.11642
0.28633 | 0.63247 |  | 219.191 |  | -0.11509 | 0.087865
0.28652 | 0.76635 |  | 265.8957 |  | -0.076971 | 0.057803
0.28672 | 0.87614 |  | 296.8703 |  | -0.037489 | 0.026671
0.28691 | 0.94471 |  | 309.5102 |  | 0.0025234 | -0.0048863
0.28711 | 0.93627 |  | 302.13 |  | 0.042287 | -0.036223
0.2873 | 0.89133 |  | 274.6502 |  | 0.081497 | -0.066879
0.2875 | 0.77665 |  | 230.2646 |  | 0.11933 | -0.096592
0.2877 | 0.61986 |  | 173.0793 |  | 0.15506 | -0.1247
0.28789 | 0.43231 |  | 106.5306 |  | 0.18819 | -0.15069
0.28809 | 0.21004 |  | 34.3211 |  | 0.21895 | -0.17462
0.28828 | -0.010989 |  | -39.4906 |  | 0.24686 | -0.19615
0.28848 | -0.23657 |  | -110.7894 |  | 0.27007 | -0.21452
0.28867 | -0.44231 |  | -175.8813 |  | 0.28907 | -0.22934
0.28887 | -0.61699 |  | -231.4124 |  | 0.30449 | -0.24079
0.28906 | -0.76284 |  | -273.7963 |  | 0.31486 | -0.24878
0.28926 | -0.85891 |  | -299.863 |  | 0.32048 | -0.25313
0.28945 | -0.90732 |  | -307.4325 |  | 0.322 | -0.25417
0.28965 | -0.8994 |  | -295.384 |  | 0.31855 | -0.25126
0.28984 | -0.84487 |  | -264.4626 |  | 0.30965 | -0.24391
0.29004 | -0.7759 |  | -217.9423 |  | 0.29615 | -0.2332
0.29023 | -0.70294 |  | -159.6367 |  | 0.27899 | -0.21951
0.29043 | -0.531 |  | -92.9129 |  | 0.25772 | -0.20261
0.29063 | -0.16619 |  | -21.5798 |  | 0.23171 | -0.18218
0.29082 | 0.1651 |  | 51.1094 |  | 0.20174 | -0.15842
0.29102 | 0.32742 |  | 121.5879 |  | 0.169 | -0.1325
0.29121 | 0.5147 |  | 185.663 |  | 0.13375 | -0.10475
0.29141 | 0.69649 |  | 240.0171 |  | 0.096584 | -0.075569
0.2916 | 0.8117 |  | 280.8805 |  | 0.05834 | -0.045492
0.2918 | 0.91606 |  | 304.7146 |  | 0.018305 | -0.01407
0.29199 | 0.94826 |  | 309.4202 |  | -0.022676 | 0.018006
0.29219 | 0.92598 |  | 293.7116 |  | -0.062518 | 0.049364
0.29238 | 0.85526 |  | 258.9287 |  | -0.10088 | 0.079485
0.29258 | 0.71678 |  | 208.9777 |  | -0.13747 | 0.10797
0.29277 | 0.55133 |  | 147.6035 |  | -0.17261 | 0.1352
0.29297 | 0.34537 |  | 78.2741 |  | -0.20572 | 0.16114
0.29316 | 0.12245 |  | 4.87 |  | -0.2349 | 0.18417
0.29336 | -0.10041 |  | -68.4667 |  | -0.26072 | 0.20406
0.29355 | -0.32323 |  | -137.7304 |  | -0.28236 | 0.22067
0.29375 | -0.51464 |  | -199.4417 |  | -0.29905 | 0.23366
0.29395 | -0.68033 |  | -250.1533 |  | -0.31323 | 0.24457
0.29414 | -0.80702 |  | -286.3058 |  | -0.32278 | 0.25203
0.29434 | -0.88324 |  | -305.0492 |  | -0.32571 | 0.25424
0.29453 | -0.91001 |  | -304.701 |  | -0.32471 | 0.25317
0.29473 | -0.87916 |  | -284.7637 |  | -0.31896 | 0.24873
0.29492 | -0.81476 |  | -247.0936 |  | -0.30789 | 0.24018
0.29512 | -0.74494 |  | -195.6046 |  | -0.29362 | 0.22873
0.29531 | -0.6531 |  | -133.6714 |  | -0.27468 | 0.21376
0.29551 | -0.40735 |  | -64.7031 |  | -0.25043 | 0.19473
0.2957 | -0.017953 |  | 7.5018 |  | -0.22313 | 0.17303
0.2959 | 0.24281 |  | 79.7627 |  | -0.19263 | 0.14891
0.29609 | 0.39468 |  | 147.9921 |  | -0.159 | 0.12244
0.29629 | 0.59403 |  | 208.3684 |  | -0.12313 | 0.094193
0.29648 | 0.74568 |  | 257.7147 |  | -0.084822 | 0.064103
0.29668 | 0.85522 |  | 292.0602 |  | -0.045431 | 0.032919
0.29688 | 0.93763 |  | 308.464 |  | -0.0054942 | 0.0014033
0.29707 | 0.94203 |  | 305.043 |  | 0.034859 | -0.030141
0.29727 | 0.90376 |  | 281.3506 |  | 0.073609 | -0.060645
0.29746 | 0.80392 |  | 240.1354 |  | 0.11109 | -0.09012
0.29766 | 0.65252 |  | 185.3275 |  | 0.14768 | -0.11869
0.29785 | 0.47264 |  | 120.3696 |  | 0.18162 | -0.14531
0.29805 | 0.25533 |  | 48.9432 |  | 0.21296 | -0.16987
0.29824 | 0.033444 |  | -24.9055 |  | 0.24151 | -0.19208
0.29844 | -0.19197 |  | -97.0525 |  | 0.26564 | -0.21089
0.29863 | -0.40449 |  | -163.6999 |  | 0.28498 | -0.22587
0.29883 | -0.58448 |  | -221.4721 |  | 0.30051 | -0.23766
0.29902 | -0.73754 |  | -266.8069 |  | 0.31277 | -0.24701
0.29922 | -0.84411 |  | -296.2761 |  | 0.31993 | -0.25259
0.29941 | -0.90144 |  | -307.5262 |  | 0.32132 | -0.25359
0.29961 | -0.90495 |  | -299.3122 |  | 0.31892 | -0.25135
0.2998 | -0.85683 |  | -271.8931 |  | 0.31138 | -0.24509
0.3 | -0.78678 |  | -228.1734 |  | 0.29812 | -0.2346
0.3002 | -0.71675 |  | -172.0577 |  | 0.28219 | -0.22187
0.30039 | -0.58153 |  | -106.747 |  | 0.26215 | -0.20605
0.30059 | -0.25299 |  | -36.0252 |  | 0.23628 | -0.18584
0.30078 | 0.11308 |  | 36.5344 |  | 0.20709 | -0.16257
0.30098 | 0.30123 |  | 107.6218 |  | 0.17521 | -0.13711
0.30117 | 0.47068 |  | 173.1133 |  | 0.14026 | -0.10966
0.30137 | 0.6653 |  | 229.5479 |  | 0.10357 | -0.081003
0.30156 | 0.78887 |  | 273.3535 |  | 0.065436 | -0.051021
0.30176 | 0.89606 |  | 300.7762 |  | 0.025547 | -0.019525
0.30195 | 0.94668 |  | 309.4369 |  | -0.015035 | 0.01237
0.30215 | 0.93046 |  | 297.8371 |  | -0.055258 | 0.043805
0.30234 | 0.87299 |  | 266.6842 |  | -0.093912 | 0.073988
0.30254 | 0.74562 |  | 219.522 |  | -0.13085 | 0.103
0.30273 | 0.58523 |  | 160.2419 |  | -0.16647 | 0.13096
0.30293 | 0.38901 |  | 92.3005 |  | -0.19944 | 0.15667
0.30312 | 0.1658 |  | 19.4444 |  | -0.22959 | 0.18007
0.30332 | -0.055874 |  | -54.2065 |  | -0.25654 | 0.20097
0.30352 | -0.28095 |  | -124.5769 |  | -0.27891 | 0.21846
0.30371 | -0.47975 |  | -188.0865 |  | -0.29687 | 0.2324
0.30391 | -0.64989 |  | -241.2878 |  | -0.31095 | 0.2431
0.3041 | -0.78679 |  | -280.6152 |  | -0.32098 | 0.25093
0.3043 | -0.87272 |  | -303.0262 |  | -0.32601 | 0.25486
0.30449 | -0.91021 |  | -306.5234 |  | -0.32597 | 0.2546
0.30469 | -0.8902 |  | -290.3796 |  | -0.32114 | 0.25058
0.30488 | -0.82962 |  | -255.9572 |  | -0.31111 | 0.24263
0.30508 | -0.76023 |  | -206.8883 |  | -0.29673 | 0.23145
0.30527 | -0.68126 |  | -146.7505 |  | -0.27867 | 0.21715
0.30547 | -0.47397 |  | -78.7949 |  | -0.25646 | 0.19949
0.30566 | -0.089044 |  | -6.8649 |  | -0.22981 | 0.17856
0.30586 | 0.20847 |  | 65.6346 |  | -0.19877 | 0.15412
0.30605 | 0.35932 |  | 134.9288 |  | -0.16515 | 0.12747
0.30625 | 0.55508 |  | 197.1957 |  | -0.13032 | 0.099915
0.30645 | 0.72241 |  | 249.163 |  | -0.092791 | 0.070525
0.30664 | 0.83358 |  | 286.8282 |  | -0.053315 | 0.03947
0.30684 | 0.92904 |  | 306.9818 |  | -0.013864 | 0.008163
0.30703 | 0.94597 |  | 307.656 |  | 0.026461 | -0.023508
0.30723 | 0.91635 |  | 287.9059 |  | 0.066349 | -0.054732
0.30742 | 0.8307 |  | 249.725 |  | 0.1044 | -0.08464
0.30762 | 0.68393 |  | 197.1231 |  | 0.1411 | -0.11349
0.30781 | 0.51212 |  | 133.8042 |  | 0.175 | -0.14016
0.30801 | 0.29951 |  | 63.3141 |  | 0.2067 | -0.16478
0.3082 | 0.077247 |  | -10.3291 |  | 0.23618 | -0.18761
0.3084 | -0.14627 |  | -82.9782 |  | 0.26106 | -0.20718
0.30859 | -0.3642 |  | -150.83 |  | 0.28168 | -0.22337
0.30879 | -0.54925 |  | -210.523 |  | 0.29854 | -0.23623
0.30898 | -0.7093 |  | -258.616 |  | 0.31075 | -0.24541
0.30918 | -0.82621 |  | -291.5427 |  | 0.31855 | -0.2514
0.30938 | -0.89313 |  | -306.6227 |  | 0.32221 | -0.25407
0.30957 | -0.90851 |  | -302.3411 |  | 0.32035 | -0.25249
0.30977 | -0.86831 |  | -278.5755 |  | 0.31332 | -0.24674
0.30996 | -0.80073 |  | -237.7882 |  | 0.30187 | -0.23731
0.31016 | -0.73067 |  | -183.9342 |  | 0.2858 | -0.22464
0.31035 | -0.62029 |  | -120.2369 |  | 0.26639 | -0.20939
0.31055 | -0.33395 |  | -50.2113 |  | 0.24248 | -0.19061
0.31074 | 0.051518 |  | 22.3491 |  | 0.21385 | -0.16807
0.31094 | 0.27521 |  | 94.11 |  | 0.18215 | -0.14274
0.31113 | 0.43044 |  | 161.0199 |  | 0.14708 | -0.11509
0.31133 | 0.63216 |  | 219.4832 |  | 0.11116 | -0.086907
0.31152 | 0.76947 |  | 266.1632 |  | 0.074438 | -0.057996
0.31172 | 0.8763 |  | 297.1074 |  | 0.034164 | -0.026531
0.31191 | 0.94516 |  | 309.5961 |  | -0.0069056 | 0.0058334
0.31211 | 0.93698 |  | 302.0518 |  | -0.046982 | 0.037402
0.3123 | 0.89033 |  | 274.527 |  | -0.086355 | 0.068053
0.3125 | 0.77696 |  | 230.1306 |  | -0.12328 | 0.09696
0.3127 | 0.61896 |  | 172.8688 |  | -0.15858 | 0.12454
0.31289 | 0.43152 |  | 106.2171 |  | -0.19285 | 0.15114
0.31309 | 0.2098 |  | 33.9486 |  | -0.22378 | 0.17536
0.31328 | -0.012007 |  | -39.878 |  | -0.25123 | 0.19678
0.31348 | -0.23714 |  | -111.2166 |  | -0.27481 | 0.21507
0.31367 | -0.44346 |  | -176.3481 |  | -0.29315 | 0.22929
0.31387 | -0.61784 |  | -231.8647 |  | -0.30773 | 0.24046
0.31406 | -0.76358 |  | -274.2044 |  | -0.31886 | 0.24904
0.31426 | -0.85953 |  | -300.1212 |  | -0.32519 | 0.25389
0.31445 | -0.90666 |  | -307.4626 |  | -0.32668 | 0.25498
0.31465 | -0.89867 |  | -295.2419 |  | -0.32269 | 0.25186
0.31484 | -0.84309 |  | -264.1966 |  | -0.31298 | 0.24415
0.31504 | -0.77204 |  | -217.6318 |  | -0.29914 | 0.23313
0.31523 | -0.69869 |  | -159.3564 |  | -0.28224 | 0.21966
0.31543 | -0.53309 |  | -92.592 |  | -0.26111 | 0.20316
0.31562 | -0.17333 |  | -21.2229 |  | -0.23537 | 0.18295
0.31582 | 0.16584 |  | 51.4106 |  | -0.20586 | 0.15936
0.31602 | 0.32984 |  | 121.7699 |  | -0.17237 | 0.13287
0.31621 | 0.51267 |  | 185.6463 |  | -0.13643 | 0.10443
0.31641 | 0.69738 |  | 239.8257 |  | -0.1 | 0.075631
0.3166 | 0.81079 |  | 280.575 |  | -0.062066 | 0.045958
0.3168 | 0.91459 |  | 304.3117 |  | -0.02179 | 0.01437
0.31699 | 0.94841 |  | 308.9459 |  | 0.018714 | -0.017684
0.31719 | 0.92369 |  | 293.1898 |  | 0.058257 | -0.048941
0.31738 | 0.85407 |  | 258.4051 |  | 0.097342 | -0.079368
0.31758 | 0.71501 |  | 208.4541 |  | 0.1342 | -0.10807
0.31777 | 0.54878 |  | 147.0678 |  | 0.16823 | -0.13494
0.31797 | 0.34369 |  | 77.7523 |  | 0.20091 | -0.16063
0.31816 | 0.11993 |  | 4.3622 |  | 0.23085 | -0.18392
0.31836 | -0.10167 |  | -68.9767 |  | 0.25659 | -0.20398
0.31855 | -0.32461 |  | -138.2079 |  | 0.27815 | -0.22079
0.31875 | -0.51588 |  | -199.8736 |  | 0.29553 | -0.2341
0.31895 | -0.68048 |  | -250.5199 |  | 0.30892 | -0.24435
0.31914 | -0.80779 |  | -286.5853 |  | 0.31767 | -0.25105
0.31934 | -0.88321 |  | -305.3194 |  | 0.32175 | -0.25397
0.31953 | -0.9102 |  | -304.9885 |  | 0.32123 | -0.25329
0.31973 | -0.87976 |  | -285.0816 |  | 0.31543 | -0.24851
0.31992 | -0.8149 |  | -247.4859 |  | 0.3045 | -0.23978
0.32012 | -0.74515 |  | -195.905 |  | 0.28923 | -0.22749
0.32031 | -0.65282 |  | -133.722 |  | 0.27072 | -0.21271
0.32051 | -0.40747 |  | -64.52 |  | 0.24765 | -0.19487
0.3207 | -0.017264 |  | 7.8336 |  | 0.21977 | -0.17292
0.3209 | 0.24315 |  | 80.0687 |  | 0.18911 | -0.14828
0.32109 | 0.39403 |  | 148.2966 |  | 0.15497 | -0.12142
0.32129 | 0.59582 |  | 208.8016 |  | 0.11848 | -0.092896
0.32148 | 0.7467 |  | 258.1659 |  | 0.081621 | -0.063819
0.32168 | 0.85556 |  | 292.3881 |  | 0.042924 | -0.033378
0.32188 | 0.93863 |  | 308.6976 |  | 0.0019294 | -0.0011481
0.32207 | 0.94173 |  | 305.3208 |  | -0.039256 | 0.031172
0.32227 | 0.90439 |  | 281.6273 |  | -0.078595 | 0.061997
0.32246 | 0.80375 |  | 240.2116 |  | -0.11583 | 0.0912
0.32266 | 0.65159 |  | 185.153 |  | -0.15164 | 0.11907
0.32285 | 0.47258 |  | 120.0337 |  | -0.18589 | 0.14574
0.32305 | 0.25406 |  | 48.592 |  | -0.21756 | 0.17063
0.32324 | 0.032474 |  | -25.2283 |  | -0.24609 | 0.19283
0.32344 | -0.19246 |  | -97.3055 |  | -0.27045 | 0.21165
0.32363 | -0.40466 |  | -163.7841 |  | -0.28974 | 0.22664
0.32383 | -0.58374 |  | -221.3893 |  | -0.30529 | 0.23856
0.32402 | -0.73687 |  | -266.5698 |  | -0.31708 | 0.24764
0.32422 | -0.84271 |  | -295.9684 |  | -0.3239 | 0.253
0.32441 | -0.89989 |  | -307.2326 |  | -0.32635 | 0.25479
0.32461 | -0.90331 |  | -298.9776 |  | -0.32391 | 0.25272
0.3248 | -0.85469 |  | -271.5365 |  | -0.31561 | 0.24618
0.325 | -0.78456 |  | -227.8091 |  | -0.30281 | 0.23613
0.3252 | -0.71274 |  | -171.6387 |  | -0.28568 | 0.22265
0.32539 | -0.57838 |  | -106.3125 |  | -0.2648 | 0.20617
0.32559 | -0.25386 |  | -35.5848 |  | -0.24136 | 0.18752
0.32578 | 0.11279 |  | 36.9814 |  | -0.21217 | 0.16467
0.32598 | 0.3019 |  | 108.0519 |  | -0.17852 | 0.13811
0.32617 | 0.47033 |  | 173.5531 |  | -0.14439 | 0.11075
0.32637 | 0.66649 |  | 229.9821 |  | -0.10734 | 0.081694
0.32656 | 0.78946 |  | 273.7441 |  | -0.068671 | 0.051341
0.32676 | 0.89598 |  | 301.1022 |  | -0.030217 | 0.021005
0.32695 | 0.94767 |  | 309.7043 |  | 0.010261 | -0.010742
0.32715 | 0.93071 |  | 298.1012 |  | 0.050801 | -0.042745
0.32734 | 0.87388 |  | 266.8993 |  | 0.089547 | -0.073126
0.32754 | 0.74689 |  | 219.6133 |  | 0.12665 | -0.10221
0.32773 | 0.58553 |  | 160.192 |  | 0.1616 | -0.12965
0.32793 | 0.38869 |  | 92.0922 |  | 0.19461 | -0.15529
0.32812 | 0.16496 |  | 19.1485 |  | 0.22487 | -0.17897
0.32832 | -0.056335 |  | -54.5224 |  | 0.25109 | -0.19955
0.32852 | -0.28139 |  | -124.8487 |  | 0.2739 | -0.21719
0.32871 | -0.47982 |  | -188.2222 |  | 0.29261 | -0.23175
0.32891 | -0.64951 |  | -241.3119 |  | 0.30614 | -0.24233
0.3291 | -0.78659 |  | -280.5667 |  | 0.31603 | -0.24968
0.3293 | -0.87203 |  | -302.9406 |  | 0.32136 | -0.25358
0.32949 | -0.90977 |  | -306.4873 |  | 0.32126 | -0.25333
0.32969 | -0.89005 |  | -290.3732 |  | 0.31675 | -0.2496
0.32988 | -0.82919 |  | -255.916 |  | 0.30689 | -0.24181
0.33008 | -0.75911 |  | -206.8177 |  | 0.29274 | -0.23024
0.33027 | -0.67912 |  | -146.6469 |  | 0.27463 | -0.21574
0.33047 | -0.47481 |  | -78.6417 |  | 0.25175 | -0.19792
0.33066 | -0.093106 |  | -6.7094 |  | 0.22557 | -0.17717
0.33086 | 0.20747 |  | 65.8162 |  | 0.19553 | -0.15334
0.33105 | 0.36059 |  | 135.2213 |  | 0.16167 | -0.12656
0.33125 | 0.55573 |  | 197.457 |  | 0.12615 | -0.098539
0.33145 | 0.72322 |  | 249.2387 |  | 0.088821 | -0.069339
0.33164 | 0.83349 |  | 286.7696 |  | 0.049502 | -0.038487
0.33184 | 0.929 |  | 306.8257 |  | 0.009681 | -0.0070339
0.33203 | 0.94617 |  | 307.4024 |  | -0.030559 | 0.024582
0.33223 | 0.91559 |  | 287.571 |  | -0.070697 | 0.055873
0.33242 | 0.83026 |  | 249.3789 |  | -0.10869 | 0.0856
0.33262 | 0.68338 |  | 196.8578 |  | -0.14475 | 0.11385
0.33281 | 0.51131 |  | 133.6002 |  | -0.17957 | 0.1409
0.33301 | 0.2993 |  | 63.1185 |  | -0.212 | 0.1662
0.3332 | 0.076692 |  | -10.5321 |  | -0.24084 | 0.18874
0.3334 | -0.14744 |  | -83.2486 |  | -0.26572 | 0.20806
0.33359 | -0.3655 |  | -151.1878 |  | -0.28631 | 0.22416
0.33379 | -0.55055 |  | -210.8982 |  | -0.30228 | 0.23645
0.33398 | -0.71036 |  | -258.9413 |  | -0.31493 | 0.246
0.33418 | -0.82701 |  | -291.8014 |  | -0.32364 | 0.25275
0.33437 | -0.89369 |  | -306.8277 |  | -0.32631 | 0.2548
0.33457 | -0.90879 |  | -302.4608 |  | -0.32414 | 0.25309
0.33477 | -0.86834 |  | -278.5446 |  | -0.31754 | 0.24772
0.33496 | -0.80045 |  | -237.6671 |  | -0.30565 | 0.23818
0.33516 | -0.73068 |  | -183.7952 |  | -0.28975 | 0.22576
0.33535 | -0.62119 |  | -120.1058 |  | -0.27007 | 0.21019
0.33555 | -0.33371 |  | -50.135 |  | -0.2458 | 0.19097
0.33574 | 0.052167 |  | 22.4384 |  | -0.21733 | 0.16862
0.33594 | 0.27439 |  | 94.2536 |  | -0.18534 | 0.14329
0.33613 | 0.43167 |  | 161.175 |  | -0.15122 | 0.11623
0.33633 | 0.63347 |  | 219.6687 |  | -0.11519 | 0.087919
0.33652 | 0.76928 |  | 266.3096 |  | -0.076705 | 0.057698
0.33672 | 0.87758 |  | 297.181 |  | -0.03729 | 0.02656
0.33691 | 0.94572 |  | 309.6549 |  | 0.0030418 | -0.0051319
0.33711 | 0.93764 |  | 302.0175 |  | 0.043516 | -0.03692
0.3373 | 0.89098 |  | 274.4061 |  | 0.082062 | -0.067267
0.3375 | 0.77613 |  | 229.9656 |  | 0.11978 | -0.096797
0.3377 | 0.61863 |  | 172.6607 |  | 0.15545 | -0.12488
0.33789 | 0.43091 |  | 106.0282 |  | 0.18801 | -0.1504
0.33809 | 0.20949 |  | 33.7953 |  | 0.21949 | -0.17481
0.33828 | -0.012264 |  | -39.9509 |  | 0.24737 | -0.19671
0.33848 | -0.23798 |  | -111.1412 |  | 0.27005 | -0.21459
0.33867 | -0.44312 |  | -176.1452 |  | 0.28975 | -0.22966
0.33887 | -0.61751 |  | -231.608 |  | 0.30464 | -0.24089
0.33906 | -0.76319 |  | -273.9819 |  | 0.31425 | -0.24838
0.33926 | -0.85889 |  | -299.975 |  | 0.32113 | -0.25359
0.33945 | -0.90651 |  | -307.3547 |  | 0.32281 | -0.25464
0.33965 | -0.8981 |  | -295.1312 |  | 0.31838 | -0.25104
0.33984 | -0.84275 |  | -264.1378 |  | 0.30981 | -0.24402
0.34004 | -0.77195 |  | -217.6642 |  | 0.29601 | -0.23303
0.34023 | -0.69825 |  | -159.4005 |  | 0.27843 | -0.21902
0.34043 | -0.53214 |  | -92.55 |  | 0.25779 | -0.20265
0.34063 | -0.17147 |  | -21.0822 |  | 0.23169 | -0.18222
0.34082 | 0.16717 |  | 51.5356 |  | 0.20172 | -0.1584
0.34102 | 0.33031 |  | 121.8396 |  | 0.16915 | -0.13253
0.34121 | 0.51311 |  | 185.741 |  | 0.1335 | -0.10458
0.34141 | 0.69753 |  | 239.9225 |  | 0.096505 | -0.075484
0.3416 | 0.81125 |  | 280.6397 |  | 0.058114 | -0.045295
0.3418 | 0.91482 |  | 304.3752 |  | 0.017739 | -0.013615
0.34199 | 0.94813 |  | 308.9876 |  | -0.02284 | 0.018328
0.34219 | 0.92312 |  | 293.1679 |  | -0.062267 | 0.04933
0.34238 | 0.85273 |  | 258.2893 |  | -0.10064 | 0.07925
0.34258 | 0.71421 |  | 208.258 |  | -0.13782 | 0.10828
0.34277 | 0.54853 |  | 146.8419 |  | -0.17263 | 0.13562
0.34297 | 0.34361 |  | 77.5218 |  | -0.20528 | 0.16099
0.34316 | 0.12008 |  | 4.1791 |  | -0.23553 | 0.18438
0.34336 | -0.10238 |  | -69.0877 |  | -0.26107 | 0.2044
0.34355 | -0.32513 |  | -138.3038 |  | -0.28221 | 0.22094
0.34375 | -0.51608 |  | -199.9454 |  | -0.29997 | 0.23448
0.34395 | -0.68111 |  | -250.5835 |  | -0.31325 | 0.24464
0.34414 | -0.80804 |  | -286.641 |  | -0.32195 | 0.25141
0.34434 | -0.88325 |  | -305.2314 |  | -0.32619 | 0.25461
0.34453 | -0.90973 |  | -304.6778 |  | -0.32529 | 0.25389
0.34473 | -0.87846 |  | -284.5336 |  | -0.31928 | 0.24908
0.34492 | -0.81325 |  | -246.7503 |  | -0.30837 | 0.2404
0.34512 | -0.74291 |  | -195.1835 |  | -0.29323 | 0.22846
0.34531 | -0.64972 |  | -133.1587 |  | -0.27428 | 0.21333
0.34551 | -0.40457 |  | -64.1343 |  | -0.25097 | 0.19503
0.3457 | -0.01591 |  | 8.0913 |  | -0.22332 | 0.17342
0.3459 | 0.24388 |  | 80.3194 |  | -0.19217 | 0.14862
0.34609 | 0.39439 |  | 148.5362 |  | -0.15846 | 0.12186
0.34629 | 0.59577 |  | 208.8992 |  | -0.12259 | 0.093664
0.34648 | 0.74702 |  | 258.1331 |  | -0.084616 | 0.063753
0.34668 | 0.85532 |  | 292.3689 |  | -0.04525 | 0.032734
0.34687 | 0.9385 |  | 308.6486 |  | -0.0055406 | 0.0014182
0.34707 | 0.94179 |  | 305.1133 |  | 0.034595 | -0.03016
0.34727 | 0.90384 |  | 281.3612 |  | 0.074403 | -0.061337
0.34746 | 0.80388 |  | 239.9956 |  | 0.11184 | -0.090895
0.34766 | 0.65143 |  | 185.043 |  | 0.14788 | -0.11904
0.34785 | 0.47167 |  | 119.9991 |  | 0.18252 | -0.14589
0.34805 | 0.25366 |  | 48.4903 |  | 0.21352 | -0.17034
0.34824 | 0.032007 |  | -25.3765 |  | 0.24151 | -0.19219
0.34844 | -0.19353 |  | -97.514 |  | 0.26606 | -0.2112
0.34863 | -0.40602 |  | -164.1332 |  | 0.28586 | -0.22654
0.34883 | -0.58507 |  | -221.7759 |  | 0.30161 | -0.2386
0.34902 | -0.7383 |  | -266.9472 |  | 0.31345 | -0.24776
0.34922 | -0.844 |  | -296.2962 |  | 0.3206 | -0.25326
0.34941 | -0.90079 |  | -307.428 |  | 0.32264 | -0.25456
0.34961 | -0.90417 |  | -299.1008 |  | 0.3197 | -0.25202
0.3498 | -0.85519 |  | -271.629 |  | 0.31172 | -0.24563
0.35 | -0.78551 |  | -227.8615 |  | 0.29922 | -0.23553
0.3502 | -0.71497 |  | -171.6489 |  | 0.2828 | -0.22245
0.35039 | -0.57913 |  | -106.2206 |  | 0.26234 | -0.20629
0.35059 | -0.25169 |  | -35.3753 |  | 0.23775 | -0.18674
0.35078 | 0.11422 |  | 37.2961 |  | 0.20842 | -0.16364
0.35098 | 0.30216 |  | 108.4383 |  | 0.17605 | -0.13802
0.35117 | 0.47207 |  | 173.9043 |  | 0.14176 | -0.11096
0.35137 | 0.66801 |  | 230.2418 |  | 0.10463 | -0.08197
0.35156 | 0.7903 |  | 273.873 |  | 0.066015 | -0.051487
0.35176 | 0.89733 |  | 301.1255 |  | 0.026408 | -0.020197
0.35195 | 0.94814 |  | 309.6736 |  | -0.01412 | 0.011571
0.35215 | 0.93042 |  | 297.9216 |  | -0.054059 | 0.042775
0.35234 | 0.87323 |  | 266.5876 |  | -0.092603 | 0.072913
0.35254 | 0.7457 |  | 219.3023 |  | -0.12973 | 0.10208
0.35273 | 0.58443 |  | 159.9261 |  | -0.16561 | 0.13003
0.35293 | 0.38753 |  | 91.8744 |  | -0.19904 | 0.15605
0.35313 | 0.1637 |  | 18.9068 |  | -0.22886 | 0.17939
0.35332 | -0.057738 |  | -54.8073 |  | -0.25533 | 0.19991
0.35352 | -0.28304 |  | -125.1608 |  | -0.27774 | 0.21736
0.35371 | -0.48133 |  | -188.544 |  | -0.29561 | 0.23127
0.35391 | -0.65055 |  | -241.5346 |  | -0.30999 | 0.24229
0.3541 | -0.78703 |  | -280.6616 |  | -0.32012 | 0.25013
0.3543 | -0.87206 |  | -302.9758 |  | -0.32508 | 0.25389
0.35449 | -0.90956 |  | -306.5133 |  | -0.32517 | 0.2539
0.35469 | -0.8896 |  | -290.4291 |  | -0.31967 | 0.24957
0.35488 | -0.82844 |  | -255.9759 |  | -0.3099 | 0.24168
0.35508 | -0.75857 |  | -206.7567 |  | -0.2965 | 0.23099
0.35527 | -0.67865 |  | -146.4472 |  | -0.27782 | 0.21642
0.35547 | -0.47136 |  | -78.4394 |  | -0.25542 | 0.19874
0.35566 | -0.087338 |  | -6.5425 |  | -0.22898 | 0.17789
0.35586 | 0.20877 |  | 65.9776 |  | -0.19761 | 0.15312
0.35605 | 0.35921 |  | 135.371 |  | -0.16448 | 0.12663
0.35625 | 0.55695 |  | 197.6327 |  | -0.12966 | 0.099274
0.35645 | 0.72324 |  | 249.4128 |  | -0.092009 | 0.069913
0.35664 | 0.83277 |  | 286.8722 |  | -0.053004 | 0.038991
0.35684 | 0.92876 |  | 306.8502 |  | -0.012698 | 0.0071962
0.35703 | 0.944 |  | 307.3841 |  | 0.027891 | -0.02479
0.35723 | 0.91401 |  | 287.5488 |  | 0.067186 | -0.055721
0.35742 | 0.82912 |  | 249.3352 |  | 0.10537 | -0.085501
0.35762 | 0.6826 |  | 196.7493 |  | 0.14144 | -0.11385
0.35781 | 0.51161 |  | 133.4214 |  | 0.17562 | -0.14059
0.35801 | 0.29802 |  | 62.8879 |  | 0.2081 | -0.16583
0.3582 | 0.075306 |  | -10.8496 |  | 0.23676 | -0.18838
0.3584 | -0.14839 |  | -83.6187 |  | 0.26187 | -0.20796
0.35859 | -0.36698 |  | -151.5309 |  | 0.28316 | -0.22434
0.35879 | -0.55116 |  | -211.1592 |  | 0.29924 | -0.23683
0.35898 | -0.71084 |  | -259.0586 |  | 0.3112 | -0.24604
0.35918 | -0.82709 |  | -291.8011 |  | 0.31933 | -0.25207
0.35938 | -0.89302 |  | -306.728 |  | 0.32281 | -0.25463
0.35957 | -0.90832 |  | -302.3191 |  | 0.32138 | -0.25339
0.35977 | -0.86758 |  | -278.447 |  | 0.31446 | -0.24774
0.35996 | -0.80023 |  | -237.5429 |  | 0.30231 | -0.23808
0.36016 | -0.73172 |  | -183.5777 |  | 0.28651 | -0.22537
0.36035 | -0.61987 |  | -119.7842 |  | 0.26666 | -0.20968
0.36055 | -0.32642 |  | -49.7972 |  | 0.24281 | -0.19088
0.36074 | 0.057938 |  | 22.7069 |  | 0.21546 | -0.16903
0.36094 | 0.27227 |  | 94.5238 |  | 0.18317 | -0.14375
0.36113 | 0.43105 |  | 161.4484 |  | 0.14814 | -0.11602
0.36133 | 0.6354 |  | 219.8359 |  | 0.11211 | -0.087443
0.36152 | 0.7679 |  | 266.3158 |  | 0.074115 | -0.0579
0.36172 | 0.87754 |  | 297.0916 |  | 0.034962 | -0.027009
0.36191 | 0.94571 |  | 309.5905 |  | -0.0057312 | 0.0049649
0.36211 | 0.93601 |  | 301.9565 |  | -0.046305 | 0.036786
0.3623 | 0.89023 |  | 274.2285 |  | -0.084639 | 0.066935
0.3625 | 0.7743 |  | 229.6865 |  | -0.12237 | 0.096056
0.3627 | 0.61751 |  | 172.3393 |  | -0.15835 | 0.12426
0.36289 | 0.42983 |  | 105.7267 |  | -0.19145 | 0.15037
0.36309 | 0.20707 |  | 33.5422 |  | -0.22318 | 0.17482
0.36328 | -0.013458 |  | -40.2283 |  | -0.25114 | 0.19654
0.36348 | -0.23928 |  | -111.4562 |  | -0.27338 | 0.21401
0.36367 | -0.44444 |  | -176.4787 |  | -0.29194 | 0.22833
0.36387 | -0.61829 |  | -231.9121 |  | -0.30719 | 0.23998
0.36406 | -0.76402 |  | -274.1901 |  | -0.31825 | 0.24841
0.36426 | -0.85869 |  | -300.0416 |  | -0.32424 | 0.2532
0.36445 | -0.90583 |  | -307.2645 |  | -0.32502 | 0.25396
0.36465 | -0.89684 |  | -294.8818 |  | -0.32127 | 0.25066
0.36484 | -0.84112 |  | -263.7306 |  | -0.31234 | 0.2435
0.36504 | -0.77172 |  | -217.2009 |  | -0.29851 | 0.23282
0.36523 | -0.69877 |  | -158.9943 |  | -0.2812 | 0.219
0.36543 | -0.52901 |  | -92.278 |  | -0.25966 | 0.20198
0.36562 | -0.16513 |  | -20.9106 |  | -0.23372 | 0.18155
0.36582 | 0.16829 |  | 51.7521 |  | -0.2043 | 0.15815
0.36602 | 0.32854 |  | 122.0786 |  | -0.17143 | 0.13226
0.36621 | 0.51423 |  | 185.9342 |  | -0.13606 | 0.10441
0.36641 | 0.69727 |  | 240.0968 |  | -0.098737 | 0.075053
0.3666 | 0.81075 |  | 280.7958 |  | -0.060104 | 0.0445
0.3668 | 0.91502 |  | 304.5267 |  | -0.020836 | 0.013448
0.36699 | 0.9471 |  | 309.1239 |  | 0.019715 | -0.018241
0.36719 | 0.92364 |  | 293.2135 |  | 0.059806 | -0.049862
0.36738 | 0.85366 |  | 258.264 |  | 0.097748 | -0.079851
0.36758 | 0.71466 |  | 208.2209 |  | 0.1347 | -0.10869
0.36777 | 0.54925 |  | 146.7687 |  | 0.16952 | -0.13589
0.36797 | 0.34311 |  | 77.3985 |  | 0.20144 | -0.16076
0.36816 | 0.1192 |  | 4.0071 |  | 0.23152 | -0.18416
0.36836 | -0.1031 |  | -69.2893 |  | 0.25758 | -0.20472
0.36855 | -0.32608 |  | -138.4617 |  | 0.27895 | -0.22131
0.36875 | -0.51699 |  | -200.0706 |  | 0.29658 | -0.23465
0.36895 | -0.68197 |  | -250.68 |  | 0.30925 | -0.24452
0.36914 | -0.80868 |  | -286.6785 |  | 0.31802 | -0.25124
0.36934 | -0.88372 |  | -305.2546 |  | 0.32281 | -0.25475
0.36953 | -0.91002 |  | -304.7034 |  | 0.32182 | -0.25393
0.36973 | -0.87884 |  | -284.5675 |  | 0.31599 | -0.24902
0.36992 | -0.81395 |  | -246.7981 |  | 0.30504 | -0.24013
0.37012 | -0.74457 |  | -195.2224 |  | 0.28955 | -0.22769
0.37031 | -0.65193 |  | -133.1612 |  | 0.27109 | -0.21304
0.37051 | -0.40174 |  | -64.0374 |  | 0.2479 | -0.19508
0.3707 | -0.010344 |  | 8.2965 |  | 0.22002 | -0.17301
0.3709 | 0.24284 |  | 80.4957 |  | 0.18907 | -0.14833
0.37109 | 0.39348 |  | 148.5682 |  | 0.15497 | -0.12142
0.37129 | 0.59819 |  | 208.903 |  | 0.11879 | -0.092982
0.37148 | 0.74583 |  | 258.2192 |  | 0.081488 | -0.063737
0.37168 | 0.85545 |  | 292.4112 |  | 0.042307 | -0.0329
0.37188 | 0.9391 |  | 308.6518 |  | 0.0016645 | -0.00092636
0.37207 | 0.94061 |  | 305.1157 |  | -0.038885 | 0.030833
0.37227 | 0.90438 |  | 281.2472 |  | -0.078107 | 0.061577
0.37246 | 0.80267 |  | 239.805 |  | -0.11566 | 0.091
0.37266 | 0.65048 |  | 184.7664 |  | -0.15178 | 0.1192
0.37285 | 0.47211 |  | 119.6607 |  | -0.18585 | 0.14579
0.37305 | 0.25268 |  | 48.2226 |  | -0.21725 | 0.17029
0.37324 | 0.031393 |  | -25.6174 |  | -0.24565 | 0.1924
0.37344 | -0.19434 |  | -97.7011 |  | -0.27008 | 0.2114
0.37363 | -0.40656 |  | -164.2135 |  | -0.28963 | 0.22654
0.37383 | -0.5851 |  | -221.8315 |  | -0.30487 | 0.23826
0.37402 | -0.73873 |  | -266.9821 |  | -0.31653 | 0.24722
0.37422 | -0.84396 |  | -296.2953 |  | -0.32371 | 0.25278
0.37441 | -0.90094 |  | -307.407 |  | -0.32577 | 0.25447
0.37461 | -0.90417 |  | -299.0416 |  | -0.32304 | 0.25221
0.3748 | -0.85526 |  | -271.4669 |  | -0.31514 | 0.24571
0.375 | -0.78627 |  | -227.5842 |  | -0.30208 | 0.23536
0.3752 | -0.71551 |  | -171.3217 |  | -0.28504 | 0.22201
0.37539 | -0.57693 |  | -105.9512 |  | -0.26462 | 0.20587
0.37559 | -0.24561 |  | -35.2386 |  | -0.24014 | 0.18655
0.37578 | 0.11711 |  | 37.3508 |  | -0.21122 | 0.16383
0.37598 | 0.30063 |  | 108.4821 |  | -0.17847 | 0.13792
0.37617 | 0.47224 |  | 173.969 |  | -0.14322 | 0.10998
0.37637 | 0.66816 |  | 230.3595 |  | -0.10651 | 0.081123
0.37656 | 0.79008 |  | 274.003 |  | -0.068326 | 0.051218
0.37676 | 0.89766 |  | 301.1617 |  | -0.028948 | 0.020127
0.37695 | 0.94763 |  | 309.5904 |  | 0.011213 | -0.0117
0.37715 | 0.93067 |  | 297.7565 |  | 0.051648 | -0.043457
0.37734 | 0.87333 |  | 266.3779 |  | 0.090753 | -0.074104
0.37754 | 0.74458 |  | 219.0296 |  | 0.12751 | -0.10298
0.37773 | 0.58316 |  | 159.5695 |  | 0.16226 | -0.13017
0.37793 | 0.38593 |  | 91.4811 |  | 0.19517 | -0.15596
0.37812 | 0.16214 |  | 18.553 |  | 0.22558 | -0.17969
0.37832 | -0.058889 |  | -55.0593 |  | 0.25236 | -0.20052
0.37852 | -0.28395 |  | -125.3021 |  | 0.27505 | -0.21824
0.37871 | -0.48209 |  | -188.6479 |  | 0.29357 | -0.23243
0.37891 | -0.65126 |  | -241.6645 |  | 0.30719 | -0.2429
0.3791 | -0.78772 |  | -280.8065 |  | 0.31639 | -0.25001
0.3793 | -0.87252 |  | -303.0452 |  | 0.32155 | -0.25369
0.37949 | -0.90925 |  | -306.404 |  | 0.32184 | -0.25377
0.37969 | -0.88908 |  | -290.134 |  | 0.31747 | -0.25015
0.37988 | -0.82872 |  | -255.564 |  | 0.30811 | -0.24247
0.38008 | -0.76069 |  | -206.3659 |  | 0.2934 | -0.23077
0.38027 | -0.68086 |  | -146.1171 |  | 0.27462 | -0.21586
0.38047 | -0.46669 |  | -78.0735 |  | 0.25239 | -0.19831
0.38066 | -0.079587 |  | -6.1462 |  | 0.22595 | -0.17753
0.38086 | 0.20926 |  | 66.3436 |  | 0.19574 | -0.15366
0.38105 | 0.35885 |  | 135.5695 |  | 0.16236 | -0.12729
0.38125 | 0.55834 |  | 197.5442 |  | 0.12611 | -0.098735
0.38145 | 0.72176 |  | 249.2178 |  | 0.088777 | -0.069279
0.38164 | 0.83279 |  | 286.7231 |  | 0.050137 | -0.038852
0.38184 | 0.92886 |  | 306.7503 |  | 0.0096124 | -0.007075
0.38203 | 0.94358 |  | 307.3348 |  | -0.030576 | 0.024568
0.38223 | 0.91503 |  | 287.438 |  | -0.069744 | 0.055324
0.38242 | 0.82852 |  | 249.1259 |  | -0.10814 | 0.08529
0.38262 | 0.68175 |  | 196.4988 |  | -0.14491 | 0.11399
0.38281 | 0.51087 |  | 133.1571 |  | -0.17958 | 0.14097
0.38301 | 0.29722 |  | 62.6444 |  | -0.21183 | 0.16614
0.3832 | 0.075 |  | -11.0917 |  | -0.24064 | 0.18864
0.3834 | -0.14966 |  | -83.8914 |  | -0.26504 | 0.20763
0.38359 | -0.3681 |  | -151.8414 |  | -0.28527 | 0.22339
0.38379 | -0.55248 |  | -211.5179 |  | -0.30227 | 0.23629
0.38398 | -0.71242 |  | -259.3917 |  | -0.31556 | 0.24653
0.38418 | -0.82811 |  | -292.009 |  | -0.32327 | 0.25275
0.38438 | -0.89407 |  | -306.7475 |  | -0.32582 | 0.25443
0.38457 | -0.90875 |  | -302.2159 |  | -0.32397 | 0.25279
0.38477 | -0.86838 |  | -278.4131 |  | -0.31667 | 0.24714
0.38496 | -0.80174 |  | -237.5992 |  | -0.30489 | 0.23784
0.38516 | -0.73343 |  | -183.6364 |  | -0.28951 | 0.22575
0.38535 | -0.62074 |  | -119.783 |  | -0.26964 | 0.2099
0.38555 | -0.32355 |  | -49.6809 |  | -0.24535 | 0.19078
0.38574 | 0.060764 |  | 22.8222 |  | -0.21707 | 0.16868
0.38594 | 0.2725 |  | 94.5738 |  | -0.18501 | 0.1432
0.38613 | 0.4325 |  | 161.5372 |  | -0.15068 | 0.11597
0.38633 | 0.63639 |  | 220.0284 |  | -0.11469 | 0.087618
0.38652 | 0.76832 |  | 266.5848 |  | -0.076532 | 0.057639
0.38672 | 0.87854 |  | 297.2639 |  | -0.037206 | 0.026673
0.38691 | 0.94544 |  | 309.5798 |  | 0.0030048 | -0.0052
0.38711 | 0.93639 |  | 301.8971 |  | 0.043477 | -0.037083
0.3873 | 0.89077 |  | 274.2208 |  | 0.082367 | -0.067556
0.3875 | 0.77364 |  | 229.7296 |  | 0.11955 | -0.096793
0.3877 | 0.61681 |  | 172.4036 |  | 0.15495 | -0.12447
0.38789 | 0.42904 |  | 105.7267 |  | 0.18853 | -0.15055
0.38809 | 0.20688 |  | 33.4512 |  | 0.21963 | -0.17488
0.38828 | -0.013683 |  | -40.367 |  | 0.24704 | -0.1963
0.38848 | -0.23994 |  | -111.6301 |  | 0.27058 | -0.21456
0.38867 | -0.44474 |  | -176.6431 |  | 0.28935 | -0.22913
0.38887 | -0.61855 |  | -232.0275 |  | 0.30389 | -0.24028
0.38906 | -0.764 |  | -274.2532 |  | 0.31511 | -0.2487
0.38926 | -0.85878 |  | -300.11 |  | 0.32114 | -0.25326
0.38945 | -0.9062 |  | -307.3886 |  | 0.32167 | -0.25378
0.38965 | -0.89709 |  | -295.0251 |  | 0.31813 | -0.25074
0.38984 | -0.84129 |  | -263.8097 |  | 0.3095 | -0.24356
0.39004 | -0.7709 |  | -217.1173 |  | 0.29565 | -0.23267
0.39023 | -0.69686 |  | -158.725 |  | 0.27853 | -0.21907
0.39043 | -0.52675 |  | -91.8812 |  | 0.25714 | -0.20224
0.39062 | -0.16367 |  | -20.5013 |  | 0.23107 | -0.1817
0.39082 | 0.16853 |  | 52.0907 |  | 0.20145 | -0.15805
0.39102 | 0.3295 |  | 122.3942 |  | 0.168 | -0.13177
0.39121 | 0.51568 |  | 186.2912 |  | 0.13277 | -0.10397
0.39141 | 0.69824 |  | 240.463 |  | 0.096384 | -0.075178
0.3916 | 0.81234 |  | 281.1483 |  | 0.05767 | -0.044819
0.3918 | 0.91674 |  | 304.8628 |  | 0.017565 | -0.013197
0.39199 | 0.94874 |  | 309.402 |  | -0.023388 | 0.018891
0.39219 | 0.92513 |  | 293.428 |  | -0.063324 | 0.050183
0.39238 | 0.85393 |  | 258.4083 |  | -0.10144 | 0.080022
0.39258 | 0.71388 |  | 208.2219 |  | -0.13823 | 0.10867
0.39277 | 0.54766 |  | 146.6351 |  | -0.17285 | 0.1357
0.39297 | 0.34143 |  | 77.204 |  | -0.20576 | 0.1612
0.39316 | 0.11794 |  | 3.7918 |  | -0.2359 | 0.18468
0.39336 | -0.10431 |  | -69.4658 |  | -0.26142 | 0.20472
0.39355 | -0.32683 |  | -138.5959 |  | -0.28252 | 0.22112
0.39375 | -0.51744 |  | -200.1799 |  | -0.2998 | 0.23426
0.39395 | -0.68231 |  | -250.7575 |  | -0.3134 | 0.24461
0.39414 | -0.80877 |  | -286.7691 |  | -0.32235 | 0.25181
0.39434 | -0.88393 |  | -305.3631 |  | -0.32615 | 0.25474
0.39453 | -0.90995 |  | -304.7665 |  | -0.32514 | 0.2538
0.39473 | -0.87858 |  | -284.5606 |  | -0.31935 | 0.24923
0.39492 | -0.81385 |  | -246.6762 |  | -0.30842 | 0.24055
0.39512 | -0.74458 |  | -194.9749 |  | -0.29299 | 0.22838
0.39531 | -0.65061 |  | -132.8682 |  | -0.27415 | 0.2133
0.39551 | -0.39741 |  | -63.772 |  | -0.25102 | 0.1951
0.3957 | -0.0066506 |  | 8.5349 |  | -0.22343 | 0.17354
0.3959 | 0.24373 |  | 80.7645 |  | -0.19249 | 0.14893
0.39609 | 0.39436 |  | 148.9277 |  | -0.15858 | 0.12201
0.39629 | 0.59885 |  | 209.2677 |  | -0.12249 | 0.093512
0.39648 | 0.74644 |  | 258.4466 |  | -0.084461 | 0.063669
0.39668 | 0.85608 |  | 292.529 |  | -0.045083 | 0.032679
0.39687 | 0.93865 |  | 308.6894 |  | -0.005531 | 0.0012923
0.39707 | 0.9398 |  | 305.0436 |  | 0.035186 | -0.030514
0.39727 | 0.90328 |  | 281.12 |  | 0.074979 | -0.061606
0.39746 | 0.80202 |  | 239.6487 |  | 0.11187 | -0.09079
0.39766 | 0.65 |  | 184.6208 |  | 0.1483 | -0.11926
0.39785 | 0.47091 |  | 119.5441 |  | 0.18268 | -0.14615
0.39805 | 0.25158 |  | 48.0071 |  | 0.2134 | -0.17025
0.39824 | 0.02995 |  | -25.9869 |  | 0.24175 | -0.19225
0.39844 | -0.19584 |  | -98.173 |  | 0.26599 | -0.21121
0.39863 | -0.40788 |  | -164.7383 |  | 0.28578 | -0.22658
0.39883 | -0.58669 |  | -222.3068 |  | 0.30197 | -0.23899
0.39902 | -0.73971 |  | -267.2858 |  | 0.31352 | -0.24792
0.39922 | -0.84448 |  | -296.3948 |  | 0.32057 | -0.25309
0.39941 | -0.90103 |  | -307.3302 |  | 0.32261 | -0.2545
0.39961 | -0.90377 |  | -298.8499 |  | 0.31894 | -0.25167
0.3998 | -0.85521 |  | -271.3429 |  | 0.31153 | -0.24537