## EtaStar_Disp
η* 計算シート (変位入力版) Disp→Acc: a = -(2πf)²·d/1000
■ 入力パラメータ
サンプリング周波数 fs |  | Hz | A列全体平均から自動算出
データ点数 N |  | 点
加振周波数 f | 50 | Hz | 黄色: 加振周波数
粉体質量 m_p | 1.61 | g | 黄色: 粉体のみ(基準ジグなら 0)
容器質量 m_c | 2.1 | g | 黄色: 容器(ジグ)質量
合計質量 m_tot |  | g
角周波数 ω |  | rad/s
■ 使い方
1. 「TimeData」シート: A列=時刻[s], B列=力[N], C列=変位[mm] を貼り付け
2. 黄色セルに 加振周波数 f, 粉体質量 m_p, 容器質量 m_c を入力
3. ★ η* の行に答えが自動表示
※ 加速度は a = -(2πf)²·d/1000 でシート内部換算
■ 計算式
D(f) = Σ d[n]·exp(-j2πf·t[n]) ※d はmm単位の生DFT
X(f) = -(2πf)²·D/1000 ※加速度DFT [m/s²]
Y(f) = Σ F[n]·exp(-j2πf·t[n]) ※力DFT
η* = -2π·Im(X*·Y) / (m_tot · ¦X¦²) ※論文式(2)
■ 計算結果
項目 | 値 | 単位 | 備考
Re(D) [変位DFT, mm単位]
Im(D) [変位DFT, mm単位]
Re(Y) [力DFT]
Im(Y) [力DFT]
Re(X) [加速度DFT = -ω²·D/1000]
Im(X)
¦X¦² (加速度パワー)
Re(P_cross) = Re(X)·Re(Y)+Im(X)·Im(Y)
Im(P_cross) = Re(X)·Im(Y)-Im(X)·Re(Y)
A_disp (変位振幅) |  | mm
A_acc (加速度振幅) |  | m/s²
v_c,max (容器最大速度) |  | m/s
★ η* (Reduced Loss Factor) |  | - | 論文 式(2)
(検算) E_diss [J] |  | J
(検算) 基準KE ½·m_tot·v² [J] |  | J
(検算) E_diss / KE |  | - | η* と一致するはず

## EtaStar_Acc
η* 計算シート (加速度入力版) Acc 直接使用
■ 入力パラメータ
サンプリング周波数 fs |  | Hz | A列全体平均から自動算出
データ点数 N |  | 点
加振周波数 f | 200 | Hz | 黄色: 加振周波数
粉体質量 m_p | 0.787 | g | 黄色: 粉体のみ(基準ジグなら 0)
容器質量 m_c | 0.88 | g | 黄色: 容器(ジグ)質量
合計質量 m_tot |  | g
角周波数 ω |  | rad/s
■ 使い方
1. 「TimeData」シート: A列=時刻[s], B列=力[N], D列=加速度[m/s²] を貼り付け
2. 黄色セルに 加振周波数 f, 粉体質量 m_p, 容器質量 m_c を入力
3. ★ η* の行に答えが自動表示
※ 加速度を直接使用(微分・変換なし)
■ 計算式
X(f) = Σ a[n]·exp(-j2πf·t[n]) ※加速度DFT [m/s²]
Y(f) = Σ F[n]·exp(-j2πf·t[n]) ※力DFT
η* = -2π·Im(X*·Y) / (m_tot · ¦X¦²) ※論文式(2)
■ 計算結果
項目 | 値 | 単位 | 備考
Re(Y) [力DFT]
Im(Y) [力DFT]
Re(X) [加速度DFT]
Im(X) [加速度DFT]
¦X¦² (加速度パワー)
Re(P_cross) = Re(X)·Re(Y)+Im(X)·Im(Y)
Im(P_cross) = Re(X)·Im(Y)-Im(X)·Re(Y)
A_acc (加速度振幅) |  | m/s²
v_c,max (容器最大速度) |  | m/s
★ η* (Reduced Loss Factor) |  | - | 論文 式(2)
(検算) E_diss [J] |  | J
(検算) 基準KE ½·m_tot·v² [J] |  | J
(検算) E_diss / KE |  | - | η* と一致するはず

## TimeData
時刻 t [s] | 力 F [N] | 変位 d [mm] ← Disp版で使う | 加速度 a [m/s²] ← Acc版で使う
0 | 1.248 |  | 412.6827 | ← A: 時刻[s], B: 力[N] は両方で使用 | 0.29988 | -0.236
0.00019531 | 1.172 |  | 379.417 | ← C: 変位[mm] → EtaStar_Disp シート | 0.28336 | -0.22279
0.00039063 | 1.045 |  | 322.1365 | ← D: 加速度[m/s²] → EtaStar_Acc シート | 0.26342 | -0.20692
0.00058594 | 0.84135 |  | 246.6693 | ※ どちらか片方のみ埋めればOK(使う方のシートで計算) | 0.23863 | -0.18741
0.00078125 | 0.59466 |  | 159.1856 |  | 0.20914 | -0.16401
0.00097656 | 0.32439 |  | 64.1043 |  | 0.17738 | -0.1388
0.0011719 | 0.025276 |  | -34.2343 |  | 0.14286 | -0.11167
0.0013672 | -0.26183 |  | -130.4797 |  | 0.10543 | -0.082425
0.0015625 | -0.54083 |  | -219.9492 |  | 0.067588 | -0.052527
0.0017578 | -0.78718 |  | -298.2606 |  | 0.028356 | -0.021652
0.0019531 | -0.9836 |  | -360.0069 |  | -0.012634 | 0.010316
0.0021484 | -1.1303 |  | -400.2101 |  | -0.05252 | 0.041699
0.0023437 | -1.2012 |  | -415.249 |  | -0.091279 | 0.072059
0.0025391 | -1.2011 |  | -403.1975 |  | -0.12917 | 0.10154
0.0027344 | -1.1314 |  | -365.1972 |  | -0.16467 | 0.1293
0.0029297 | -1.0121 |  | -305.2646 |  | -0.19745 | 0.15492
0.003125 | -0.88171 |  | -228.9818 |  | -0.22773 | 0.17853
0.0033203 | -0.73245 |  | -141.7534 |  | -0.25454 | 0.19949
0.0035156 | -0.45838 |  | -47.748 |  | -0.27725 | 0.2171
0.0037109 | 0.0059126 |  | 48.9314 |  | -0.29603 | 0.23143
0.0039062 | 0.40436 |  | 143.7124 |  | -0.31029 | 0.24245
0.0041016 | 0.60598 |  | 232.2953 |  | -0.31986 | 0.24993
0.0042969 | 0.83868 |  | 309.7778 |  | -0.32511 | 0.25398
0.0044922 | 1.0573 |  | 370.2755 |  | -0.32545 | 0.2543
0.0046875 | 1.1658 |  | 408.2833 |  | -0.32072 | 0.25035
0.0048828 | 1.2451 |  | 419.5648 |  | -0.31145 | 0.24284
0.0050781 | 1.2278 |  | 402.5817 |  | -0.29741 | 0.23188
0.0052734 | 1.1267 |  | 359.1497 |  | -0.27917 | 0.21739
0.0054687 | 0.97438 |  | 293.814 |  | -0.25722 | 0.20008
0.0056641 | 0.7449 |  | 212.881 |  | -0.23028 | 0.17892
0.0058594 | 0.49199 |  | 121.8681 |  | -0.19963 | 0.15465
0.0060547 | 0.20657 |  | 24.86 |  | -0.16721 | 0.12898
0.00625 | -0.092847 |  | -73.3022 |  | -0.13183 | 0.10111
0.0064453 | -0.37468 |  | -167.3119 |  | -0.094003 | 0.071433
0.0066406 | -0.64658 |  | -252.8278 |  | -0.055219 | 0.040737
0.0068359 | -0.87174 |  | -325.1094 |  | -0.015514 | 0.0092554
0.0070313 | -1.0502 |  | -378.6972 |  | 0.024939 | -0.02229
0.0072266 | -1.1696 |  | -409.1968 |  | 0.064688 | -0.053567
0.0074219 | -1.2099 |  | -413.5355 |  | 0.10255 | -0.083583
0.0076172 | -1.1826 |  | -390.7931 |  | 0.13912 | -0.11203
0.0078125 | -1.0877 |  | -343.4101 |  | 0.17401 | -0.1393
0.0080078 | -0.95971 |  | -276.1983 |  | 0.20587 | -0.16433
0.0082031 | -0.82711 |  | -194.9106 |  | 0.23471 | -0.18674
0.0083984 | -0.64607 |  | -104.5222 |  | 0.26033 | -0.20677
0.0085938 | -0.28464 |  | -8.9229 |  | 0.28121 | -0.22304
0.0087891 | 0.1994 |  | 87.4776 |  | 0.29746 | -0.23559
0.0089844 | 0.49654 |  | 180.2281 |  | 0.31039 | -0.2455
0.0091797 | 0.683 |  | 265.0409 |  | 0.31851 | -0.25154
0.009375 | 0.94367 |  | 336.3751 |  | 0.32155 | -0.25374
0.0095703 | 1.1085 |  | 388.4487 |  | 0.32042 | -0.2527
0.0097656 | 1.2003 |  | 416.2623 |  | 0.31362 | -0.24716
0.0099609 | 1.2561 |  | 416.2972 |  | 0.30184 | -0.23773
0.010156 | 1.1916 |  | 388.2946 |  | 0.28639 | -0.22527
0.010352 | 1.0765 |  | 335.2931 |  | 0.26678 | -0.2097
0.010547 | 0.89012 |  | 262.8068 |  | 0.2431 | -0.19112
0.010742 | 0.64332 |  | 177.2077 |  | 0.21516 | -0.16895
0.010937 | 0.3827 |  | 83.3295 |  | 0.18329 | -0.14375
0.011133 | 0.082879 |  | -14.7036 |  | 0.14897 | -0.11675
0.011328 | -0.20756 |  | -111.698 |  | 0.11279 | -0.0883
0.011523 | -0.48694 |  | -202.7494 |  | 0.074679 | -0.058432
0.011719 | -0.74458 |  | -283.6696 |  | 0.035341 | -0.027324
0.011914 | -0.94822 |  | -349.2182 |  | -0.0046991 | 0.0041526
0.012109 | -1.1085 |  | -394.0852 |  | -0.045148 | 0.035578
0.012305 | -1.1947 |  | -414.4063 |  | -0.084764 | 0.066638
0.0125 | -1.2073 |  | -407.8283 |  | -0.12211 | 0.096026
0.012695 | -1.1522 |  | -374.7248 |  | -0.15729 | 0.1236
0.012891 | -1.0373 |  | -318.6399 |  | -0.19153 | 0.15017
0.013086 | -0.90872 |  | -245.0616 |  | -0.22271 | 0.17439
0.013281 | -0.77129 |  | -159.6181 |  | -0.24959 | 0.19548
0.013477 | -0.53437 |  | -66.7101 |  | -0.27382 | 0.21421
0.013672 | -0.087916 |  | 29.7206 |  | -0.2929 | 0.2291
0.013867 | 0.35157 |  | 125.1641 |  | -0.3071 | 0.24016
0.014063 | 0.56643 |  | 215.2802 |  | -0.31878 | 0.24891
0.014258 | 0.78875 |  | 295.4299 |  | -0.325 | 0.25372
0.014453 | 1.0293 |  | 359.7909 |  | -0.32549 | 0.25412
0.014648 | 1.1464 |  | 402.6877 |  | -0.3221 | 0.25124
0.014844 | 1.2373 |  | 419.545 |  | -0.31362 | 0.24445
0.015039 | 1.2417 |  | 408.1211 |  | -0.30022 | 0.23397
0.015234 | 1.1488 |  | 369.5818 |  | -0.28316 | 0.22039
0.01543 | 1.0128 |  | 308.0251 |  | -0.26147 | 0.20324
0.015625 | 0.79144 |  | 229.6839 |  | -0.23577 | 0.18302
0.01582 | 0.54242 |  | 140.3868 |  | -0.20675 | 0.16006
0.016016 | 0.26492 |  | 44.322 |  | -0.17353 | 0.13402
0.016211 | -0.036462 |  | -53.9503 |  | -0.1383 | 0.10613
0.016406 | -0.31918 |  | -149.1292 |  | -0.10161 | 0.077019
0.016602 | -0.59666 |  | -236.6855 |  | -0.062569 | 0.046403
0.016797 | -0.8313 |  | -312.0955 |  | -0.022886 | 0.015151
0.016992 | -1.0193 |  | -369.8997 |  | 0.017055 | -0.016294
0.017188 | -1.1538 |  | -405.339 |  | 0.056965 | -0.047582
0.017383 | -1.2076 |  | -415.0745 |  | 0.095505 | -0.077909
0.017578 | -1.1949 |  | -397.6358 |  | 0.13248 | -0.1069
0.017773 | -1.1111 |  | -354.7877 |  | 0.16744 | -0.13422
0.017969 | -0.98613 |  | -290.9962 |  | 0.19982 | -0.15961
0.018164 | -0.85689 |  | -212.0214 |  | 0.22973 | -0.18292
0.018359 | -0.69864 |  | -123.0691 |  | 0.25578 | -0.20332
0.018555 | -0.38136 |  | -28.1507 |  | 0.27712 | -0.22008
0.01875 | 0.11081 |  | 68.4033 |  | 0.29485 | -0.23353
0.018945 | 0.46132 |  | 162.1417 |  | 0.30842 | -0.24382
0.019141 | 0.64492 |  | 248.9177 |  | 0.31738 | -0.25085
0.019336 | 0.89644 |  | 323.4522 |  | 0.32194 | -0.25424
0.019531 | 1.0872 |  | 379.8601 |  | 0.32145 | -0.2535
0.019727 | 1.1854 |  | 412.8594 |  | 0.31562 | -0.24859
0.019922 | 1.2557 |  | 418.4701 |  | 0.30463 | -0.23978
0.020117 | 1.2115 |  | 395.9185 |  | 0.28977 | -0.22804
0.020313 | 1.1051 |  | 347.65 |  | 0.27162 | -0.21358
0.020508 | 0.93487 |  | 278.6241 |  | 0.24868 | -0.19542
0.020703 | 0.69421 |  | 195.2887 |  | 0.22073 | -0.17346
0.020898 | 0.43877 |  | 102.7464 |  | 0.18994 | -0.14896
0.021094 | 0.14419 |  | 5.023 |  | 0.15674 | -0.12272
0.021289 | -0.15075 |  | -92.7499 |  | 0.12016 | -0.094303
0.021484 | -0.43214 |  | -185.4303 |  | 0.082402 | -0.064465
0.02168 | -0.69797 |  | -268.7773 |  | 0.044081 | -0.034001
0.021875 | -0.91173 |  | -337.7393 |  | 0.0033788 | -0.0022125
0.02207 | -1.0828 |  | -386.972 |  | -0.03753 | 0.029843
0.022266 | -1.1855 |  | -412.4079 |  | -0.076401 | 0.060404
0.022461 | -1.2119 |  | -411.2248 |  | -0.11429 | 0.089998
0.022656 | -1.171 |  | -383.1503 |  | -0.15091 | 0.11856
0.022852 | -1.0658 |  | -331.2528 |  | -0.18446 | 0.14479
0.023047 | -0.94081 |  | -260.6877 |  | -0.21564 | 0.16924
0.023242 | -0.81224 |  | -177.2451 |  | -0.245 | 0.192
0.023438 | -0.60566 |  | -85.5196 |  | -0.26946 | 0.21103
0.023633 | -0.18424 |  | 10.6454 |  | -0.28835 | 0.22591
0.023828 | 0.29442 |  | 106.6528 |  | -0.30432 | 0.23796
0.024023 | 0.53873 |  | 198.1435 |  | -0.3164 | 0.24714
0.024219 | 0.73659 |  | 280.6988 |  | -0.32337 | 0.25264
0.024414 | 0.99306 |  | 348.6217 |  | -0.32583 | 0.25437
0.024609 | 1.1302 |  | 396.1538 |  | -0.3231 | 0.25217
0.024805 | 1.223 |  | 418.4145 |  | -0.31505 | 0.24574
0.025 | 1.2543 |  | 412.5689 |  | -0.30263 | 0.23582
0.025195 | 1.1727 |  | 379.1673 |  | -0.28656 | 0.2231
0.025391 | 1.0488 |  | 321.7711 |  | -0.26606 | 0.20702
0.025586 | 0.84289 |  | 246.2312 |  | -0.24078 | 0.18728
0.025781 | 0.59432 |  | 158.7121 |  | -0.21188 | 0.16433
0.025977 | 0.32545 |  | 63.6977 |  | -0.17973 | 0.1389
0.026172 | 0.022747 |  | -34.5703 |  | -0.14536 | 0.1118
0.026367 | -0.26347 |  | -130.7508 |  | -0.109 | 0.083137
0.026562 | -0.54348 |  | -220.1685 |  | -0.07008 | 0.052576
0.026758 | -0.79049 |  | -298.5035 |  | -0.03035 | 0.021085
0.026953 | -0.98663 |  | -360.277 |  | 0.0096446 | -0.010415
0.027148 | -1.1358 |  | -400.4629 |  | 0.049783 | -0.041734
0.027344 | -1.2057 |  | -415.4349 |  | 0.088013 | -0.071989
0.027539 | -1.2061 |  | -403.2459 |  | 0.12509 | -0.10114
0.027734 | -1.1368 |  | -365.0481 |  | 0.16139 | -0.12936
0.02793 | -1.0183 |  | -304.9837 |  | 0.19413 | -0.15517
0.028125 | -0.89472 |  | -228.6964 |  | 0.22376 | -0.17827
0.02832 | -0.7511 |  | -141.5119 |  | 0.25111 | -0.19944
0.028516 | -0.46824 |  | -47.5747 |  | 0.27379 | -0.21731
0.028711 | 0.019185 |  | 48.9957 |  | 0.29168 | -0.23103
0.028906 | 0.42085 |  | 143.6689 |  | 0.30612 | -0.24198
0.029102 | 0.60846 |  | 232.1679 |  | 0.31632 | -0.24982
0.029297 | 0.84392 |  | 309.5427 |  | 0.32143 | -0.25349
0.029492 | 1.0634 |  | 369.9327 |  | 0.32165 | -0.2535
0.029687 | 1.1676 |  | 407.8918 |  | 0.31753 | -0.24997
0.029883 | 1.2498 |  | 419.1418 |  | 0.30826 | -0.24241
0.030078 | 1.2305 |  | 402.1123 |  | 0.29352 | -0.23095
0.030273 | 1.1287 |  | 358.616 |  | 0.27545 | -0.21656
0.030469 | 0.97644 |  | 293.2349 |  | 0.2536 | -0.19928
0.030664 | 0.74356 |  | 212.289 |  | 0.22655 | -0.17822
0.030859 | 0.49035 |  | 121.2394 |  | 0.19655 | -0.15442
0.031055 | 0.20413 |  | 24.2304 |  | 0.16389 | -0.12847
0.03125 | -0.095494 |  | -73.8803 |  | 0.12773 | -0.10001
0.031445 | -0.37752 |  | -167.809 |  | 0.090437 | -0.070666
0.031641 | -0.64953 |  | -253.2066 |  | 0.05152 | -0.04029
0.031836 | -0.87371 |  | -325.4255 |  | 0.010829 | -0.0082176
0.032031 | -1.0533 |  | -379.0044 |  | -0.028786 | 0.023295
0.032227 | -1.1724 |  | -409.4516 |  | -0.068473 | 0.05408
0.032422 | -1.2124 |  | -413.7506 |  | -0.10731 | 0.08438
0.032617 | -1.1858 |  | -390.9711 |  | -0.14294 | 0.11258
0.032813 | -1.0913 |  | -343.4884 |  | -0.17818 | 0.13987
0.033008 | -0.96716 |  | -276.2398 |  | -0.21128 | 0.16575
0.033203 | -0.84032 |  | -194.9252 |  | -0.23915 | 0.18761
0.033398 | -0.6611 |  | -104.4944 |  | -0.26433 | 0.20678
0.033594 | -0.29037 |  | -8.9217 |  | -0.28574 | 0.22343
0.033789 | 0.21054 |  | 87.4272 |  | -0.3018 | 0.23603
0.033984 | 0.51293 |  | 180.0887 |  | -0.31497 | 0.24608
0.03418 | 0.68896 |  | 264.8623 |  | -0.32375 | 0.25288
0.034375 | 0.94596 |  | 336.2478 |  | -0.32609 | 0.25468
0.03457 | 1.1147 |  | 388.306 |  | -0.32403 | 0.25287
0.034766 | 1.2028 |  | 415.9742 |  | -0.31751 | 0.24757
0.034961 | 1.2576 |  | 415.8418 |  | -0.30608 | 0.23864
0.035156 | 1.1934 |  | 387.8453 |  | -0.29069 | 0.22652
0.035352 | 1.0753 |  | 334.9349 |  | -0.27057 | 0.2107
0.035547 | 0.89003 |  | 262.5096 |  | -0.2464 | 0.19172
0.035742 | 0.64145 |  | 176.9809 |  | -0.21836 | 0.16949
0.035937 | 0.37986 |  | 83.0734 |  | -0.18635 | 0.14423
0.036133 | 0.081118 |  | -14.9907 |  | -0.15266 | 0.11749
0.036328 | -0.21097 |  | -112.0171 |  | -0.11665 | 0.08898
0.036523 | -0.48923 |  | -203.1093 |  | -0.077856 | 0.058548
0.036719 | -0.74655 |  | -283.9296 |  | -0.038503 | 0.027413
0.036914 | -0.95024 |  | -349.3764 |  | 0.0011976 | -0.0039374
0.037109 | -1.1095 |  | -394.1428 |  | 0.041414 | -0.035409
0.037305 | -1.196 |  | -414.3154 |  | 0.080556 | -0.066122
0.0375 | -1.2076 |  | -407.6409 |  | 0.11795 | -0.095589
0.037695 | -1.1524 |  | -374.3934 |  | 0.15387 | -0.12375
0.037891 | -1.039 |  | -318.1676 |  | 0.18732 | -0.14981
0.038086 | -0.91456 |  | -244.6132 |  | 0.21815 | -0.17382
0.038281 | -0.78137 |  | -159.2596 |  | 0.24628 | -0.19579
0.038477 | -0.53943 |  | -66.4264 |  | 0.26949 | -0.214
0.038672 | -0.079272 |  | 29.9238 |  | 0.28825 | -0.22833
0.038867 | 0.37106 |  | 125.3168 |  | 0.30391 | -0.24021
0.039062 | 0.5765 |  | 215.4129 |  | 0.31459 | -0.24862
0.039258 | 0.78587 |  | 295.4807 |  | 0.32062 | -0.25306
0.039453 | 1.0334 |  | 359.772 |  | 0.32265 | -0.25442
0.039648 | 1.1482 |  | 402.6198 |  | 0.31877 | -0.2513
0.039844 | 1.2335 |  | 419.355 |  | 0.30986 | -0.24395
0.040039 | 1.2432 |  | 407.8509 |  | 0.29705 | -0.23383
0.040234 | 1.1462 |  | 369.2808 |  | 0.27965 | -0.21999
0.04043 | 1.0099 |  | 307.6709 |  | 0.25826 | -0.20292
0.040625 | 0.78935 |  | 229.2856 |  | 0.23276 | -0.18299
0.04082 | 0.53688 |  | 139.9512 |  | 0.20281 | -0.15942
0.041016 | 0.26213 |  | 43.8905 |  | 0.17013 | -0.13348
0.041211 | -0.040428 |  | -54.3237 |  | 0.1351 | -0.10581
0.041406 | -0.32232 |  | -149.452 |  | 0.09763 | -0.076355
0.041602 | -0.59777 |  | -236.9756 |  | 0.059709 | -0.04632
0.041797 | -0.83346 |  | -312.361 |  | 0.020215 | -0.015379
0.041992 | -1.019 |  | -370.1516 |  | -0.021223 | 0.016901
0.042188 | -1.1532 |  | -405.5195 |  | -0.060945 | 0.048276
0.042383 | -1.2061 |  | -415.099 |  | -0.099325 | 0.078221
0.042578 | -1.1917 |  | -397.4962 |  | -0.13663 | 0.10731
0.042773 | -1.1092 |  | -354.4814 |  | -0.17126 | 0.13441
0.042969 | -0.98608 |  | -290.5684 |  | -0.20392 | 0.15976
0.043164 | -0.86243 |  | -211.5627 |  | -0.23362 | 0.18308
0.043359 | -0.7048 |  | -122.6807 |  | -0.25965 | 0.20324
0.043555 | -0.37439 |  | -27.898 |  | -0.28175 | 0.22032
0.04375 | 0.1332 |  | 68.5712 |  | -0.29862 | 0.23348
0.043945 | 0.47409 |  | 162.3181 |  | -0.31202 | 0.24361
0.044141 | 0.6372 |  | 249.135 |  | -0.32197 | 0.25135
0.044336 | 0.89707 |  | 323.6094 |  | -0.32538 | 0.25421
0.044531 | 1.0901 |  | 379.8538 |  | -0.32434 | 0.25325
0.044727 | 1.1779 |  | 412.7034 |  | -0.31985 | 0.24945
0.044922 | 1.2545 |  | 418.1893 |  | -0.30828 | 0.24049
0.045117 | 1.206 |  | 395.5 |  | -0.29267 | 0.22829
0.045312 | 1.0963 |  | 347.1072 |  | -0.27481 | 0.21394
0.045508 | 0.93041 |  | 278.045 |  | -0.25113 | 0.19534
0.045703 | 0.68569 |  | 194.6933 |  | -0.22403 | 0.17391
0.045898 | 0.43291 |  | 102.2062 |  | -0.19388 | 0.15001
0.046094 | 0.13897 |  | 4.6555 |  | -0.15926 | 0.12277
0.046289 | -0.15559 |  | -93.0078 |  | -0.12347 | 0.094209
0.046484 | -0.43284 |  | -185.6494 |  | -0.085788 | 0.064514
0.04668 | -0.69949 |  | -268.9751 |  | -0.046003 | 0.033332
0.046875 | -0.91041 |  | -337.9468 |  | -0.0067036 | 0.0022932
0.04707 | -1.0799 |  | -387.1503 |  | 0.033416 | -0.029013
0.047266 | -1.1816 |  | -412.4824 |  | 0.073421 | -0.060536
0.047461 | -1.2053 |  | -411.1707 |  | 0.11102 | -0.090295
0.047656 | -1.1653 |  | -382.9956 |  | 0.14744 | -0.1186
0.047852 | -1.0602 |  | -331.0025 |  | 0.18154 | -0.14529
0.048047 | -0.93871 |  | -260.4314 |  | 0.21244 | -0.16949
0.048242 | -0.81266 |  | -177.0251 |  | 0.24142 | -0.192
0.048438 | -0.59831 |  | -85.331 |  | 0.2658 | -0.21113
0.048633 | -0.16601 |  | 10.7068 |  | 0.28506 | -0.22603
0.048828 | 0.30456 |  | 106.6512 |  | 0.30178 | -0.23855
0.049023 | 0.52927 |  | 198.1391 |  | 0.3136 | -0.24778
0.049219 | 0.73291 |  | 280.588 |  | 0.32006 | -0.25298
0.049414 | 0.99428 |  | 348.4346 |  | 0.32274 | -0.25462
0.049609 | 1.1215 |  | 395.9629 |  | 0.32022 | -0.25231
0.049805 | 1.2181 |  | 418.2368 |  | 0.31263 | -0.24623
0.05 | 1.2477 |  | 412.4085 |  | 0.30014 | -0.23631
0.050195 | 1.1633 |  | 379.0097 |  | 0.2835 | -0.22306
0.050391 | 1.0433 |  | 321.584 |  | 0.26368 | -0.2072
0.050586 | 0.83429 |  | 246.0273 |  | 0.23876 | -0.18764
0.050781 | 0.58855 |  | 158.5473 |  | 0.2095 | -0.16453
0.050977 | 0.32105 |  | 63.5262 |  | 0.17782 | -0.13922
0.051172 | 0.018548 |  | -34.782 |  | 0.14283 | -0.11173
0.051367 | -0.26347 |  | -130.9639 |  | 0.10562 | -0.082589
0.051562 | -0.5435 |  | -220.3463 |  | 0.067974 | -0.052842
0.051758 | -0.78765 |  | -298.5804 |  | 0.028766 | -0.022061
0.051953 | -0.98181 |  | -360.2126 |  | -0.012158 | 0.010018
0.052148 | -1.1299 |  | -400.3368 |  | -0.052443 | 0.041704
0.052344 | -1.1972 |  | -415.294 |  | -0.091095 | 0.072023
0.052539 | -1.1981 |  | -403.088 |  | -0.12873 | 0.10139
0.052734 | -1.1288 |  | -364.9541 |  | -0.16445 | 0.12916
0.05293 | -1.013 |  | -304.9294 |  | -0.19711 | 0.15458
0.053125 | -0.89277 |  | -228.5588 |  | -0.22727 | 0.17803
0.05332 | -0.74646 |  | -141.2784 |  | -0.25449 | 0.19924
0.053516 | -0.45165 |  | -47.2828 |  | -0.27707 | 0.21705
0.053711 | 0.040124 |  | 49.3466 |  | -0.29544 | 0.23116
0.053906 | 0.41337 |  | 144.1282 |  | -0.31002 | 0.2421
0.054102 | 0.5912 |  | 232.7426 |  | -0.31982 | 0.24974
0.054297 | 0.84745 |  | 310.1986 |  | -0.32477 | 0.25357
0.054492 | 1.0583 |  | 370.6836 |  | -0.32501 | 0.25372
0.054688 | 1.16 |  | 408.634 |  | -0.32024 | 0.25
0.054883 | 1.2503 |  | 419.7104 |  | -0.31076 | 0.24241
0.055078 | 1.2218 |  | 402.5107 |  | -0.29697 | 0.23153
0.055273 | 1.1249 |  | 358.8959 |  | -0.27848 | 0.21708
0.055469 | 0.97308 |  | 293.4276 |  | -0.25587 | 0.19917
0.055664 | 0.73825 |  | 212.4592 |  | -0.22945 | 0.17821
0.055859 | 0.49154 |  | 121.4966 |  | -0.19902 | 0.15431
0.056055 | 0.20249 |  | 24.5765 |  | -0.16602 | 0.12822
0.05625 | -0.093935 |  | -73.529 |  | -0.13096 | 0.10043
0.056445 | -0.37394 |  | -167.5439 |  | -0.093364 | 0.070888
0.056641 | -0.64727 |  | -253.1253 |  | -0.054021 | 0.039838
0.056836 | -0.86861 |  | -325.4516 |  | -0.014155 | 0.0082389
0.057031 | -1.0495 |  | -378.9717 |  | 0.02603 | -0.023347
0.057227 | -1.1665 |  | -409.2792 |  | 0.065858 | -0.054496
0.057422 | -1.2058 |  | -413.3651 |  | 0.10356 | -0.084098
0.057617 | -1.1803 |  | -390.3899 |  | 0.13992 | -0.11257
0.057813 | -1.0854 |  | -342.8519 |  | 0.17501 | -0.14009
0.058008 | -0.96444 |  | -275.6104 |  | 0.2065 | -0.16492
0.058203 | -0.83775 |  | -194.2628 |  | 0.23528 | -0.18724
0.058398 | -0.65489 |  | -103.7557 |  | 0.26124 | -0.20737
0.058594 | -0.27657 |  | -8.1413 |  | 0.2818 | -0.22347
0.058789 | 0.2167 |  | 88.2108 |  | 0.29839 | -0.23605
0.058984 | 0.49872 |  | 180.8995 |  | 0.31154 | -0.24609
0.05918 | 0.68514 |  | 265.6143 |  | 0.31907 | -0.2519
0.059375 | 0.94896 |  | 336.8723 |  | 0.32216 | -0.25404
0.05957 | 1.1062 |  | 388.8406 |  | 0.32109 | -0.25309
0.059766 | 1.202 |  | 416.3884 |  | 0.31446 | -0.24766
0.059961 | 1.2551 |  | 416.0817 |  | 0.30292 | -0.23842
0.060156 | 1.1874 |  | 387.8409 |  | 0.28729 | -0.226
0.060352 | 1.0746 |  | 334.7597 |  | 0.26754 | -0.21032
0.060547 | 0.88465 |  | 262.3328 |  | 0.24332 | -0.1914
0.060742 | 0.64011 |  | 176.7991 |  | 0.21523 | -0.16912
0.060937 | 0.38067 |  | 82.9427 |  | 0.18394 | -0.14422
0.061133 | 0.080861 |  | -15.0948 |  | 0.14976 | -0.11736
0.061328 | -0.2066 |  | -112.1427 |  | 0.11355 | -0.088808
0.061523 | -0.48662 |  | -203.2334 |  | 0.075384 | -0.058657
0.061719 | -0.74279 |  | -284.1197 |  | 0.035714 | -0.027406
0.061914 | -0.94592 |  | -349.5478 |  | -0.0045874 | 0.0041979
0.062109 | -1.1061 |  | -394.2384 |  | -0.044603 | 0.035562
0.062305 | -1.1907 |  | -414.3525 |  | -0.083566 | 0.06608
0.0625 | -1.2042 |  | -407.5355 |  | -0.12122 | 0.095609
0.062695 | -1.1492 |  | -374.2544 |  | -0.1573 | 0.1237
0.062891 | -1.037 |  | -318.1579 |  | -0.19121 | 0.14993
0.063086 | -0.91166 |  | -244.6398 |  | -0.2216 | 0.17374
0.063281 | -0.77289 |  | -159.1641 |  | -0.2489 | 0.19492
0.063477 | -0.53397 |  | -66.1316 |  | -0.27291 | 0.21348
0.063672 | -0.08225 |  | 30.3836 |  | -0.2918 | 0.22814
0.063867 | 0.36092 |  | 125.8118 |  | -0.30666 | 0.23949
0.064062 | 0.56715 |  | 215.8824 |  | -0.31794 | 0.24836
0.064258 | 0.78486 |  | 295.9085 |  | -0.32429 | 0.25328
0.064453 | 1.0299 |  | 360.0525 |  | -0.32513 | 0.25388
0.064648 | 1.143 |  | 402.7698 |  | -0.32081 | 0.25051
0.064844 | 1.233 |  | 419.4578 |  | -0.3124 | 0.24361
0.065039 | 1.2398 |  | 407.8808 |  | -0.29934 | 0.23343
0.065234 | 1.1443 |  | 369.2849 |  | -0.28156 | 0.2196
0.06543 | 1.0099 |  | 307.6431 |  | -0.26065 | 0.20279
0.065625 | 0.78839 |  | 229.1979 |  | -0.23524 | 0.18271
0.06582 | 0.53899 |  | 139.8602 |  | -0.20485 | 0.15881
0.066016 | 0.26298 |  | 43.737 |  | -0.17243 | 0.13292
0.066211 | -0.038996 |  | -54.5758 |  | -0.13795 | 0.10568
0.066406 | -0.31935 |  | -149.7652 |  | -0.10044 | 0.076259
0.066602 | -0.59607 |  | -237.3333 |  | -0.061583 | 0.045644
0.066797 | -0.83054 |  | -312.664 |  | -0.021948 | 0.014441
0.066992 | -1.0162 |  | -370.2997 |  | 0.018275 | -0.017387
0.067187 | -1.1502 |  | -405.5141 |  | 0.05805 | -0.048477
0.067383 | -1.203 |  | -414.9638 |  | 0.09654 | -0.078479
0.067578 | -1.1902 |  | -397.2308 |  | 0.13307 | -0.10742
0.067773 | -1.1075 |  | -354.1192 |  | 0.1682 | -0.13478
0.067969 | -0.98387 |  | -290.2194 |  | 0.20111 | -0.16034
0.068164 | -0.8531 |  | -211.3056 |  | 0.23016 | -0.18315
0.068359 | -0.68919 |  | -122.4523 |  | 0.2563 | -0.2035
0.068555 | -0.37481 |  | -27.6455 |  | 0.27865 | -0.22109
0.06875 | 0.11171 |  | 68.9031 |  | 0.29553 | -0.23416
0.068945 | 0.46186 |  | 162.7252 |  | 0.30856 | -0.24393
0.069141 | 0.6395 |  | 249.4796 |  | 0.31806 | -0.25115
0.069336 | 0.89262 |  | 323.8792 |  | 0.32243 | -0.25458
0.069531 | 1.0862 |  | 380.0764 |  | 0.3215 | -0.25384
0.069727 | 1.1785 |  | 412.7915 |  | 0.31574 | -0.24879
0.069922 | 1.2515 |  | 418.1582 |  | 0.30529 | -0.24017
0.070117 | 1.2063 |  | 395.3626 |  | 0.29033 | -0.22853
0.070312 | 1.097 |  | 346.8484 |  | 0.27117 | -0.21349
0.070508 | 0.92984 |  | 277.7352 |  | 0.24864 | -0.19557
0.070703 | 0.68756 |  | 194.3933 |  | 0.22169 | -0.1741
0.070898 | 0.43407 |  | 101.8846 |  | 0.18948 | -0.14882
0.071094 | 0.14098 |  | 4.2947 |  | 0.15594 | -0.12229
0.071289 | -0.15411 |  | -93.3568 |  | 0.12098 | -0.094606
0.071484 | -0.43235 |  | -185.9631 |  | 0.082177 | -0.064419
0.07168 | -0.69809 |  | -269.2247 |  | 0.042979 | -0.033492
0.071875 | -0.91003 |  | -338.1418 |  | 0.0033979 | -0.0021979
0.07207 | -1.0791 |  | -387.3009 |  | -0.03755 | 0.029795
0.072266 | -1.1809 |  | -412.4987 |  | -0.076683 | 0.06055
0.072461 | -1.2049 |  | -411.0248 |  | -0.11441 | 0.090079
0.072656 | -1.1638 |  | -382.7151 |  | -0.151 | 0.11858
0.072852 | -1.0579 |  | -330.6849 |  | -0.18496 | 0.14511
0.073047 | -0.92945 |  | -260.2314 |  | -0.21714 | 0.17007
0.073242 | -0.79223 |  | -176.9546 |  | -0.2455 | 0.19221
0.073438 | -0.58707 |  | -85.2727 |  | -0.26885 | 0.21059
0.073633 | -0.19177 |  | 10.852 |  | -0.28915 | 0.22608
0.073828 | 0.27742 |  | 106.7781 |  | -0.30533 | 0.2384
0.074023 | 0.53575 |  | 198.166 |  | -0.31718 | 0.24773
0.074219 | 0.7324 |  | 280.6574 |  | -0.3245 | 0.25343
0.074414 | 0.98712 |  | 348.5446 |  | -0.32625 | 0.25474
0.074609 | 1.1259 |  | 395.9871 |  | -0.32363 | 0.2525
0.074805 | 1.2145 |  | 418.0808 |  | -0.31556 | 0.2461
0.075 | 1.247 |  | 412.0597 |  | -0.30287 | 0.2361
0.075195 | 1.1637 |  | 378.5295 |  | -0.28727 | 0.22361
0.075391 | 1.0386 |  | 321.0176 |  | -0.26653 | 0.20747
0.075586 | 0.83398 |  | 245.417 |  | -0.2412 | 0.18759
0.075781 | 0.58454 |  | 157.8694 |  | -0.21247 | 0.16467
0.075977 | 0.31842 |  | 62.8402 |  | -0.1798 | 0.13879
0.076172 | 0.017544 |  | -35.3347 |  | -0.14512 | 0.11134
0.076367 | -0.26687 |  | -131.4344 |  | -0.10929 | 0.083134
0.076563 | -0.54374 |  | -220.8045 |  | -0.070905 | 0.052975
0.076758 | -0.78938 |  | -299.0244 |  | -0.030903 | 0.021329
0.076953 | -0.9827 |  | -360.638 |  | 0.0096489 | -0.010577
0.077148 | -1.1296 |  | -400.6154 |  | 0.049913 | -0.042096
0.077344 | -1.1976 |  | -415.3497 |  | 0.088221 | -0.072186
0.077539 | -1.1965 |  | -402.9795 |  | 0.12513 | -0.10111
0.077734 | -1.1274 |  | -364.7148 |  | 0.16031 | -0.12866
0.07793 | -1.0076 |  | -304.6472 |  | 0.19336 | -0.15446
0.078125 | -0.87785 |  | -228.2795 |  | 0.22448 | -0.17867
0.07832 | -0.72667 |  | -140.9629 |  | 0.25134 | -0.1998
0.078516 | -0.45462 |  | -46.9544 |  | 0.27345 | -0.21712
0.078711 | 0.0096225 |  | 49.5772 |  | 0.2917 | -0.23099
0.078906 | 0.40926 |  | 144.1793 |  | 0.30581 | -0.2418
0.079102 | 0.60585 |  | 232.6812 |  | 0.31605 | -0.24982
0.079297 | 0.84059 |  | 310.1146 |  | 0.32147 | -0.25393
0.079492 | 1.0585 |  | 370.5242 |  | 0.32171 | -0.25392
0.079687 | 1.1628 |  | 408.3475 |  | 0.31758 | -0.25029
0.079883 | 1.2431 |  | 419.3711 |  | 0.30727 | -0.24207
0.080078 | 1.2219 |  | 402.1352 |  | 0.29247 | -0.23022
0.080273 | 1.1197 |  | 358.4409 |  | 0.27593 | -0.21669
0.080469 | 0.96772 |  | 292.9234 |  | 0.25378 | -0.19944
0.080664 | 0.7357 |  | 211.9165 |  | 0.22626 | -0.17788
0.080859 | 0.4838 |  | 120.8629 |  | 0.1967 | -0.15414
0.081055 | 0.19875 |  | 23.8993 |  | 0.16329 | -0.1278
0.08125 | -0.098332 |  | -74.2055 |  | 0.12704 | -0.099471
0.081445 | -0.37773 |  | -168.1829 |  | 0.090067 | -0.070413
0.081641 | -0.64828 |  | -253.6345 |  | 0.051301 | -0.039908
0.081836 | -0.87064 |  | -325.8566 |  | 0.011116 | -0.0083231
0.082031 | -1.0482 |  | -379.3217 |  | -0.029625 | 0.023574
0.082227 | -1.1651 |  | -409.5707 |  | -0.069456 | 0.054779
0.082422 | -1.2032 |  | -413.5858 |  | -0.10715 | 0.084464
0.082617 | -1.1758 |  | -390.4984 |  | -0.14387 | 0.11315
0.082812 | -1.0807 |  | -342.7849 |  | -0.17864 | 0.14018
0.083008 | -0.95498 |  | -275.3846 |  | -0.21011 | 0.16485
0.083203 | -0.82368 |  | -194.1014 |  | -0.23975 | 0.18785
0.083398 | -0.64202 |  | -103.7831 |  | -0.26549 | 0.20789
0.083594 | -0.28118 |  | -8.2591 |  | -0.2855 | 0.22365
0.083789 | 0.20157 |  | 88.0758 |  | -0.30219 | 0.23631
0.083984 | 0.50004 |  | 180.8024 |  | -0.31494 | 0.24603
0.08418 | 0.68695 |  | 265.5856 |  | -0.32292 | 0.25229
0.084375 | 0.94246 |  | 336.8063 |  | -0.32625 | 0.25485
0.08457 | 1.1063 |  | 388.6591 |  | -0.3241 | 0.25319
0.084766 | 1.1974 |  | 416.1273 |  | -0.31783 | 0.24803
0.084961 | 1.2488 |  | 415.7758 |  | -0.30644 | 0.239
0.085156 | 1.1841 |  | 387.5682 |  | -0.28974 | 0.22586
0.085352 | 1.0673 |  | 334.4821 |  | -0.27067 | 0.21062
0.085547 | 0.88032 |  | 261.9285 |  | -0.24685 | 0.19207
0.085742 | 0.63577 |  | 176.3366 |  | -0.21766 | 0.16913
0.085938 | 0.37531 |  | 82.4196 |  | -0.18685 | 0.1444
0.086133 | 0.078015 |  | -15.7081 |  | -0.15293 | 0.11767
0.086328 | -0.21058 |  | -112.7333 |  | -0.11587 | 0.08858
0.086523 | -0.4885 |  | -203.7768 |  | -0.078088 | 0.058691
0.086719 | -0.74338 |  | -284.5584 |  | -0.03855 | 0.027529
0.086914 | -0.94592 |  | -349.8258 |  | 0.0018343 | -0.0043221
0.087109 | -1.1038 |  | -394.4034 |  | 0.041869 | -0.035652
0.087305 | -1.1882 |  | -414.4167 |  | 0.081172 | -0.06638
0.0875 | -1.2003 |  | -407.5123 |  | 0.11829 | -0.095746
0.087695 | -1.1451 |  | -374.1481 |  | 0.15404 | -0.1237
0.087891 | -1.0325 |  | -317.8855 |  | 0.18813 | -0.15019
0.088086 | -0.90462 |  | -244.1884 |  | 0.21863 | -0.17419
0.088281 | -0.76351 |  | -158.711 |  | 0.24606 | -0.19563
0.088477 | -0.52332 |  | -65.8069 |  | 0.27013 | -0.21428
0.088672 | -0.079953 |  | 30.6027 |  | 0.28919 | -0.22904
0.088867 | 0.35471 |  | 125.976 |  | 0.30391 | -0.2403
0.089063 | 0.56684 |  | 216.006 |  | 0.31488 | -0.24868
0.089258 | 0.78531 |  | 296.0015 |  | 0.32107 | -0.25333
0.089453 | 1.0255 |  | 360.1198 |  | 0.32254 | -0.25425
0.089648 | 1.1417 |  | 402.8251 |  | 0.31903 | -0.25137
0.089844 | 1.2297 |  | 419.4956 |  | 0.31003 | -0.24411
0.090039 | 1.2342 |  | 407.7667 |  | 0.29665 | -0.2334
0.090234 | 1.1398 |  | 368.9946 |  | 0.27942 | -0.21969
0.09043 | 1.0039 |  | 307.3085 |  | 0.25835 | -0.20295
0.090625 | 0.78376 |  | 228.7901 |  | 0.23298 | -0.18299
0.09082 | 0.53429 |  | 139.4133 |  | 0.20306 | -0.15941
0.091016 | 0.25928 |  | 43.3185 |  | 0.17005 | -0.13319
0.091211 | -0.040043 |  | -54.9722 |  | 0.13495 | -0.10544
0.091406 | -0.32035 |  | -150.0149 |  | 0.097989 | -0.076514
0.091602 | -0.59497 |  | -237.4272 |  | 0.059349 | -0.046302
0.091797 | -0.82857 |  | -312.7028 |  | 0.019619 | -0.01505
0.091992 | -1.0143 |  | -370.3132 |  | -0.020414 | 0.016523
0.092188 | -1.1473 |  | -405.5871 |  | -0.061053 | 0.048254
0.092383 | -1.2002 |  | -415.1113 |  | -0.10043 | 0.078944
0.092578 | -1.1869 |  | -397.4006 |  | -0.13636 | 0.10731
0.092773 | -1.1047 |  | -354.2685 |  | -0.17092 | 0.13423
0.092969 | -0.98287 |  | -290.2363 |  | -0.20421 | 0.15999
0.093164 | -0.85516 |  | -211.1378 |  | -0.23378 | 0.18327
0.093359 | -0.68914 |  | -122.2452 |  | -0.25987 | 0.20356
0.093555 | -0.36202 |  | -27.4204 |  | -0.28193 | 0.22065
0.09375 | 0.11971 |  | 69.1874 |  | -0.29918 | 0.23399
0.093945 | 0.45187 |  | 162.9001 |  | -0.31232 | 0.24406
0.094141 | 0.63798 |  | 249.515 |  | -0.32101 | 0.25091
0.094336 | 0.89513 |  | 323.949 |  | -0.3256 | 0.25421
0.094531 | 1.0805 |  | 380.1739 |  | -0.32543 | 0.25403
0.094727 | 1.179 |  | 412.8358 |  | -0.31905 | 0.24927
0.094922 | 1.2488 |  | 418.1459 |  | -0.30846 | 0.24056
0.095117 | 1.2014 |  | 395.3129 |  | -0.29386 | 0.22887
0.095312 | 1.0958 |  | 346.7852 |  | -0.27404 | 0.21339
0.095508 | 0.92491 |  | 277.5948 |  | -0.25101 | 0.19511
0.095703 | 0.68535 |  | 194.0798 |  | -0.22447 | 0.17418
0.095898 | 0.43135 |  | 101.4689 |  | -0.19351 | 0.14965
0.096094 | 0.13848 |  | 3.8988 |  | -0.15969 | 0.12288
0.096289 | -0.15208 |  | -93.6096 |  | -0.12339 | 0.094522
0.096484 | -0.43127 |  | -185.9947 |  | -0.085292 | 0.064419
0.09668 | -0.69485 |  | -269.1112 |  | -0.045961 | 0.033391
0.096875 | -0.90672 |  | -337.9619 |  | -0.0060221 | 0.0020646
0.09707 | -1.0766 |  | -387.1129 |  | 0.033034 | -0.028839
0.097266 | -1.1771 |  | -412.3921 |  | 0.072577 | -0.05967
0.097461 | -1.2033 |  | -410.999 |  | 0.11166 | -0.090444
0.097656 | -1.1623 |  | -382.6912 |  | 0.14716 | -0.11868
0.097852 | -1.0578 |  | -330.5846 |  | 0.18112 | -0.14474
0.098047 | -0.93035 |  | -259.9096 |  | 0.2129 | -0.16973
0.098242 | -0.79015 |  | -176.3884 |  | 0.2404 | -0.19152
0.098437 | -0.58262 |  | -84.5857 |  | 0.26526 | -0.21063
0.098633 | -0.18688 |  | 11.631 |  | 0.28557 | -0.22664
0.098828 | 0.27578 |  | 107.6542 |  | 0.30084 | -0.23813
0.099023 | 0.53364 |  | 199.0992 |  | 0.31299 | -0.24729
0.099219 | 0.73583 |  | 281.5176 |  | 0.32012 | -0.25306
0.099414 | 0.98622 |  | 349.2251 |  | 0.32226 | -0.25424
0.099609 | 1.126 |  | 396.5154 |  | 0.31979 | -0.25209
0.099805 | 1.2163 |  | 418.5349 |  | 0.31155 | -0.24549
0.1 | 1.2455 |  | 412.4516 |  | 0.29953 | -0.23556
0.1002 | 1.1649 |  | 378.8525 |  | 0.28398 | -0.22326
0.10039 | 1.0389 |  | 321.3141 |  | 0.263 | -0.20673
0.10059 | 0.83511 |  | 245.6633 |  | 0.23786 | -0.18678
0.10078 | 0.58792 |  | 158.0513 |  | 0.20897 | -0.16405
0.10098 | 0.32003 |  | 62.971 |  | 0.17646 | -0.13842
0.10117 | 0.020747 |  | -35.2754 |  | 0.14226 | -0.11157
0.10137 | -0.26397 |  | -131.3804 |  | 0.10577 | -0.083045
0.10156 | -0.54124 |  | -220.6915 |  | 0.067103 | -0.052483
0.10176 | -0.7864 |  | -298.8559 |  | 0.027467 | -0.021313
0.10195 | -0.98117 |  | -360.4343 |  | -0.013611 | 0.01083
0.10215 | -1.1275 |  | -400.4324 |  | -0.053742 | 0.042491
0.10234 | -1.1967 |  | -415.2233 |  | -0.091994 | 0.072395
0.10254 | -1.1963 |  | -402.8371 |  | -0.12919 | 0.10162
0.10273 | -1.1266 |  | -364.4204 |  | -0.16408 | 0.12905
0.10293 | -1.006 |  | -304.1733 |  | -0.19782 | 0.15505
0.10312 | -0.87157 |  | -227.7245 |  | -0.22896 | 0.17941
0.10332 | -0.71705 |  | -140.4108 |  | -0.25506 | 0.19976
0.10352 | -0.45402 |  | -46.3933 |  | -0.27774 | 0.2172
0.10371 | -0.0036221 |  | 50.2272 |  | -0.29596 | 0.23143
0.10391 | 0.40374 |  | 144.7891 |  | -0.30947 | 0.24172
0.1041 | 0.61033 |  | 233.1387 |  | -0.32011 | 0.24986
0.1043 | 0.83726 |  | 310.4782 |  | -0.32556 | 0.25411
0.10449 | 1.0586 |  | 370.7399 |  | -0.32543 | 0.25397
0.10469 | 1.1648 |  | 408.3962 |  | -0.32114 | 0.25059
0.10488 | 1.2406 |  | 419.249 |  | -0.31075 | 0.24224
0.10508 | 1.2239 |  | 401.8063 |  | -0.29639 | 0.23069
0.10527 | 1.1195 |  | 358.0201 |  | -0.27929 | 0.21724
0.10547 | 0.96742 |  | 292.4841 |  | -0.2565 | 0.19955
0.10566 | 0.73731 |  | 211.4556 |  | -0.23008 | 0.17874
0.10586 | 0.48347 |  | 120.418 |  | -0.20028 | 0.15514
0.10605 | 0.20098 |  | 23.4695 |  | -0.16614 | 0.12817
0.10625 | -0.097375 |  | -74.5827 |  | -0.13067 | 0.10017
0.10645 | -0.37717 |  | -168.443 |  | -0.09366 | 0.070885
0.10664 | -0.64724 |  | -253.7881 |  | -0.05466 | 0.040118
0.10684 | -0.87172 |  | -325.8887 |  | -0.014816 | 0.0089375
0.10703 | -1.0486 |  | -379.2566 |  | 0.025861 | -0.02314
0.10723 | -1.1672 |  | -409.4575 |  | 0.065346 | -0.054283
0.10742 | -1.2064 |  | -413.4648 |  | 0.10314 | -0.08391
0.10762 | -1.179 |  | -390.4223 |  | 0.14016 | -0.11292
0.10781 | -1.0847 |  | -342.7635 |  | 0.17427 | -0.13962
0.10801 | -0.9554 |  | -275.3536 |  | 0.20555 | -0.16429
0.1082 | -0.81842 |  | -193.9545 |  | 0.23518 | -0.18725
0.1084 | -0.63645 |  | -103.4536 |  | 0.26055 | -0.20678
0.10859 | -0.28861 |  | -7.8338 |  | 0.28116 | -0.223
0.10879 | 0.19182 |  | 88.4317 |  | 0.29812 | -0.23599
0.10898 | 0.50565 |  | 181.0353 |  | 0.3105 | -0.24547
0.10918 | 0.6883 |  | 265.7245 |  | 0.31859 | -0.2517
0.10938 | 0.94045 |  | 336.9377 |  | 0.32196 | -0.25386
0.10957 | 1.1118 |  | 388.7755 |  | 0.32003 | -0.25218
0.10977 | 1.1981 |  | 416.1789 |  | 0.3137 | -0.2471
0.10996 | 1.2521 |  | 415.8034 |  | 0.30213 | -0.23785
0.11016 | 1.1887 |  | 387.5104 |  | 0.28634 | -0.22531
0.11035 | 1.0683 |  | 334.2912 |  | 0.26704 | -0.20992
0.11055 | 0.88404 |  | 261.6703 |  | 0.24262 | -0.19077
0.11074 | 0.63619 |  | 175.9874 |  | 0.2146 | -0.16864
0.11094 | 0.37589 |  | 82.0264 |  | 0.18337 | -0.14388
0.11113 | 0.079349 |  | -16.038 |  | 0.14872 | -0.11652
0.11133 | -0.21209 |  | -113.0142 |  | 0.11255 | -0.087967
0.11152 | -0.48886 |  | -204.0215 |  | 0.07467 | -0.058271
0.11172 | -0.74576 |  | -284.7678 |  | 0.034899 | -0.02705
0.11191 | -0.94869 |  | -350.0088 |  | -0.0053208 | 0.0046673
0.11211 | -1.1066 |  | -394.522 |  | -0.04573 | 0.036416
0.1123 | -1.1927 |  | -414.4538 |  | -0.085233 | 0.067279
0.1125 | -1.2034 |  | -407.489 |  | -0.1221 | 0.096147
0.1127 | -1.1486 |  | -374.1516 |  | -0.15784 | 0.12404
0.11289 | -1.0345 |  | -318.0079 |  | -0.19191 | 0.15054
0.11309 | -0.90193 |  | -244.4468 |  | -0.22276 | 0.17467
0.11328 | -0.75624 |  | -158.9206 |  | -0.25081 | 0.1965
0.11348 | -0.52185 |  | -65.7368 |  | -0.27361 | 0.21427
0.11367 | -0.094241 |  | 30.8921 |  | -0.29229 | 0.22862
0.11387 | 0.34736 |  | 126.2501 |  | -0.3083 | 0.2407
0.11406 | 0.57523 |  | 216.2444 |  | -0.31881 | 0.24896
0.11426 | 0.78771 |  | 296.2735 |  | -0.32488 | 0.25377
0.11445 | 1.0272 |  | 360.433 |  | -0.3264 | 0.25482
0.11465 | 1.1475 |  | 403.1104 |  | -0.32181 | 0.25117
0.11484 | 1.2318 |  | 419.6333 |  | -0.31309 | 0.24427
0.11504 | 1.2388 |  | 407.8626 |  | -0.3003 | 0.23412
0.11523 | 1.1446 |  | 369.1377 |  | -0.28285 | 0.22043
0.11543 | 1.007 |  | 307.4388 |  | -0.26147 | 0.20361
0.11563 | 0.78724 |  | 228.9143 |  | -0.23559 | 0.18302
0.11582 | 0.53589 |  | 139.4483 |  | -0.20605 | 0.15961
0.11602 | 0.26023 |  | 43.2667 |  | -0.17347 | 0.13396
0.11621 | -0.041239 |  | -55.0113 |  | -0.13771 | 0.10583
0.11641 | -0.3232 |  | -150.0615 |  | -0.10124 | 0.077006
0.1166 | -0.59768 |  | -237.466 |  | -0.063183 | 0.046882
0.1168 | -0.83237 |  | -312.666 |  | -0.022432 | 0.014857
0.11699 | -1.0177 |  | -370.1682 |  | 0.017502 | -0.016592
0.11719 | -1.1509 |  | -405.294 |  | 0.057212 | -0.047784
0.11738 | -1.2037 |  | -414.6824 |  | 0.096203 | -0.07835
0.11758 | -1.189 |  | -396.9097 |  | 0.13219 | -0.10663
0.11777 | -1.1059 |  | -353.7541 |  | 0.16719 | -0.13388
0.11797 | -0.98048 |  | -289.7036 |  | 0.19988 | -0.15941
0.11816 | -0.84713 |  | -210.5946 |  | 0.22931 | -0.18246
0.11836 | -0.68323 |  | -121.6864 |  | 0.25622 | -0.20339
0.11855 | -0.37594 |  | -26.8915 |  | 0.27722 | -0.21991
0.11875 | 0.10527 |  | 69.5789 |  | 0.29397 | -0.23276
0.11895 | 0.46961 |  | 163.1756 |  | 0.30848 | -0.24356
0.11914 | 0.65011 |  | 249.8342 |  | 0.31699 | -0.25027
0.11934 | 0.89092 |  | 324.2201 |  | 0.32069 | -0.25316
0.11953 | 1.0909 |  | 380.2701 |  | 0.32062 | -0.25277
0.11973 | 1.1821 |  | 412.8707 |  | 0.31469 | -0.24783
0.11992 | 1.2496 |  | 418.1016 |  | 0.30411 | -0.23932
0.12012 | 1.2086 |  | 395.1849 |  | 0.2892 | -0.22745
0.12031 | 1.0941 |  | 346.617 |  | 0.27026 | -0.21231
0.12051 | 0.92712 |  | 277.3414 |  | 0.24729 | -0.1943
0.1207 | 0.68561 |  | 193.8234 |  | 0.21916 | -0.17227
0.1209 | 0.42835 |  | 101.1745 |  | 0.18851 | -0.14772
0.12109 | 0.13749 |  | 3.4887 |  | 0.1554 | -0.12154
0.12129 | -0.15836 |  | -94.1248 |  | 0.11849 | -0.092771
0.12148 | -0.43554 |  | -186.6096 |  | 0.081137 | -0.063308
0.12168 | -0.69995 |  | -269.6945 |  | 0.042449 | -0.032794
0.12187 | -0.91264 |  | -338.4446 |  | 0.0011342 | -0.00041337
0.12207 | -1.08 |  | -387.4582 |  | -0.039011 | 0.031145
0.12227 | -1.1823 |  | -412.5462 |  | -0.078264 | 0.061766
0.12246 | -1.2057 |  | -411.0751 |  | -0.11653 | 0.091634
0.12266 | -1.1643 |  | -382.7783 |  | -0.15184 | 0.11947
0.12285 | -1.0592 |  | -330.7019 |  | -0.18624 | 0.14623
0.12305 | -0.93084 |  | -260.0936 |  | -0.21822 | 0.1711
0.12324 | -0.7954 |  | -176.5159 |  | -0.24599 | 0.19274
0.12344 | -0.5886 |  | -84.5801 |  | -0.27094 | 0.21201
0.12363 | -0.18856 |  | 11.5832 |  | -0.29063 | 0.22754
0.12383 | 0.28784 |  | 107.4358 |  | -0.30572 | 0.23919
0.12402 | 0.54842 |  | 198.8321 |  | -0.31832 | 0.24859
0.12422 | 0.73448 |  | 281.3343 |  | -0.32537 | 0.25412
0.12441 | 0.98943 |  | 349.0937 |  | -0.32724 | 0.25552
0.12461 | 1.1322 |  | 396.3676 |  | -0.32476 | 0.25344
0.1248 | 1.2137 |  | 418.3387 |  | -0.31651 | 0.24696
0.125 | 1.2478 |  | 412.1783 |  | -0.30402 | 0.23693
0.1252 | 1.1641 |  | 378.5277 |  | -0.28744 | 0.22392
0.12539 | 1.0361 |  | 320.9195 |  | -0.26686 | 0.20783
0.12559 | 0.83431 |  | 245.237 |  | -0.24233 | 0.18839
0.12578 | 0.58215 |  | 157.6539 |  | -0.21275 | 0.16505
0.12598 | 0.31622 |  | 62.543 |  | -0.18085 | 0.13962
0.12617 | 0.015681 |  | -35.7342 |  | -0.14638 | 0.11243
0.12637 | -0.27005 |  | -131.8436 |  | -0.10867 | 0.082982
0.12656 | -0.5449 |  | -221.1343 |  | -0.071373 | 0.053336
0.12676 | -0.79129 |  | -299.1957 |  | -0.032027 | 0.022328
0.12695 | -0.98338 |  | -360.6412 |  | 0.0094625 | -0.010241
0.12715 | -1.1292 |  | -400.4849 |  | 0.048505 | -0.041139
0.12734 | -1.1974 |  | -415.1368 |  | 0.087898 | -0.071753
0.12754 | -1.1941 |  | -402.6387 |  | 0.12602 | -0.10172
0.12773 | -1.1246 |  | -364.1185 |  | 0.15964 | -0.12837
0.12793 | -1.0044 |  | -303.8399 |  | 0.19299 | -0.15415
0.12812 | -0.87665 |  | -227.4635 |  | 0.22406 | -0.17845
0.12832 | -0.72907 |  | -140.2403 |  | 0.25031 | -0.1991
0.12852 | -0.45549 |  | -46.2626 |  | 0.27352 | -0.21713
0.12871 | 0.01436 |  | 50.2806 |  | 0.29157 | -0.23097
0.12891 | 0.41944 |  | 144.7933 |  | 0.30531 | -0.24127
0.1291 | 0.61079 |  | 233.1859 |  | 0.31591 | -0.24952
0.1293 | 0.83947 |  | 310.5322 |  | 0.32058 | -0.25319
0.12949 | 1.0622 |  | 370.7632 |  | 0.3211 | -0.2532
0.12969 | 1.1638 |  | 408.3978 |  | 0.31719 | -0.24987
0.12988 | 1.2419 |  | 419.233 |  | 0.30625 | -0.2413
0.13008 | 1.2237 |  | 401.7767 |  | 0.29246 | -0.23011
0.13027 | 1.1179 |  | 357.9368 |  | 0.27527 | -0.21637
0.13047 | 0.9662 |  | 292.2897 |  | 0.25227 | -0.19839
0.13066 | 0.73383 |  | 211.1945 |  | 0.22639 | -0.17779
0.13086 | 0.48022 |  | 120.1302 |  | 0.19598 | -0.15387
0.13105 | 0.19676 |  | 23.1584 |  | 0.16213 | -0.12709
0.13125 | -0.10184 |  | -74.8647 |  | 0.12716 | -0.099382
0.13145 | -0.38025 |  | -168.7089 |  | 0.088917 | -0.069654
0.13164 | -0.64994 |  | -254.0472 |  | 0.050633 | -0.039322
0.13184 | -0.87286 |  | -326.1116 |  | 0.011288 | -0.0083913
0.13203 | -1.0491 |  | -379.4242 |  | -0.030929 | 0.024537
0.13223 | -1.1666 |  | -409.5497 |  | -0.069909 | 0.055486
0.13242 | -1.2039 |  | -413.4516 |  | -0.10758 | 0.084798
0.13262 | -1.1757 |  | -390.2742 |  | -0.14523 | 0.11402
0.13281 | -1.0811 |  | -342.4968 |  | -0.17864 | 0.14027
0.13301 | -0.95566 |  | -275.0318 |  | -0.21078 | 0.16524
0.1332 | -0.82607 |  | -193.5931 |  | -0.24099 | 0.18877
0.1334 | -0.6461 |  | -103.0765 |  | -0.26563 | 0.20804
0.13359 | -0.28306 |  | -7.443 |  | -0.28641 | 0.22416
0.13379 | 0.21014 |  | 88.8514 |  | -0.3028 | 0.23661
0.13398 | 0.51202 |  | 181.4386 |  | -0.31493 | 0.24583
0.13418 | 0.68849 |  | 266.0768 |  | -0.32388 | 0.25286
0.13437 | 0.94446 |  | 337.1506 |  | -0.3272 | 0.25542
0.13457 | 1.1114 |  | 388.8516 |  | -0.32537 | 0.25391
0.13477 | 1.198 |  | 416.1682 |  | -0.31852 | 0.24852
0.13496 | 1.2511 |  | 415.6308 |  | -0.30578 | 0.23849
0.13516 | 1.1845 |  | 387.2107 |  | -0.29065 | 0.22638
0.13535 | 1.0655 |  | 333.9176 |  | -0.27154 | 0.21142
0.13555 | 0.88004 |  | 261.2351 |  | -0.24687 | 0.19221
0.13574 | 0.63263 |  | 175.5607 |  | -0.21969 | 0.17042
0.13594 | 0.37293 |  | 81.5873 |  | -0.18762 | 0.14503
0.13613 | 0.075682 |  | -16.445 |  | -0.15238 | 0.11723
0.13633 | -0.2138 |  | -113.3025 |  | -0.11699 | 0.089147
0.13652 | -0.4899 |  | -204.1921 |  | -0.078675 | 0.059161
0.13672 | -0.74565 |  | -284.8044 |  | -0.039531 | 0.028232
0.13691 | -0.94747 |  | -349.9632 |  | 4.7972e-05 | -0.0030441
0.13711 | -1.105 |  | -394.4371 |  | 0.040974 | -0.035138
0.1373 | -1.1896 |  | -414.3261 |  | 0.080003 | -0.065802
0.1375 | -1.1999 |  | -407.311 |  | 0.11786 | -0.095363
0.1377 | -1.1444 |  | -373.8569 |  | 0.15372 | -0.12356
0.13789 | -1.0316 |  | -317.6082 |  | 0.18585 | -0.1488
0.13809 | -0.90408 |  | -243.9724 |  | 0.21701 | -0.17286
0.13828 | -0.76371 |  | -158.4932 |  | 0.24536 | -0.19495
0.13848 | -0.52758 |  | -65.4914 |  | 0.26869 | -0.21331
0.13867 | -0.087327 |  | 31.0275 |  | 0.28845 | -0.22861
0.13887 | 0.3589 |  | 126.3793 |  | 0.30289 | -0.23964
0.13906 | 0.57611 |  | 216.4264 |  | 0.31289 | -0.24722
0.13926 | 0.7863 |  | 296.4711 |  | 0.31972 | -0.25237
0.13945 | 1.0292 |  | 360.5327 |  | 0.32085 | -0.25318
0.13965 | 1.1457 |  | 403.0865 |  | 0.31811 | -0.25077
0.13984 | 1.2299 |  | 419.5299 |  | 0.31006 | -0.24424
0.14004 | 1.2373 |  | 407.6956 |  | 0.29468 | -0.2322
0.14023 | 1.1408 |  | 368.8852 |  | 0.27791 | -0.21854
0.14043 | 1.004 |  | 307.1514 |  | 0.25756 | -0.20235
0.14062 | 0.78404 |  | 228.6205 |  | 0.23077 | -0.18161
0.14082 | 0.53297 |  | 139.1038 |  | 0.20226 | -0.15878
0.14102 | 0.25851 |  | 42.8738 |  | 0.16965 | -0.13294
0.14121 | -0.042673 |  | -55.4252 |  | 0.1333 | -0.10441
0.14141 | -0.32315 |  | -150.4802 |  | 0.09693 | -0.075536
0.1416 | -0.59717 |  | -237.8113 |  | 0.057991 | -0.04513
0.1418 | -0.83138 |  | -312.9191 |  | 0.018152 | -0.013823
0.14199 | -1.0158 |  | -370.3899 |  | -0.021527 | 0.017475
0.14219 | -1.1487 |  | -405.4717 |  | -0.062406 | 0.049269
0.14238 | -1.2006 |  | -414.7946 |  | -0.10061 | 0.079334
0.14258 | -1.1861 |  | -396.9387 |  | -0.13696 | 0.10773
0.14277 | -1.1039 |  | -353.6299 |  | -0.17291 | 0.13541
0.14297 | -0.98107 |  | -289.5177 |  | -0.20475 | 0.16053
0.14316 | -0.85256 |  | -210.4511 |  | -0.23423 | 0.18358
0.14336 | -0.68975 |  | -121.4962 |  | -0.26108 | 0.20426
0.14355 | -0.37335 |  | -26.6445 |  | -0.28195 | 0.22071
0.14375 | 0.11584 |  | 69.8736 |  | -0.29967 | 0.23419
0.14395 | 0.47003 |  | 163.5857 |  | -0.31349 | 0.24483
0.14414 | 0.64593 |  | 250.1542 |  | -0.32167 | 0.25148
0.14434 | 0.89404 |  | 324.3402 |  | -0.32625 | 0.25474
0.14453 | 1.0888 |  | 380.3421 |  | -0.32543 | 0.25404
0.14473 | 1.1794 |  | 412.8623 |  | -0.31938 | 0.24929
0.14492 | 1.2492 |  | 417.9717 |  | -0.3091 | 0.24112
0.14512 | 1.2032 |  | 394.9437 |  | -0.29344 | 0.22887
0.14531 | 1.0916 |  | 346.2805 |  | -0.27464 | 0.2138
0.14551 | 0.92473 |  | 277.0295 |  | -0.25205 | 0.19592
0.1457 | 0.6827 |  | 193.6007 |  | -0.22399 | 0.1739
0.1459 | 0.42867 |  | 101.0696 |  | -0.19351 | 0.14965
0.14609 | 0.13715 |  | 3.425 |  | -0.15988 | 0.12319
0.14629 | -0.15683 |  | -94.2548 |  | -0.12308 | 0.094274
0.14648 | -0.43336 |  | -186.7682 |  | -0.085861 | 0.064712
0.14668 | -0.6981 |  | -269.8949 |  | -0.04653 | 0.033789
0.14688 | -0.90948 |  | -338.6097 |  | -0.0061594 | 0.0020578
0.14707 | -1.0769 |  | -387.5185 |  | 0.033518 | -0.029212
0.14727 | -1.178 |  | -412.5446 |  | 0.07305 | -0.06019
0.14746 | -1.2012 |  | -410.9123 |  | 0.1107 | -0.089789
0.14766 | -1.1598 |  | -382.4704 |  | 0.14707 | -0.11818
0.14785 | -1.0546 |  | -330.2685 |  | 0.18141 | -0.14503
0.14805 | -0.92675 |  | -259.5041 |  | 0.21199 | -0.16911
0.14824 | -0.79005 |  | -175.9533 |  | 0.24069 | -0.19143
0.14844 | -0.58655 |  | -84.1367 |  | 0.26532 | -0.21077
0.14863 | -0.19446 |  | 12.0096 |  | 0.28458 | -0.2257
0.14883 | 0.27981 |  | 107.9058 |  | 0.30102 | -0.23809
0.14902 | 0.54546 |  | 199.2785 |  | 0.31274 | -0.24724
0.14922 | 0.73478 |  | 281.6864 |  | 0.31956 | -0.25235
0.14941 | 0.98724 |  | 349.3641 |  | 0.32237 | -0.25428
0.14961 | 1.1299 |  | 396.5755 |  | 0.31903 | -0.2516
0.1498 | 1.2131 |  | 418.4827 |  | 0.3114 | -0.24519
0.15 | 1.246 |  | 412.1877 |  | 0.29923 | -0.23563
0.1502 | 1.1628 |  | 378.3833 |  | 0.28198 | -0.22195
0.15039 | 1.0353 |  | 320.7283 |  | 0.2625 | -0.20626
0.15059 | 0.83386 |  | 245.0118 |  | 0.2377 | -0.18695
0.15078 | 0.58351 |  | 157.396 |  | 0.20787 | -0.16327
0.15098 | 0.31832 |  | 62.3138 |  | 0.17661 | -0.13835
0.15117 | 0.018067 |  | -35.9717 |  | 0.14151 | -0.11092
0.15137 | -0.26751 |  | -132.1219 |  | 0.1044 | -0.081672
0.15156 | -0.54252 |  | -221.4284 |  | 0.066966 | -0.052226
0.15176 | -0.78929 |  | -299.524 |  | 0.02689 | -0.020718
0.15195 | -0.98189 |  | -360.9588 |  | -0.013521 | 0.011176
0.15215 | -1.1277 |  | -400.7157 |  | -0.053509 | 0.042392
0.15234 | -1.1963 |  | -415.2349 |  | -0.093229 | 0.073436
0.15254 | -1.1936 |  | -402.6091 |  | -0.12983 | 0.10221
0.15273 | -1.1252 |  | -364.0739 |  | -0.16492 | 0.1295
0.15293 | -1.006 |  | -303.8063 |  | -0.19882 | 0.15584
0.15313 | -0.8764 |  | -227.3023 |  | -0.22833 | 0.17897
0.15332 | -0.72421 |  | -139.9152 |  | -0.25551 | 0.20007
0.15352 | -0.45095 |  | -45.8428 |  | -0.27886 | 0.21821
0.15371 | 0.0099125 |  | 50.77 |  | -0.29575 | 0.23131
0.15391 | 0.41041 |  | 145.3139 |  | -0.31057 | 0.24252
0.1541 | 0.60841 |  | 233.6405 |  | -0.32086 | 0.25066
0.1543 | 0.83957 |  | 310.8623 |  | -0.3247 | 0.25376
0.15449 | 1.0586 |  | 371.038 |  | -0.32594 | 0.25433
0.15469 | 1.1627 |  | 408.656 |  | -0.32105 | 0.25039
0.15488 | 1.2421 |  | 419.4371 |  | -0.3103 | 0.242
0.15508 | 1.2229 |  | 401.9362 |  | -0.29717 | 0.23152
0.15527 | 1.1197 |  | 358.0255 |  | -0.2789 | 0.21713
0.15547 | 0.96845 |  | 292.3362 |  | -0.25633 | 0.19943
0.15566 | 0.73713 |  | 211.257 |  | -0.23008 | 0.17866
0.15586 | 0.48507 |  | 120.1479 |  | -0.199 | 0.15407
0.15605 | 0.20078 |  | 23.0983 |  | -0.16604 | 0.12803
0.15625 | -0.097571 |  | -75.0045 |  | -0.1308 | 0.10033
0.15645 | -0.37706 |  | -168.9527 |  | -0.092913 | 0.070512
0.15664 | -0.64807 |  | -254.3131 |  | -0.054372 | 0.039892
0.15684 | -0.87107 |  | -326.3003 |  | -0.014032 | 0.0080855
0.15703 | -1.0481 |  | -379.5251 |  | 0.026152 | -0.02347
0.15723 | -1.1659 |  | -409.5531 |  | 0.064922 | -0.053916
0.15742 | -1.2042 |  | -413.4006 |  | 0.1039 | -0.084426
0.15762 | -1.1773 |  | -390.2456 |  | 0.14034 | -0.11322
0.15781 | -1.0831 |  | -342.5283 |  | 0.17444 | -0.13996
0.15801 | -0.95585 |  | -275.0837 |  | 0.20698 | -0.16522
0.1582 | -0.82027 |  | -193.6108 |  | 0.23522 | -0.1873
0.1584 | -0.63832 |  | -103.0928 |  | 0.26059 | -0.20695
0.15859 | -0.29036 |  | -7.4217 |  | 0.28228 | -0.22379
0.15879 | 0.18781 |  | 89.0638 |  | 0.29832 | -0.23618
0.15898 | 0.50219 |  | 181.7875 |  | 0.31103 | -0.24568
0.15918 | 0.6932 |  | 266.4131 |  | 0.31914 | -0.25194
0.15937 | 0.94262 |  | 337.4421 |  | 0.32201 | -0.25418
0.15957 | 1.1095 |  | 389.0336 |  | 0.32106 | -0.25314
0.15977 | 1.2009 |  | 416.2299 |  | 0.31435 | -0.24765
0.15996 | 1.2512 |  | 415.6207 |  | 0.30239 | -0.23805
0.16016 | 1.1879 |  | 387.1321 |  | 0.28674 | -0.22548
0.16035 | 1.0702 |  | 333.8789 |  | 0.26671 | -0.20976
0.16055 | 0.88369 |  | 261.3051 |  | 0.24315 | -0.19129
0.16074 | 0.63864 |  | 175.6412 |  | 0.21536 | -0.1693
0.16094 | 0.37701 |  | 81.5903 |  | 0.18311 | -0.1438
0.16113 | 0.079392 |  | -16.6148 |  | 0.14903 | -0.11674
0.16133 | -0.21084 |  | -113.6568 |  | 0.1128 | -0.088291
0.16152 | -0.48991 |  | -204.6266 |  | 0.074649 | -0.058436
0.16172 | -0.74594 |  | -285.2569 |  | 0.035647 | -0.027538
0.16191 | -0.94895 |  | -350.3308 |  | -0.0055158 | 0.004738
0.16211 | -1.107 |  | -394.6607 |  | -0.045867 | 0.036466
0.1623 | -1.1922 |  | -414.4069 |  | -0.083928 | 0.066428
0.1625 | -1.2038 |  | -407.2531 |  | -0.1221 | 0.095907
0.1627 | -1.1483 |  | -373.7123 |  | -0.15783 | 0.12387
0.16289 | -1.0349 |  | -317.3544 |  | -0.19131 | 0.15008
0.16309 | -0.9034 |  | -243.5865 |  | -0.22312 | 0.17481
0.16328 | -0.75921 |  | -158.0079 |  | -0.24986 | 0.19581
0.16348 | -0.52925 |  | -64.911 |  | -0.27336 | 0.21385
0.16367 | -0.10082 |  | 31.6622 |  | -0.29291 | 0.22901
0.16387 | 0.34986 |  | 126.9651 |  | -0.30692 | 0.23996
0.16406 | 0.58081 |  | 216.8709 |  | -0.31837 | 0.24853
0.16426 | 0.78896 |  | 296.8006 |  | -0.32474 | 0.25361
0.16445 | 1.0301 |  | 360.7601 |  | -0.32547 | 0.25412
0.16465 | 1.1507 |  | 403.1591 |  | -0.32239 | 0.2514
0.16484 | 1.2323 |  | 419.4113 |  | -0.31288 | 0.24408
0.16504 | 1.24 |  | 407.3456 |  | -0.29917 | 0.23313
0.16523 | 1.1443 |  | 368.3522 |  | -0.28259 | 0.22003
0.16543 | 1.0065 |  | 306.5212 |  | -0.26075 | 0.20306
0.16562 | 0.78796 |  | 227.9624 |  | -0.23548 | 0.18292
0.16582 | 0.53554 |  | 138.5513 |  | -0.20577 | 0.15955
0.16602 | 0.26056 |  | 42.4936 |  | -0.17156 | 0.13253
0.16621 | -0.040874 |  | -55.7112 |  | -0.13713 | 0.10499
0.16641 | -0.32327 |  | -150.7625 |  | -0.10075 | 0.076528
0.1666 | -0.59843 |  | -238.1705 |  | -0.061577 | 0.045782
0.1668 | -0.83431 |  | -313.3939 |  | -0.022174 | 0.014501
0.16699 | -1.0193 |  | -370.866 |  | 0.018661 | -0.017584
0.16719 | -1.1527 |  | -405.8185 |  | 0.058985 | -0.049325
0.16738 | -1.2054 |  | -414.9402 |  | 0.09658 | -0.078868
0.16758 | -1.1905 |  | -396.8789 |  | 0.13331 | -0.1076
0.16777 | -1.1075 |  | -353.5582 |  | 0.16816 | -0.13503
0.16797 | -0.98098 |  | -289.5794 |  | 0.20078 | -0.16038
0.16816 | -0.84599 |  | -210.6143 |  | 0.23122 | -0.18395
0.16836 | -0.68172 |  | -121.6324 |  | 0.25696 | -0.20417
0.16855 | -0.38042 |  | -26.6419 |  | 0.27821 | -0.22074
0.16875 | 0.096799 |  | 69.8791 |  | 0.29562 | -0.23403
0.16895 | 0.46807 |  | 163.4834 |  | 0.30905 | -0.24418
0.16914 | 0.65141 |  | 250.1424 |  | 0.31861 | -0.25159
0.16934 | 0.89095 |  | 324.5123 |  | 0.32279 | -0.25485
0.16953 | 1.0931 |  | 380.6085 |  | 0.32183 | -0.25387
0.16973 | 1.1834 |  | 413.1937 |  | 0.31644 | -0.24938
0.16992 | 1.2506 |  | 418.2862 |  | 0.30526 | -0.24053
0.17012 | 1.21 |  | 395.1956 |  | 0.28988 | -0.22827
0.17031 | 1.0944 |  | 346.4512 |  | 0.27165 | -0.21372
0.17051 | 0.92857 |  | 277.0175 |  | 0.2488 | -0.19575
0.1707 | 0.68677 |  | 193.3739 |  | 0.22157 | -0.17417
0.1709 | 0.42919 |  | 100.6049 |  | 0.19055 | -0.14964
0.17109 | 0.1386 |  | 2.8812 |  | 0.15624 | -0.12247
0.17129 | -0.15824 |  | -94.6519 |  | 0.12041 | -0.094171
0.17148 | -0.43564 |  | -187.0257 |  | 0.082886 | -0.064828
0.17168 | -0.70076 |  | -269.9879 |  | 0.043802 | -0.034047
0.17188 | -0.91343 |  | -338.5758 |  | 0.0038215 | -0.0026227
0.17207 | -1.0801 |  | -387.506 |  | -0.037423 | 0.02965
0.17227 | -1.1827 |  | -412.566 |  | -0.077131 | 0.060834
0.17246 | -1.2059 |  | -411.0151 |  | -0.11382 | 0.089585
0.17266 | -1.164 |  | -382.634 |  | -0.15005 | 0.11765
0.17285 | -1.0567 |  | -330.3453 |  | -0.18461 | 0.14444
0.17305 | -0.92301 |  | -259.3775 |  | -0.21574 | 0.16902
0.17324 | -0.78275 |  | -175.5833 |  | -0.24425 | 0.19129
0.17344 | -0.58045 |  | -83.6525 |  | -0.26896 | 0.21029
0.17363 | -0.19396 |  | 12.4761 |  | -0.28869 | 0.22565
0.17383 | 0.27864 |  | 108.3244 |  | -0.30393 | 0.23752
0.17402 | 0.54662 |  | 199.6396 |  | -0.31557 | 0.2465
0.17422 | 0.73513 |  | 282.0106 |  | -0.32318 | 0.25231
0.17441 | 0.98894 |  | 349.584 |  | -0.32496 | 0.25381
0.17461 | 1.1325 |  | 396.6487 |  | -0.32164 | 0.25117
0.1748 | 1.214 |  | 418.4972 |  | -0.31459 | 0.24523
0.175 | 1.248 |  | 412.2374 |  | -0.3021 | 0.23544
0.1752 | 1.1647 |  | 378.4761 |  | -0.2847 | 0.22184
0.17539 | 1.0371 |  | 320.7396 |  | -0.26475 | 0.20589
0.17559 | 0.83585 |  | 244.9223 |  | -0.24031 | 0.18666
0.17578 | 0.58359 |  | 157.2571 |  | -0.21062 | 0.16328
0.17598 | 0.31736 |  | 62.0763 |  | -0.17811 | 0.13741
0.17617 | 0.016374 |  | -36.2495 |  | -0.14356 | 0.11006
0.17637 | -0.2705 |  | -132.3693 |  | -0.10718 | 0.081472
0.17656 | -0.54654 |  | -221.6414 |  | -0.068798 | 0.051336
0.17676 | -0.79339 |  | -299.608 |  | -0.029032 | 0.02
0.17695 | -0.98536 |  | -360.8795 |  | 0.010894 | -0.01161
0.17715 | -1.1309 |  | -400.5182 |  | 0.051418 | -0.043285
0.17734 | -1.1988 |  | -414.9553 |  | 0.090542 | -0.07378
0.17754 | -1.1952 |  | -402.3295 |  | 0.12657 | -0.10239
0.17773 | -1.1253 |  | -363.8094 |  | 0.16197 | -0.1301
0.17793 | -1.0037 |  | -303.4723 |  | 0.19583 | -0.15638
0.17813 | -0.87277 |  | -226.9183 |  | 0.22573 | -0.17986
0.17832 | -0.72233 |  | -139.5373 |  | 0.25251 | -0.20069
0.17852 | -0.44864 |  | -45.4541 |  | 0.27504 | -0.21828
0.17871 | 0.019956 |  | 51.1684 |  | 0.29278 | -0.232
0.17891 | 0.41857 |  | 145.7002 |  | 0.30713 | -0.24296
0.1791 | 0.60546 |  | 233.9831 |  | 0.31735 | -0.2508
0.1793 | 0.84124 |  | 311.0801 |  | 0.32293 | -0.25488
0.17949 | 1.0634 |  | 371.05 |  | 0.32327 | -0.25505
0.17969 | 1.1615 |  | 408.5245 |  | 0.31792 | -0.25064
0.17988 | 1.2432 |  | 419.2016 |  | 0.30808 | -0.24258
0.18008 | 1.2219 |  | 401.5585 |  | 0.29409 | -0.2314
0.18027 | 1.1167 |  | 357.5773 |  | 0.27617 | -0.21706
0.18047 | 0.96713 |  | 291.815 |  | 0.2542 | -0.19983
0.18066 | 0.73296 |  | 210.5977 |  | 0.22739 | -0.17872
0.18086 | 0.48156 |  | 119.4261 |  | 0.19693 | -0.15447
0.18105 | 0.19694 |  | 22.3883 |  | 0.1639 | -0.12832
0.18125 | -0.10286 |  | -75.6336 |  | 0.12807 | -0.10014
0.18145 | -0.38115 |  | -169.4189 |  | 0.090772 | -0.070839
0.18164 | -0.65274 |  | -254.6698 |  | 0.051898 | -0.040304
0.18184 | -0.87505 |  | -326.6296 |  | 0.011235 | -0.00844
0.18203 | -1.0516 |  | -379.8519 |  | -0.028896 | 0.023051
0.18223 | -1.1689 |  | -409.8063 |  | -0.068764 | 0.054136
0.18242 | -1.2053 |  | -413.4151 |  | -0.10726 | 0.08429
0.18262 | -1.1769 |  | -389.9799 |  | -0.14274 | 0.11227
0.18281 | -1.0804 |  | -342.0151 |  | -0.17775 | 0.13936
0.18301 | -0.9538 |  | -274.4421 |  | -0.21041 | 0.16483
0.1832 | -0.82316 |  | -192.9854 |  | -0.23898 | 0.18721
0.1834 | -0.63895 |  | -102.4472 |  | -0.2647 | 0.20724
0.18359 | -0.27001 |  | -6.8275 |  | -0.28505 | 0.22324
0.18379 | 0.21526 |  | 89.4975 |  | -0.30107 | 0.23537
0.18398 | 0.49916 |  | 182.1242 |  | -0.31438 | 0.24556
0.18418 | 0.68374 |  | 266.6146 |  | -0.32218 | 0.25179
0.18438 | 0.9492 |  | 337.4978 |  | -0.32529 | 0.25405
0.18457 | 1.1064 |  | 389.0579 |  | -0.32383 | 0.25289
0.18477 | 1.1986 |  | 416.1616 |  | -0.31636 | 0.24688
0.18496 | 1.2529 |  | 415.4101 |  | -0.30489 | 0.23761
0.18516 | 1.1822 |  | 386.8157 |  | -0.28923 | 0.22539
0.18535 | 1.0688 |  | 333.4349 |  | -0.26904 | 0.20956
0.18555 | 0.88021 |  | 260.7923 |  | -0.24563 | 0.19105
0.18574 | 0.63431 |  | 175.19 |  | -0.21758 | 0.16885
0.18594 | 0.37593 |  | 81.2322 |  | -0.18539 | 0.14337
0.18613 | 0.075334 |  | -16.8542 |  | -0.15124 | 0.11638
0.18633 | -0.21262 |  | -113.7869 |  | -0.11469 | 0.087638
0.18652 | -0.49207 |  | -204.767 |  | -0.076697 | 0.057757
0.18672 | -0.7481 |  | -285.4217 |  | -0.0378 | 0.02706
0.18691 | -0.94919 |  | -350.4591 |  | 0.0027502 | -0.0047711
0.18711 | -1.1083 |  | -394.7538 |  | 0.042615 | -0.036092
0.1873 | -1.1912 |  | -414.4264 |  | 0.081466 | -0.066687
0.1875 | -1.2026 |  | -407.1475 |  | 0.12002 | -0.096883
0.1877 | -1.1464 |  | -373.4651 |  | 0.15546 | -0.12475
0.18789 | -1.0324 |  | -317.0104 |  | 0.188 | -0.15032
0.18809 | -0.9062 |  | -243.2138 |  | 0.2191 | -0.17449
0.18828 | -0.76597 |  | -157.6437 |  | 0.24688 | -0.19611
0.18848 | -0.5225 |  | -64.6352 |  | 0.2703 | -0.2145
0.18867 | -0.070118 |  | 31.8119 |  | 0.28941 | -0.22932
0.18887 | 0.36063 |  | 127.177 |  | 0.30436 | -0.24068
0.18906 | 0.56203 |  | 217.1608 |  | 0.3152 | -0.24909
0.18926 | 0.78964 |  | 296.9595 |  | 0.32134 | -0.25376
0.18945 | 1.0314 |  | 360.8286 |  | 0.32269 | -0.25449
0.18965 | 1.1424 |  | 403.1821 |  | 0.31921 | -0.25149
0.18984 | 1.2361 |  | 419.3616 |  | 0.31039 | -0.24437
0.19004 | 1.2371 |  | 407.3085 |  | 0.29669 | -0.23353
0.19023 | 1.1422 |  | 368.2962 |  | 0.27947 | -0.21964
0.19043 | 1.0077 |  | 306.3998 |  | 0.2585 | -0.20301
0.19062 | 0.78362 |  | 227.8679 |  | 0.23271 | -0.18291
0.19082 | 0.53616 |  | 138.4222 |  | 0.20272 | -0.15916
0.19102 | 0.25824 |  | 42.1993 |  | 0.17017 | -0.13334
0.19121 | -0.043509 |  | -56.1239 |  | 0.13499 | -0.10559
0.19141 | -0.32368 |  | -151.2327 |  | 0.097369 | -0.076041
0.1916 | -0.60118 |  | -238.6326 |  | 0.059354 | -0.046139
0.1918 | -0.83362 |  | -313.6756 |  | 0.020025 | -0.015282
0.19199 | -1.0192 |  | -370.9009 |  | -0.021312 | 0.016945
0.19219 | -1.1517 |  | -405.716 |  | -0.061331 | 0.048458
0.19238 | -1.2029 |  | -414.7707 |  | -0.099442 | 0.078419
0.19258 | -1.1893 |  | -396.705 |  | -0.13665 | 0.10735
0.19277 | -1.1051 |  | -353.4226 |  | -0.1717 | 0.13461
0.19297 | -0.98233 |  | -289.3156 |  | -0.20384 | 0.15971
0.19316 | -0.8542 |  | -210.1057 |  | -0.23297 | 0.1827
0.19336 | -0.69247 |  | -121.0464 |  | -0.25941 | 0.20324
0.19355 | -0.36745 |  | -26.0908 |  | -0.28187 | 0.22048
0.19375 | 0.12697 |  | 70.4817 |  | -0.29851 | 0.23345
0.19395 | 0.46065 |  | 164.0971 |  | -0.31165 | 0.24345
0.19414 | 0.63872 |  | 250.6183 |  | -0.32132 | 0.25076
0.19434 | 0.90191 |  | 324.799 |  | -0.32463 | 0.25355
0.19453 | 1.0855 |  | 380.6824 |  | -0.3236 | 0.25261
0.19473 | 1.1814 |  | 413.0446 |  | -0.31847 | 0.24829
0.19492 | 1.2551 |  | 417.9528 |  | -0.30753 | 0.23971
0.19512 | 1.2029 |  | 394.6629 |  | -0.29261 | 0.22788
0.19531 | 1.0978 |  | 345.8182 |  | -0.27359 | 0.21292
0.19551 | 0.92635 |  | 276.4201 |  | -0.25012 | 0.19447
0.1957 | 0.68381 |  | 192.8899 |  | -0.2229 | 0.17284
0.1959 | 0.43155 |  | 100.3376 |  | -0.19159 | 0.14816
0.19609 | 0.13471 |  | 2.7084 |  | -0.15804 | 0.1215
0.19629 | -0.15688 |  | -94.8768 |  | -0.12278 | 0.093654
0.19648 | -0.43603 |  | -187.2927 |  | -0.084212 | 0.063715
0.19668 | -0.70139 |  | -270.324 |  | -0.044479 | 0.032242
0.19687 | -0.91125 |  | -338.9034 |  | -0.0051757 | 0.00098879
0.19707 | -1.0813 |  | -387.6579 |  | 0.035287 | -0.030592
0.19727 | -1.1804 |  | -412.4685 |  | 0.074878 | -0.061735
0.19746 | -1.2045 |  | -410.6409 |  | 0.11169 | -0.090767
0.19766 | -1.1631 |  | -382.0723 |  | 0.14798 | -0.11914
0.19785 | -1.0569 |  | -329.894 |  | 0.18278 | -0.14634
0.19805 | -0.93217 |  | -259.1976 |  | 0.21402 | -0.17071
0.19824 | -0.79899 |  | -175.5036 |  | 0.24217 | -0.19278
0.19844 | -0.59283 |  | -83.4433 |  | 0.26649 | -0.21172
0.19863 | -0.17802 |  | 12.836 |  | 0.28629 | -0.22697
0.19883 | 0.29848 |  | 108.7249 |  | 0.30174 | -0.23892
0.19902 | 0.53679 |  | 199.9935 |  | 0.31353 | -0.24786
0.19922 | 0.73455 |  | 282.2029 |  | 0.3216 | -0.25389
0.19941 | 0.99553 |  | 349.6789 |  | 0.32346 | -0.25534
0.19961 | 1.1262 |  | 396.7547 |  | 0.32011 | -0.25249
0.1998 | 1.2182 |  | 418.4742 |  | 0.31298 | -0.24659
0.2 | 1.2494 |  | 412.0132 |  | 0.30026 | -0.23651
0.2002 | 1.1635 |  | 378.0962 |  | 0.28354 | -0.22312
0.20039 | 1.0413 |  | 320.2623 |  | 0.26343 | -0.20721
0.20059 | 0.83333 |  | 244.4162 |  | 0.23839 | -0.18746
0.20078 | 0.58456 |  | 156.7247 |  | 0.20939 | -0.16448
0.20098 | 0.31795 |  | 61.5524 |  | 0.17697 | -0.13899
0.20117 | 0.015691 |  | -36.7153 |  | 0.14207 | -0.11137
0.20137 | -0.26727 |  | -132.7223 |  | 0.10552 | -0.08258
0.20156 | -0.54615 |  | -221.8714 |  | 0.067038 | -0.052502
0.20176 | -0.79111 |  | -299.7916 |  | 0.027206 | -0.021214
0.20195 | -0.98407 |  | -361.0588 |  | -0.013094 | 0.010516
0.20215 | -1.1312 |  | -400.694 |  | -0.053278 | 0.042004
0.20234 | -1.198 |  | -415.089 |  | -0.09245 | 0.072555
0.20254 | -1.1971 |  | -402.344 |  | -0.1292 | 0.10146
0.20273 | -1.1266 |  | -363.6651 |  | -0.16425 | 0.12879
0.20293 | -1.007 |  | -303.2501 |  | -0.19806 | 0.15506
0.20312 | -0.879 |  | -226.7037 |  | -0.22824 | 0.17886
0.20332 | -0.72845 |  | -139.3418 |  | -0.25464 | 0.19941
0.20352 | -0.45227 |  | -45.2657 |  | -0.27779 | 0.21732
0.20371 | 0.022598 |  | 51.3738 |  | -0.29598 | 0.23138
0.20391 | 0.41681 |  | 145.9123 |  | -0.30941 | 0.24172
0.2041 | 0.60075 |  | 234.1353 |  | -0.31944 | 0.24947
0.2043 | 0.84393 |  | 311.1899 |  | -0.32501 | 0.25369
0.20449 | 1.0632 |  | 371.1965 |  | -0.32498 | 0.25368
0.20469 | 1.1618 |  | 408.6349 |  | -0.32005 | 0.24974
0.20488 | 1.248 |  | 419.2069 |  | -0.31044 | 0.24192
0.20508 | 1.224 |  | 401.4714 |  | -0.29599 | 0.23056
0.20527 | 1.1211 |  | 357.4034 |  | -0.27737 | 0.216
0.20547 | 0.97099 |  | 291.6261 |  | -0.25522 | 0.19833
0.20566 | 0.7354 |  | 210.4475 |  | -0.22901 | 0.17762
0.20586 | 0.48602 |  | 119.3416 |  | -0.19862 | 0.15378
0.20605 | 0.19904 |  | 22.3445 |  | -0.16529 | 0.12734
0.20625 | -0.10048 |  | -75.7271 |  | -0.12956 | 0.099102
0.20645 | -0.37907 |  | -169.545 |  | -0.091974 | 0.069524
0.20664 | -0.65244 |  | -254.8433 |  | -0.053049 | 0.038939
0.20684 | -0.87435 |  | -326.7909 |  | -0.013064 | 0.0076152
0.20703 | -1.0524 |  | -379.8733 |  | 0.026819 | -0.023862
0.20723 | -1.1703 |  | -409.7852 |  | 0.066404 | -0.054992
0.20742 | -1.2074 |  | -413.427 |  | 0.10505 | -0.085206
0.20762 | -1.1803 |  | -390.0116 |  | 0.14144 | -0.11383
0.20781 | -1.0839 |  | -342.0547 |  | 0.17582 | -0.14078
0.20801 | -0.95789 |  | -274.401 |  | 0.20757 | -0.16569
0.2082 | -0.82528 |  | -192.8592 |  | 0.23642 | -0.18815
0.2084 | -0.64201 |  | -102.3069 |  | 0.2619 | -0.20786
0.20859 | -0.28059 |  | -6.6114 |  | 0.28233 | -0.22395
0.20879 | 0.20694 |  | 89.7588 |  | 0.29932 | -0.23681
0.20898 | 0.50321 |  | 182.2867 |  | 0.31252 | -0.24677
0.20918 | 0.68834 |  | 266.722 |  | 0.31945 | -0.25233
0.20938 | 0.94956 |  | 337.6538 |  | 0.32244 | -0.25429
0.20957 | 1.1099 |  | 389.1795 |  | 0.32155 | -0.2533
0.20977 | 1.2021 |  | 416.2384 |  | 0.31446 | -0.2476
0.20996 | 1.2563 |  | 415.5145 |  | 0.30305 | -0.23834
0.21016 | 1.1877 |  | 386.8805 |  | 0.28763 | -0.22614
0.21035 | 1.0732 |  | 333.3968 |  | 0.26756 | -0.21017
0.21055 | 0.88402 |  | 260.602 |  | 0.24361 | -0.19126
0.21074 | 0.63704 |  | 174.7983 |  | 0.21504 | -0.16889
0.21094 | 0.37703 |  | 80.7819 |  | 0.1834 | -0.14367
0.21113 | 0.075785 |  | -17.2645 |  | 0.1498 | -0.11706
0.21133 | -0.21302 |  | -114.1485 |  | 0.11292 | -0.088365
0.21152 | -0.49251 |  | -204.9741 |  | 0.074819 | -0.058326
0.21172 | -0.7493 |  | -285.5362 |  | 0.035827 | -0.027464
0.21191 | -0.95133 |  | -350.5808 |  | -0.0055339 | 0.004838
0.21211 | -1.1111 |  | -394.8585 |  | -0.046088 | 0.036604
0.2123 | -1.1951 |  | -414.539 |  | -0.084134 | 0.06652
0.2125 | -1.2065 |  | -407.2368 |  | -0.12152 | 0.095729
0.2127 | -1.15 |  | -373.4663 |  | -0.15759 | 0.12389
0.21289 | -1.0351 |  | -316.8802 |  | -0.19154 | 0.15042
0.21309 | -0.90691 |  | -242.9536 |  | -0.22281 | 0.17485
0.21328 | -0.76477 |  | -157.3258 |  | -0.25017 | 0.19611
0.21348 | -0.52926 |  | -64.3812 |  | -0.27367 | 0.21431
0.21367 | -0.090121 |  | 31.9291 |  | -0.29189 | 0.22859
0.21387 | 0.35797 |  | 127.1977 |  | -0.30615 | 0.2395
0.21406 | 0.57964 |  | 217.1994 |  | -0.31874 | 0.24885
0.21426 | 0.79167 |  | 297.118 |  | -0.32534 | 0.25418
0.21445 | 1.0336 |  | 361.0217 |  | -0.32527 | 0.25432
0.21465 | 1.152 |  | 403.3324 |  | -0.32156 | 0.25094
0.21484 | 1.2366 |  | 419.5182 |  | -0.31231 | 0.24361
0.21504 | 1.2432 |  | 407.3619 |  | -0.29865 | 0.23298
0.21523 | 1.1473 |  | 368.1865 |  | -0.28236 | 0.22013
0.21543 | 1.0089 |  | 306.2153 |  | -0.26104 | 0.20341
0.21563 | 0.78833 |  | 227.6178 |  | -0.23491 | 0.18254
0.21582 | 0.53624 |  | 138.1645 |  | -0.20472 | 0.15879
0.21602 | 0.25953 |  | 42.0013 |  | -0.17158 | 0.13267
0.21621 | -0.04303 |  | -56.2812 |  | -0.13723 | 0.10516
0.21641 | -0.32568 |  | -151.3002 |  | -0.10046 | 0.076353
0.2166 | -0.60138 |  | -238.6177 |  | -0.061361 | 0.045677
0.2168 | -0.83663 |  | -313.6503 |  | -0.021803 | 0.014393
0.21699 | -1.022 |  | -370.8814 |  | 0.01843 | -0.017235
0.21719 | -1.1553 |  | -405.6424 |  | 0.058954 | -0.049126
0.21738 | -1.2078 |  | -414.6185 |  | 0.097487 | -0.079387
0.21758 | -1.1925 |  | -396.4852 |  | 0.13354 | -0.10772
0.21777 | -1.1083 |  | -353.084 |  | 0.16815 | -0.13478
0.21797 | -0.98258 |  | -288.8965 |  | 0.20075 | -0.16018
0.21816 | -0.85118 |  | -209.6668 |  | 0.23056 | -0.18346
0.21836 | -0.68799 |  | -120.5504 |  | 0.25719 | -0.20421
0.21855 | -0.37843 |  | -25.5125 |  | 0.27901 | -0.22129
0.21875 | 0.10582 |  | 71.0093 |  | 0.29553 | -0.234
0.21895 | 0.47637 |  | 164.4936 |  | 0.30822 | -0.24358
0.21914 | 0.65823 |  | 251.0061 |  | 0.31758 | -0.25067
0.21934 | 0.8944 |  | 325.1783 |  | 0.32222 | -0.25416
0.21953 | 1.0971 |  | 380.9836 |  | 0.32156 | -0.25359
0.21973 | 1.1884 |  | 413.306 |  | 0.31594 | -0.24881
0.21992 | 1.2534 |  | 418.1667 |  | 0.30482 | -0.23979
0.22012 | 1.2144 |  | 394.8327 |  | 0.2895 | -0.22768
0.22031 | 1.0975 |  | 345.928 |  | 0.27087 | -0.213
0.22051 | 0.92967 |  | 276.4152 |  | 0.24814 | -0.19518
0.2207 | 0.68759 |  | 192.7184 |  | 0.22116 | -0.1738
0.2209 | 0.42812 |  | 99.9756 |  | 0.18937 | -0.14874
0.22109 | 0.13763 |  | 2.2525 |  | 0.15537 | -0.1218
0.22129 | -0.1602 |  | -95.3039 |  | 0.12023 | -0.093967
0.22148 | -0.43817 |  | -187.6704 |  | 0.081826 | -0.064066
0.22168 | -0.7029 |  | -270.6238 |  | 0.042698 | -0.03315
0.22187 | -0.91671 |  | -339.1302 |  | 0.0029875 | -0.0018447
0.22207 | -1.0832 |  | -387.8594 |  | -0.038097 | 0.030137
0.22227 | -1.1862 |  | -412.6711 |  | -0.077107 | 0.060824
0.22246 | -1.209 |  | -410.8446 |  | -0.11493 | 0.090368
0.22266 | -1.1659 |  | -382.1384 |  | -0.15152 | 0.11899
0.22285 | -1.06 |  | -329.6519 |  | -0.18483 | 0.14507
0.22305 | -0.93026 |  | -258.692 |  | -0.21693 | 0.16976
0.22324 | -0.79465 |  | -175.0174 |  | -0.24552 | 0.19211
0.22344 | -0.5872 |  | -83.1781 |  | -0.26891 | 0.21047
0.22363 | -0.18856 |  | 12.9416 |  | -0.28982 | 0.22653
0.22383 | 0.28769 |  | 108.7205 |  | -0.30543 | 0.2387
0.22402 | 0.55304 |  | 199.9076 |  | -0.31584 | 0.24672
0.22422 | 0.73784 |  | 282.1447 |  | -0.32396 | 0.25271
0.22441 | 0.99135 |  | 349.6019 |  | -0.32606 | 0.25449
0.22461 | 1.1364 |  | 396.5698 |  | -0.32241 | 0.25174
0.2248 | 1.2164 |  | 418.2063 |  | -0.31537 | 0.24589
0.225 | 1.2514 |  | 411.683 |  | -0.30278 | 0.23594
0.2252 | 1.1678 |  | 377.7198 |  | -0.28576 | 0.22252
0.22539 | 1.038 |  | 319.8613 |  | -0.26542 | 0.20635
0.22559 | 0.83694 |  | 244.0014 |  | -0.24029 | 0.18655
0.22578 | 0.58353 |  | 156.2935 |  | -0.21144 | 0.16376
0.22598 | 0.31693 |  | 61.1433 |  | -0.17932 | 0.13842
0.22617 | 0.015162 |  | -37.056 |  | -0.14426 | 0.11081
0.22637 | -0.27256 |  | -133.035 |  | -0.10828 | 0.082291
0.22656 | -0.54771 |  | -222.1546 |  | -0.069824 | 0.052018
0.22676 | -0.79553 |  | -300.0139 |  | -0.029076 | 0.020073
0.22695 | -0.98812 |  | -361.2311 |  | 0.010271 | -0.011162
0.22715 | -1.1342 |  | -400.784 |  | 0.049716 | -0.042188
0.22734 | -1.2031 |  | -415.1066 |  | 0.089456 | -0.07311
0.22754 | -1.1991 |  | -402.3317 |  | 0.12622 | -0.10214
0.22773 | -1.1292 |  | -363.5619 |  | 0.16121 | -0.12965
0.22793 | -1.0081 |  | -303.0195 |  | 0.1946 | -0.15561
0.22812 | -0.88097 |  | -226.3384 |  | 0.22438 | -0.1789
0.22832 | -0.73225 |  | -138.868 |  | 0.25135 | -0.19989
0.22852 | -0.45037 |  | -44.7883 |  | 0.27412 | -0.2177
0.22871 | 0.023651 |  | 51.8099 |  | 0.29179 | -0.23137
0.22891 | 0.42327 |  | 146.3458 |  | 0.30646 | -0.24226
0.2291 | 0.61387 |  | 234.6267 |  | 0.3161 | -0.24967
0.2293 | 0.84531 |  | 311.6312 |  | 0.32053 | -0.25306
0.22949 | 1.0658 |  | 371.422 |  | 0.32199 | -0.25376
0.22969 | 1.1675 |  | 408.7069 |  | 0.31746 | -0.25011
0.22988 | 1.2464 |  | 419.2371 |  | 0.30665 | -0.24159
0.23008 | 1.2267 |  | 401.4594 |  | 0.29275 | -0.23026
0.23027 | 1.1212 |  | 357.2877 |  | 0.27477 | -0.21599
0.23047 | 0.96862 |  | 291.3974 |  | 0.25218 | -0.19832
0.23066 | 0.73578 |  | 210.1707 |  | 0.22617 | -0.17773
0.23086 | 0.48219 |  | 119.0202 |  | 0.19576 | -0.15376
0.23105 | 0.19742 |  | 22.0313 |  | 0.1616 | -0.1267
0.23125 | -0.10185 |  | -75.9303 |  | 0.12628 | -0.098678
0.23145 | -0.38176 |  | -169.6769 |  | 0.08913 | -0.069733
0.23164 | -0.65264 |  | -254.8607 |  | 0.049948 | -0.038983
0.23184 | -0.87571 |  | -326.6698 |  | 0.010182 | -0.0075222
0.23203 | -1.0525 |  | -379.6802 |  | -0.030782 | 0.024515
0.23223 | -1.1699 |  | -409.4594 |  | -0.070883 | 0.05604
0.23242 | -1.2071 |  | -412.9585 |  | -0.10799 | 0.08518
0.23262 | -1.1783 |  | -389.444 |  | -0.14434 | 0.11332
0.23281 | -1.082 |  | -341.3777 |  | -0.17936 | 0.14068
0.23301 | -0.95576 |  | -273.7024 |  | -0.21117 | 0.16576
0.2332 | -0.82711 |  | -192.2048 |  | -0.24064 | 0.18863
0.2334 | -0.64316 |  | -101.6578 |  | -0.26595 | 0.20821
0.23359 | -0.27278 |  | -6.0258 |  | -0.28567 | 0.22355
0.23379 | 0.21411 |  | 90.1923 |  | -0.30214 | 0.2362
0.23398 | 0.50788 |  | 182.6457 |  | -0.31517 | 0.24638
0.23418 | 0.69202 |  | 267.0515 |  | -0.3235 | 0.25281
0.23438 | 0.94911 |  | 337.8607 |  | -0.32667 | 0.25508
0.23457 | 1.112 |  | 389.2792 |  | -0.32422 | 0.25314
0.23477 | 1.2023 |  | 416.2434 |  | -0.31734 | 0.24756
0.23496 | 1.254 |  | 415.3295 |  | -0.30585 | 0.2385
0.23516 | 1.1877 |  | 386.5459 |  | -0.28965 | 0.22576
0.23535 | 1.0704 |  | 333.0082 |  | -0.27034 | 0.21044
0.23555 | 0.88209 |  | 260.212 |  | -0.24679 | 0.19194
0.23574 | 0.63506 |  | 174.4752 |  | -0.2179 | 0.1692
0.23594 | 0.37349 |  | 80.4573 |  | -0.18618 | 0.14408
0.23613 | 0.074415 |  | -17.6705 |  | -0.152 | 0.11702
0.23633 | -0.2154 |  | -114.6239 |  | -0.11489 | 0.087877
0.23652 | -0.49417 |  | -205.5239 |  | -0.077217 | 0.058198
0.23672 | -0.74999 |  | -286.0621 |  | -0.038419 | 0.02761
0.23691 | -0.95223 |  | -350.967 |  | 0.002078 | -0.0042204
0.23711 | -1.1104 |  | -395.0645 |  | 0.042097 | -0.035839
0.2373 | -1.1943 |  | -414.5195 |  | 0.081521 | -0.066804
0.2375 | -1.2049 |  | -407.0817 |  | 0.11927 | -0.096487
0.2377 | -1.1486 |  | -373.3402 |  | 0.15437 | -0.12399
0.23789 | -1.0352 |  | -316.8623 |  | 0.1879 | -0.15003
0.23809 | -0.90979 |  | -242.9418 |  | 0.21852 | -0.17415
0.23828 | -0.77314 |  | -157.1595 |  | 0.24611 | -0.19566
0.23848 | -0.52959 |  | -63.9868 |  | 0.27046 | -0.21462
0.23867 | -0.075292 |  | 32.489 |  | 0.28893 | -0.22909
0.23887 | 0.36402 |  | 127.7747 |  | 0.30348 | -0.23991
0.23906 | 0.57477 |  | 217.7228 |  | 0.31482 | -0.24852
0.23926 | 0.79389 |  | 297.5567 |  | 0.32038 | -0.25285
0.23945 | 1.034 |  | 361.3163 |  | 0.32186 | -0.2536
0.23965 | 1.15 |  | 403.4619 |  | 0.3188 | -0.25101
0.23984 | 1.238 |  | 419.4827 |  | 0.30959 | -0.24359
0.24004 | 1.2416 |  | 407.1556 |  | 0.29622 | -0.23285
0.24023 | 1.1463 |  | 367.866 |  | 0.27893 | -0.21922
0.24043 | 1.0079 |  | 305.8425 |  | 0.25731 | -0.20215
0.24063 | 0.7863 |  | 227.1975 |  | 0.23161 | -0.1819
0.24082 | 0.53621 |  | 137.7446 |  | 0.20203 | -0.15849
0.24102 | 0.25859 |  | 41.6179 |  | 0.16948 | -0.13277
0.24121 | -0.042608 |  | -56.6428 |  | 0.1343 | -0.10517
0.24141 | -0.32475 |  | -151.6296 |  | 0.096605 | -0.075509
0.2416 | -0.60117 |  | -238.9265 |  | 0.05783 | -0.044892
0.2418 | -0.8354 |  | -313.9652 |  | 0.018493 | -0.013928
0.24199 | -1.0219 |  | -371.1431 |  | -0.022259 | 0.017908
0.24219 | -1.1548 |  | -405.8009 |  | -0.062169 | 0.049219
0.24238 | -1.207 |  | -414.6456 |  | -0.1 | 0.079089
0.24258 | -1.1924 |  | -396.2965 |  | -0.13752 | 0.1083
0.24277 | -1.1083 |  | -352.6968 |  | -0.17311 | 0.13593
0.24297 | -0.98504 |  | -288.4619 |  | -0.20524 | 0.1611
0.24316 | -0.857 |  | -209.3109 |  | -0.23453 | 0.1839
0.24336 | -0.69355 |  | -120.3673 |  | -0.26034 | 0.204
0.24355 | -0.37086 |  | -25.5083 |  | -0.28205 | 0.22079
0.24375 | 0.11896 |  | 71.0455 |  | -0.29977 | 0.2343
0.24395 | 0.46919 |  | 164.612 |  | -0.31355 | 0.24496
0.24414 | 0.65167 |  | 250.9942 |  | -0.32239 | 0.25188
0.24434 | 0.89912 |  | 325.0003 |  | -0.326 | 0.25463
0.24453 | 1.0914 |  | 380.6428 |  | -0.32511 | 0.25388
0.24473 | 1.1869 |  | 412.7525 |  | -0.31923 | 0.24911
0.24492 | 1.2539 |  | 417.5129 |  | -0.30867 | 0.24061
0.24512 | 1.2094 |  | 394.1434 |  | -0.29424 | 0.22925
0.24531 | 1.0986 |  | 345.2415 |  | -0.27506 | 0.21425
0.24551 | 0.92789 |  | 275.8238 |  | -0.25155 | 0.19566
0.2457 | 0.68685 |  | 192.197 |  | -0.22423 | 0.17397
0.2459 | 0.42956 |  | 99.5202 |  | -0.19274 | 0.14915
0.24609 | 0.13653 |  | 1.9028 |  | -0.1591 | 0.12255
0.24629 | -0.15841 |  | -95.6303 |  | -0.12368 | 0.094593
0.24648 | -0.43846 |  | -187.9674 |  | -0.085829 | 0.064779
0.24668 | -0.70273 |  | -270.8738 |  | -0.046717 | 0.033931
0.24688 | -0.91571 |  | -339.3575 |  | -0.0061735 | 0.0021547
0.24707 | -1.0845 |  | -387.9902 |  | 0.034142 | -0.029653
0.24727 | -1.186 |  | -412.6792 |  | 0.072817 | -0.060198
0.24746 | -1.2107 |  | -410.7506 |  | 0.11089 | -0.089847
0.24766 | -1.1684 |  | -381.9978 |  | 0.14687 | -0.1181
0.24785 | -1.0629 |  | -329.5283 |  | 0.18056 | -0.14454
0.24805 | -0.93532 |  | -258.5868 |  | 0.2123 | -0.16923
0.24824 | -0.79961 |  | -174.8668 |  | 0.24046 | -0.19135
0.24844 | -0.59131 |  | -82.9505 |  | 0.26491 | -0.21036
0.24863 | -0.1863 |  | 13.1863 |  | 0.28491 | -0.2258
0.24883 | 0.28974 |  | 108.9531 |  | 0.30008 | -0.23759
0.24902 | 0.55113 |  | 200.178 |  | 0.31209 | -0.24658
0.24922 | 0.74227 |  | 282.4789 |  | 0.31956 | -0.25225
0.24941 | 0.99342 |  | 349.9736 |  | 0.32098 | -0.25347
0.24961 | 1.1369 |  | 396.916 |  | 0.31878 | -0.25128
0.2498 | 1.2212 |  | 418.4968 |  | 0.31151 | -0.2454
0.25 | 1.2525 |  | 411.9097 |  | 0.2979 | -0.23482
0.2502 | 1.1702 |  | 377.855 |  | 0.28175 | -0.22159
0.25039 | 1.0402 |  | 319.9057 |  | 0.26153 | -0.20558
0.25059 | 0.83708 |  | 243.9851 |  | 0.2363 | -0.18581
0.25078 | 0.58599 |  | 156.2372 |  | 0.2081 | -0.1634
0.25098 | 0.3172 |  | 61.0352 |  | 0.17535 | -0.13779
0.25117 | 0.016448 |  | -37.2239 |  | 0.1402 | -0.10988
0.25137 | -0.27076 |  | -133.209 |  | 0.1039 | -0.081143
0.25156 | -0.54768 |  | -222.3154 |  | 0.064991 | -0.050809
0.25176 | -0.79418 |  | -300.1473 |  | 0.025927 | -0.019895
0.25195 | -0.98801 |  | -361.2733 |  | -0.013784 | 0.011333
0.25215 | -1.1341 |  | -400.7475 |  | -0.054921 | 0.043331
0.25234 | -1.2029 |  | -414.9676 |  | -0.094056 | 0.07408
0.25254 | -1.2 |  | -402.0311 |  | -0.13095 | 0.10304
0.25273 | -1.1294 |  | -363.1701 |  | -0.16646 | 0.13068
0.25293 | -1.0081 |  | -302.5981 |  | -0.1993 | 0.15628
0.25312 | -0.87619 |  | -225.9686 |  | -0.22944 | 0.17975
0.25332 | -0.72267 |  | -138.5255 |  | -0.25607 | 0.20052
0.25352 | -0.45104 |  | -44.4221 |  | -0.27854 | 0.21808
0.25371 | 0.010728 |  | 52.0729 |  | -0.2975 | 0.23259
0.25391 | 0.42085 |  | 146.459 |  | -0.31143 | 0.24328
0.2541 | 0.61919 |  | 234.6685 |  | -0.3206 | 0.25042
0.2543 | 0.84188 |  | 311.6401 |  | -0.32619 | 0.25453
0.25449 | 1.0665 |  | 371.3685 |  | -0.32615 | 0.25459
0.25469 | 1.1701 |  | 408.5874 |  | -0.32099 | 0.25063
0.25488 | 1.2443 |  | 419.0346 |  | -0.31197 | 0.24315
0.25508 | 1.2285 |  | 401.2113 |  | -0.29756 | 0.23178
0.25527 | 1.1209 |  | 357.0849 |  | -0.27891 | 0.21724
0.25547 | 0.96802 |  | 291.1473 |  | -0.25671 | 0.19974
0.25566 | 0.7366 |  | 209.8098 |  | -0.22981 | 0.17851
0.25586 | 0.48038 |  | 118.5936 |  | -0.19965 | 0.15453
0.25605 | 0.197 |  | 21.5026 |  | -0.16635 | 0.12829
0.25625 | -0.10343 |  | -76.4984 |  | -0.13038 | 0.10003
0.25645 | -0.38361 |  | -170.1561 |  | -0.093454 | 0.070748
0.25664 | -0.65363 |  | -255.2598 |  | -0.05413 | 0.039748
0.25684 | -0.87785 |  | -327.0173 |  | -0.013592 | 0.0079497
0.25703 | -1.0533 |  | -379.9855 |  | 0.026018 | -0.023278
0.25723 | -1.1712 |  | -409.7538 |  | 0.065652 | -0.054406
0.25742 | -1.2084 |  | -413.2201 |  | 0.10401 | -0.084527
0.25762 | -1.1791 |  | -389.6126 |  | 0.14035 | -0.11308
0.25781 | -1.0837 |  | -341.4481 |  | 0.17489 | -0.13999
0.25801 | -0.95485 |  | -273.6578 |  | 0.20675 | -0.16485
0.2582 | -0.82231 |  | -192.069 |  | 0.23588 | -0.18768
0.2584 | -0.64122 |  | -101.5071 |  | 0.26096 | -0.20733
0.25859 | -0.28178 |  | -5.9063 |  | 0.28142 | -0.22312
0.25879 | 0.20812 |  | 90.3079 |  | 0.29847 | -0.23604
0.25898 | 0.51356 |  | 182.7705 |  | 0.31118 | -0.24595
0.25918 | 0.69223 |  | 267.1878 |  | 0.31884 | -0.25192
0.25938 | 0.94835 |  | 338.0123 |  | 0.32227 | -0.25414
0.25957 | 1.1157 |  | 389.3459 |  | 0.3204 | -0.25245
0.25977 | 1.202 |  | 416.2072 |  | 0.3133 | -0.2468
0.25996 | 1.2555 |  | 415.2582 |  | 0.30237 | -0.23794
0.26016 | 1.1883 |  | 386.4261 |  | 0.2868 | -0.2256
0.26035 | 1.0682 |  | 332.7962 |  | 0.26676 | -0.20976
0.26055 | 0.88152 |  | 259.8878 |  | 0.24259 | -0.19074
0.26074 | 0.63324 |  | 174.1118 |  | 0.2141 | -0.16822
0.26094 | 0.37271 |  | 80.1588 |  | 0.18262 | -0.14311
0.26113 | 0.073915 |  | -17.8591 |  | 0.1484 | -0.11618
0.26133 | -0.2166 |  | -114.6507 |  | 0.11192 | -0.087584
0.26152 | -0.49438 |  | -205.4343 |  | 0.074514 | -0.058094
0.26172 | -0.75088 |  | -285.9252 |  | 0.03511 | -0.027143
0.26191 | -0.95216 |  | -350.8113 |  | -0.0061817 | 0.0053039
0.26211 | -1.1098 |  | -394.9305 |  | -0.046635 | 0.037095
0.2623 | -1.1938 |  | -414.3783 |  | -0.085333 | 0.06734
0.2625 | -1.2033 |  | -406.8308 |  | -0.12249 | 0.096415
0.2627 | -1.1466 |  | -372.8579 |  | -0.15817 | 0.12421
0.26289 | -1.0317 |  | -316.1635 |  | -0.1922 | 0.15063
0.26309 | -0.9032 |  | -242.2479 |  | -0.22344 | 0.17506
0.26328 | -0.76197 |  | -156.6138 |  | -0.25135 | 0.19678
0.26348 | -0.52375 |  | -63.5166 |  | -0.27454 | 0.21493
0.26367 | -0.081002 |  | 32.9841 |  | -0.2924 | 0.22889
0.26387 | 0.36504 |  | 128.1845 |  | -0.30765 | 0.2403
0.26406 | 0.57976 |  | 217.9412 |  | -0.31919 | 0.24928
0.26426 | 0.79 |  | 297.6411 |  | -0.32494 | 0.25394
0.26445 | 1.0341 |  | 361.3141 |  | -0.32622 | 0.25473
0.26465 | 1.1501 |  | 403.4 |  | -0.32215 | 0.25148
0.26484 | 1.2336 |  | 419.344 |  | -0.31268 | 0.24394
0.26504 | 1.2401 |  | 406.9792 |  | -0.29969 | 0.23368
0.26523 | 1.1429 |  | 367.6818 |  | -0.28287 | 0.22036
0.26543 | 1.0055 |  | 305.5764 |  | -0.26125 | 0.20319
0.26562 | 0.78461 |  | 226.8263 |  | -0.23492 | 0.18251
0.26582 | 0.53201 |  | 137.2306 |  | -0.20516 | 0.15892
0.26602 | 0.25599 |  | 41.0083 |  | -0.17267 | 0.1332
0.26621 | -0.046136 |  | -57.212 |  | -0.13738 | 0.10543
0.26641 | -0.32771 |  | -152.1306 |  | -0.10035 | 0.076089
0.2666 | -0.60274 |  | -239.3051 |  | -0.061869 | 0.045657
0.2668 | -0.83697 |  | -314.1801 |  | -0.021783 | 0.014221
0.26699 | -1.0211 |  | -371.2588 |  | 0.01846 | -0.017354
0.26719 | -1.1535 |  | -405.8906 |  | 0.058058 | -0.048489
0.26738 | -1.2051 |  | -414.7619 |  | 0.096852 | -0.078969
0.26758 | -1.1898 |  | -396.4729 |  | 0.13357 | -0.10782
0.26777 | -1.106 |  | -352.8654 |  | 0.16832 | -0.13487
0.26797 | -0.98119 |  | -288.4586 |  | 0.20081 | -0.16021
0.26816 | -0.8504 |  | -209.0876 |  | 0.22996 | -0.18311
0.26836 | -0.6838 |  | -119.9471 |  | 0.25668 | -0.20384
0.26855 | -0.36289 |  | -25.0081 |  | 0.27866 | -0.22107
0.26875 | 0.12101 |  | 71.4659 |  | 0.29494 | -0.23371
0.26895 | 0.46633 |  | 165.0241 |  | 0.30876 | -0.2441
0.26914 | 0.64758 |  | 251.4189 |  | 0.31801 | -0.25127
0.26934 | 0.89891 |  | 325.3516 |  | 0.32134 | -0.25375
0.26953 | 1.0907 |  | 380.9748 |  | 0.32096 | -0.25321
0.26973 | 1.1845 |  | 413.0733 |  | 0.31548 | -0.24863
0.26992 | 1.253 |  | 417.7299 |  | 0.3045 | -0.2397
0.27012 | 1.2067 |  | 394.2365 |  | 0.28974 | -0.22801
0.27031 | 1.0961 |  | 345.1755 |  | 0.27099 | -0.2131
0.27051 | 0.92609 |  | 275.6026 |  | 0.24766 | -0.19471
0.2707 | 0.68374 |  | 191.9132 |  | 0.21984 | -0.17283
0.2709 | 0.42738 |  | 99.2362 |  | 0.18858 | -0.14782
0.27109 | 0.13403 |  | 1.6131 |  | 0.15543 | -0.12148
0.27129 | -0.16035 |  | -95.8744 |  | 0.11967 | -0.093686
0.27148 | -0.43933 |  | -188.1502 |  | 0.081249 | -0.063673
0.27168 | -0.70384 |  | -271.0429 |  | 0.042392 | -0.032783
0.27187 | -0.91558 |  | -339.4516 |  | 0.0023651 | -0.0011988
0.27207 | -1.0834 |  | -387.9855 |  | -0.038658 | 0.030742
0.27227 | -1.1838 |  | -412.6113 |  | -0.07762 | 0.061095
0.27246 | -1.2072 |  | -410.549 |  | -0.11494 | 0.0903
0.27266 | -1.1645 |  | -381.6623 |  | -0.15157 | 0.11899
0.27285 | -1.0588 |  | -329.0921 |  | -0.18633 | 0.14606
0.27305 | -0.93211 |  | -258.0468 |  | -0.21775 | 0.17064
0.27324 | -0.79734 |  | -174.3116 |  | -0.24544 | 0.19226
0.27344 | -0.58456 |  | -82.4715 |  | -0.26969 | 0.21102
0.27363 | -0.17149 |  | 13.6062 |  | -0.28932 | 0.22643
0.27383 | 0.29191 |  | 109.4276 |  | -0.30482 | 0.23843
0.27402 | 0.53664 |  | 200.6903 |  | -0.31689 | 0.24763
0.27422 | 0.74343 |  | 282.8713 |  | -0.32408 | 0.25326
0.27441 | 0.99657 |  | 350.2132 |  | -0.32607 | 0.25482
0.27461 | 1.1294 |  | 396.983 |  | -0.32315 | 0.25237
0.2748 | 1.2229 |  | 418.3645 |  | -0.31506 | 0.24581
0.275 | 1.2494 |  | 411.6255 |  | -0.30254 | 0.23591
0.2752 | 1.1663 |  | 377.4594 |  | -0.2858 | 0.22274
0.27539 | 1.0416 |  | 319.4764 |  | -0.26495 | 0.20622
0.27559 | 0.83252 |  | 243.5218 |  | -0.24086 | 0.18704
0.27578 | 0.58527 |  | 155.7672 |  | -0.21178 | 0.1643
0.27598 | 0.31543 |  | 60.6294 |  | -0.17865 | 0.13826
0.27617 | 0.012805 |  | -37.5919 |  | -0.14437 | 0.11092
0.27637 | -0.27136 |  | -133.553 |  | -0.10757 | 0.081984
0.27656 | -0.55081 |  | -222.677 |  | -0.069091 | 0.051672
0.27676 | -0.79507 |  | -300.531 |  | -0.029697 | 0.020715
0.27695 | -0.98886 |  | -361.6113 |  | 0.010953 | -0.011153
0.27715 | -1.1349 |  | -401.0214 |  | 0.05052 | -0.042491
0.27734 | -1.2013 |  | -415.1314 |  | 0.089153 | -0.07273
0.27754 | -1.1995 |  | -402.0506 |  | 0.12678 | -0.10223
0.27773 | -1.1277 |  | -363.0667 |  | 0.16177 | -0.12985
0.27793 | -1.008 |  | -302.3663 |  | 0.19462 | -0.15544
0.27813 | -0.87989 |  | -225.6391 |  | 0.22522 | -0.17922
0.27832 | -0.72856 |  | -138.2285 |  | 0.25176 | -0.20003
0.27852 | -0.44733 |  | -44.1634 |  | 0.27398 | -0.2175
0.27871 | 0.027909 |  | 52.4076 |  | 0.29286 | -0.23192
0.27891 | 0.42129 |  | 146.8641 |  | 0.30692 | -0.24269
0.2791 | 0.61118 |  | 235.0404 |  | 0.31612 | -0.24978
0.2793 | 0.84953 |  | 311.9278 |  | 0.32127 | -0.25345
0.27949 | 1.0654 |  | 371.6085 |  | 0.32141 | -0.25344
0.27969 | 1.1669 |  | 408.7368 |  | 0.31731 | -0.24987
0.27988 | 1.2477 |  | 419.0302 |  | 0.30766 | -0.24205
0.28008 | 1.224 |  | 401.0056 |  | 0.29276 | -0.23026
0.28027 | 1.1198 |  | 356.6736 |  | 0.27505 | -0.21594
0.28047 | 0.96613 |  | 290.6289 |  | 0.25253 | -0.19841
0.28066 | 0.73222 |  | 209.2715 |  | 0.22574 | -0.17736
0.28086 | 0.48019 |  | 118.1101 |  | 0.19584 | -0.15346
0.28105 | 0.19417 |  | 21.1612 |  | 0.16204 | -0.12689
0.28125 | -0.10421 |  | -76.7625 |  | 0.12621 | -0.098683
0.28145 | -0.3842 |  | -170.4512 |  | 0.089085 | -0.069474
0.28164 | -0.65535 |  | -255.5813 |  | 0.050355 | -0.039011
0.28184 | -0.87723 |  | -327.3141 |  | 0.010361 | -0.007516
0.28203 | -1.0539 |  | -380.1805 |  | -0.030449 | 0.024353
0.28223 | -1.1697 |  | -409.7795 |  | -0.070504 | 0.055661
0.28242 | -1.2061 |  | -413.0645 |  | -0.10856 | 0.085578
0.28262 | -1.1769 |  | -389.3267 |  | -0.14476 | 0.1139
0.28281 | -1.0802 |  | -341.1025 |  | -0.17934 | 0.14076
0.28301 | -0.95446 |  | -273.3165 |  | -0.21129 | 0.16579
0.2832 | -0.82518 |  | -191.7267 |  | -0.24024 | 0.18837
0.2834 | -0.64325 |  | -101.1441 |  | -0.26578 | 0.20812
0.28359 | -0.27371 |  | -5.5321 |  | -0.28625 | 0.22405
0.28379 | 0.21671 |  | 90.6603 |  | -0.30238 | 0.2363
0.28398 | 0.50909 |  | 183.0555 |  | -0.31503 | 0.24601
0.28418 | 0.69218 |  | 267.3996 |  | -0.32301 | 0.25234
0.28437 | 0.95169 |  | 338.1739 |  | -0.3263 | 0.25475
0.28457 | 1.1127 |  | 389.4767 |  | -0.3246 | 0.25344
0.28477 | 1.2028 |  | 416.234 |  | -0.31707 | 0.24746
0.28496 | 1.2542 |  | 415.1214 |  | -0.30532 | 0.238
0.28516 | 1.1854 |  | 386.2003 |  | -0.28989 | 0.22588
0.28535 | 1.0682 |  | 332.534 |  | -0.26973 | 0.20994
0.28555 | 0.8791 |  | 259.6194 |  | -0.24575 | 0.19099
0.28574 | 0.63206 |  | 173.8649 |  | -0.21789 | 0.16918
0.28594 | 0.37106 |  | 79.8769 |  | -0.1859 | 0.1438
0.28613 | 0.071646 |  | -18.1849 |  | -0.15143 | 0.11642
0.28633 | -0.21731 |  | -114.9755 |  | -0.11509 | 0.087865
0.28652 | -0.4959 |  | -205.7114 |  | -0.076971 | 0.057803
0.28672 | -0.7509 |  | -286.0689 |  | -0.037489 | 0.026671
0.28691 | -0.95177 |  | -350.8324 |  | 0.0025234 | -0.0048863
0.28711 | -1.1092 |  | -394.9129 |  | 0.042287 | -0.036223
0.2873 | -1.192 |  | -414.3626 |  | 0.081497 | -0.066879
0.2875 | -1.2022 |  | -406.8588 |  | 0.11933 | -0.096592
0.2877 | -1.1452 |  | -372.9267 |  | 0.15506 | -0.1247
0.28789 | -1.0312 |  | -316.1591 |  | 0.18819 | -0.15069
0.28809 | -0.90406 |  | -242.1133 |  | 0.21895 | -0.17462
0.28828 | -0.7629 |  | -156.3554 |  | 0.24686 | -0.19615
0.28848 | -0.5199 |  | -63.2063 |  | 0.27007 | -0.21452
0.28867 | -0.072099 |  | 33.2631 |  | 0.28907 | -0.22934
0.28887 | 0.36558 |  | 128.5062 |  | 0.30449 | -0.24079
0.28906 | 0.57543 |  | 218.3456 |  | 0.31486 | -0.24878
0.28926 | 0.79283 |  | 298.021 |  | 0.32048 | -0.25313
0.28945 | 1.035 |  | 361.6273 |  | 0.322 | -0.25417
0.28965 | 1.1492 |  | 403.6711 |  | 0.31855 | -0.25126
0.28984 | 1.2357 |  | 419.5261 |  | 0.30965 | -0.24391
0.29004 | 1.2397 |  | 407.0918 |  | 0.29615 | -0.2332
0.29023 | 1.1428 |  | 367.7516 |  | 0.27899 | -0.21951
0.29043 | 1.0057 |  | 305.5284 |  | 0.25772 | -0.20261
0.29063 | 0.78299 |  | 226.7513 |  | 0.23171 | -0.18218
0.29082 | 0.53166 |  | 137.2256 |  | 0.20174 | -0.15842
0.29102 | 0.25539 |  | 41.0172 |  | 0.169 | -0.1325
0.29121 | -0.046878 |  | -57.2077 |  | 0.13375 | -0.10475
0.29141 | -0.32837 |  | -152.1946 |  | 0.096584 | -0.075569
0.2916 | -0.60411 |  | -239.459 |  | 0.05834 | -0.045492
0.2918 | -0.83805 |  | -314.3681 |  | 0.018305 | -0.01407
0.29199 | -1.0223 |  | -371.4701 |  | -0.022676 | 0.018006
0.29219 | -1.1541 |  | -406.0453 |  | -0.062518 | 0.049364
0.29238 | -1.2048 |  | -414.7761 |  | -0.10088 | 0.079485
0.29258 | -1.1888 |  | -396.3119 |  | -0.13747 | 0.10797
0.29277 | -1.1042 |  | -352.5453 |  | -0.17261 | 0.1352
0.29297 | -0.98061 |  | -288.119 |  | -0.20572 | 0.16114
0.29316 | -0.85129 |  | -208.8717 |  | -0.2349 | 0.18417
0.29336 | -0.68316 |  | -119.8869 |  | -0.26072 | 0.20406
0.29355 | -0.36074 |  | -24.9784 |  | -0.28236 | 0.22067
0.29375 | 0.12101 |  | 71.5837 |  | -0.29905 | 0.23366
0.29395 | 0.4678 |  | 165.171 |  | -0.31323 | 0.24457
0.29414 | 0.65139 |  | 251.5613 |  | -0.32278 | 0.25203
0.29434 | 0.8998 |  | 325.5201 |  | -0.32571 | 0.25424
0.29453 | 1.0918 |  | 381.122 |  | -0.32471 | 0.25317
0.29473 | 1.1854 |  | 413.1242 |  | -0.31896 | 0.24873
0.29492 | 1.2522 |  | 417.689 |  | -0.30789 | 0.24018
0.29512 | 1.2064 |  | 394.1141 |  | -0.29362 | 0.22873
0.29531 | 1.0945 |  | 344.9792 |  | -0.27468 | 0.21376
0.29551 | 0.92379 |  | 275.3877 |  | -0.25043 | 0.19473
0.2957 | 0.68217 |  | 191.7419 |  | -0.22313 | 0.17303
0.2959 | 0.42625 |  | 99.1066 |  | -0.19263 | 0.14891
0.29609 | 0.1335 |  | 1.5008 |  | -0.159 | 0.12244
0.29629 | -0.16161 |  | -96.0212 |  | -0.12313 | 0.094193
0.29648 | -0.44074 |  | -188.3596 |  | -0.084822 | 0.064103
0.29668 | -0.70507 |  | -271.2843 |  | -0.045431 | 0.032919
0.29688 | -0.91703 |  | -339.695 |  | -0.0054942 | 0.0014033
0.29707 | -1.0843 |  | -388.194 |  | 0.034859 | -0.030141
0.29727 | -1.1842 |  | -412.6742 |  | 0.073609 | -0.060645
0.29746 | -1.2068 |  | -410.4226 |  | 0.11109 | -0.09012
0.29766 | -1.1634 |  | -381.3846 |  | 0.14768 | -0.11869
0.29785 | -1.0577 |  | -328.7267 |  | 0.18162 | -0.14531
0.29805 | -0.93217 |  | -257.7159 |  | 0.21296 | -0.16987
0.29824 | -0.79806 |  | -174.0415 |  | 0.24151 | -0.19208
0.29844 | -0.58071 |  | -82.1778 |  | 0.26564 | -0.21089
0.29863 | -0.16601 |  | 13.9275 |  | 0.28498 | -0.22587
0.29883 | 0.29483 |  | 109.7402 |  | 0.30051 | -0.23766
0.29902 | 0.54234 |  | 200.9419 |  | 0.31277 | -0.24701
0.29922 | 0.74497 |  | 283.0438 |  | 0.31993 | -0.25259
0.29941 | 0.99512 |  | 350.3475 |  | 0.32132 | -0.25359
0.29961 | 1.1326 |  | 397.0588 |  | 0.31892 | -0.25135
0.2998 | 1.2219 |  | 418.3277 |  | 0.31138 | -0.24509
0.3 | 1.2482 |  | 411.4179 |  | 0.29812 | -0.2346
0.3002 | 1.1659 |  | 377.0811 |  | 0.28219 | -0.22187
0.30039 | 1.038 |  | 319.0733 |  | 0.26215 | -0.20605
0.30059 | 0.83167 |  | 243.2483 |  | 0.23628 | -0.18584
0.30078 | 0.58318 |  | 155.5657 |  | 0.20709 | -0.16257
0.30098 | 0.31334 |  | 60.3881 |  | 0.17521 | -0.13711
0.30117 | 0.011912 |  | -37.9127 |  | 0.14026 | -0.10966
0.30137 | -0.27415 |  | -133.941 |  | 0.10357 | -0.081003
0.30156 | -0.55222 |  | -223.0274 |  | 0.065436 | -0.051021
0.30176 | -0.79706 |  | -300.8003 |  | 0.025547 | -0.019525
0.30195 | -0.99039 |  | -361.7843 |  | -0.015035 | 0.01237
0.30215 | -1.1352 |  | -401.0192 |  | -0.055258 | 0.043805
0.30234 | -1.202 |  | -414.9673 |  | -0.093912 | 0.073988
0.30254 | -1.1984 |  | -401.778 |  | -0.13085 | 0.103
0.30273 | -1.1268 |  | -362.7321 |  | -0.16647 | 0.13096
0.30293 | -1.0075 |  | -302.0354 |  | -0.19944 | 0.15667
0.30312 | -0.88077 |  | -225.3626 |  | -0.22959 | 0.18007
0.30332 | -0.7304 |  | -138.0402 |  | -0.25654 | 0.20097
0.30352 | -0.44209 |  | -44.0758 |  | -0.27891 | 0.21846
0.30371 | 0.035569 |  | 52.4256 |  | -0.29687 | 0.2324
0.30391 | 0.41973 |  | 146.8675 |  | -0.31095 | 0.2431
0.3041 | 0.60946 |  | 235.0377 |  | -0.32098 | 0.25093
0.3043 | 0.8529 |  | 311.9554 |  | -0.32601 | 0.25486
0.30449 | 1.0648 |  | 371.7019 |  | -0.32597 | 0.2546
0.30469 | 1.1675 |  | 408.7843 |  | -0.32114 | 0.25058
0.30488 | 1.2498 |  | 418.9915 |  | -0.31111 | 0.24263
0.30508 | 1.2232 |  | 400.9195 |  | -0.29673 | 0.23145
0.30527 | 1.1215 |  | 356.5088 |  | -0.27867 | 0.21715
0.30547 | 0.96668 |  | 290.4546 |  | -0.25646 | 0.19949
0.30566 | 0.73158 |  | 209.0703 |  | -0.22981 | 0.17856
0.30586 | 0.48005 |  | 117.8091 |  | -0.19877 | 0.15412
0.30605 | 0.19184 |  | 20.8 |  | -0.16515 | 0.12747
0.30625 | -0.10537 |  | -77.1278 |  | -0.13032 | 0.099915
0.30645 | -0.38564 |  | -170.7414 |  | -0.092791 | 0.070525
0.30664 | -0.65733 |  | -255.8023 |  | -0.053315 | 0.03947
0.30684 | -0.87833 |  | -327.5138 |  | -0.013864 | 0.008163
0.30703 | -1.0562 |  | -380.3692 |  | 0.026461 | -0.023508
0.30723 | -1.1718 |  | -409.9519 |  | 0.066349 | -0.054732
0.30742 | -1.2084 |  | -413.1616 |  | 0.1044 | -0.08464
0.30762 | -1.1792 |  | -389.2717 |  | 0.1411 | -0.11349
0.30781 | -1.0818 |  | -340.8657 |  | 0.175 | -0.14016
0.30801 | -0.95683 |  | -272.9822 |  | 0.2067 | -0.16478
0.3082 | -0.82738 |  | -191.442 |  | 0.23618 | -0.18761
0.3084 | -0.6442 |  | -100.9389 |  | 0.26106 | -0.20718
0.30859 | -0.27152 |  | -5.3625 |  | 0.28168 | -0.22337
0.30879 | 0.22122 |  | 90.8463 |  | 0.29854 | -0.23623
0.30898 | 0.51216 |  | 183.3552 |  | 0.31075 | -0.24541
0.30918 | 0.6952 |  | 267.74 |  | 0.31855 | -0.2514
0.30938 | 0.95414 |  | 338.3912 |  | 0.32221 | -0.25407
0.30957 | 1.1142 |  | 389.5827 |  | 0.32035 | -0.25249
0.30977 | 1.2051 |  | 416.2679 |  | 0.31332 | -0.24674
0.30996 | 1.256 |  | 415.1019 |  | 0.30187 | -0.23731
0.31016 | 1.1873 |  | 386.1079 |  | 0.2858 | -0.22464
0.31035 | 1.0699 |  | 332.3566 |  | 0.26639 | -0.20939
0.31055 | 0.87989 |  | 259.3832 |  | 0.24248 | -0.19061
0.31074 | 0.63339 |  | 173.5281 |  | 0.21385 | -0.16807
0.31094 | 0.37151 |  | 79.4755 |  | 0.18215 | -0.14274
0.31113 | 0.071511 |  | -18.6241 |  | 0.14708 | -0.11509
0.31133 | -0.21774 |  | -115.4519 |  | 0.11116 | -0.086907
0.31152 | -0.49737 |  | -206.153 |  | 0.074438 | -0.057996
0.31172 | -0.7526 |  | -286.5097 |  | 0.034164 | -0.026531
0.31191 | -0.95439 |  | -351.2047 |  | -0.0069056 | 0.0058334
0.31211 | -1.1126 |  | -395.1006 |  | -0.046982 | 0.037402
0.3123 | -1.1954 |  | -414.3572 |  | -0.086355 | 0.068053
0.3125 | -1.2057 |  | -406.6201 |  | -0.12328 | 0.09696
0.3127 | -1.1482 |  | -372.5207 |  | -0.15858 | 0.12454
0.31289 | -1.0336 |  | -315.6899 |  | -0.19285 | 0.15114
0.31309 | -0.90737 |  | -241.6095 |  | -0.22378 | 0.17536
0.31328 | -0.76927 |  | -155.9931 |  | -0.25123 | 0.19678
0.31348 | -0.52674 |  | -63.1006 |  | -0.27481 | 0.21507
0.31367 | -0.071452 |  | 33.203 |  | -0.29315 | 0.22929
0.31387 | 0.37176 |  | 128.4022 |  | -0.30773 | 0.24046
0.31406 | 0.57878 |  | 218.3099 |  | -0.31886 | 0.24904
0.31426 | 0.79473 |  | 298.05 |  | -0.32519 | 0.25389
0.31445 | 1.0378 |  | 361.5884 |  | -0.32668 | 0.25498
0.31465 | 1.1515 |  | 403.5022 |  | -0.32269 | 0.25186
0.31484 | 1.2382 |  | 419.2874 |  | -0.31298 | 0.24415
0.31504 | 1.2423 |  | 406.7327 |  | -0.29914 | 0.23313
0.31523 | 1.1453 |  | 367.2399 |  | -0.28224 | 0.21966
0.31543 | 1.0077 |  | 304.9759 |  | -0.26111 | 0.20316
0.31562 | 0.78449 |  | 226.1429 |  | -0.23537 | 0.18295
0.31582 | 0.53283 |  | 136.6359 |  | -0.20586 | 0.15936
0.31602 | 0.25572 |  | 40.5386 |  | -0.17237 | 0.13287
0.31621 | -0.04684 |  | -57.6293 |  | -0.13643 | 0.10443
0.31641 | -0.3289 |  | -152.4978 |  | -0.1 | 0.075631
0.3166 | -0.60523 |  | -239.6495 |  | -0.062066 | 0.045958
0.3168 | -0.83947 |  | -314.5314 |  | -0.02179 | 0.01437
0.31699 | -1.0251 |  | -371.5745 |  | 0.018714 | -0.017684
0.31719 | -1.1578 |  | -406.045 |  | 0.058257 | -0.048941
0.31738 | -1.2089 |  | -414.584 |  | 0.097342 | -0.079368
0.31758 | -1.1935 |  | -395.9201 |  | 0.1342 | -0.10807
0.31777 | -1.1088 |  | -352.1063 |  | 0.16823 | -0.13494
0.31797 | -0.98604 |  | -287.7276 |  | 0.20091 | -0.16063
0.31816 | -0.86114 |  | -208.444 |  | 0.23085 | -0.18392
0.31836 | -0.69761 |  | -119.3417 |  | 0.25659 | -0.20398
0.31855 | -0.36197 |  | -24.3884 |  | 0.27815 | -0.22079
0.31875 | 0.14036 |  | 72.1055 |  | 0.29553 | -0.2341
0.31895 | 0.47617 |  | 165.5974 |  | 0.30892 | -0.24435
0.31914 | 0.64803 |  | 251.9329 |  | 0.31767 | -0.25105
0.31934 | 0.90722 |  | 325.8022 |  | 0.32175 | -0.25397
0.31953 | 1.0944 |  | 381.2767 |  | 0.32123 | -0.25329
0.31973 | 1.1861 |  | 413.1538 |  | 0.31543 | -0.24851
0.31992 | 1.2585 |  | 417.5645 |  | 0.3045 | -0.23978
0.32012 | 1.208 |  | 393.9009 |  | 0.28923 | -0.22749
0.32031 | 1.0988 |  | 344.7531 |  | 0.27072 | -0.21271
0.32051 | 0.92821 |  | 275.1427 |  | 0.24765 | -0.19487
0.3207 | 0.68428 |  | 191.4499 |  | 0.21977 | -0.17292
0.3209 | 0.42945 |  | 98.7153 |  | 0.18911 | -0.14828
0.32109 | 0.13306 |  | 1.0136 |  | 0.15497 | -0.12142
0.32129 | -0.16152 |  | -96.5387 |  | 0.11848 | -0.092896
0.32148 | -0.44139 |  | -188.8151 |  | 0.081621 | -0.063819
0.32168 | -0.70701 |  | -271.5581 |  | 0.042924 | -0.033378
0.32188 | -0.91766 |  | -339.8107 |  | 0.0019294 | -0.0011481
0.32207 | -1.0871 |  | -388.1997 |  | -0.039256 | 0.031172
0.32227 | -1.1869 |  | -412.6066 |  | -0.078595 | 0.061997
0.32246 | -1.2103 |  | -410.4085 |  | -0.11583 | 0.0912
0.32266 | -1.1682 |  | -381.4563 |  | -0.15164 | 0.11907
0.32285 | -1.0606 |  | -328.8163 |  | -0.18589 | 0.14574
0.32305 | -0.93408 |  | -257.731 |  | -0.21756 | 0.17063
0.32324 | -0.80001 |  | -173.8971 |  | -0.24609 | 0.19283
0.32344 | -0.58811 |  | -81.9263 |  | -0.27045 | 0.21165
0.32363 | -0.16947 |  | 14.2194 |  | -0.28974 | 0.22664
0.32383 | 0.3042 |  | 110.0536 |  | -0.30529 | 0.23856
0.32402 | 0.54396 |  | 201.27 |  | -0.31708 | 0.24764
0.32422 | 0.74278 |  | 283.3537 |  | -0.3239 | 0.253
0.32441 | 1.001 |  | 350.5412 |  | -0.32635 | 0.25479
0.32461 | 1.1325 |  | 397.1418 |  | -0.32391 | 0.25272
0.3248 | 1.2235 |  | 418.3981 |  | -0.31561 | 0.24618
0.325 | 1.2528 |  | 411.5396 |  | -0.30281 | 0.23613
0.3252 | 1.1669 |  | 377.2217 |  | -0.28568 | 0.22265
0.32539 | 1.0424 |  | 319.0704 |  | -0.2648 | 0.20617
0.32559 | 0.83327 |  | 243.0402 |  | -0.24136 | 0.18752
0.32578 | 0.58365 |  | 155.274 |  | -0.21217 | 0.16467
0.32598 | 0.31512 |  | 60.1208 |  | -0.17852 | 0.13811
0.32617 | 0.011432 |  | -38.1018 |  | -0.14439 | 0.11075
0.32637 | -0.27293 |  | -134.0722 |  | -0.10734 | 0.081694
0.32656 | -0.55243 |  | -223.1372 |  | -0.068671 | 0.051341
0.32676 | -0.79775 |  | -300.8896 |  | -0.030217 | 0.021005
0.32695 | -0.99059 |  | -361.8484 |  | 0.010261 | -0.010742
0.32715 | -1.1373 |  | -401.0512 |  | 0.050801 | -0.042745
0.32734 | -1.2034 |  | -415.0031 |  | 0.089547 | -0.073126
0.32754 | -1.2012 |  | -401.839 |  | 0.12665 | -0.10221
0.32773 | -1.1294 |  | -362.784 |  | 0.1616 | -0.12965
0.32793 | -1.0084 |  | -302.0236 |  | 0.19461 | -0.15529
0.32812 | -0.88116 |  | -225.2086 |  | 0.22487 | -0.17897
0.32832 | -0.72879 |  | -137.6859 |  | 0.25109 | -0.19955
0.32852 | -0.44253 |  | -43.5854 |  | 0.2739 | -0.21719
0.32871 | 0.035507 |  | 52.9475 |  | 0.29261 | -0.23175
0.32891 | 0.42456 |  | 147.3815 |  | 0.30614 | -0.24233
0.3291 | 0.61052 |  | 235.5396 |  | 0.31603 | -0.24968
0.3293 | 0.8526 |  | 312.3978 |  | 0.32136 | -0.25358
0.32949 | 1.0684 |  | 372.0267 |  | 0.32126 | -0.25333
0.32969 | 1.1683 |  | 409.0163 |  | 0.31675 | -0.2496
0.32988 | 1.2515 |  | 419.1273 |  | 0.30689 | -0.24181
0.33008 | 1.227 |  | 400.9707 |  | 0.29274 | -0.23024
0.33027 | 1.1235 |  | 356.5368 |  | 0.27463 | -0.21574
0.33047 | 0.97006 |  | 290.4163 |  | 0.25175 | -0.19792
0.33066 | 0.73437 |  | 208.9801 |  | 0.22557 | -0.17717
0.33086 | 0.48209 |  | 117.7307 |  | 0.19553 | -0.15334
0.33105 | 0.1935 |  | 20.6648 |  | 0.16167 | -0.12656
0.33125 | -0.10563 |  | -77.3343 |  | 0.12615 | -0.098539
0.33145 | -0.38613 |  | -170.9493 |  | 0.088821 | -0.069339
0.33164 | -0.65885 |  | -255.9747 |  | 0.049502 | -0.038487
0.33184 | -0.88028 |  | -327.5619 |  | 0.009681 | -0.0070339
0.33203 | -1.0582 |  | -380.2556 |  | -0.030559 | 0.024582
0.33223 | -1.1748 |  | -409.7789 |  | -0.070697 | 0.055873
0.33242 | -1.2113 |  | -413.0132 |  | -0.10869 | 0.0856
0.33262 | -1.1827 |  | -389.2179 |  | -0.14475 | 0.11385
0.33281 | -1.0853 |  | -340.9358 |  | -0.17957 | 0.1409
0.33301 | -0.95957 |  | -273.02 |  | -0.212 | 0.1662
0.3332 | -0.82774 |  | -191.2912 |  | -0.24084 | 0.18874
0.3334 | -0.63814 |  | -100.676 |  | -0.26572 | 0.20806
0.33359 | -0.26655 |  | -5.0162 |  | -0.28631 | 0.22416
0.33379 | 0.21579 |  | 91.3119 |  | -0.30228 | 0.23645
0.33398 | 0.50982 |  | 183.7487 |  | -0.31493 | 0.246
0.33418 | 0.70077 |  | 267.9831 |  | -0.32364 | 0.25275
0.33437 | 0.95497 |  | 338.6063 |  | -0.32631 | 0.2548
0.33457 | 1.1153 |  | 389.7582 |  | -0.32414 | 0.25309
0.33477 | 1.2088 |  | 416.3534 |  | -0.31754 | 0.24772
0.33496 | 1.2573 |  | 415.089 |  | -0.30565 | 0.23818
0.33516 | 1.1906 |  | 385.9792 |  | -0.28975 | 0.22576
0.33535 | 1.073 |  | 332.145 |  | -0.27007 | 0.21019
0.33555 | 0.88184 |  | 259.1057 |  | -0.2458 | 0.19097
0.33574 | 0.63521 |  | 173.2259 |  | -0.21733 | 0.16862
0.33594 | 0.37138 |  | 79.2473 |  | -0.18534 | 0.14329
0.33613 | 0.071062 |  | -18.7623 |  | -0.15122 | 0.11623
0.33633 | -0.21929 |  | -115.5845 |  | -0.11519 | 0.087919
0.33652 | -0.50004 |  | -206.2981 |  | -0.076705 | 0.057698
0.33672 | -0.75562 |  | -286.6833 |  | -0.03729 | 0.02656
0.33691 | -0.95851 |  | -351.4399 |  | 0.0030418 | -0.0051319
0.33711 | -1.1167 |  | -395.3443 |  | 0.043516 | -0.03692
0.3373 | -1.1999 |  | -414.5575 |  | 0.082062 | -0.067267
0.3375 | -1.2098 |  | -406.7321 |  | 0.11978 | -0.096797
0.3377 | -1.1515 |  | -372.4987 |  | 0.15545 | -0.12488
0.33789 | -1.0371 |  | -315.6003 |  | 0.18801 | -0.1504
0.33809 | -0.91029 |  | -241.4629 |  | 0.21949 | -0.17481
0.33828 | -0.76883 |  | -155.6495 |  | 0.24737 | -0.19671
0.33848 | -0.51914 |  | -62.534 |  | 0.27005 | -0.21459
0.33867 | -0.065397 |  | 33.836 |  | 0.28975 | -0.22966
0.33887 | 0.37037 |  | 128.9655 |  | 0.30464 | -0.24089
0.33906 | 0.58394 |  | 218.6971 |  | 0.31425 | -0.24838
0.33926 | 0.80197 |  | 298.2931 |  | 0.32113 | -0.25359
0.33945 | 1.0384 |  | 361.8302 |  | 0.32281 | -0.25464
0.33965 | 1.1555 |  | 403.7138 |  | 0.31838 | -0.25104
0.33984 | 1.2409 |  | 419.3777 |  | 0.30981 | -0.24402
0.34004 | 1.2428 |  | 406.6965 |  | 0.29601 | -0.23303
0.34023 | 1.1477 |  | 367.1028 |  | 0.27843 | -0.21902
0.34043 | 1.0066 |  | 304.8289 |  | 0.25779 | -0.20265
0.34063 | 0.7837 |  | 226.0123 |  | 0.23169 | -0.18222
0.34082 | 0.53174 |  | 136.4203 |  | 0.20172 | -0.1584
0.34102 | 0.25251 |  | 40.209 |  | 0.16915 | -0.13253
0.34121 | -0.049332 |  | -58.0513 |  | 0.1335 | -0.10458
0.34141 | -0.33295 |  | -152.9722 |  | 0.096505 | -0.075484
0.3416 | -0.60867 |  | -240.0576 |  | 0.058114 | -0.045295
0.3418 | -0.84201 |  | -314.7358 |  | 0.017739 | -0.013615
0.34199 | -1.0272 |  | -371.544 |  | -0.02284 | 0.018328
0.34219 | -1.1581 |  | -405.8358 |  | -0.062267 | 0.04933
0.34238 | -1.209 |  | -414.317 |  | -0.10064 | 0.07925
0.34258 | -1.1925 |  | -395.7003 |  | -0.13782 | 0.10828
0.34277 | -1.1072 |  | -351.8849 |  | -0.17263 | 0.13562
0.34297 | -0.98361 |  | -287.4493 |  | -0.20528 | 0.16099
0.34316 | -0.85636 |  | -208.1729 |  | -0.23553 | 0.18438
0.34336 | -0.69004 |  | -119.1371 |  | -0.26107 | 0.2044
0.34355 | -0.35737 |  | -24.2344 |  | -0.28221 | 0.22094
0.34375 | 0.13474 |  | 72.2774 |  | -0.29997 | 0.23448
0.34395 | 0.47605 |  | 165.7972 |  | -0.31325 | 0.24464
0.34414 | 0.65576 |  | 252.0532 |  | -0.32195 | 0.25141
0.34434 | 0.90595 |  | 325.8421 |  | -0.32619 | 0.25461
0.34453 | 1.0956 |  | 381.2585 |  | -0.32529 | 0.25389
0.34473 | 1.1891 |  | 413.049 |  | -0.31928 | 0.24908
0.34492 | 1.256 |  | 417.4214 |  | -0.30837 | 0.2404
0.34512 | 1.2086 |  | 393.6805 |  | -0.29323 | 0.22846
0.34531 | 1.0963 |  | 344.4101 |  | -0.27428 | 0.21333
0.34551 | 0.92477 |  | 274.7087 |  | -0.25097 | 0.19503
0.3457 | 0.68238 |  | 190.9963 |  | -0.22332 | 0.17342
0.3459 | 0.42471 |  | 98.3496 |  | -0.19217 | 0.14862
0.34609 | 0.13098 |  | 0.75293 |  | -0.15846 | 0.12186
0.34629 | -0.16409 |  | -96.7183 |  | -0.12259 | 0.093664
0.34648 | -0.44449 |  | -188.99 |  | -0.084616 | 0.063753
0.34668 | -0.70848 |  | -271.7949 |  | -0.04525 | 0.032734
0.34687 | -0.92024 |  | -340.0569 |  | -0.0055406 | 0.0014182
0.34707 | -1.0884 |  | -388.461 |  | 0.034595 | -0.03016
0.34727 | -1.1877 |  | -412.8097 |  | 0.074403 | -0.061337
0.34746 | -1.21 |  | -410.4126 |  | 0.11184 | -0.090895
0.34766 | -1.1662 |  | -381.2663 |  | 0.14788 | -0.11904
0.34785 | -1.0594 |  | -328.4484 |  | 0.18252 | -0.14589
0.34805 | -0.93433 |  | -257.258 |  | 0.21352 | -0.17034
0.34824 | -0.80277 |  | -173.4622 |  | 0.24151 | -0.19219
0.34844 | -0.58511 |  | -81.591 |  | 0.26606 | -0.2112
0.34863 | -0.16119 |  | 14.4834 |  | 0.28586 | -0.22654
0.34883 | 0.30545 |  | 110.3013 |  | 0.30161 | -0.2386
0.34902 | 0.54687 |  | 201.5185 |  | 0.31345 | -0.24776
0.34922 | 0.7479 |  | 283.5595 |  | 0.3206 | -0.25326
0.34941 | 1.0003 |  | 350.705 |  | 0.32264 | -0.25456
0.34961 | 1.1357 |  | 397.3091 |  | 0.3197 | -0.25202
0.3498 | 1.2255 |  | 418.4799 |  | 0.31172 | -0.24563
0.35 | 1.2518 |  | 411.4207 |  | 0.29922 | -0.23553
0.3502 | 1.1683 |  | 376.9226 |  | 0.2828 | -0.22245
0.35039 | 1.0405 |  | 318.6805 |  | 0.26234 | -0.20629
0.35059 | 0.83244 |  | 242.6154 |  | 0.23775 | -0.18674
0.35078 | 0.58333 |  | 154.8461 |  | 0.20842 | -0.16364
0.35098 | 0.31276 |  | 59.7013 |  | 0.17605 | -0.13802
0.35117 | 0.010549 |  | -38.4715 |  | 0.14176 | -0.11096
0.35137 | -0.27528 |  | -134.3383 |  | 0.10463 | -0.08197
0.35156 | -0.55405 |  | -223.3041 |  | 0.066015 | -0.051487
0.35176 | -0.79865 |  | -300.9675 |  | 0.026408 | -0.020197
0.35195 | -0.99282 |  | -361.8975 |  | -0.01412 | 0.011571
0.35215 | -1.1388 |  | -401.1418 |  | -0.054059 | 0.042775
0.35234 | -1.2054 |  | -415.0597 |  | -0.092603 | 0.072913
0.35254 | -1.2024 |  | -401.7745 |  | -0.12973 | 0.10208
0.35273 | -1.1303 |  | -362.5937 |  | -0.16561 | 0.13003
0.35293 | -1.0117 |  | -301.7376 |  | -0.19904 | 0.15605
0.35313 | -0.88891 |  | -224.9836 |  | -0.22886 | 0.17939
0.35332 | -0.73935 |  | -137.6652 |  | -0.25533 | 0.19991
0.35352 | -0.44391 |  | -43.6178 |  | -0.27774 | 0.21736
0.35371 | 0.042244 |  | 53.0362 |  | -0.29561 | 0.23127
0.35391 | 0.42903 |  | 147.4969 |  | -0.30999 | 0.24229
0.3541 | 0.61509 |  | 235.6041 |  | -0.32012 | 0.25013
0.3543 | 0.85548 |  | 312.4756 |  | -0.32508 | 0.25389
0.35449 | 1.0703 |  | 372.1201 |  | -0.32517 | 0.2539
0.35469 | 1.1722 |  | 409.0673 |  | -0.31967 | 0.24957
0.35488 | 1.2525 |  | 419.0446 |  | -0.3099 | 0.24168
0.35508 | 1.2275 |  | 400.6912 |  | -0.2965 | 0.23099
0.35527 | 1.1239 |  | 356.1132 |  | -0.27782 | 0.21642
0.35547 | 0.96902 |  | 289.9593 |  | -0.25542 | 0.19874
0.35566 | 0.7343 |  | 208.5749 |  | -0.22898 | 0.17789
0.35586 | 0.48101 |  | 117.4218 |  | -0.19761 | 0.15312
0.35605 | 0.1932 |  | 20.4597 |  | -0.16448 | 0.12663
0.35625 | -0.10527 |  | -77.5053 |  | -0.12966 | 0.099274
0.35645 | -0.38654 |  | -171.1724 |  | -0.092009 | 0.069913
0.35664 | -0.65862 |  | -256.2628 |  | -0.053004 | 0.038991
0.35684 | -0.88127 |  | -327.9154 |  | -0.012698 | 0.0071962
0.35703 | -1.0596 |  | -380.5846 |  | 0.027891 | -0.02479
0.35723 | -1.1759 |  | -409.9321 |  | 0.067186 | -0.055721
0.35742 | -1.2125 |  | -412.9283 |  | 0.10537 | -0.085501
0.35762 | -1.1832 |  | -388.9176 |  | 0.14144 | -0.11385
0.35781 | -1.0868 |  | -340.5358 |  | 0.17562 | -0.14059
0.35801 | -0.96332 |  | -272.6515 |  | 0.2081 | -0.16583
0.3582 | -0.83553 |  | -191.0083 |  | 0.23676 | -0.18838
0.3584 | -0.64676 |  | -100.4207 |  | 0.26187 | -0.20796
0.35859 | -0.26396 |  | -4.7648 |  | 0.28316 | -0.22434
0.35879 | 0.22863 |  | 91.501 |  | 0.29924 | -0.23683
0.35898 | 0.5156 |  | 183.9357 |  | 0.3112 | -0.24604
0.35918 | 0.69917 |  | 268.2228 |  | 0.31933 | -0.25207
0.35938 | 0.95796 |  | 338.8396 |  | 0.32281 | -0.25463
0.35957 | 1.118 |  | 389.9314 |  | 0.32138 | -0.25339
0.35977 | 1.2086 |  | 416.3968 |  | 0.31446 | -0.24774
0.35996 | 1.2593 |  | 414.9764 |  | 0.30231 | -0.23808
0.36016 | 1.1908 |  | 385.7902 |  | 0.28651 | -0.22537
0.36035 | 1.0726 |  | 331.9579 |  | 0.26666 | -0.20968
0.36055 | 0.88305 |  | 258.9897 |  | 0.24281 | -0.19088
0.36074 | 0.63583 |  | 173.1491 |  | 0.21546 | -0.16903
0.36094 | 0.37235 |  | 79.0924 |  | 0.18317 | -0.14375
0.36113 | 0.071916 |  | -19.0199 |  | 0.14814 | -0.11602
0.36133 | -0.21866 |  | -115.878 |  | 0.11211 | -0.087443
0.36152 | -0.49939 |  | -206.6196 |  | 0.074115 | -0.0579
0.36172 | -0.75534 |  | -287.004 |  | 0.034962 | -0.027009
0.36191 | -0.95824 |  | -351.6795 |  | -0.0057312 | 0.0049649
0.36211 | -1.1171 |  | -395.4817 |  | -0.046305 | 0.036786
0.3623 | -1.2005 |  | -414.6321 |  | -0.084639 | 0.066935
0.3625 | -1.211 |  | -406.7601 |  | -0.12237 | 0.096056
0.3627 | -1.1538 |  | -372.5239 |  | -0.15835 | 0.12426
0.36289 | -1.04 |  | -315.572 |  | -0.19145 | 0.15037
0.36309 | -0.91535 |  | -241.343 |  | -0.22318 | 0.17482
0.36328 | -0.77658 |  | -155.5145 |  | -0.25114 | 0.19654
0.36348 | -0.52321 |  | -62.4359 |  | -0.27338 | 0.21401
0.36367 | -0.059588 |  | 33.9475 |  | -0.29194 | 0.22833
0.36387 | 0.37466 |  | 129.1498 |  | -0.30719 | 0.23998
0.36406 | 0.58051 |  | 218.8863 |  | -0.31825 | 0.24841
0.36426 | 0.80269 |  | 298.4432 |  | -0.32424 | 0.2532
0.36445 | 1.0401 |  | 361.9509 |  | -0.32502 | 0.25396
0.36465 | 1.1551 |  | 403.7594 |  | -0.32127 | 0.25066
0.36484 | 1.2438 |  | 419.3167 |  | -0.31234 | 0.2435
0.36504 | 1.2441 |  | 406.4808 |  | -0.29851 | 0.23282
0.36523 | 1.1484 |  | 366.7299 |  | -0.2812 | 0.219
0.36543 | 1.0083 |  | 304.3688 |  | -0.25966 | 0.20198
0.36562 | 0.78446 |  | 225.5858 |  | -0.23372 | 0.18155
0.36582 | 0.53375 |  | 136.1263 |  | -0.2043 | 0.15815
0.36602 | 0.25429 |  | 40.068 |  | -0.17143 | 0.13226
0.36621 | -0.047698 |  | -58.0511 |  | -0.13606 | 0.10441
0.36641 | -0.33115 |  | -152.9071 |  | -0.098737 | 0.075053
0.3666 | -0.608 |  | -240.058 |  | -0.060104 | 0.0445
0.3668 | -0.84151 |  | -314.8641 |  | -0.020836 | 0.013448
0.36699 | -1.0278 |  | -371.7566 |  | 0.019715 | -0.018241
0.36719 | -1.1596 |  | -406.0638 |  | 0.059806 | -0.049862
0.36738 | -1.2109 |  | -414.4893 |  | 0.097748 | -0.079851
0.36758 | -1.1954 |  | -395.7701 |  | 0.1347 | -0.10869
0.36777 | -1.1108 |  | -351.8975 |  | 0.16952 | -0.13589
0.36797 | -0.98853 |  | -287.4104 |  | 0.20144 | -0.16076
0.36816 | -0.85949 |  | -208.0026 |  | 0.23152 | -0.18416
0.36836 | -0.69245 |  | -118.7818 |  | 0.25758 | -0.20472
0.36855 | -0.36572 |  | -23.7805 |  | 0.27895 | -0.22131
0.36875 | 0.13027 |  | 72.6816 |  | 0.29658 | -0.23465
0.36895 | 0.48418 |  | 166.1852 |  | 0.30925 | -0.24452
0.36914 | 0.66014 |  | 252.5381 |  | 0.31802 | -0.25124
0.36934 | 0.90632 |  | 326.3755 |  | 0.32281 | -0.25475
0.36953 | 1.1014 |  | 381.7597 |  | 0.32182 | -0.25393
0.36973 | 1.1915 |  | 413.478 |  | 0.31599 | -0.24902
0.36992 | 1.2588 |  | 417.7563 |  | 0.30504 | -0.24013
0.37012 | 1.2132 |  | 393.9201 |  | 0.28955 | -0.22769
0.37031 | 1.0978 |  | 344.5069 |  | 0.27109 | -0.21304
0.37051 | 0.92756 |  | 274.6809 |  | 0.2479 | -0.19508
0.3707 | 0.68358 |  | 190.8737 |  | 0.22002 | -0.17301
0.3709 | 0.42516 |  | 98.1486 |  | 0.18907 | -0.14833
0.37109 | 0.1317 |  | 0.55106 |  | 0.15497 | -0.12142
0.37129 | -0.16537 |  | -96.8762 |  | 0.11879 | -0.092982
0.37148 | -0.44432 |  | -189.0537 |  | 0.081488 | -0.063737
0.37168 | -0.70906 |  | -271.7746 |  | 0.042307 | -0.0329
0.37188 | -0.92078 |  | -340.0057 |  | 0.0016645 | -0.00092636
0.37207 | -1.0874 |  | -388.3384 |  | -0.038885 | 0.030833
0.37227 | -1.1877 |  | -412.666 |  | -0.078107 | 0.061577
0.37246 | -1.2091 |  | -410.2824 |  | -0.11566 | 0.091
0.37266 | -1.1653 |  | -381.1034 |  | -0.15178 | 0.1192
0.37285 | -1.059 |  | -328.3072 |  | -0.18585 | 0.14579
0.37305 | -0.93112 |  | -257.132 |  | -0.21725 | 0.17029
0.37324 | -0.79449 |  | -173.2975 |  | -0.24565 | 0.1924
0.37344 | -0.58403 |  | -81.3566 |  | -0.27008 | 0.2114
0.37363 | -0.17965 |  | 14.7592 |  | -0.28963 | 0.22654
0.37383 | 0.30067 |  | 110.5174 |  | -0.30487 | 0.23826
0.37402 | 0.56131 |  | 201.689 |  | -0.31653 | 0.24722
0.37422 | 0.74465 |  | 283.769 |  | -0.32371 | 0.25278
0.37441 | 0.99991 |  | 350.9101 |  | -0.32577 | 0.25447
0.37461 | 1.142 |  | 397.4302 |  | -0.32304 | 0.25221
0.3748 | 1.2211 |  | 418.5314 |  | -0.31514 | 0.24571
0.375 | 1.2543 |  | 411.4462 |  | -0.30208 | 0.23536
0.3752 | 1.1675 |  | 376.9264 |  | -0.28504 | 0.22201
0.37539 | 1.037 |  | 318.6242 |  | -0.26462 | 0.20587
0.37559 | 0.83407 |  | 242.4541 |  | -0.24014 | 0.18655
0.37578 | 0.57925 |  | 154.5287 |  | -0.21122 | 0.16383
0.37598 | 0.31093 |  | 59.2307 |  | -0.17847 | 0.13792
0.37617 | 0.0078677 |  | -38.9856 |  | -0.14322 | 0.10998
0.37637 | -0.27957 |  | -134.842 |  | -0.10651 | 0.081123
0.37656 | -0.55525 |  | -223.7636 |  | -0.068326 | 0.051218
0.37676 | -0.8018 |  | -301.3018 |  | -0.028948 | 0.020127
0.37695 | -0.99276 |  | -362.1189 |  | 0.011213 | -0.0117
0.37715 | -1.1374 |  | -401.2472 |  | 0.051648 | -0.043457
0.37734 | -1.2039 |  | -415.1104 |  | 0.090753 | -0.074104
0.37754 | -1.199 |  | -401.894 |  | 0.12751 | -0.10298
0.37773 | -1.1287 |  | -362.7484 |  | 0.16226 | -0.13017
0.37793 | -1.0084 |  | -301.911 |  | 0.19517 | -0.15596
0.37812 | -0.88123 |  | -224.9802 |  | 0.22558 | -0.17969
0.37832 | -0.72751 |  | -137.2495 |  | 0.25236 | -0.20052
0.37852 | -0.44129 |  | -43.0302 |  | 0.27505 | -0.21824
0.37871 | 0.031947 |  | 53.4637 |  | 0.29357 | -0.23243
0.37891 | 0.43113 |  | 147.7877 |  | 0.30719 | -0.2429
0.3791 | 0.62102 |  | 235.9376 |  | 0.31639 | -0.25001
0.3793 | 0.85073 |  | 312.7826 |  | 0.32155 | -0.25369
0.37949 | 1.0721 |  | 372.1959 |  | 0.32184 | -0.25377
0.37969 | 1.1716 |  | 408.955 |  | 0.31747 | -0.25015
0.37988 | 1.247 |  | 418.8874 |  | 0.30811 | -0.24247
0.38008 | 1.2269 |  | 400.5465 |  | 0.2934 | -0.23077
0.38027 | 1.1189 |  | 355.9557 |  | 0.27462 | -0.21586
0.38047 | 0.96446 |  | 289.7218 |  | 0.25239 | -0.19831
0.38066 | 0.73025 |  | 208.2789 |  | 0.22595 | -0.17753
0.38086 | 0.47481 |  | 117.0475 |  | 0.19574 | -0.15366
0.38105 | 0.1897 |  | 20.0226 |  | 0.16236 | -0.12729
0.38125 | -0.11048 |  | -77.8822 |  | 0.12611 | -0.098735
0.38145 | -0.39005 |  | -171.4616 |  | 0.088777 | -0.069279
0.38164 | -0.65976 |  | -256.4302 |  | 0.050137 | -0.038852
0.38184 | -0.88192 |  | -327.9758 |  | 0.0096124 | -0.007075
0.38203 | -1.0566 |  | -380.6204 |  | -0.030576 | 0.024568
0.38223 | -1.1721 |  | -409.9585 |  | -0.069744 | 0.055324
0.38242 | -1.2071 |  | -412.9808 |  | -0.10814 | 0.08529
0.38262 | -1.1764 |  | -388.8975 |  | -0.14491 | 0.11399
0.38281 | -1.0805 |  | -340.3371 |  | -0.17958 | 0.14097
0.38301 | -0.95612 |  | -272.3579 |  | -0.21183 | 0.16614
0.3832 | -0.82854 |  | -190.686 |  | -0.24064 | 0.18864
0.3834 | -0.6393 |  | -100.1624 |  | -0.26504 | 0.20763
0.38359 | -0.25749 |  | -4.6256 |  | -0.28527 | 0.22339
0.38379 | 0.23118 |  | 91.5888 |  | -0.30227 | 0.23629
0.38398 | 0.51185 |  | 184.0097 |  | -0.31556 | 0.24653
0.38418 | 0.69402 |  | 268.3288 |  | -0.32327 | 0.25275
0.38438 | 0.95713 |  | 338.9456 |  | -0.32582 | 0.25443
0.38457 | 1.1144 |  | 389.9877 |  | -0.32397 | 0.25279
0.38477 | 1.2042 |  | 416.4865 |  | -0.31667 | 0.24714
0.38496 | 1.2566 |  | 415.1101 |  | -0.30489 | 0.23784
0.38516 | 1.1857 |  | 385.8475 |  | -0.28951 | 0.22575
0.38535 | 1.0686 |  | 331.8563 |  | -0.26964 | 0.2099
0.38555 | 0.87831 |  | 258.7413 |  | -0.24535 | 0.19078
0.38574 | 0.63064 |  | 172.7849 |  | -0.21707 | 0.16868
0.38594 | 0.36945 |  | 78.7022 |  | -0.18501 | 0.1432
0.38613 | 0.067939 |  | -19.3145 |  | -0.15068 | 0.11597
0.38633 | -0.221 |  | -116.0719 |  | -0.11469 | 0.087618
0.38652 | -0.49993 |  | -206.6885 |  | -0.076532 | 0.057639
0.38672 | -0.75527 |  | -286.9211 |  | -0.037206 | 0.026673
0.38691 | -0.95579 |  | -351.5481 |  | 0.0030048 | -0.0052
0.38711 | -1.1135 |  | -395.3346 |  | 0.043477 | -0.037083
0.3873 | -1.1953 |  | -414.4305 |  | 0.082367 | -0.067556
0.3875 | -1.2048 |  | -406.5761 |  | 0.11955 | -0.096793
0.3877 | -1.1477 |  | -372.3242 |  | 0.15495 | -0.12447
0.38789 | -1.0341 |  | -315.3355 |  | 0.18853 | -0.15055
0.38809 | -0.90998 |  | -241.0783 |  | 0.21963 | -0.17488
0.38828 | -0.7684 |  | -155.1156 |  | 0.24704 | -0.1963
0.38848 | -0.51346 |  | -61.9096 |  | 0.27058 | -0.21456
0.38867 | -0.052518 |  | 34.5061 |  | 0.28935 | -0.22913
0.38887 | 0.37508 |  | 129.6992 |  | 0.30389 | -0.24028
0.38906 | 0.57293 |  | 219.4518 |  | 0.31511 | -0.2487
0.38926 | 0.79993 |  | 298.9343 |  | 0.32114 | -0.25326
0.38945 | 1.0403 |  | 362.2585 |  | 0.32167 | -0.25378
0.38965 | 1.1493 |  | 403.939 |  | 0.31813 | -0.25074
0.38984 | 1.2412 |  | 419.4424 |  | 0.3095 | -0.24356
0.39004 | 1.2412 |  | 406.689 |  | 0.29565 | -0.23267
0.39023 | 1.1443 |  | 367.0478 |  | 0.27853 | -0.21907
0.39043 | 1.0074 |  | 304.6238 |  | 0.25714 | -0.20224
0.39062 | 0.78104 |  | 225.6863 |  | 0.23107 | -0.1817
0.39082 | 0.53134 |  | 135.9915 |  | 0.20145 | -0.15805
0.39102 | 0.25173 |  | 39.6429 |  | 0.168 | -0.13177
0.39121 | -0.051151 |  | -58.6587 |  | 0.13277 | -0.10397
0.39141 | -0.33174 |  | -153.5392 |  | 0.096384 | -0.075178
0.3916 | -0.60894 |  | -240.4852 |  | 0.05767 | -0.044819
0.3918 | -0.84038 |  | -314.9742 |  | 0.017565 | -0.013197
0.39199 | -1.0249 |  | -371.6415 |  | -0.023388 | 0.018891
0.39219 | -1.1563 |  | -405.8289 |  | -0.063324 | 0.050183
0.39238 | -1.2059 |  | -414.2836 |  | -0.10144 | 0.080022
0.39258 | -1.1911 |  | -395.5855 |  | -0.13823 | 0.10867
0.39277 | -1.1059 |  | -351.5773 |  | -0.17285 | 0.1357
0.39297 | -0.98364 |  | -286.9067 |  | -0.20576 | 0.1612
0.39316 | -0.85661 |  | -207.4405 |  | -0.2359 | 0.18468
0.39336 | -0.68736 |  | -118.3602 |  | -0.26142 | 0.20472
0.39355 | -0.35117 |  | -23.4782 |  | -0.28252 | 0.22112
0.39375 | 0.14191 |  | 73.0099 |  | -0.2998 | 0.23426
0.39395 | 0.47242 |  | 166.5083 |  | -0.3134 | 0.24461
0.39414 | 0.65036 |  | 252.7531 |  | -0.32235 | 0.25181
0.39434 | 0.90958 |  | 326.427 |  | -0.32615 | 0.25474
0.39453 | 1.0939 |  | 381.6182 |  | -0.32514 | 0.2538
0.39473 | 1.1876 |  | 413.189 |  | -0.31935 | 0.24923
0.39492 | 1.2576 |  | 417.3975 |  | -0.30842 | 0.24055
0.39512 | 1.2058 |  | 393.5217 |  | -0.29299 | 0.22838
0.39531 | 1.0969 |  | 344.1167 |  | -0.27415 | 0.2133
0.39551 | 0.92413 |  | 274.312 |  | -0.25102 | 0.1951
0.3957 | 0.68003 |  | 190.504 |  | -0.22343 | 0.17354
0.3959 | 0.42456 |  | 97.7308 |  | -0.19249 | 0.14893
0.39609 | 0.12811 |  | 0.039534 |  | -0.15858 | 0.12201
0.39629 | -0.16559 |  | -97.4904 |  | -0.12249 | 0.093512
0.39648 | -0.44567 |  | -189.7386 |  | -0.084461 | 0.063669
0.39668 | -0.71034 |  | -272.4585 |  | -0.045083 | 0.032679
0.39687 | -0.91998 |  | -340.6296 |  | -0.005531 | 0.0012923
0.39707 | -1.0883 |  | -388.8377 |  | 0.035186 | -0.030514
0.39727 | -1.1864 |  | -412.972 |  | 0.074979 | -0.061606
0.39746 | -1.2085 |  | -410.417 |  | 0.11187 | -0.09079
0.39766 | -1.1651 |  | -381.0906 |  | 0.1483 | -0.11926
0.39785 | -1.0576 |  | -328.1695 |  | 0.18268 | -0.14615
0.39805 | -0.93121 |  | -256.9373 |  | 0.2134 | -0.17025
0.39824 | -0.79592 |  | -173.0185 |  | 0.24175 | -0.19225
0.39844 | -0.58231 |  | -80.9974 |  | 0.26599 | -0.21121
0.39863 | -0.16484 |  | 15.1386 |  | 0.28578 | -0.22658
0.39883 | 0.30463 |  | 110.9193 |  | 0.30197 | -0.23899
0.39902 | 0.5457 |  | 202.0352 |  | 0.31352 | -0.24792
0.39922 | 0.74659 |  | 283.9686 |  | 0.32057 | -0.25309
0.39941 | 1.0015 |  | 350.9855 |  | 0.32261 | -0.2545
0.39961 | 1.133 |  | 397.3415 |  | 0.31894 | -0.25167
0.3998 | 1.2232 |  | 418.2163 |  | 0.31153 | -0.24537