## EtaStar_Disp
η* 計算シート (変位入力版) Disp→Acc: a = -(2πf)²·d/1000
■ 入力パラメータ
サンプリング周波数 fs |  | Hz | A列全体平均から自動算出
データ点数 N |  | 点
加振周波数 f | 50 | Hz | 黄色: 加振周波数
粉体質量 m_p | 1.61 | g | 黄色: 粉体のみ(基準ジグなら 0)
容器質量 m_c | 2.1 | g | 黄色: 容器(ジグ)質量
合計質量 m_tot |  | g
角周波数 ω |  | rad/s
■ 使い方
1. 「TimeData」シート: A列=時刻[s], B列=力[N], C列=変位[mm] を貼り付け
2. 黄色セルに 加振周波数 f, 粉体質量 m_p, 容器質量 m_c を入力
3. ★ η* の行に答えが自動表示
※ 加速度は a = -(2πf)²·d/1000 でシート内部換算
■ 計算式
D(f) = Σ d[n]·exp(-j2πf·t[n]) ※d はmm単位の生DFT
X(f) = -(2πf)²·D/1000 ※加速度DFT [m/s²]
Y(f) = Σ F[n]·exp(-j2πf·t[n]) ※力DFT
η* = -2π·Im(X*·Y) / (m_tot · ¦X¦²) ※論文式(2)
■ 計算結果
項目 | 値 | 単位 | 備考
Re(D) [変位DFT, mm単位]
Im(D) [変位DFT, mm単位]
Re(Y) [力DFT]
Im(Y) [力DFT]
Re(X) [加速度DFT = -ω²·D/1000]
Im(X)
¦X¦² (加速度パワー)
Re(P_cross) = Re(X)·Re(Y)+Im(X)·Im(Y)
Im(P_cross) = Re(X)·Im(Y)-Im(X)·Re(Y)
A_disp (変位振幅) |  | mm
A_acc (加速度振幅) |  | m/s²
v_c,max (容器最大速度) |  | m/s
★ η* (Reduced Loss Factor) |  | - | 論文 式(2)
(検算) E_diss [J] |  | J
(検算) 基準KE ½·m_tot·v² [J] |  | J
(検算) E_diss / KE |  | - | η* と一致するはず

## EtaStar_Acc
η* 計算シート (加速度入力版) Acc 直接使用
■ 入力パラメータ
サンプリング周波数 fs |  | Hz | A列全体平均から自動算出
データ点数 N |  | 点
加振周波数 f | 300 | Hz | 黄色: 加振周波数
粉体質量 m_p | 0.787 | g | 黄色: 粉体のみ(基準ジグなら 0)
容器質量 m_c | 0.88 | g | 黄色: 容器(ジグ)質量
合計質量 m_tot |  | g
角周波数 ω |  | rad/s
■ 使い方
1. 「TimeData」シート: A列=時刻[s], B列=力[N], D列=加速度[m/s²] を貼り付け
2. 黄色セルに 加振周波数 f, 粉体質量 m_p, 容器質量 m_c を入力
3. ★ η* の行に答えが自動表示
※ 加速度を直接使用(微分・変換なし)
■ 計算式
X(f) = Σ a[n]·exp(-j2πf·t[n]) ※加速度DFT [m/s²]
Y(f) = Σ F[n]·exp(-j2πf·t[n]) ※力DFT
η* = -2π·Im(X*·Y) / (m_tot · ¦X¦²) ※論文式(2)
■ 計算結果
項目 | 値 | 単位 | 備考
Re(Y) [力DFT]
Im(Y) [力DFT]
Re(X) [加速度DFT]
Im(X) [加速度DFT]
¦X¦² (加速度パワー)
Re(P_cross) = Re(X)·Re(Y)+Im(X)·Im(Y)
Im(P_cross) = Re(X)·Im(Y)-Im(X)·Re(Y)
A_acc (加速度振幅) |  | m/s²
v_c,max (容器最大速度) |  | m/s
★ η* (Reduced Loss Factor) |  | - | 論文 式(2)
(検算) E_diss [J] |  | J
(検算) 基準KE ½·m_tot·v² [J] |  | J
(検算) E_diss / KE |  | - | η* と一致するはず

## TimeData
時刻 t [s] | 力 F [N] | 変位 d [mm] ← Disp版で使う | 加速度 a [m/s²] ← Acc版で使う
0 | 0.085606 |  | 31.2604 | ← A: 時刻[s], B: 力[N] は両方で使用 | 0.29988 | -0.236
0.00019531 | 0.17908 |  | 63.5741 | ← C: 変位[mm] → EtaStar_Disp シート | 0.28336 | -0.22279
0.00039063 | 0.25698 |  | 87.7279 | ← D: 加速度[m/s²] → EtaStar_Acc シート | 0.26342 | -0.20692
0.00058594 | 0.30803 |  | 100.4147 | ※ どちらか片方のみ埋めればOK(使う方のシートで計算) | 0.23863 | -0.18741
0.00078125 | 0.31895 |  | 99.6266 |  | 0.20914 | -0.16401
0.00097656 | 0.29215 |  | 85.1289 |  | 0.17738 | -0.1388
0.0011719 | 0.22027 |  | 58.8192 |  | 0.14286 | -0.11167
0.0013672 | 0.12068 |  | 24.6194 |  | 0.10543 | -0.082425
0.0015625 | 0.0057116 |  | -12.4536 |  | 0.067588 | -0.052527
0.0017578 | -0.11024 |  | -47.5664 |  | 0.028356 | -0.021652
0.0019531 | -0.20515 |  | -76.3754 |  | -0.012634 | 0.010316
0.0021484 | -0.2763 |  | -95.2234 |  | -0.05252 | 0.041699
0.0023437 | -0.31937 |  | -101.5054 |  | -0.091279 | 0.072059
0.0025391 | -0.33235 |  | -94.0163 |  | -0.12917 | 0.10154
0.0027344 | -0.30734 |  | -73.5988 |  | -0.16467 | 0.1293
0.0029297 | -0.21625 |  | -43.2222 |  | -0.19745 | 0.15492
0.003125 | -0.063531 |  | -7.3747 |  | -0.22773 | 0.17853
0.0033203 | 0.078973 |  | 29.1308 |  | -0.25454 | 0.19949
0.0035156 | 0.1739 |  | 61.8182 |  | -0.27725 | 0.2171
0.0037109 | 0.25223 |  | 86.5187 |  | -0.29603 | 0.23143
0.0039062 | 0.30573 |  | 99.9713 |  | -0.31029 | 0.24245
0.0041016 | 0.31882 |  | 100.0975 |  | -0.31986 | 0.24993
0.0042969 | 0.29481 |  | 86.453 |  | -0.32511 | 0.25398
0.0044922 | 0.2259 |  | 60.8472 |  | -0.32545 | 0.2543
0.0046875 | 0.12793 |  | 27.0247 |  | -0.32072 | 0.25035
0.0048828 | 0.013968 |  | -10.027 |  | -0.31145 | 0.24284
0.0050781 | -0.10281 |  | -45.3692 |  | -0.29741 | 0.23188
0.0052734 | -0.19928 |  | -74.7129 |  | -0.27917 | 0.21739
0.0054687 | -0.27186 |  | -94.3088 |  | -0.25722 | 0.20008
0.0056641 | -0.31667 |  | -101.4627 |  | -0.23028 | 0.17892
0.0058594 | -0.3314 |  | -94.8918 |  | -0.19963 | 0.15465
0.0060547 | -0.31004 |  | -75.2318 |  | -0.16721 | 0.12898
0.00625 | -0.22535 |  | -45.3692 |  | -0.13183 | 0.10111
0.0064453 | -0.075593 |  | -9.7412 |  | -0.094003 | 0.071433
0.0066406 | 0.070841 |  | 26.8015 |  | -0.055219 | 0.040737
0.0068359 | 0.1681 |  | 59.7361 |  | -0.015514 | 0.0092554
0.0070313 | 0.24662 |  | 84.9999 |  | 0.024939 | -0.02229
0.0072266 | 0.30304 |  | 99.2885 |  | 0.064688 | -0.053567
0.0074219 | 0.31858 |  | 100.4073 |  | 0.10255 | -0.083583
0.0076172 | 0.29772 |  | 87.7194 |  | 0.13912 | -0.11203
0.0078125 | 0.23188 |  | 62.7609 |  | 0.17401 | -0.1393
0.0080078 | 0.13455 |  | 29.2319 |  | 0.20587 | -0.16433
0.0082031 | 0.021064 |  | -7.8728 |  | 0.23471 | -0.18674
0.0083984 | -0.096552 |  | -43.5255 |  | 0.26033 | -0.20677
0.0085938 | -0.19461 |  | -73.3039 |  | 0.28121 | -0.22304
0.0087891 | -0.26859 |  | -93.5408 |  | 0.29746 | -0.23559
0.0089844 | -0.31562 |  | -101.5261 |  | 0.31039 | -0.2455
0.0091797 | -0.33266 |  | -95.8901 |  | 0.31851 | -0.25154
0.009375 | -0.31458 |  | -77.1558 |  | 0.32155 | -0.25374
0.0095703 | -0.23429 |  | -47.8876 |  | 0.32042 | -0.2527
0.0097656 | -0.086547 |  | -12.4105 |  | 0.31362 | -0.24716
0.0099609 | 0.062569 |  | 24.3143 |  | 0.30184 | -0.23773
0.010156 | 0.16251 |  | 57.7314 |  | 0.28639 | -0.22527
0.010352 | 0.24184 |  | 83.6634 |  | 0.26678 | -0.2097
0.010547 | 0.30057 |  | 98.718 |  | 0.2431 | -0.19112
0.010742 | 0.31871 |  | 100.7056 |  | 0.21516 | -0.16895
0.010937 | 0.30061 |  | 88.8908 |  | 0.18329 | -0.14375
0.011133 | 0.23743 |  | 64.7013 |  | 0.14897 | -0.11675
0.011328 | 0.14164 |  | 31.7082 |  | 0.11279 | -0.0883
0.011523 | 0.029616 |  | -5.2024 |  | 0.074679 | -0.058432
0.011719 | -0.088581 |  | -41.0405 |  | 0.035341 | -0.027324
0.011914 | -0.18854 |  | -71.388 |  | -0.0046991 | 0.0041526
0.012109 | -0.26406 |  | -92.4298 |  | -0.045148 | 0.035578
0.012305 | -0.31318 |  | -101.3384 |  | -0.084764 | 0.066638
0.0125 | -0.33183 |  | -96.646 |  | -0.12211 | 0.096026
0.012695 | -0.3163 |  | -78.6665 |  | -0.15729 | 0.1236
0.012891 | -0.24175 |  | -49.9306 |  | -0.19153 | 0.15017
0.013086 | -0.09775 |  | -14.7923 |  | -0.22271 | 0.17439
0.013281 | 0.054363 |  | 21.9205 |  | -0.24959 | 0.19548
0.013477 | 0.15711 |  | 55.6971 |  | -0.27382 | 0.21421
0.013672 | 0.23688 |  | 82.291 |  | -0.2929 | 0.2291
0.013867 | 0.29854 |  | 98.2243 |  | -0.3071 | 0.24016
0.014063 | 0.31907 |  | 101.1452 |  | -0.31878 | 0.24891
0.014258 | 0.30335 |  | 90.2038 |  | -0.325 | 0.25372
0.014453 | 0.24307 |  | 66.7113 |  | -0.32549 | 0.25412
0.014648 | 0.1482 |  | 34.1057 |  | -0.3221 | 0.25124
0.014844 | 0.037359 |  | -2.7326 |  | -0.31362 | 0.24445
0.015039 | -0.080974 |  | -38.8233 |  | -0.30022 | 0.23397
0.015234 | -0.18287 |  | -69.7191 |  | -0.28316 | 0.22039
0.01543 | -0.26002 |  | -91.491 |  | -0.26147 | 0.20324
0.015625 | -0.31111 |  | -101.2376 |  | -0.23577 | 0.18302
0.01582 | -0.33192 |  | -97.4057 |  | -0.20675 | 0.16006
0.016016 | -0.31973 |  | -80.2618 |  | -0.17353 | 0.13402
0.016211 | -0.24981 |  | -52.2262 |  | -0.1383 | 0.10613
0.016406 | -0.10829 |  | -17.4054 |  | -0.10161 | 0.077019
0.016602 | 0.045737 |  | 19.4193 |  | -0.062569 | 0.046403
0.016797 | 0.15118 |  | 53.6088 |  | -0.022886 | 0.015151
0.016992 | 0.23208 |  | 80.8354 |  | 0.017055 | -0.016294
0.017188 | 0.2957 |  | 97.5398 |  | 0.056965 | -0.047582
0.017383 | 0.3186 |  | 101.3177 |  | 0.095505 | -0.077909
0.017578 | 0.3056 |  | 91.2829 |  | 0.13248 | -0.1069
0.017773 | 0.24859 |  | 68.6134 |  | 0.16744 | -0.13422
0.017969 | 0.15549 |  | 36.5175 |  | 0.19982 | -0.15961
0.018164 | 0.045073 |  | -0.22736 |  | 0.22973 | -0.18292
0.018359 | -0.073881 |  | -36.572 |  | 0.25578 | -0.20332
0.018555 | -0.17729 |  | -68.0096 |  | 0.27712 | -0.22008
0.01875 | -0.25603 |  | -90.4689 |  | 0.29485 | -0.23353
0.018945 | -0.30879 |  | -100.9461 |  | 0.30842 | -0.24382
0.019141 | -0.33151 |  | -97.9199 |  | 0.31738 | -0.25085
0.019336 | -0.32185 |  | -81.5421 |  | 0.32194 | -0.25424
0.019531 | -0.2555 |  | -54.1041 |  | 0.32145 | -0.2535
0.019727 | -0.11719 |  | -19.6749 |  | 0.31562 | -0.24859
0.019922 | 0.036963 |  | 17.0136 |  | 0.30463 | -0.23978
0.020117 | 0.14482 |  | 51.3927 |  | 0.28977 | -0.22804
0.020313 | 0.22718 |  | 79.2104 |  | 0.27162 | -0.21358
0.020508 | 0.29232 |  | 96.8041 |  | 0.24868 | -0.19542
0.020703 | 0.31793 |  | 101.5498 |  | 0.22073 | -0.17346
0.020898 | 0.30759 |  | 92.3879 |  | 0.18994 | -0.14896
0.021094 | 0.25296 |  | 70.3776 |  | 0.15674 | -0.12272
0.021289 | 0.16212 |  | 38.7136 |  | 0.12016 | -0.094303
0.021484 | 0.05279 |  | 2.1314 |  | 0.082402 | -0.064465
0.02168 | -0.066567 |  | -34.3691 |  | 0.044081 | -0.034001
0.021875 | -0.17108 |  | -66.2036 |  | 0.0033788 | -0.0022125
0.02207 | -0.25145 |  | -89.3167 |  | -0.03753 | 0.029843
0.022266 | -0.30598 |  | -100.6937 |  | -0.076401 | 0.060404
0.022461 | -0.33045 |  | -98.6103 |  | -0.11429 | 0.089998
0.022656 | -0.32362 |  | -83.1095 |  | -0.15091 | 0.11856
0.022852 | -0.26265 |  | -56.32 |  | -0.18446 | 0.14479
0.023047 | -0.12887 |  | -22.1122 |  | -0.21564 | 0.16924
0.023242 | 0.027878 |  | 14.6967 |  | -0.245 | 0.192
0.023438 | 0.13959 |  | 49.4382 |  | -0.26946 | 0.21103
0.023633 | 0.22194 |  | 77.7924 |  | -0.28835 | 0.22591
0.023828 | 0.28909 |  | 96.0022 |  | -0.30432 | 0.23796
0.024023 | 0.31701 |  | 101.488 |  | -0.3164 | 0.24714
0.024219 | 0.30879 |  | 93.2047 |  | -0.32337 | 0.25264
0.024414 | 0.25782 |  | 72.0494 |  | -0.32583 | 0.25437
0.024609 | 0.16847 |  | 40.9671 |  | -0.3231 | 0.25217
0.024805 | 0.06035 |  | 4.5802 |  | -0.31505 | 0.24574
0.025 | -0.058663 |  | -32.05 |  | -0.30263 | 0.23582
0.025195 | -0.16504 |  | -64.3223 |  | -0.28656 | 0.2231
0.025391 | -0.24681 |  | -88.119 |  | -0.26606 | 0.20702
0.025586 | -0.30312 |  | -100.3299 |  | -0.24078 | 0.18728
0.025781 | -0.3295 |  | -99.1478 |  | -0.21188 | 0.16433
0.025977 | -0.32461 |  | -84.4132 |  | -0.17973 | 0.1389
0.026172 | -0.26792 |  | -58.1483 |  | -0.14536 | 0.1118
0.026367 | -0.13901 |  | -24.2392 |  | -0.109 | 0.083137
0.026562 | 0.018451 |  | 12.5109 |  | -0.07008 | 0.052576
0.026758 | 0.13412 |  | 47.4521 |  | -0.03035 | 0.021085
0.026953 | 0.21712 |  | 76.3492 |  | 0.0096446 | -0.010415
0.027148 | 0.28603 |  | 95.3931 |  | 0.049783 | -0.041734
0.027344 | 0.31734 |  | 101.8193 |  | 0.088013 | -0.071989
0.027539 | 0.3113 |  | 94.4487 |  | 0.12509 | -0.10114
0.027734 | 0.26329 |  | 74.031 |  | 0.16139 | -0.12936
0.02793 | 0.17563 |  | 43.4065 |  | 0.19413 | -0.15517
0.028125 | 0.068371 |  | 7.184 |  | 0.22376 | -0.17827
0.02832 | -0.050163 |  | -29.5667 |  | 0.25111 | -0.19944
0.028516 | -0.15818 |  | -62.273 |  | 0.27379 | -0.21731
0.028711 | -0.24183 |  | -86.8198 |  | 0.29168 | -0.23103
0.028906 | -0.30024 |  | -99.9964 |  | 0.30612 | -0.24198
0.029102 | -0.32889 |  | -99.8227 |  | 0.31632 | -0.24982
0.029297 | -0.32683 |  | -85.9742 |  | 0.32143 | -0.25349
0.029492 | -0.27536 |  | -60.3883 |  | 0.32165 | -0.2535
0.029687 | -0.15039 |  | -26.8382 |  | 0.31753 | -0.24997
0.029883 | 0.0088338 |  | 9.898 |  | 0.30826 | -0.24241
0.030078 | 0.1273 |  | 45.0693 |  | 0.29352 | -0.23095
0.030273 | 0.2109 |  | 74.469 |  | 0.27545 | -0.21656
0.030469 | 0.28214 |  | 94.3171 |  | 0.2536 | -0.19928
0.030664 | 0.31631 |  | 101.7569 |  | 0.22655 | -0.17822
0.030859 | 0.31298 |  | 95.419 |  | 0.19655 | -0.15442
0.031055 | 0.26841 |  | 75.8011 |  | 0.16389 | -0.12847
0.03125 | 0.18245 |  | 45.6634 |  | 0.12773 | -0.10001
0.031445 | 0.075858 |  | 9.6208 |  | 0.090437 | -0.070666
0.031641 | -0.042764 |  | -27.2533 |  | 0.05152 | -0.04029
0.031836 | -0.15189 |  | -60.3136 |  | 0.010829 | -0.0082176
0.032031 | -0.2369 |  | -85.4346 |  | -0.028786 | 0.023295
0.032227 | -0.29724 |  | -99.394 |  | -0.068473 | 0.05408
0.032422 | -0.32807 |  | -100.1555 |  | -0.10731 | 0.08438
0.032617 | -0.32883 |  | -87.2908 |  | -0.14294 | 0.11258
0.032813 | -0.28105 |  | -62.455 |  | -0.17818 | 0.13987
0.033008 | -0.15971 |  | -29.2667 |  | -0.21128 | 0.16575
0.033203 | -0.00087692 |  | 7.437 |  | -0.23915 | 0.18761
0.033398 | 0.12084 |  | 42.9182 |  | -0.26433 | 0.20678
0.033594 | 0.20625 |  | 72.8664 |  | -0.28574 | 0.22343
0.033789 | 0.27839 |  | 93.3615 |  | -0.3018 | 0.23603
0.033984 | 0.31492 |  | 101.5736 |  | -0.31497 | 0.24608
0.03418 | 0.31403 |  | 96.0894 |  | -0.32375 | 0.25288
0.034375 | 0.2721 |  | 77.3253 |  | -0.32609 | 0.25468
0.03457 | 0.18849 |  | 47.8826 |  | -0.32403 | 0.25287
0.034766 | 0.083365 |  | 12.1231 |  | -0.31751 | 0.24757
0.034961 | -0.034956 |  | -24.9159 |  | -0.30608 | 0.23864
0.035156 | -0.14556 |  | -58.4904 |  | -0.29069 | 0.22652
0.035352 | -0.23264 |  | -84.3587 |  | -0.27057 | 0.2107
0.035547 | -0.29484 |  | -99.1421 |  | -0.2464 | 0.19172
0.035742 | -0.3274 |  | -100.7182 |  | -0.21836 | 0.16949
0.035937 | -0.33012 |  | -88.6128 |  | -0.18635 | 0.14423
0.036133 | -0.28653 |  | -64.4288 |  | -0.15266 | 0.11749
0.036328 | -0.1706 |  | -31.6834 |  | -0.11665 | 0.08898
0.036523 | -0.011449 |  | 4.8935 |  | -0.077856 | 0.058548
0.036719 | 0.11432 |  | 40.5856 |  | -0.038503 | 0.027413
0.036914 | 0.20043 |  | 71.0841 |  | 0.0011976 | -0.0039374
0.037109 | 0.27429 |  | 92.3913 |  | 0.041414 | -0.035409
0.037305 | 0.31407 |  | 101.5304 |  | 0.080556 | -0.066122
0.0375 | 0.31541 |  | 96.9408 |  | 0.11795 | -0.095589
0.037695 | 0.27656 |  | 78.9056 |  | 0.15387 | -0.12375
0.037891 | 0.19484 |  | 49.9631 |  | 0.18732 | -0.14981
0.038086 | 0.090824 |  | 14.4391 |  | 0.21815 | -0.17382
0.038281 | -0.02713 |  | -22.6165 |  | 0.24628 | -0.19579
0.038477 | -0.13915 |  | -56.4437 |  | 0.26949 | -0.214
0.038672 | -0.22742 |  | -82.8487 |  | 0.28825 | -0.22833
0.038867 | -0.29135 |  | -98.4404 |  | 0.30391 | -0.24021
0.039062 | -0.32616 |  | -101.006 |  | 0.31459 | -0.24862
0.039258 | -0.33145 |  | -89.8791 |  | 0.32062 | -0.25306
0.039453 | -0.29204 |  | -66.4306 |  | 0.32265 | -0.25442
0.039648 | -0.1804 |  | -34.0639 |  | 0.31877 | -0.2513
0.039844 | -0.021462 |  | 2.4951 |  | 0.30986 | -0.24395
0.040039 | 0.10772 |  | 38.4034 |  | 0.29705 | -0.23383
0.040234 | 0.19523 |  | 69.2701 |  | 0.27965 | -0.21999
0.04043 | 0.27006 |  | 91.214 |  | 0.25826 | -0.20292
0.040625 | 0.31254 |  | 101.2661 |  | 0.23276 | -0.18299
0.04082 | 0.31627 |  | 97.6886 |  | 0.20281 | -0.15942
0.041016 | 0.2806 |  | 80.5742 |  | 0.17013 | -0.13348
0.041211 | 0.20139 |  | 52.2465 |  | 0.1351 | -0.10581
0.041406 | 0.098512 |  | 16.9641 |  | 0.09763 | -0.076355
0.041602 | -0.018942 |  | -20.1475 |  | 0.059709 | -0.04632
0.041797 | -0.1323 |  | -54.334 |  | 0.020215 | -0.015379
0.041992 | -0.22223 |  | -81.3627 |  | -0.021223 | 0.016901
0.042188 | -0.28781 |  | -97.7383 |  | -0.060945 | 0.048276
0.042383 | -0.32447 |  | -101.1599 |  | -0.099325 | 0.078221
0.042578 | -0.33145 |  | -90.8139 |  | -0.13663 | 0.10731
0.042773 | -0.29584 |  | -68.0188 |  | -0.17126 | 0.13441
0.042969 | -0.1892 |  | -36.1608 |  | -0.20392 | 0.15976
0.043164 | -0.031072 |  | 0.16767 |  | -0.23362 | 0.18308
0.043359 | 0.10132 |  | 36.237 |  | -0.25965 | 0.20324
0.043555 | 0.19044 |  | 67.659 |  | -0.28175 | 0.22032
0.04375 | 0.26655 |  | 90.3847 |  | -0.29862 | 0.23348
0.043945 | 0.31176 |  | 101.2694 |  | -0.31202 | 0.24361
0.044141 | 0.31771 |  | 98.5321 |  | -0.32197 | 0.25135
0.044336 | 0.28478 |  | 82.2062 |  | -0.32538 | 0.25421
0.044531 | 0.20813 |  | 54.52 |  | -0.32434 | 0.25325
0.044727 | 0.10672 |  | 19.5879 |  | -0.31985 | 0.24945
0.044922 | -0.01036 |  | -17.5451 |  | -0.30828 | 0.24049
0.045117 | -0.12484 |  | -52.0481 |  | -0.29267 | 0.22829
0.045312 | -0.21624 |  | -79.6481 |  | -0.27481 | 0.21394
0.045508 | -0.28361 |  | -96.8131 |  | -0.25113 | 0.19534
0.045703 | -0.32198 |  | -101.1629 |  | -0.22403 | 0.17391
0.045898 | -0.33083 |  | -91.7974 |  | -0.19388 | 0.15001
0.046094 | -0.29956 |  | -69.8236 |  | -0.15926 | 0.12277
0.046289 | -0.19895 |  | -38.4247 |  | -0.12347 | 0.094209
0.046484 | -0.041907 |  | -2.2281 |  | -0.085788 | 0.064514
0.04668 | 0.094259 |  | 33.9528 |  | -0.046003 | 0.033332
0.046875 | 0.1844 |  | 65.732 |  | -0.0067036 | 0.0022932
0.04707 | 0.26167 |  | 89.0472 |  | 0.033416 | -0.029013
0.047266 | 0.30974 |  | 100.7434 |  | 0.073421 | -0.060536
0.047461 | 0.31783 |  | 98.9566 |  | 0.11102 | -0.090295
0.047656 | 0.2885 |  | 83.528 |  | 0.14744 | -0.1186
0.047852 | 0.21375 |  | 56.4945 |  | 0.18154 | -0.14529
0.048047 | 0.11278 |  | 21.8669 |  | 0.21244 | -0.16949
0.048242 | -0.0031539 |  | -15.2618 |  | 0.24142 | -0.192
0.048438 | -0.11829 |  | -50.0358 |  | 0.2658 | -0.21113
0.048633 | -0.21133 |  | -78.2073 |  | 0.28506 | -0.22603
0.048828 | -0.28058 |  | -96.1274 |  | 0.30178 | -0.23855
0.049023 | -0.32111 |  | -101.3462 |  | 0.3136 | -0.24778
0.049219 | -0.3326 |  | -92.9218 |  | 0.32006 | -0.25298
0.049414 | -0.30455 |  | -71.7498 |  | 0.32274 | -0.25462
0.049609 | -0.2072 |  | -40.8695 |  | 0.32022 | -0.25231
0.049805 | -0.052065 |  | -4.8321 |  | 0.31263 | -0.24623
0.05 | 0.086291 |  | 31.536 |  | 0.30014 | -0.23631
0.050195 | 0.17909 |  | 63.7396 |  | 0.2835 | -0.22306
0.050391 | 0.25707 |  | 87.7214 |  | 0.26368 | -0.2072
0.050586 | 0.30723 |  | 100.2493 |  | 0.23876 | -0.18764
0.050781 | 0.31787 |  | 99.3194 |  | 0.2095 | -0.16453
0.050977 | 0.29102 |  | 84.7119 |  | 0.17782 | -0.13922
0.051172 | 0.21883 |  | 58.3377 |  | 0.14283 | -0.11173
0.051367 | 0.1194 |  | 24.0837 |  | 0.10562 | -0.082589
0.051562 | 0.0040952 |  | -13.0127 |  | 0.067974 | -0.052842
0.051758 | -0.11197 |  | -48.108 |  | 0.028766 | -0.022061
0.051953 | -0.20662 |  | -76.8586 |  | -0.012158 | 0.010018
0.052148 | -0.27758 |  | -95.5904 |  | -0.052443 | 0.041704
0.052344 | -0.32034 |  | -101.7986 |  | -0.091095 | 0.072023
0.052539 | -0.33371 |  | -94.258 |  | -0.12873 | 0.10139
0.052734 | -0.30906 |  | -73.7508 |  | -0.16445 | 0.12916
0.05293 | -0.21717 |  | -43.3032 |  | -0.19711 | 0.15458
0.053125 | -0.063357 |  | -7.3628 |  | -0.22727 | 0.17803
0.05332 | 0.078884 |  | 29.1796 |  | -0.25449 | 0.19924
0.053516 | 0.17345 |  | 61.7907 |  | -0.27707 | 0.21705
0.053711 | 0.25213 |  | 86.448 |  | -0.29544 | 0.23116
0.053906 | 0.30524 |  | 99.8648 |  | -0.31002 | 0.2421
0.054102 | 0.3185 |  | 99.9669 |  | -0.31982 | 0.24974
0.054297 | 0.29471 |  | 86.3308 |  | -0.32477 | 0.25357
0.054492 | 0.22542 |  | 60.6348 |  | -0.32501 | 0.25372
0.054688 | 0.12751 |  | 26.7051 |  | -0.32024 | 0.25
0.054883 | 0.013009 |  | -10.3891 |  | -0.31076 | 0.24241
0.055078 | -0.10411 |  | -45.7793 |  | -0.29697 | 0.23153
0.055273 | -0.20051 |  | -75.109 |  | -0.27848 | 0.21708
0.055469 | -0.27308 |  | -94.5798 |  | -0.25587 | 0.19917
0.055664 | -0.31747 |  | -101.5883 |  | -0.22945 | 0.17821
0.055859 | -0.3326 |  | -94.96 |  | -0.19902 | 0.15431
0.056055 | -0.31184 |  | -75.343 |  | -0.16602 | 0.12822
0.05625 | -0.22596 |  | -45.4853 |  | -0.13096 | 0.10043
0.056445 | -0.07445 |  | -9.7206 |  | -0.093364 | 0.070888
0.056641 | 0.071626 |  | 27.0415 |  | -0.054021 | 0.039838
0.056836 | 0.16857 |  | 60.1343 |  | -0.014155 | 0.0082389
0.057031 | 0.24801 |  | 85.3475 |  | 0.02603 | -0.023347
0.057227 | 0.30369 |  | 99.4073 |  | 0.065858 | -0.054496
0.057422 | 0.31882 |  | 100.3004 |  | 0.10356 | -0.084098
0.057617 | 0.2978 |  | 87.4901 |  | 0.13992 | -0.11257
0.057813 | 0.23069 |  | 62.5252 |  | 0.17501 | -0.14009
0.058008 | 0.13372 |  | 29.0751 |  | 0.2065 | -0.16492
0.058203 | 0.020753 |  | -7.9454 |  | 0.23528 | -0.18724
0.058398 | -0.097043 |  | -43.5934 |  | 0.26124 | -0.20737
0.058594 | -0.19501 |  | -73.4017 |  | 0.2818 | -0.22347
0.058789 | -0.26904 |  | -93.5733 |  | 0.29839 | -0.23605
0.058984 | -0.31564 |  | -101.4196 |  | 0.31154 | -0.24609
0.05918 | -0.33256 |  | -95.61 |  | 0.31907 | -0.2519
0.059375 | -0.31403 |  | -76.6986 |  | 0.32216 | -0.25404
0.05957 | -0.23196 |  | -47.3938 |  | 0.32109 | -0.25309
0.059766 | -0.084072 |  | -12.0418 |  | 0.31446 | -0.24766
0.059961 | 0.063203 |  | 24.566 |  | 0.30292 | -0.23842
0.060156 | 0.16304 |  | 57.9791 |  | 0.28729 | -0.226
0.060352 | 0.2431 |  | 83.9745 |  | 0.26754 | -0.21032
0.060547 | 0.30133 |  | 99.0364 |  | 0.24332 | -0.1914
0.060742 | 0.3193 |  | 100.911 |  | 0.21523 | -0.16912
0.060937 | 0.30096 |  | 88.9598 |  | 0.18394 | -0.14422
0.061133 | 0.23748 |  | 64.6589 |  | 0.14976 | -0.11736
0.061328 | 0.14156 |  | 31.5763 |  | 0.11355 | -0.088808
0.061523 | 0.028746 |  | -5.3905 |  | 0.075384 | -0.058657
0.061719 | -0.089544 |  | -41.3057 |  | 0.035714 | -0.027406
0.061914 | -0.18933 |  | -71.687 |  | -0.0045874 | 0.0041979
0.062109 | -0.26495 |  | -92.6513 |  | -0.044603 | 0.035562
0.062305 | -0.31364 |  | -101.4323 |  | -0.083566 | 0.06608
0.0625 | -0.33271 |  | -96.5719 |  | -0.12122 | 0.095609
0.062695 | -0.31776 |  | -78.4933 |  | -0.1573 | 0.1237
0.062891 | -0.24097 |  | -49.7917 |  | -0.19121 | 0.14993
0.063086 | -0.094909 |  | -14.6414 |  | -0.2216 | 0.17374
0.063281 | 0.05484 |  | 22.1279 |  | -0.2489 | 0.19492
0.063477 | 0.1569 |  | 55.9203 |  | -0.27291 | 0.21348
0.063672 | 0.23838 |  | 82.5521 |  | -0.2918 | 0.22814
0.063867 | 0.29891 |  | 98.4682 |  | -0.30666 | 0.23949
0.064062 | 0.31953 |  | 101.2801 |  | -0.31794 | 0.24836
0.064258 | 0.30404 |  | 90.2514 |  | -0.32429 | 0.25328
0.064453 | 0.24311 |  | 66.7127 |  | -0.32513 | 0.25388
0.064648 | 0.14881 |  | 34.0668 |  | -0.32081 | 0.25051
0.064844 | 0.036659 |  | -2.8227 |  | -0.3124 | 0.24361
0.065039 | -0.08195 |  | -38.9447 |  | -0.29934 | 0.23343
0.065234 | -0.18295 |  | -69.807 |  | -0.28156 | 0.2196
0.06543 | -0.26059 |  | -91.5005 |  | -0.26065 | 0.20279
0.065625 | -0.31105 |  | -101.1424 |  | -0.23524 | 0.18271
0.06582 | -0.33159 |  | -97.2211 |  | -0.20485 | 0.15881
0.066016 | -0.31919 |  | -80.0174 |  | -0.17243 | 0.13292
0.066211 | -0.24793 |  | -51.8999 |  | -0.13795 | 0.10568
0.066406 | -0.10649 |  | -17.0095 |  | -0.10044 | 0.076259
0.066602 | 0.046328 |  | 19.781 |  | -0.061583 | 0.045644
0.066797 | 0.15185 |  | 53.8703 |  | -0.021948 | 0.014441
0.066992 | 0.23287 |  | 81.0193 |  | 0.018275 | -0.017387
0.067187 | 0.29557 |  | 97.6552 |  | 0.05805 | -0.048477
0.067383 | 0.31848 |  | 101.3451 |  | 0.09654 | -0.078479
0.067578 | 0.30508 |  | 91.1563 |  | 0.13307 | -0.10742
0.067773 | 0.24725 |  | 68.2775 |  | 0.1682 | -0.13478
0.067969 | 0.15441 |  | 36.0774 |  | 0.20111 | -0.16034
0.068164 | 0.043838 |  | -0.65157 |  | 0.23016 | -0.18315
0.068359 | -0.074905 |  | -36.9267 |  | 0.2563 | -0.2035
0.068555 | -0.17776 |  | -68.2227 |  | 0.27865 | -0.22109
0.06875 | -0.25652 |  | -90.6084 |  | 0.29553 | -0.23416
0.068945 | -0.30908 |  | -101.1409 |  | 0.30856 | -0.24393
0.069141 | -0.33145 |  | -98.0935 |  | 0.31806 | -0.25115
0.069336 | -0.32122 |  | -81.604 |  | 0.32243 | -0.25458
0.069531 | -0.25499 |  | -54.0257 |  | 0.3215 | -0.25384
0.069727 | -0.11781 |  | -19.4099 |  | 0.31574 | -0.24879
0.069922 | 0.036662 |  | 17.3966 |  | 0.30529 | -0.24017
0.070117 | 0.14575 |  | 51.7949 |  | 0.29033 | -0.22853
0.070312 | 0.22776 |  | 79.577 |  | 0.27117 | -0.21349
0.070508 | 0.29272 |  | 97.0499 |  | 0.24864 | -0.19557
0.070703 | 0.31849 |  | 101.6371 |  | 0.22169 | -0.1741
0.070898 | 0.30759 |  | 92.3303 |  | 0.18948 | -0.14882
0.071094 | 0.25292 |  | 70.1767 |  | 0.15594 | -0.12229
0.071289 | 0.16142 |  | 38.4029 |  | 0.12098 | -0.094606
0.071484 | 0.051709 |  | 1.8082 |  | 0.082177 | -0.064419
0.07168 | -0.066875 |  | -34.5832 |  | 0.042979 | -0.033492
0.071875 | -0.17146 |  | -66.2668 |  | 0.0033979 | -0.0021979
0.07207 | -0.25165 |  | -89.2966 |  | -0.03755 | 0.029795
0.072266 | -0.30593 |  | -100.673 |  | -0.076683 | 0.06055
0.072461 | -0.33075 |  | -98.6009 |  | -0.11441 | 0.090079
0.072656 | -0.32345 |  | -82.9946 |  | -0.151 | 0.11858
0.072852 | -0.26166 |  | -55.9984 |  | -0.18496 | 0.14511
0.073047 | -0.12756 |  | -21.6749 |  | -0.21714 | 0.17007
0.073242 | 0.028773 |  | 15.1016 |  | -0.2455 | 0.19221
0.073438 | 0.14004 |  | 49.7039 |  | -0.26885 | 0.21059
0.073633 | 0.22231 |  | 77.928 |  | -0.28915 | 0.22608
0.073828 | 0.28956 |  | 96.1602 |  | -0.30533 | 0.2384
0.074023 | 0.31787 |  | 101.7101 |  | -0.31718 | 0.24773
0.074219 | 0.30947 |  | 93.3862 |  | -0.3245 | 0.25343
0.074414 | 0.25796 |  | 72.1011 |  | -0.32625 | 0.25474
0.074609 | 0.1682 |  | 40.8057 |  | -0.32363 | 0.2525
0.074805 | 0.059402 |  | 4.2524 |  | -0.31556 | 0.2461
0.075 | -0.059664 |  | -32.3601 |  | -0.30287 | 0.2361
0.075195 | -0.16559 |  | -64.5221 |  | -0.28727 | 0.22361
0.075391 | -0.24724 |  | -88.2147 |  | -0.26653 | 0.20747
0.075586 | -0.30354 |  | -100.3819 |  | -0.2412 | 0.18759
0.075781 | -0.32999 |  | -99.2221 |  | -0.21247 | 0.16467
0.075977 | -0.32531 |  | -84.4982 |  | -0.1798 | 0.13879
0.076172 | -0.26872 |  | -58.2492 |  | -0.14512 | 0.11134
0.076367 | -0.13933 |  | -24.3559 |  | -0.10929 | 0.083134
0.076563 | 0.018625 |  | 12.4245 |  | -0.070905 | 0.052975
0.076758 | 0.13369 |  | 47.3787 |  | -0.030903 | 0.021329
0.076953 | 0.21642 |  | 76.2164 |  | 0.0096489 | -0.010577
0.077148 | 0.28553 |  | 95.1602 |  | 0.049913 | -0.042096
0.077344 | 0.31628 |  | 101.4976 |  | 0.088221 | -0.072186
0.077539 | 0.30999 |  | 94.0446 |  | 0.12513 | -0.10111
0.077734 | 0.26191 |  | 73.5551 |  | 0.16031 | -0.12866
0.07793 | 0.17449 |  | 42.9287 |  | 0.19336 | -0.15446
0.078125 | 0.067286 |  | 6.7285 |  | 0.22448 | -0.17867
0.07832 | -0.051706 |  | -29.9688 |  | 0.25134 | -0.1998
0.078516 | -0.15915 |  | -62.5248 |  | 0.27345 | -0.21712
0.078711 | -0.24243 |  | -86.9318 |  | 0.2917 | -0.23099
0.078906 | -0.30079 |  | -99.9818 |  | 0.30581 | -0.2418
0.079102 | -0.32926 |  | -99.7194 |  | 0.31605 | -0.24982
0.079297 | -0.32751 |  | -85.8772 |  | 0.32147 | -0.25393
0.079492 | -0.27505 |  | -60.2261 |  | 0.32171 | -0.25392
0.079687 | -0.14889 |  | -26.5647 |  | 0.31758 | -0.25029
0.079883 | 0.010012 |  | 10.2186 |  | 0.30727 | -0.24207
0.080078 | 0.1281 |  | 45.4114 |  | 0.29247 | -0.23022
0.080273 | 0.21162 |  | 74.7191 |  | 0.27593 | -0.21669
0.080469 | 0.28258 |  | 94.3753 |  | 0.25378 | -0.19944
0.080664 | 0.31635 |  | 101.6732 |  | 0.22626 | -0.17788
0.080859 | 0.31283 |  | 95.2507 |  | 0.1967 | -0.15414
0.081055 | 0.26799 |  | 75.611 |  | 0.16329 | -0.1278
0.08125 | 0.18202 |  | 45.5262 |  | 0.12704 | -0.099471
0.081445 | 0.075649 |  | 9.4777 |  | 0.090067 | -0.070413
0.081641 | -0.043422 |  | -27.4558 |  | 0.051301 | -0.039908
0.081836 | -0.15263 |  | -60.4838 |  | 0.011116 | -0.0083231
0.082031 | -0.23733 |  | -85.5097 |  | -0.029625 | 0.023574
0.082227 | -0.29756 |  | -99.3215 |  | -0.069456 | 0.054779
0.082422 | -0.32766 |  | -99.8962 |  | -0.10715 | 0.084464
0.082617 | -0.32763 |  | -86.9198 |  | -0.14387 | 0.11315
0.082812 | -0.27965 |  | -62.0443 |  | -0.17864 | 0.14018
0.083008 | -0.15863 |  | -28.8419 |  | -0.21011 | 0.16485
0.083203 | 0.00031253 |  | 7.8515 |  | -0.23975 | 0.18785
0.083398 | 0.12216 |  | 43.2701 |  | -0.26549 | 0.20789
0.083594 | 0.20663 |  | 73.0861 |  | -0.2855 | 0.22365
0.083789 | 0.27863 |  | 93.4391 |  | -0.30219 | 0.23631
0.083984 | 0.31518 |  | 101.566 |  | -0.31494 | 0.24603
0.08418 | 0.31392 |  | 96.0423 |  | -0.32292 | 0.25229
0.084375 | 0.27233 |  | 77.2216 |  | -0.32625 | 0.25485
0.08457 | 0.18842 |  | 47.711 |  | -0.3241 | 0.25319
0.084766 | 0.082961 |  | 11.9225 |  | -0.31783 | 0.24803
0.084961 | -0.035467 |  | -25.0802 |  | -0.30644 | 0.239
0.085156 | -0.14617 |  | -58.5331 |  | -0.28974 | 0.22586
0.085352 | -0.23273 |  | -84.306 |  | -0.27067 | 0.21062
0.085547 | -0.29505 |  | -99.0887 |  | -0.24685 | 0.19207
0.085742 | -0.32763 |  | -100.6689 |  | -0.21766 | 0.16913
0.085938 | -0.33002 |  | -88.5434 |  | -0.18685 | 0.1444
0.086133 | -0.28635 |  | -64.2949 |  | -0.15293 | 0.11767
0.086328 | -0.16976 |  | -31.4584 |  | -0.11587 | 0.08858
0.086523 | -0.010341 |  | 5.1745 |  | -0.078088 | 0.058691
0.086719 | 0.11519 |  | 40.8442 |  | -0.03855 | 0.027529
0.086914 | 0.20089 |  | 71.1602 |  | 0.0018343 | -0.0043221
0.087109 | 0.27411 |  | 92.2546 |  | 0.041869 | -0.035652
0.087305 | 0.31358 |  | 101.2709 |  | 0.081172 | -0.06638
0.0875 | 0.3146 |  | 96.6161 |  | 0.11829 | -0.095746
0.087695 | 0.27562 |  | 78.5701 |  | 0.15404 | -0.1237
0.087891 | 0.19361 |  | 49.5886 |  | 0.18813 | -0.15019
0.088086 | 0.089259 |  | 14.0611 |  | 0.21863 | -0.17419
0.088281 | -0.028372 |  | -22.9167 |  | 0.24606 | -0.19563
0.088477 | -0.14038 |  | -56.7159 |  | 0.27013 | -0.21428
0.088672 | -0.22853 |  | -83.0753 |  | 0.28919 | -0.22904
0.088867 | -0.29236 |  | -98.5891 |  | 0.30391 | -0.2403
0.089063 | -0.32738 |  | -101.0902 |  | 0.31488 | -0.24868
0.089258 | -0.33202 |  | -89.8537 |  | 0.32107 | -0.25333
0.089453 | -0.29166 |  | -66.3437 |  | 0.32254 | -0.25425
0.089648 | -0.17922 |  | -33.9744 |  | 0.31903 | -0.25137
0.089844 | -0.020411 |  | 2.6127 |  | 0.31003 | -0.24411
0.090039 | 0.10802 |  | 38.5611 |  | 0.29665 | -0.2334
0.090234 | 0.19593 |  | 69.4828 |  | 0.27942 | -0.21969
0.09043 | 0.27084 |  | 91.4146 |  | 0.25835 | -0.20295
0.090625 | 0.31272 |  | 101.3115 |  | 0.23298 | -0.18299
0.09082 | 0.31623 |  | 97.5362 |  | 0.20306 | -0.15941
0.091016 | 0.27991 |  | 80.2802 |  | 0.17005 | -0.13319
0.091211 | 0.20035 |  | 51.941 |  | 0.13495 | -0.10544
0.091406 | 0.097618 |  | 16.7808 |  | 0.097989 | -0.076514
0.091602 | -0.019726 |  | -20.2043 |  | 0.059349 | -0.046302
0.091797 | -0.13247 |  | -54.2959 |  | 0.019619 | -0.01505
0.091992 | -0.22203 |  | -81.2437 |  | -0.020414 | 0.016523
0.092188 | -0.28771 |  | -97.5878 |  | -0.061053 | 0.048254
0.092383 | -0.32407 |  | -100.9693 |  | -0.10043 | 0.078944
0.092578 | -0.33064 |  | -90.5624 |  | -0.13636 | 0.10731
0.092773 | -0.29499 |  | -67.7163 |  | -0.17092 | 0.13423
0.092969 | -0.18802 |  | -35.8008 |  | -0.20421 | 0.15999
0.093164 | -0.029079 |  | 0.53807 |  | -0.23378 | 0.18327
0.093359 | 0.10254 |  | 36.569 |  | -0.25987 | 0.20356
0.093555 | 0.19061 |  | 67.8983 |  | -0.28193 | 0.22065
0.09375 | 0.26728 |  | 90.5065 |  | -0.29918 | 0.23399
0.093945 | 0.31215 |  | 101.3433 |  | -0.31232 | 0.24406
0.094141 | 0.31799 |  | 98.5856 |  | -0.32101 | 0.25091
0.094336 | 0.28515 |  | 82.1923 |  | -0.3256 | 0.25421
0.094531 | 0.20712 |  | 54.3725 |  | -0.32543 | 0.25403
0.094727 | 0.10539 |  | 19.3136 |  | -0.31905 | 0.24927
0.094922 | -0.0114 |  | -17.8798 |  | -0.30846 | 0.24056
0.095117 | -0.12586 |  | -52.3819 |  | -0.29386 | 0.22887
0.095312 | -0.2169 |  | -79.8749 |  | -0.27404 | 0.21339
0.095508 | -0.28411 |  | -96.8958 |  | -0.25101 | 0.19511
0.095703 | -0.32203 |  | -101.1362 |  | -0.22447 | 0.17418
0.095898 | -0.33066 |  | -91.7015 |  | -0.19351 | 0.14965
0.096094 | -0.29953 |  | -69.7164 |  | -0.15969 | 0.12288
0.096289 | -0.19881 |  | -38.3161 |  | -0.12339 | 0.094522
0.096484 | -0.041539 |  | -2.0922 |  | -0.085292 | 0.064419
0.09668 | 0.095036 |  | 34.1127 |  | -0.045961 | 0.033391
0.096875 | 0.18501 |  | 65.8883 |  | -0.0060221 | 0.0020646
0.09707 | 0.26184 |  | 89.1704 |  | 0.033034 | -0.028839
0.097266 | 0.3099 |  | 100.7872 |  | 0.072577 | -0.05967
0.097461 | 0.31771 |  | 98.9014 |  | 0.11166 | -0.090444
0.097656 | 0.28808 |  | 83.403 |  | 0.14716 | -0.11868
0.097852 | 0.21326 |  | 56.319 |  | 0.18112 | -0.14474
0.098047 | 0.11231 |  | 21.6702 |  | 0.2129 | -0.16973
0.098242 | -0.0038525 |  | -15.4742 |  | 0.2404 | -0.19152
0.098437 | -0.11932 |  | -50.2785 |  | 0.26526 | -0.21063
0.098633 | -0.21202 |  | -78.4152 |  | 0.28557 | -0.22664
0.098828 | -0.28116 |  | -96.3007 |  | 0.30084 | -0.23813
0.099023 | -0.32164 |  | -101.5031 |  | 0.31299 | -0.24729
0.099219 | -0.33237 |  | -92.9856 |  | 0.32012 | -0.25306
0.099414 | -0.30428 |  | -71.6915 |  | 0.32226 | -0.25424
0.099609 | -0.20747 |  | -40.7108 |  | 0.31979 | -0.25209
0.099805 | -0.051765 |  | -4.6355 |  | 0.31155 | -0.24549
0.1 | 0.087269 |  | 31.7013 |  | 0.29953 | -0.23556
0.1002 | 0.17943 |  | 63.85 |  | 0.28398 | -0.22326
0.10039 | 0.25703 |  | 87.7275 |  | 0.263 | -0.20673
0.10059 | 0.30724 |  | 100.1599 |  | 0.23786 | -0.18678
0.10078 | 0.31744 |  | 99.2036 |  | 0.20897 | -0.16405
0.10098 | 0.29047 |  | 84.5861 |  | 0.17646 | -0.13842
0.10117 | 0.21815 |  | 58.2164 |  | 0.14226 | -0.11157
0.10137 | 0.11883 |  | 23.9849 |  | 0.10577 | -0.083045
0.10156 | 0.0038895 |  | -13.0998 |  | 0.067103 | -0.052483
0.10176 | -0.11247 |  | -48.1804 |  | 0.027467 | -0.021313
0.10195 | -0.20694 |  | -76.8905 |  | -0.013611 | 0.01083
0.10215 | -0.2775 |  | -95.5295 |  | -0.053742 | 0.042491
0.10234 | -0.32001 |  | -101.5737 |  | -0.091994 | 0.072395
0.10254 | -0.33268 |  | -93.9102 |  | -0.12919 | 0.10162
0.10273 | -0.3079 |  | -73.3942 |  | -0.16408 | 0.12905
0.10293 | -0.21622 |  | -43.0023 |  | -0.19782 | 0.15505
0.10312 | -0.062116 |  | -7.1635 |  | -0.22896 | 0.17941
0.10332 | 0.079936 |  | 29.3413 |  | -0.25506 | 0.19976
0.10352 | 0.17396 |  | 61.9925 |  | -0.27774 | 0.2172
0.10371 | 0.25274 |  | 86.6228 |  | -0.29596 | 0.23143
0.10391 | 0.30559 |  | 99.9527 |  | -0.30947 | 0.24172
0.1041 | 0.31827 |  | 99.9214 |  | -0.32011 | 0.24986
0.1043 | 0.29452 |  | 86.1511 |  | -0.32556 | 0.25411
0.10449 | 0.22477 |  | 60.431 |  | -0.32543 | 0.25397
0.10469 | 0.12654 |  | 26.511 |  | -0.32114 | 0.25059
0.10488 | 0.012398 |  | -10.6068 |  | -0.31075 | 0.24224
0.10508 | -0.10492 |  | -45.9798 |  | -0.29639 | 0.23069
0.10527 | -0.20125 |  | -75.2334 |  | -0.27929 | 0.21724
0.10547 | -0.27331 |  | -94.6076 |  | -0.2565 | 0.19955
0.10566 | -0.31739 |  | -101.4744 |  | -0.23008 | 0.17874
0.10586 | -0.33161 |  | -94.6452 |  | -0.20028 | 0.15514
0.10605 | -0.31015 |  | -74.8452 |  | -0.16614 | 0.12817
0.10625 | -0.22426 |  | -44.9254 |  | -0.13067 | 0.10017
0.10645 | -0.072545 |  | -9.2732 |  | -0.09366 | 0.070885
0.10664 | 0.072992 |  | 27.2964 |  | -0.05466 | 0.040118
0.10684 | 0.16896 |  | 60.2568 |  | -0.014816 | 0.0089375
0.10703 | 0.24849 |  | 85.4931 |  | 0.025861 | -0.02314
0.10723 | 0.3043 |  | 99.66 |  | 0.065346 | -0.054283
0.10742 | 0.31897 |  | 100.5216 |  | 0.10314 | -0.08391
0.10762 | 0.29803 |  | 87.5865 |  | 0.14016 | -0.11292
0.10781 | 0.23114 |  | 62.5064 |  | 0.17427 | -0.13962
0.10801 | 0.13347 |  | 28.9046 |  | 0.20555 | -0.16429
0.1082 | 0.019694 |  | -8.22 |  | 0.23518 | -0.18725
0.1084 | -0.098349 |  | -43.9349 |  | 0.26055 | -0.20678
0.10859 | -0.19626 |  | -73.8151 |  | 0.28116 | -0.223
0.10879 | -0.27003 |  | -93.8971 |  | 0.29812 | -0.23599
0.10898 | -0.31621 |  | -101.5424 |  | 0.3105 | -0.24547
0.10918 | -0.33264 |  | -95.6136 |  | 0.31859 | -0.2517
0.10938 | -0.31422 |  | -76.6749 |  | 0.32196 | -0.25386
0.10957 | -0.23254 |  | -47.4167 |  | 0.32003 | -0.25218
0.10977 | -0.083496 |  | -12.0588 |  | 0.3137 | -0.2471
0.10996 | 0.064144 |  | 24.6716 |  | 0.30213 | -0.23785
0.11016 | 0.16263 |  | 58.0859 |  | 0.28634 | -0.22531
0.11035 | 0.24294 |  | 83.925 |  | 0.26704 | -0.20992
0.11055 | 0.30093 |  | 98.8606 |  | 0.24262 | -0.19077
0.11074 | 0.31791 |  | 100.6357 |  | 0.2146 | -0.16864
0.11094 | 0.29989 |  | 88.6407 |  | 0.18337 | -0.14388
0.11113 | 0.23628 |  | 64.3904 |  | 0.14872 | -0.11652
0.11133 | 0.14061 |  | 31.3182 |  | 0.11255 | -0.087967
0.11152 | 0.028134 |  | -5.6505 |  | 0.07467 | -0.058271
0.11172 | -0.090371 |  | -41.5316 |  | 0.034899 | -0.02705
0.11191 | -0.18977 |  | -71.9022 |  | -0.0053208 | 0.0046673
0.11211 | -0.26534 |  | -92.8142 |  | -0.04573 | 0.036416
0.1123 | -0.31375 |  | -101.4943 |  | -0.085233 | 0.067279
0.1125 | -0.33201 |  | -96.527 |  | -0.1221 | 0.096147
0.1127 | -0.31672 |  | -78.3151 |  | -0.15784 | 0.12404
0.11289 | -0.24056 |  | -49.503 |  | -0.19191 | 0.15054
0.11309 | -0.095082 |  | -14.3554 |  | -0.22276 | 0.17467
0.11328 | 0.055481 |  | 22.3319 |  | -0.25081 | 0.1965
0.11348 | 0.15723 |  | 56.0549 |  | -0.27361 | 0.21427
0.11367 | 0.2379 |  | 82.5635 |  | -0.29229 | 0.22862
0.11387 | 0.29864 |  | 98.3335 |  | -0.3083 | 0.2407
0.11406 | 0.31875 |  | 101.1004 |  | -0.31881 | 0.24896
0.11426 | 0.30343 |  | 90.0468 |  | -0.32488 | 0.25377
0.11445 | 0.24249 |  | 66.4612 |  | -0.3264 | 0.25482
0.11465 | 0.14777 |  | 33.7625 |  | -0.32181 | 0.25117
0.11484 | 0.036152 |  | -3.2055 |  | -0.31309 | 0.24427
0.11504 | -0.083167 |  | -39.3779 |  | -0.3003 | 0.23412
0.11523 | -0.18448 |  | -70.2026 |  | -0.28285 | 0.22043
0.11543 | -0.26112 |  | -91.7545 |  | -0.26147 | 0.20361
0.11563 | -0.31156 |  | -101.245 |  | -0.23559 | 0.18302
0.11582 | -0.33191 |  | -97.1907 |  | -0.20605 | 0.15961
0.11602 | -0.3194 |  | -79.8582 |  | -0.17347 | 0.13396
0.11621 | -0.24795 |  | -51.7017 |  | -0.13771 | 0.10583
0.11641 | -0.10527 |  | -16.8203 |  | -0.10124 | 0.077006
0.1166 | 0.047398 |  | 19.9666 |  | -0.063183 | 0.046882
0.1168 | 0.15165 |  | 54.0282 |  | -0.022432 | 0.014857
0.11699 | 0.23298 |  | 81.1211 |  | 0.017502 | -0.016592
0.11719 | 0.29589 |  | 97.6653 |  | 0.057212 | -0.047784
0.11738 | 0.31825 |  | 101.2895 |  | 0.096203 | -0.07835
0.11758 | 0.30531 |  | 91.1265 |  | 0.13219 | -0.10663
0.11777 | 0.24739 |  | 68.2788 |  | 0.16719 | -0.13388
0.11797 | 0.15397 |  | 35.995 |  | 0.19988 | -0.15941
0.11816 | 0.043459 |  | -0.8613 |  | 0.22931 | -0.18246
0.11836 | -0.075773 |  | -37.2234 |  | 0.25622 | -0.20339
0.11855 | -0.17892 |  | -68.5709 |  | 0.27722 | -0.21991
0.11875 | -0.25735 |  | -90.877 |  | 0.29397 | -0.23276
0.11895 | -0.30978 |  | -101.2071 |  | 0.30848 | -0.24356
0.11914 | -0.33227 |  | -98.0091 |  | 0.31699 | -0.25027
0.11934 | -0.32215 |  | -81.444 |  | 0.32069 | -0.25316
0.11953 | -0.25486 |  | -53.8649 |  | 0.32062 | -0.25277
0.11973 | -0.11626 |  | -19.3044 |  | 0.31469 | -0.24783
0.11992 | 0.037962 |  | 17.4869 |  | 0.30411 | -0.23932
0.12012 | 0.14599 |  | 51.8439 |  | 0.2892 | -0.22745
0.12031 | 0.22764 |  | 79.478 |  | 0.27026 | -0.21231
0.12051 | 0.29226 |  | 96.7919 |  | 0.24729 | -0.1943
0.1207 | 0.3176 |  | 101.3024 |  | 0.21916 | -0.17227
0.1209 | 0.30689 |  | 92.0447 |  | 0.18851 | -0.14772
0.12109 | 0.25245 |  | 70.0175 |  | 0.1554 | -0.12154
0.12129 | 0.16111 |  | 38.3451 |  | 0.11849 | -0.092771
0.12148 | 0.051407 |  | 1.8233 |  | 0.081137 | -0.063308
0.12168 | -0.067354 |  | -34.5556 |  | 0.042449 | -0.032794
0.12187 | -0.17176 |  | -66.3048 |  | 0.0011342 | -0.00041337
0.12207 | -0.252 |  | -89.3692 |  | -0.039011 | 0.031145
0.12227 | -0.30648 |  | -100.7125 |  | -0.078264 | 0.061766
0.12246 | -0.33101 |  | -98.4946 |  | -0.11653 | 0.091634
0.12266 | -0.32344 |  | -82.6931 |  | -0.15184 | 0.11947
0.12285 | -0.26078 |  | -55.6491 |  | -0.18624 | 0.14623
0.12305 | -0.12521 |  | -21.346 |  | -0.21822 | 0.1711
0.12324 | 0.030635 |  | 15.4169 |  | -0.24599 | 0.19274
0.12344 | 0.14059 |  | 49.9755 |  | -0.27094 | 0.21201
0.12363 | 0.22307 |  | 78.0978 |  | -0.29063 | 0.22754
0.12383 | 0.28973 |  | 96.1141 |  | -0.30572 | 0.23919
0.12402 | 0.31739 |  | 101.5271 |  | -0.31832 | 0.24859
0.12422 | 0.30927 |  | 93.214 |  | -0.32537 | 0.25412
0.12441 | 0.25729 |  | 71.9083 |  | -0.32724 | 0.25552
0.12461 | 0.16768 |  | 40.65 |  | -0.32476 | 0.25344
0.1248 | 0.059046 |  | 4.1684 |  | -0.31651 | 0.24696
0.125 | -0.060335 |  | -32.4754 |  | -0.30402 | 0.23693
0.1252 | -0.16609 |  | -64.6396 |  | -0.28744 | 0.22392
0.12539 | -0.24774 |  | -88.2613 |  | -0.26686 | 0.20783
0.12559 | -0.30371 |  | -100.3078 |  | -0.24233 | 0.18839
0.12578 | -0.32998 |  | -98.9801 |  | -0.21275 | 0.16505
0.12598 | -0.32538 |  | -84.1758 |  | -0.18085 | 0.13962
0.12617 | -0.26744 |  | -57.928 |  | -0.14638 | 0.11243
0.12637 | -0.13662 |  | -24.0032 |  | -0.10867 | 0.082982
0.12656 | 0.020292 |  | 12.8273 |  | -0.071373 | 0.053336
0.12676 | 0.13466 |  | 47.8144 |  | -0.032027 | 0.022328
0.12695 | 0.21822 |  | 76.6272 |  | 0.0094625 | -0.010241
0.12715 | 0.28652 |  | 95.4555 |  | 0.048505 | -0.041139
0.12734 | 0.31694 |  | 101.6798 |  | 0.087898 | -0.071753
0.12754 | 0.31106 |  | 94.158 |  | 0.12602 | -0.10172
0.12773 | 0.26208 |  | 73.5919 |  | 0.15964 | -0.12837
0.12793 | 0.17423 |  | 42.9402 |  | 0.19299 | -0.15415
0.12812 | 0.067028 |  | 6.8077 |  | 0.22406 | -0.17845
0.12832 | -0.051847 |  | -29.8825 |  | 0.25031 | -0.1991
0.12852 | -0.15926 |  | -62.5358 |  | 0.27352 | -0.21713
0.12871 | -0.24273 |  | -86.9689 |  | 0.29157 | -0.23097
0.12891 | -0.30077 |  | -99.9505 |  | 0.30531 | -0.24127
0.1291 | -0.32884 |  | -99.568 |  | 0.31591 | -0.24952
0.1293 | -0.32667 |  | -85.6259 |  | 0.32058 | -0.25319
0.12949 | -0.27423 |  | -60.024 |  | 0.3211 | -0.2532
0.12969 | -0.1481 |  | -26.4823 |  | 0.31719 | -0.24987
0.12988 | 0.010623 |  | 10.2443 |  | 0.30625 | -0.2413
0.13008 | 0.12818 |  | 45.4734 |  | 0.29246 | -0.23011
0.13027 | 0.21223 |  | 74.8465 |  | 0.27527 | -0.21637
0.13047 | 0.28301 |  | 94.4899 |  | 0.25227 | -0.19839
0.13066 | 0.31615 |  | 101.7165 |  | 0.22639 | -0.17779
0.13086 | 0.31273 |  | 95.1992 |  | 0.19598 | -0.15387
0.13105 | 0.26721 |  | 75.4683 |  | 0.16213 | -0.12709
0.13125 | 0.18091 |  | 45.3107 |  | 0.12716 | -0.099382
0.13145 | 0.074649 |  | 9.2462 |  | 0.088917 | -0.069654
0.13164 | -0.044251 |  | -27.6178 |  | 0.050633 | -0.039322
0.13184 | -0.15289 |  | -60.6016 |  | 0.011288 | -0.0083913
0.13203 | -0.23754 |  | -85.6058 |  | -0.030929 | 0.024537
0.13223 | -0.29768 |  | -99.4166 |  | -0.069909 | 0.055486
0.13242 | -0.32808 |  | -100.0668 |  | -0.10758 | 0.084798
0.13262 | -0.32887 |  | -87.0754 |  | -0.14523 | 0.11402
0.13281 | -0.28005 |  | -62.0802 |  | -0.17864 | 0.14027
0.13301 | -0.15745 |  | -28.8197 |  | -0.21078 | 0.16524
0.1332 | 0.00060937 |  | 7.8964 |  | -0.24099 | 0.18877
0.1334 | 0.12157 |  | 43.3211 |  | -0.26563 | 0.20804
0.13359 | 0.20716 |  | 73.1046 |  | -0.28641 | 0.22416
0.13379 | 0.2787 |  | 93.4408 |  | -0.3028 | 0.23661
0.13398 | 0.31482 |  | 101.5267 |  | -0.31493 | 0.24583
0.13418 | 0.31383 |  | 95.8962 |  | -0.32388 | 0.25286
0.13437 | 0.2711 |  | 76.9592 |  | -0.3272 | 0.25542
0.13457 | 0.18705 |  | 47.3558 |  | -0.32537 | 0.25391
0.13477 | 0.081674 |  | 11.536 |  | -0.31852 | 0.24852
0.13496 | -0.036895 |  | -25.4244 |  | -0.30578 | 0.23849
0.13516 | -0.14717 |  | -58.8522 |  | -0.29065 | 0.22638
0.13535 | -0.23372 |  | -84.566 |  | -0.27154 | 0.21142
0.13555 | -0.29552 |  | -99.1777 |  | -0.24687 | 0.19221
0.13574 | -0.32786 |  | -100.5656 |  | -0.21969 | 0.17042
0.13594 | -0.33014 |  | -88.2739 |  | -0.18762 | 0.14503
0.13613 | -0.28488 |  | -63.9434 |  | -0.15238 | 0.11723
0.13633 | -0.16724 |  | -31.1509 |  | -0.11699 | 0.089147
0.13652 | -0.0095268 |  | 5.4172 |  | -0.078675 | 0.059161
0.13672 | 0.11498 |  | 41.0514 |  | -0.039531 | 0.028232
0.13691 | 0.20207 |  | 71.3397 |  | 4.7972e-05 | -0.0030441
0.13711 | 0.27456 |  | 92.3541 |  | 0.040974 | -0.035138
0.1373 | 0.31323 |  | 101.2555 |  | 0.080003 | -0.065802
0.1375 | 0.31447 |  | 96.5069 |  | 0.11786 | -0.095363
0.1377 | 0.2745 |  | 78.3902 |  | 0.15372 | -0.12356
0.13789 | 0.19318 |  | 49.4565 |  | 0.18585 | -0.1488
0.13809 | 0.089126 |  | 13.9928 |  | 0.21701 | -0.17286
0.13828 | -0.029105 |  | -23.0044 |  | 0.24536 | -0.19495
0.13848 | -0.1403 |  | -56.7679 |  | 0.26869 | -0.21331
0.13867 | -0.2286 |  | -83.1064 |  | 0.28845 | -0.22861
0.13887 | -0.29234 |  | -98.6044 |  | 0.30289 | -0.23964
0.13906 | -0.3268 |  | -100.9751 |  | 0.31289 | -0.24722
0.13926 | -0.33171 |  | -89.5666 |  | 0.31972 | -0.25237
0.13945 | -0.29055 |  | -65.8815 |  | 0.32085 | -0.25318
0.13965 | -0.1769 |  | -33.4563 |  | 0.31811 | -0.25077
0.13984 | -0.018685 |  | 3.0466 |  | 0.31006 | -0.24424
0.14004 | 0.10877 |  | 38.9092 |  | 0.29468 | -0.2322
0.14023 | 0.19691 |  | 69.715 |  | 0.27791 | -0.21854
0.14043 | 0.27127 |  | 91.4982 |  | 0.25756 | -0.20235
0.14062 | 0.31253 |  | 101.269 |  | 0.23077 | -0.18161
0.14082 | 0.31612 |  | 97.3978 |  | 0.20226 | -0.15878
0.14102 | 0.27922 |  | 80.0886 |  | 0.16965 | -0.13294
0.14121 | 0.19966 |  | 51.7055 |  | 0.1333 | -0.10441
0.14141 | 0.096838 |  | 16.4818 |  | 0.09693 | -0.075536
0.1416 | -0.021006 |  | -20.5515 |  | 0.057991 | -0.04513
0.1418 | -0.13367 |  | -54.66 |  | 0.018152 | -0.013823
0.14199 | -0.22333 |  | -81.5802 |  | -0.021527 | 0.017475
0.14219 | -0.28885 |  | -97.8359 |  | -0.062406 | 0.049269
0.14238 | -0.32531 |  | -101.1132 |  | -0.10061 | 0.079334
0.14258 | -0.33208 |  | -90.6097 |  | -0.13696 | 0.10773
0.14277 | -0.29479 |  | -67.6561 |  | -0.17291 | 0.13541
0.14297 | -0.1862 |  | -35.6583 |  | -0.20475 | 0.16053
0.14316 | -0.028327 |  | 0.72736 |  | -0.23423 | 0.18358
0.14336 | 0.1027 |  | 36.7448 |  | -0.26108 | 0.20426
0.14355 | 0.19171 |  | 68.0064 |  | -0.28195 | 0.22071
0.14375 | 0.26757 |  | 90.5594 |  | -0.29967 | 0.23419
0.14395 | 0.31205 |  | 101.3188 |  | -0.31349 | 0.24483
0.14414 | 0.31784 |  | 98.4282 |  | -0.32167 | 0.25148
0.14434 | 0.28408 |  | 81.8911 |  | -0.32625 | 0.25474
0.14453 | 0.20639 |  | 53.9956 |  | -0.32543 | 0.25404
0.14473 | 0.10423 |  | 18.9826 |  | -0.31938 | 0.24929
0.14492 | -0.012904 |  | -18.0878 |  | -0.3091 | 0.24112
0.14512 | -0.12647 |  | -52.4984 |  | -0.29344 | 0.22887
0.14531 | -0.21761 |  | -80.004 |  | -0.27464 | 0.2138
0.14551 | -0.28507 |  | -97.0937 |  | -0.25205 | 0.19592
0.1457 | -0.32329 |  | -101.333 |  | -0.22399 | 0.1739
0.1459 | -0.33176 |  | -91.7529 |  | -0.19351 | 0.14965
0.14609 | -0.29899 |  | -69.5622 |  | -0.15988 | 0.12319
0.14629 | -0.19666 |  | -38.0547 |  | -0.12308 | 0.094274
0.14648 | -0.039614 |  | -1.852 |  | -0.085861 | 0.064712
0.14668 | 0.095433 |  | 34.3247 |  | -0.04653 | 0.033789
0.14688 | 0.18542 |  | 66.0717 |  | -0.0061594 | 0.0020578
0.14707 | 0.26251 |  | 89.2921 |  | 0.033518 | -0.029212
0.14727 | 0.30987 |  | 100.8883 |  | 0.07305 | -0.06019
0.14746 | 0.31767 |  | 98.9297 |  | 0.1107 | -0.089789
0.14766 | 0.28756 |  | 83.2683 |  | 0.14707 | -0.11818
0.14785 | 0.21227 |  | 56.0834 |  | 0.18141 | -0.14503
0.14805 | 0.11152 |  | 21.4049 |  | 0.21199 | -0.16911
0.14824 | -0.004495 |  | -15.6777 |  | 0.24069 | -0.19143
0.14844 | -0.11949 |  | -50.3395 |  | 0.26532 | -0.21077
0.14863 | -0.21197 |  | -78.3874 |  | 0.28458 | -0.2257
0.14883 | -0.28099 |  | -96.2411 |  | 0.30102 | -0.23809
0.14902 | -0.32134 |  | -101.4158 |  | 0.31274 | -0.24724
0.14922 | -0.332 |  | -92.8375 |  | 0.31956 | -0.25235
0.14941 | -0.30318 |  | -71.4678 |  | 0.32237 | -0.25428
0.14961 | -0.20613 |  | -40.4403 |  | 0.31903 | -0.2516
0.1498 | -0.051444 |  | -4.3436 |  | 0.3114 | -0.24519
0.15 | 0.08768 |  | 31.9928 |  | 0.29923 | -0.23563
0.1502 | 0.18063 |  | 64.1463 |  | 0.28198 | -0.22195
0.15039 | 0.25766 |  | 88.022 |  | 0.2625 | -0.20626
0.15059 | 0.30805 |  | 100.426 |  | 0.2377 | -0.18695
0.15078 | 0.31839 |  | 99.3959 |  | 0.20787 | -0.16327
0.15098 | 0.29043 |  | 84.6098 |  | 0.17661 | -0.13835
0.15117 | 0.2179 |  | 58.0766 |  | 0.14151 | -0.11092
0.15137 | 0.11818 |  | 23.8044 |  | 0.1044 | -0.081672
0.15156 | 0.0032235 |  | -13.2148 |  | 0.066966 | -0.052226
0.15176 | -0.11236 |  | -48.1676 |  | 0.02689 | -0.020718
0.15195 | -0.20677 |  | -76.8205 |  | -0.013521 | 0.011176
0.15215 | -0.2773 |  | -95.4892 |  | -0.053509 | 0.042392
0.15234 | -0.31964 |  | -101.5098 |  | -0.093229 | 0.073436
0.15254 | -0.33209 |  | -93.7783 |  | -0.12983 | 0.10221
0.15273 | -0.30659 |  | -73.1557 |  | -0.16492 | 0.1295
0.15293 | -0.21446 |  | -42.6249 |  | -0.19882 | 0.15584
0.15313 | -0.061406 |  | -6.749 |  | -0.22833 | 0.17897
0.15332 | 0.080006 |  | 29.6697 |  | -0.25551 | 0.20007
0.15352 | 0.17474 |  | 62.1686 |  | -0.27886 | 0.21821
0.15371 | 0.25277 |  | 86.6218 |  | -0.29575 | 0.23131
0.15391 | 0.30508 |  | 99.8275 |  | -0.31057 | 0.24252
0.1541 | 0.31791 |  | 99.7149 |  | -0.32086 | 0.25066
0.1543 | 0.29343 |  | 85.8753 |  | -0.3247 | 0.25376
0.15449 | 0.22387 |  | 60.1135 |  | -0.32594 | 0.25433
0.15469 | 0.12534 |  | 26.1439 |  | -0.32105 | 0.25039
0.15488 | 0.010645 |  | -11.0095 |  | -0.3103 | 0.242
0.15508 | -0.10592 |  | -46.3226 |  | -0.29717 | 0.23152
0.15527 | -0.20202 |  | -75.4711 |  | -0.2789 | 0.21713
0.15547 | -0.27395 |  | -94.7576 |  | -0.25633 | 0.19943
0.15566 | -0.3179 |  | -101.5543 |  | -0.23008 | 0.17866
0.15586 | -0.3326 |  | -94.7036 |  | -0.199 | 0.15407
0.15605 | -0.31084 |  | -74.8893 |  | -0.16604 | 0.12803
0.15625 | -0.22384 |  | -44.9079 |  | -0.1308 | 0.10033
0.15645 | -0.071946 |  | -9.1919 |  | -0.092913 | 0.070512
0.15664 | 0.073116 |  | 27.4195 |  | -0.054372 | 0.039892
0.15684 | 0.16954 |  | 60.398 |  | -0.014032 | 0.0080855
0.15703 | 0.24894 |  | 85.5962 |  | 0.026152 | -0.02347
0.15723 | 0.30421 |  | 99.6708 |  | 0.064922 | -0.053916
0.15742 | 0.31904 |  | 100.4314 |  | 0.1039 | -0.084426
0.15762 | 0.29752 |  | 87.3865 |  | 0.14034 | -0.11322
0.15781 | 0.23027 |  | 62.2597 |  | 0.17444 | -0.13996
0.15801 | 0.13272 |  | 28.7108 |  | 0.20698 | -0.16522
0.1582 | 0.018985 |  | -8.3534 |  | 0.23522 | -0.1873
0.1584 | -0.098374 |  | -43.9707 |  | 0.26059 | -0.20695
0.15859 | -0.19608 |  | -73.7314 |  | 0.28228 | -0.22379
0.15879 | -0.26995 |  | -93.818 |  | 0.29832 | -0.23618
0.15898 | -0.31605 |  | -101.5399 |  | 0.31103 | -0.24568
0.15918 | -0.33266 |  | -95.6276 |  | 0.31914 | -0.25194
0.15937 | -0.31401 |  | -76.6273 |  | 0.32201 | -0.25418
0.15957 | -0.23186 |  | -47.2268 |  | 0.32106 | -0.25314
0.15977 | -0.082926 |  | -11.7355 |  | 0.31435 | -0.24765
0.15996 | 0.065002 |  | 24.9866 |  | 0.30239 | -0.23805
0.16016 | 0.16391 |  | 58.3285 |  | 0.28674 | -0.22548
0.16035 | 0.24348 |  | 84.0954 |  | 0.26671 | -0.20976
0.16055 | 0.30131 |  | 98.932 |  | 0.24315 | -0.19129
0.16074 | 0.31843 |  | 100.6417 |  | 0.21536 | -0.1693
0.16094 | 0.29935 |  | 88.5485 |  | 0.18311 | -0.1438
0.16113 | 0.23508 |  | 64.1434 |  | 0.14903 | -0.11674
0.16133 | 0.13933 |  | 31.019 |  | 0.1128 | -0.088291
0.16152 | 0.027139 |  | -5.9106 |  | 0.074649 | -0.058436
0.16172 | -0.090802 |  | -41.6888 |  | 0.035647 | -0.027538
0.16191 | -0.19003 |  | -71.9094 |  | -0.0055158 | 0.004738
0.16211 | -0.26532 |  | -92.759 |  | -0.045867 | 0.036466
0.1623 | -0.3135 |  | -101.435 |  | -0.083928 | 0.066428
0.1625 | -0.3316 |  | -96.4308 |  | -0.1221 | 0.095907
0.1627 | -0.31613 |  | -78.1614 |  | -0.15783 | 0.12387
0.16289 | -0.23998 |  | -49.2659 |  | -0.19131 | 0.15008
0.16309 | -0.093779 |  | -14.0297 |  | -0.22312 | 0.17481
0.16328 | 0.057175 |  | 22.6415 |  | -0.24986 | 0.19581
0.16348 | 0.15777 |  | 56.2334 |  | -0.27336 | 0.21385
0.16367 | 0.23801 |  | 82.6465 |  | -0.29291 | 0.22901
0.16387 | 0.29891 |  | 98.368 |  | -0.30692 | 0.23996
0.16406 | 0.31821 |  | 101.0425 |  | -0.31837 | 0.24853
0.16426 | 0.30225 |  | 89.8397 |  | -0.32474 | 0.25361
0.16445 | 0.24093 |  | 66.0464 |  | -0.32547 | 0.25412
0.16465 | 0.14597 |  | 33.2192 |  | -0.32239 | 0.2514
0.16484 | 0.034643 |  | -3.6647 |  | -0.31288 | 0.24408
0.16504 | -0.084073 |  | -39.6495 |  | -0.29917 | 0.23313
0.16523 | -0.18463 |  | -70.3198 |  | -0.28259 | 0.22003
0.16543 | -0.2612 |  | -91.7927 |  | -0.26075 | 0.20306
0.16562 | -0.31149 |  | -101.2452 |  | -0.23548 | 0.18292
0.16582 | -0.33144 |  | -97.144 |  | -0.20577 | 0.15955
0.16602 | -0.31901 |  | -79.7293 |  | -0.17156 | 0.13253
0.16621 | -0.24774 |  | -51.4937 |  | -0.13713 | 0.10499
0.16641 | -0.10515 |  | -16.6359 |  | -0.10075 | 0.076528
0.1666 | 0.047867 |  | 20.0827 |  | -0.061577 | 0.045782
0.1668 | 0.1522 |  | 54.1415 |  | -0.022174 | 0.014501
0.16699 | 0.23317 |  | 81.2325 |  | 0.018661 | -0.017584
0.16719 | 0.29618 |  | 97.7282 |  | 0.058985 | -0.049325
0.16738 | 0.3183 |  | 101.2402 |  | 0.09658 | -0.078868
0.16758 | 0.30468 |  | 90.8905 |  | 0.13331 | -0.1076
0.16777 | 0.24643 |  | 67.9517 |  | 0.16816 | -0.13503
0.16797 | 0.15316 |  | 35.7182 |  | 0.20078 | -0.16038
0.16816 | 0.042935 |  | -1.0558 |  | 0.23122 | -0.18395
0.16836 | -0.076134 |  | -37.2458 |  | 0.25696 | -0.20417
0.16855 | -0.17884 |  | -68.4205 |  | 0.27821 | -0.22074
0.16875 | -0.25704 |  | -90.7007 |  | 0.29562 | -0.23403
0.16895 | -0.30957 |  | -101.0762 |  | 0.30905 | -0.24418
0.16914 | -0.33199 |  | -97.9375 |  | 0.31861 | -0.25159
0.16934 | -0.32228 |  | -81.3803 |  | 0.32279 | -0.25485
0.16953 | -0.25502 |  | -53.6817 |  | 0.32183 | -0.25387
0.16973 | -0.11467 |  | -18.9894 |  | 0.31644 | -0.24938
0.16992 | 0.039853 |  | 17.8049 |  | 0.30526 | -0.24053
0.17012 | 0.14637 |  | 52.0894 |  | 0.28988 | -0.22827
0.17031 | 0.22846 |  | 79.6825 |  | 0.27165 | -0.21372
0.17051 | 0.29317 |  | 96.9866 |  | 0.2488 | -0.19575
0.1707 | 0.31783 |  | 101.4547 |  | 0.22157 | -0.17417
0.1709 | 0.30716 |  | 92.0543 |  | 0.19055 | -0.14964
0.17109 | 0.25169 |  | 69.8479 |  | 0.15624 | -0.12247
0.17129 | 0.15993 |  | 38.0448 |  | 0.12041 | -0.094171
0.17148 | 0.050342 |  | 1.4204 |  | 0.082886 | -0.064828
0.17168 | -0.068683 |  | -34.9331 |  | 0.043802 | -0.034047
0.17188 | -0.17241 |  | -66.5329 |  | 0.0038215 | -0.0026227
0.17207 | -0.25228 |  | -89.4544 |  | -0.037423 | 0.02965
0.17227 | -0.30648 |  | -100.6422 |  | -0.077131 | 0.060834
0.17246 | -0.33073 |  | -98.4057 |  | -0.11382 | 0.089585
0.17266 | -0.32347 |  | -82.7518 |  | -0.15005 | 0.11765
0.17285 | -0.26097 |  | -55.7699 |  | -0.18461 | 0.14444
0.17305 | -0.12586 |  | -21.4441 |  | -0.21574 | 0.16902
0.17324 | 0.030258 |  | 15.4109 |  | -0.24425 | 0.19129
0.17344 | 0.14103 |  | 50.0995 |  | -0.26896 | 0.21029
0.17363 | 0.22341 |  | 78.2682 |  | -0.28869 | 0.22565
0.17383 | 0.29013 |  | 96.303 |  | -0.30393 | 0.23752
0.17402 | 0.31754 |  | 101.6308 |  | -0.31557 | 0.2465
0.17422 | 0.3091 |  | 93.1308 |  | -0.32318 | 0.25231
0.17441 | 0.25735 |  | 71.7471 |  | -0.32496 | 0.25381
0.17461 | 0.1672 |  | 40.4641 |  | -0.32164 | 0.25117
0.1748 | 0.058324 |  | 3.9854 |  | -0.31459 | 0.24523
0.175 | -0.060738 |  | -32.5653 |  | -0.3021 | 0.23544
0.1752 | -0.16625 |  | -64.6372 |  | -0.2847 | 0.22184
0.17539 | -0.24742 |  | -88.1953 |  | -0.26475 | 0.20589
0.17559 | -0.30341 |  | -100.2084 |  | -0.24031 | 0.18666
0.17578 | -0.32967 |  | -98.8828 |  | -0.21062 | 0.16328
0.17598 | -0.32497 |  | -84.0418 |  | -0.17811 | 0.13741
0.17617 | -0.26737 |  | -57.6797 |  | -0.14356 | 0.11006
0.17637 | -0.13575 |  | -23.657 |  | -0.10718 | 0.081472
0.17656 | 0.021929 |  | 13.1466 |  | -0.068798 | 0.051336
0.17676 | 0.13495 |  | 48.0007 |  | -0.029032 | 0.02
0.17695 | 0.21798 |  | 76.6369 |  | 0.010894 | -0.01161
0.17715 | 0.2867 |  | 95.3505 |  | 0.051418 | -0.043285
0.17734 | 0.31649 |  | 101.5534 |  | 0.090542 | -0.07378
0.17754 | 0.31065 |  | 94.0091 |  | 0.12657 | -0.10239
0.17773 | 0.26161 |  | 73.3823 |  | 0.16197 | -0.1301
0.17793 | 0.17294 |  | 42.5821 |  | 0.19583 | -0.15638
0.17813 | 0.065291 |  | 6.2167 |  | 0.22573 | -0.17986
0.17832 | -0.053985 |  | -30.5564 |  | 0.25251 | -0.20069
0.17852 | -0.16102 |  | -63.0622 |  | 0.27504 | -0.21828
0.17871 | -0.24384 |  | -87.2833 |  | 0.29278 | -0.232
0.17891 | -0.30178 |  | -100.1084 |  | 0.30713 | -0.24296
0.1791 | -0.32989 |  | -99.6631 |  | 0.31735 | -0.2508
0.1793 | -0.32761 |  | -85.6407 |  | 0.32293 | -0.25488
0.17949 | -0.27394 |  | -59.9036 |  | 0.32327 | -0.25505
0.17969 | -0.14671 |  | -26.299 |  | 0.31792 | -0.25064
0.17988 | 0.011415 |  | 10.4197 |  | 0.30808 | -0.24258
0.18008 | 0.12841 |  | 45.5571 |  | 0.29409 | -0.2314
0.18027 | 0.21232 |  | 74.7924 |  | 0.27617 | -0.21706
0.18047 | 0.28266 |  | 94.4043 |  | 0.2542 | -0.19983
0.18066 | 0.31563 |  | 101.6142 |  | 0.22739 | -0.17872
0.18086 | 0.31199 |  | 95.0058 |  | 0.19693 | -0.15447
0.18105 | 0.26623 |  | 75.1673 |  | 0.1639 | -0.12832
0.18125 | 0.17971 |  | 44.9227 |  | 0.12807 | -0.10014
0.18145 | 0.073262 |  | 8.8228 |  | 0.090772 | -0.070839
0.18164 | -0.045453 |  | -28.0531 |  | 0.051898 | -0.040304
0.18184 | -0.15422 |  | -61.0197 |  | 0.011235 | -0.00844
0.18203 | -0.23878 |  | -85.9601 |  | -0.028896 | 0.023051
0.18223 | -0.29848 |  | -99.6367 |  | -0.068764 | 0.054136
0.18242 | -0.32839 |  | -100.049 |  | -0.10726 | 0.08429
0.18262 | -0.32794 |  | -86.8441 |  | -0.14274 | 0.11227
0.18281 | -0.27904 |  | -61.7473 |  | -0.17775 | 0.13936
0.18301 | -0.15729 |  | -28.4739 |  | -0.21041 | 0.16483
0.1832 | 0.0019065 |  | 8.2389 |  | -0.23898 | 0.18721
0.1834 | 0.12355 |  | 43.7305 |  | -0.2647 | 0.20724
0.18359 | 0.20817 |  | 73.5678 |  | -0.28505 | 0.22324
0.18379 | 0.28007 |  | 93.8788 |  | -0.30107 | 0.23537
0.18398 | 0.31612 |  | 101.86 |  | -0.31438 | 0.24556
0.18418 | 0.31432 |  | 96.0725 |  | -0.32218 | 0.25179
0.18438 | 0.27174 |  | 77.0355 |  | -0.32529 | 0.25405
0.18457 | 0.18715 |  | 47.3939 |  | -0.32383 | 0.25289
0.18477 | 0.08152 |  | 11.5651 |  | -0.31636 | 0.24688
0.18496 | -0.036706 |  | -25.3869 |  | -0.30489 | 0.23761
0.18516 | -0.14703 |  | -58.7558 |  | -0.28923 | 0.22539
0.18535 | -0.23316 |  | -84.3642 |  | -0.26904 | 0.20956
0.18555 | -0.29473 |  | -98.919 |  | -0.24563 | 0.19105
0.18574 | -0.32671 |  | -100.291 |  | -0.21758 | 0.16885
0.18594 | -0.32863 |  | -88.0219 |  | -0.18539 | 0.14337
0.18613 | -0.28429 |  | -63.6868 |  | -0.15124 | 0.11638
0.18633 | -0.16694 |  | -30.8235 |  | -0.11469 | 0.087638
0.18652 | -0.0080165 |  | 5.7386 |  | -0.076697 | 0.057757
0.18672 | 0.11626 |  | 41.3566 |  | -0.0378 | 0.02706
0.18691 | 0.20242 |  | 71.6547 |  | 0.0027502 | -0.0047711
0.18711 | 0.27548 |  | 92.6139 |  | 0.042615 | -0.036092
0.1873 | 0.31383 |  | 101.4505 |  | 0.081466 | -0.066687
0.1875 | 0.31452 |  | 96.6111 |  | 0.12002 | -0.096883
0.1877 | 0.27463 |  | 78.3683 |  | 0.15546 | -0.12475
0.18789 | 0.19237 |  | 49.3009 |  | 0.188 | -0.15032
0.18809 | 0.088109 |  | 13.7198 |  | 0.2191 | -0.17449
0.18828 | -0.029824 |  | -23.305 |  | 0.24688 | -0.19611
0.18848 | -0.14102 |  | -56.9887 |  | 0.2703 | -0.2145
0.18867 | -0.2287 |  | -83.1528 |  | 0.28941 | -0.22932
0.18887 | -0.29202 |  | -98.4953 |  | 0.30436 | -0.24068
0.18906 | -0.3259 |  | -100.8031 |  | 0.3152 | -0.24909
0.18926 | -0.33023 |  | -89.398 |  | 0.32134 | -0.25376
0.18945 | -0.28981 |  | -65.7659 |  | 0.32269 | -0.25449
0.18965 | -0.17711 |  | -33.3189 |  | 0.31921 | -0.25149
0.18984 | -0.018528 |  | 3.2506 |  | 0.31039 | -0.24437
0.19004 | 0.10932 |  | 39.1484 |  | 0.29669 | -0.23353
0.19023 | 0.19717 |  | 69.987 |  | 0.27947 | -0.21964
0.19043 | 0.27176 |  | 91.7169 |  | 0.2585 | -0.20301
0.19062 | 0.31284 |  | 101.3866 |  | 0.23271 | -0.18291
0.19082 | 0.31591 |  | 97.444 |  | 0.20272 | -0.15916
0.19102 | 0.27894 |  | 80.0328 |  | 0.17017 | -0.13334
0.19121 | 0.19895 |  | 51.5545 |  | 0.13499 | -0.10559
0.19141 | 0.096075 |  | 16.278 |  | 0.097369 | -0.076041
0.1916 | -0.021384 |  | -20.7824 |  | 0.059354 | -0.046139
0.1918 | -0.13391 |  | -54.8314 |  | 0.020025 | -0.015282
0.19199 | -0.22335 |  | -81.6397 |  | -0.021312 | 0.016945
0.19219 | -0.28839 |  | -97.8102 |  | -0.061331 | 0.048458
0.19238 | -0.32405 |  | -101.0144 |  | -0.099442 | 0.078419
0.19258 | -0.33037 |  | -90.4753 |  | -0.13665 | 0.10735
0.19277 | -0.29388 |  | -67.5258 |  | -0.1717 | 0.13461
0.19297 | -0.18692 |  | -35.511 |  | -0.20384 | 0.15971
0.19316 | -0.029205 |  | 0.87875 |  | -0.23297 | 0.1827
0.19336 | 0.10279 |  | 36.8615 |  | -0.25941 | 0.20324
0.19355 | 0.19147 |  | 68.0473 |  | -0.28187 | 0.22048
0.19375 | 0.26682 |  | 90.4107 |  | -0.29851 | 0.23345
0.19395 | 0.31087 |  | 100.9563 |  | -0.31165 | 0.24345
0.19414 | 0.31619 |  | 97.9747 |  | -0.32132 | 0.25076
0.19434 | 0.28276 |  | 81.4426 |  | -0.32463 | 0.25355
0.19453 | 0.20496 |  | 53.5925 |  | -0.3236 | 0.25261
0.19473 | 0.10275 |  | 18.571 |  | -0.31847 | 0.24829
0.19492 | -0.014159 |  | -18.5635 |  | -0.30753 | 0.23971
0.19512 | -0.12797 |  | -52.9938 |  | -0.29261 | 0.22788
0.19531 | -0.21893 |  | -80.4611 |  | -0.27359 | 0.21292
0.19551 | -0.28583 |  | -97.3906 |  | -0.25012 | 0.19447
0.1957 | -0.32346 |  | -101.3868 |  | -0.2229 | 0.17284
0.1959 | -0.33169 |  | -91.6536 |  | -0.19159 | 0.14816
0.19609 | -0.29884 |  | -69.3827 |  | -0.15804 | 0.1215
0.19629 | -0.19575 |  | -37.8041 |  | -0.12278 | 0.093654
0.19648 | -0.038846 |  | -1.5541 |  | -0.084212 | 0.063715
0.19668 | 0.095607 |  | 34.6211 |  | -0.044479 | 0.032242
0.19687 | 0.18629 |  | 66.3256 |  | -0.0051757 | 0.00098879
0.19707 | 0.26321 |  | 89.4419 |  | 0.035287 | -0.030592
0.19727 | 0.30975 |  | 100.8803 |  | 0.074878 | -0.061735
0.19746 | 0.3175 |  | 98.8494 |  | 0.11169 | -0.090767
0.19766 | 0.28711 |  | 83.2023 |  | 0.14798 | -0.11914
0.19785 | 0.21194 |  | 55.9958 |  | 0.18278 | -0.14634
0.19805 | 0.11103 |  | 21.2457 |  | 0.21402 | -0.17071
0.19824 | -0.0055463 |  | -15.9548 |  | 0.24217 | -0.19278
0.19844 | -0.12044 |  | -50.7397 |  | 0.26649 | -0.21172
0.19863 | -0.21303 |  | -78.7776 |  | 0.28629 | -0.22697
0.19883 | -0.28157 |  | -96.4456 |  | 0.30174 | -0.23892
0.19902 | -0.32096 |  | -101.3948 |  | 0.31353 | -0.24786
0.19922 | -0.33139 |  | -92.6467 |  | 0.3216 | -0.25389
0.19941 | -0.3027 |  | -71.1597 |  | 0.32346 | -0.25534
0.19961 | -0.20548 |  | -40.0791 |  | 0.32011 | -0.25249
0.1998 | -0.04987 |  | -3.9664 |  | 0.31298 | -0.24659
0.2 | 0.088739 |  | 32.3685 |  | 0.30026 | -0.23651
0.2002 | 0.18082 |  | 64.4524 |  | 0.28354 | -0.22312
0.20039 | 0.25831 |  | 88.1858 |  | 0.26343 | -0.20721
0.20059 | 0.30782 |  | 100.44 |  | 0.23839 | -0.18746
0.20078 | 0.31783 |  | 99.3211 |  | 0.20939 | -0.16448
0.20098 | 0.2904 |  | 84.5219 |  | 0.17697 | -0.13899
0.20117 | 0.21752 |  | 57.9527 |  | 0.14207 | -0.11137
0.20137 | 0.1178 |  | 23.5801 |  | 0.10552 | -0.08258
0.20156 | 0.0024715 |  | -13.5301 |  | 0.067038 | -0.052502
0.20176 | -0.11324 |  | -48.5346 |  | 0.027206 | -0.021214
0.20195 | -0.20744 |  | -77.1323 |  | -0.013094 | 0.010516
0.20215 | -0.27797 |  | -95.6655 |  | -0.053278 | 0.042004
0.20234 | -0.3196 |  | -101.5727 |  | -0.09245 | 0.072555
0.20254 | -0.33172 |  | -93.7053 |  | -0.1292 | 0.10146
0.20273 | -0.30646 |  | -72.9808 |  | -0.16425 | 0.12879
0.20293 | -0.21442 |  | -42.4064 |  | -0.19806 | 0.15506
0.20312 | -0.060923 |  | -6.4928 |  | -0.22824 | 0.17886
0.20332 | 0.080778 |  | 29.9109 |  | -0.25464 | 0.19941
0.20352 | 0.17506 |  | 62.4018 |  | -0.27779 | 0.21732
0.20371 | 0.25339 |  | 86.8534 |  | -0.29598 | 0.23138
0.20391 | 0.30569 |  | 99.9854 |  | -0.30941 | 0.24172
0.2041 | 0.31788 |  | 99.7659 |  | -0.31944 | 0.24947
0.2043 | 0.29313 |  | 85.7901 |  | -0.32501 | 0.25369
0.20449 | 0.22331 |  | 59.926 |  | -0.32498 | 0.25368
0.20469 | 0.1253 |  | 25.993 |  | -0.32005 | 0.24974
0.20488 | 0.010735 |  | -11.0669 |  | -0.31044 | 0.24192
0.20508 | -0.10625 |  | -46.3575 |  | -0.29599 | 0.23056
0.20527 | -0.20205 |  | -75.507 |  | -0.27737 | 0.216
0.20547 | -0.27393 |  | -94.7658 |  | -0.25522 | 0.19833
0.20566 | -0.31769 |  | -101.5452 |  | -0.22901 | 0.17762
0.20586 | -0.33186 |  | -94.6589 |  | -0.19862 | 0.15378
0.20605 | -0.31002 |  | -74.8147 |  | -0.16529 | 0.12734
0.20625 | -0.22366 |  | -44.833 |  | -0.12956 | 0.099102
0.20645 | -0.072681 |  | -9.1058 |  | -0.091974 | 0.069524
0.20664 | 0.072835 |  | 27.4811 |  | -0.053049 | 0.038939
0.20684 | 0.16972 |  | 60.413 |  | -0.013064 | 0.0076152
0.20703 | 0.2485 |  | 85.5298 |  | 0.026819 | -0.023862
0.20723 | 0.30368 |  | 99.4995 |  | 0.066404 | -0.054992
0.20742 | 0.31831 |  | 100.2295 |  | 0.10505 | -0.085206
0.20762 | 0.29619 |  | 87.165 |  | 0.14144 | -0.11383
0.20781 | 0.22894 |  | 61.9546 |  | 0.17582 | -0.14078
0.20801 | 0.13177 |  | 28.3429 |  | 0.20757 | -0.16569
0.2082 | 0.018273 |  | -8.6993 |  | 0.23642 | -0.18815
0.2084 | -0.099217 |  | -44.2609 |  | 0.2619 | -0.20786
0.20859 | -0.19678 |  | -73.9629 |  | 0.28233 | -0.22395
0.20879 | -0.27043 |  | -93.9991 |  | 0.29932 | -0.23681
0.20898 | -0.31634 |  | -101.649 |  | 0.31252 | -0.24677
0.20918 | -0.33236 |  | -95.598 |  | 0.31945 | -0.25233
0.20938 | -0.31342 |  | -76.4725 |  | 0.32244 | -0.25429
0.20957 | -0.23144 |  | -47.0185 |  | 0.32155 | -0.2533
0.20977 | -0.08289 |  | -11.5556 |  | 0.31446 | -0.2476
0.20996 | 0.064789 |  | 25.0865 |  | 0.30305 | -0.23834
0.21016 | 0.16399 |  | 58.3971 |  | 0.28763 | -0.22614
0.21035 | 0.24352 |  | 84.1524 |  | 0.26756 | -0.21017
0.21055 | 0.30105 |  | 98.9427 |  | 0.24361 | -0.19126
0.21074 | 0.31817 |  | 100.574 |  | 0.21504 | -0.16889
0.21094 | 0.29922 |  | 88.3982 |  | 0.1834 | -0.14367
0.21113 | 0.23505 |  | 63.9341 |  | 0.1498 | -0.11706
0.21133 | 0.13878 |  | 30.7144 |  | 0.11292 | -0.088365
0.21152 | 0.025835 |  | -6.3126 |  | 0.074819 | -0.058326
0.21172 | -0.092121 |  | -42.0766 |  | 0.035827 | -0.027464
0.21191 | -0.19095 |  | -72.1767 |  | -0.0055339 | 0.004838
0.21211 | -0.26584 |  | -92.8147 |  | -0.046088 | 0.036604
0.2123 | -0.3138 |  | -101.2934 |  | -0.084134 | 0.06652
0.2125 | -0.33225 |  | -96.247 |  | -0.12152 | 0.095729
0.2127 | -0.31668 |  | -77.9748 |  | -0.15759 | 0.12389
0.21289 | -0.2384 |  | -49.0183 |  | -0.19154 | 0.15042
0.21309 | -0.091424 |  | -13.7264 |  | -0.22281 | 0.17485
0.21328 | 0.057567 |  | 23.04 |  | -0.25017 | 0.19611
0.21348 | 0.15907 |  | 56.6955 |  | -0.27367 | 0.21431
0.21367 | 0.24016 |  | 83.0515 |  | -0.29189 | 0.22859
0.21387 | 0.29956 |  | 98.6962 |  | -0.30615 | 0.2395
0.21406 | 0.31941 |  | 101.2631 |  | -0.31874 | 0.24885
0.21426 | 0.30309 |  | 89.9691 |  | -0.32534 | 0.25418
0.21445 | 0.24127 |  | 66.1705 |  | -0.32527 | 0.25432
0.21465 | 0.14687 |  | 33.3259 |  | -0.32156 | 0.25094
0.21484 | 0.034618 |  | -3.5809 |  | -0.31231 | 0.24361
0.21504 | -0.084012 |  | -39.551 |  | -0.29865 | 0.23298
0.21523 | -0.18431 |  | -70.1735 |  | -0.28236 | 0.22013
0.21543 | -0.26105 |  | -91.582 |  | -0.26104 | 0.20341
0.21563 | -0.31093 |  | -101.0083 |  | -0.23491 | 0.18254
0.21582 | -0.331 |  | -96.8993 |  | -0.20472 | 0.15879
0.21602 | -0.31817 |  | -79.4525 |  | -0.17158 | 0.13267
0.21621 | -0.2458 |  | -51.1427 |  | -0.13723 | 0.10516
0.21641 | -0.103 |  | -16.1634 |  | -0.10046 | 0.076353
0.2166 | 0.048995 |  | 20.6293 |  | -0.061361 | 0.045677
0.2168 | 0.15327 |  | 54.5927 |  | -0.021803 | 0.014393
0.21699 | 0.23446 |  | 81.526 |  | 0.01843 | -0.017235
0.21719 | 0.29639 |  | 97.9228 |  | 0.058954 | -0.049126
0.21738 | 0.31842 |  | 101.3091 |  | 0.097487 | -0.079387
0.21758 | 0.30459 |  | 90.8611 |  | 0.13354 | -0.10772
0.21777 | 0.246 |  | 67.8719 |  | 0.16815 | -0.13478
0.21797 | 0.15312 |  | 35.5937 |  | 0.20075 | -0.16018
0.21816 | 0.042256 |  | -1.156 |  | 0.23056 | -0.18346
0.21836 | -0.076582 |  | -37.3569 |  | 0.25719 | -0.20421
0.21855 | -0.17878 |  | -68.5785 |  | 0.27901 | -0.22129
0.21875 | -0.25741 |  | -90.841 |  | 0.29553 | -0.234
0.21895 | -0.30951 |  | -101.1756 |  | 0.30822 | -0.24358
0.21914 | -0.3315 |  | -97.9546 |  | 0.31758 | -0.25067
0.21934 | -0.32125 |  | -81.2976 |  | 0.32222 | -0.25416
0.21953 | -0.25412 |  | -53.5672 |  | 0.32156 | -0.25359
0.21973 | -0.11563 |  | -18.9037 |  | 0.31594 | -0.24881
0.21992 | 0.038983 |  | 17.8699 |  | 0.30482 | -0.23979
0.22012 | 0.14668 |  | 52.1587 |  | 0.2895 | -0.22768
0.22031 | 0.22818 |  | 79.713 |  | 0.27087 | -0.213
0.22051 | 0.29281 |  | 96.9208 |  | 0.24814 | -0.19518
0.2207 | 0.31721 |  | 101.2721 |  | 0.22116 | -0.1738
0.2209 | 0.3058 |  | 91.7619 |  | 0.18937 | -0.14874
0.22109 | 0.25063 |  | 69.491 |  | 0.15537 | -0.1218
0.22129 | 0.1592 |  | 37.676 |  | 0.12023 | -0.093967
0.22148 | 0.049497 |  | 1.054 |  | 0.081826 | -0.064066
0.22168 | -0.069986 |  | -35.3473 |  | 0.042698 | -0.03315
0.22187 | -0.17381 |  | -66.9885 |  | 0.0029875 | -0.0018447
0.22207 | -0.25356 |  | -89.8819 |  | -0.038097 | 0.030137
0.22227 | -0.30785 |  | -101.0182 |  | -0.077107 | 0.060824
0.22246 | -0.33184 |  | -98.6408 |  | -0.11493 | 0.090368
0.22266 | -0.32481 |  | -82.7863 |  | -0.15152 | 0.11899
0.22285 | -0.26142 |  | -55.6801 |  | -0.18483 | 0.14507
0.22305 | -0.12426 |  | -21.2962 |  | -0.21693 | 0.16976
0.22324 | 0.031 |  | 15.5195 |  | -0.24552 | 0.19211
0.22344 | 0.1407 |  | 50.1048 |  | -0.26891 | 0.21047
0.22363 | 0.22368 |  | 78.2083 |  | -0.28982 | 0.22653
0.22383 | 0.28965 |  | 96.1835 |  | -0.30543 | 0.2387
0.22402 | 0.31693 |  | 101.469 |  | -0.31584 | 0.24672
0.22422 | 0.30851 |  | 92.9226 |  | -0.32396 | 0.25271
0.22441 | 0.25597 |  | 71.486 |  | -0.32606 | 0.25449
0.22461 | 0.16641 |  | 40.2366 |  | -0.32241 | 0.25174
0.2248 | 0.057882 |  | 3.7764 |  | -0.31537 | 0.24589
0.225 | -0.061437 |  | -32.8255 |  | -0.30278 | 0.23594
0.2252 | -0.16705 |  | -64.9475 |  | -0.28576 | 0.22252
0.22539 | -0.24865 |  | -88.5601 |  | -0.26542 | 0.20635
0.22559 | -0.30458 |  | -100.5002 |  | -0.24029 | 0.18655
0.22578 | -0.33052 |  | -98.9686 |  | -0.21144 | 0.16376
0.22598 | -0.32551 |  | -84.0075 |  | -0.17932 | 0.13842
0.22617 | -0.26703 |  | -57.6252 |  | -0.14426 | 0.11081
0.22637 | -0.1352 |  | -23.6573 |  | -0.10828 | 0.082291
0.22656 | 0.021431 |  | 13.0642 |  | -0.069824 | 0.052018
0.22676 | 0.13465 |  | 47.9726 |  | -0.029076 | 0.020073
0.22695 | 0.21841 |  | 76.7121 |  | 0.010271 | -0.011162
0.22715 | 0.2866 |  | 95.4655 |  | 0.049716 | -0.042188
0.22734 | 0.31654 |  | 101.6589 |  | 0.089456 | -0.07311
0.22754 | 0.31064 |  | 94.0149 |  | 0.12622 | -0.10214
0.22773 | 0.26141 |  | 73.3019 |  | 0.16121 | -0.12965
0.22793 | 0.17349 |  | 42.5304 |  | 0.1946 | -0.15561
0.22812 | 0.065761 |  | 6.2757 |  | 0.22438 | -0.1789
0.22832 | -0.053491 |  | -30.3729 |  | 0.25135 | -0.19989
0.22852 | -0.16024 |  | -62.8385 |  | 0.27412 | -0.2177
0.22871 | -0.24327 |  | -87.0939 |  | 0.29179 | -0.23137
0.22891 | -0.30107 |  | -99.9418 |  | 0.30646 | -0.24226
0.2291 | -0.32898 |  | -99.4416 |  | 0.3161 | -0.24967
0.2293 | -0.32656 |  | -85.331 |  | 0.32053 | -0.25306
0.22949 | -0.27292 |  | -59.5458 |  | 0.32199 | -0.25376
0.22969 | -0.1458 |  | -25.8935 |  | 0.31746 | -0.25011
0.22988 | 0.012242 |  | 10.8524 |  | 0.30665 | -0.24159
0.23008 | 0.12925 |  | 46.0241 |  | 0.29275 | -0.23026
0.23027 | 0.21377 |  | 75.3157 |  | 0.27477 | -0.21599
0.23047 | 0.28413 |  | 94.8496 |  | 0.25218 | -0.19832
0.23066 | 0.31674 |  | 101.8904 |  | 0.22617 | -0.17773
0.23086 | 0.31301 |  | 95.156 |  | 0.19576 | -0.15376
0.23105 | 0.26663 |  | 75.2371 |  | 0.1616 | -0.1267
0.23125 | 0.18015 |  | 44.9843 |  | 0.12628 | -0.098678
0.23145 | 0.074026 |  | 8.9061 |  | 0.08913 | -0.069733
0.23164 | -0.045203 |  | -27.9867 |  | 0.049948 | -0.038983
0.23184 | -0.15419 |  | -60.9646 |  | 0.010182 | -0.0075222
0.23203 | -0.23874 |  | -85.8997 |  | -0.030782 | 0.024515
0.23223 | -0.29849 |  | -99.5892 |  | -0.070883 | 0.05604
0.23242 | -0.3282 |  | -99.979 |  | -0.10799 | 0.08518
0.23262 | -0.32786 |  | -86.6781 |  | -0.14434 | 0.11332
0.23281 | -0.27863 |  | -61.4683 |  | -0.17936 | 0.14068
0.23301 | -0.15549 |  | -28.0889 |  | -0.21117 | 0.16576
0.2332 | 0.0034437 |  | 8.6292 |  | -0.24064 | 0.18863
0.2334 | 0.12356 |  | 43.9977 |  | -0.26595 | 0.20821
0.23359 | 0.20875 |  | 73.7199 |  | -0.28567 | 0.22355
0.23379 | 0.28062 |  | 93.9203 |  | -0.30214 | 0.2362
0.23398 | 0.31592 |  | 101.8067 |  | -0.31517 | 0.24638
0.23418 | 0.31443 |  | 95.9464 |  | -0.3235 | 0.25281
0.23438 | 0.27099 |  | 76.7638 |  | -0.32667 | 0.25508
0.23457 | 0.18597 |  | 47.02 |  | -0.32422 | 0.25314
0.23477 | 0.080421 |  | 11.1818 |  | -0.31734 | 0.24756
0.23496 | -0.038135 |  | -25.7591 |  | -0.30585 | 0.2385
0.23516 | -0.14809 |  | -59.0905 |  | -0.28965 | 0.22576
0.23535 | -0.23437 |  | -84.6672 |  | -0.27034 | 0.21044
0.23555 | -0.29588 |  | -99.1625 |  | -0.24679 | 0.19194
0.23574 | -0.32768 |  | -100.4315 |  | -0.2179 | 0.1692
0.23594 | -0.32955 |  | -88.0447 |  | -0.18618 | 0.14408
0.23613 | -0.28392 |  | -63.6334 |  | -0.152 | 0.11702
0.23633 | -0.16609 |  | -30.7859 |  | -0.11489 | 0.087877
0.23652 | -0.0082459 |  | 5.7412 |  | -0.077217 | 0.058198
0.23672 | 0.11576 |  | 41.2713 |  | -0.038419 | 0.02761
0.23691 | 0.20222 |  | 71.4987 |  | 0.002078 | -0.0042204
0.23711 | 0.27499 |  | 92.5285 |  | 0.042097 | -0.035839
0.2373 | 0.3135 |  | 101.4031 |  | 0.081521 | -0.066804
0.2375 | 0.3144 |  | 96.5223 |  | 0.11927 | -0.096487
0.2377 | 0.274 |  | 78.2076 |  | 0.15437 | -0.12399
0.23789 | 0.19155 |  | 48.9864 |  | 0.1879 | -0.15003
0.23809 | 0.087184 |  | 13.3125 |  | 0.21852 | -0.17415
0.23828 | -0.030748 |  | -23.6424 |  | 0.24611 | -0.19566
0.23848 | -0.14191 |  | -57.2453 |  | 0.27046 | -0.21462
0.23867 | -0.22967 |  | -83.388 |  | 0.28893 | -0.22909
0.23887 | -0.29282 |  | -98.691 |  | 0.30348 | -0.23991
0.23906 | -0.32706 |  | -100.9575 |  | 0.31482 | -0.24852
0.23926 | -0.33148 |  | -89.4777 |  | 0.32038 | -0.25285
0.23945 | -0.29 |  | -65.7005 |  | 0.32186 | -0.2536
0.23965 | -0.17651 |  | -33.2003 |  | 0.3188 | -0.25101
0.23984 | -0.018055 |  | 3.3297 |  | 0.30959 | -0.24359
0.24004 | 0.10942 |  | 39.1867 |  | 0.29622 | -0.23285
0.24023 | 0.1973 |  | 70.0195 |  | 0.27893 | -0.21922
0.24043 | 0.27213 |  | 91.8196 |  | 0.25731 | -0.20215
0.24063 | 0.31322 |  | 101.5019 |  | 0.23161 | -0.1819
0.24082 | 0.31629 |  | 97.4605 |  | 0.20203 | -0.15849
0.24102 | 0.27912 |  | 79.9355 |  | 0.16948 | -0.13277
0.24121 | 0.1987 |  | 51.3308 |  | 0.1343 | -0.10517
0.24141 | 0.095297 |  | 15.9531 |  | 0.096605 | -0.075509
0.2416 | -0.0228 |  | -21.1317 |  | 0.05783 | -0.044892
0.2418 | -0.13525 |  | -55.158 |  | 0.018493 | -0.013928
0.24199 | -0.22425 |  | -81.8728 |  | -0.022259 | 0.017908
0.24219 | -0.28925 |  | -97.8943 |  | -0.062169 | 0.049219
0.24238 | -0.3249 |  | -100.9917 |  | -0.1 | 0.079089
0.24258 | -0.33138 |  | -90.3697 |  | -0.13752 | 0.1083
0.24277 | -0.29435 |  | -67.3576 |  | -0.17311 | 0.13593
0.24297 | -0.1854 |  | -35.3335 |  | -0.20524 | 0.1611
0.24316 | -0.027037 |  | 1.0973 |  | -0.23453 | 0.1839
0.24336 | 0.10386 |  | 37.1498 |  | -0.26034 | 0.204
0.24355 | 0.19248 |  | 68.3482 |  | -0.28205 | 0.22079
0.24375 | 0.26804 |  | 90.7149 |  | -0.29977 | 0.2343
0.24395 | 0.31187 |  | 101.2621 |  | -0.31355 | 0.24496
0.24414 | 0.31712 |  | 98.2271 |  | -0.32239 | 0.25188
0.24434 | 0.28321 |  | 81.6428 |  | -0.326 | 0.25463
0.24453 | 0.2053 |  | 53.7201 |  | -0.32511 | 0.25388
0.24473 | 0.10306 |  | 18.5871 |  | -0.31923 | 0.24911
0.24492 | -0.014307 |  | -18.5852 |  | -0.30867 | 0.24061
0.24512 | -0.12791 |  | -52.9559 |  | -0.29424 | 0.22925
0.24531 | -0.21849 |  | -80.3045 |  | -0.27506 | 0.21425
0.24551 | -0.28529 |  | -97.1522 |  | -0.25155 | 0.19566
0.2457 | -0.32293 |  | -101.2025 |  | -0.22423 | 0.17397
0.2459 | -0.33141 |  | -91.5654 |  | -0.19274 | 0.14915
0.24609 | -0.29888 |  | -69.3497 |  | -0.1591 | 0.12255
0.24629 | -0.19597 |  | -37.7633 |  | -0.12368 | 0.094593
0.24648 | -0.038511 |  | -1.4537 |  | -0.085829 | 0.064779
0.24668 | 0.096251 |  | 34.7165 |  | -0.046717 | 0.033931
0.24688 | 0.18634 |  | 66.3454 |  | -0.0061735 | 0.0021547
0.24707 | 0.26305 |  | 89.3861 |  | 0.034142 | -0.029653
0.24727 | 0.30941 |  | 100.6916 |  | 0.072817 | -0.060198
0.24746 | 0.31689 |  | 98.4936 |  | 0.11089 | -0.089847
0.24766 | 0.28618 |  | 82.7314 |  | 0.14687 | -0.1181
0.24785 | 0.21041 |  | 55.5078 |  | 0.18056 | -0.14454
0.24805 | 0.10973 |  | 20.8442 |  | 0.2123 | -0.16923
0.24824 | -0.0067769 |  | -16.2869 |  | 0.24046 | -0.19135
0.24844 | -0.12192 |  | -51.0271 |  | 0.26491 | -0.21036
0.24863 | -0.21405 |  | -79.0161 |  | 0.28491 | -0.2258
0.24883 | -0.28277 |  | -96.6571 |  | 0.30008 | -0.23759
0.24902 | -0.32256 |  | -101.5 |  | 0.31209 | -0.24658
0.24922 | -0.33288 |  | -92.6492 |  | 0.31956 | -0.25225
0.24941 | -0.30351 |  | -71.1581 |  | 0.32098 | -0.25347
0.24961 | -0.2044 |  | -40.0566 |  | 0.31878 | -0.25128
0.2498 | -0.048369 |  | -3.9621 |  | 0.31151 | -0.2454
0.25 | 0.088786 |  | 32.3184 |  | 0.2979 | -0.23482
0.2502 | 0.18076 |  | 64.4251 |  | 0.28175 | -0.22159
0.25039 | 0.25857 |  | 88.1926 |  | 0.26153 | -0.20558
0.25059 | 0.30773 |  | 100.4139 |  | 0.2363 | -0.18581
0.25078 | 0.31756 |  | 99.1741 |  | 0.2081 | -0.1634
0.25098 | 0.28971 |  | 84.2304 |  | 0.17535 | -0.13779
0.25117 | 0.21673 |  | 57.6282 |  | 0.1402 | -0.10988
0.25137 | 0.1171 |  | 23.2812 |  | 0.1039 | -0.081143
0.25156 | 0.0012658 |  | -13.8067 |  | 0.064991 | -0.050809
0.25176 | -0.11443 |  | -48.742 |  | 0.025927 | -0.019895
0.25195 | -0.20811 |  | -77.2702 |  | -0.013784 | 0.011333
0.25215 | -0.27843 |  | -95.7148 |  | -0.054921 | 0.043331
0.25234 | -0.32002 |  | -101.4828 |  | -0.094056 | 0.07408
0.25254 | -0.33238 |  | -93.4916 |  | -0.13095 | 0.10304
0.25273 | -0.30669 |  | -72.667 |  | -0.16646 | 0.13068
0.25293 | -0.2126 |  | -42.0593 |  | -0.1993 | 0.15628
0.25312 | -0.057999 |  | -6.1456 |  | -0.22944 | 0.17975
0.25332 | 0.082237 |  | 30.2816 |  | -0.25607 | 0.20052
0.25352 | 0.17585 |  | 62.7619 |  | -0.27854 | 0.21808
0.25371 | 0.25452 |  | 87.1534 |  | -0.2975 | 0.23259
0.25391 | 0.30621 |  | 100.1991 |  | -0.31143 | 0.24328
0.2541 | 0.31857 |  | 99.936 |  | -0.3206 | 0.25042
0.2543 | 0.29423 |  | 85.956 |  | -0.32619 | 0.25453
0.25449 | 0.2239 |  | 60.0141 |  | -0.32615 | 0.25459
0.25469 | 0.12517 |  | 25.9645 |  | -0.32099 | 0.25063
0.25488 | 0.010061 |  | -11.1968 |  | -0.31197 | 0.24315
0.25508 | -0.10688 |  | -46.559 |  | -0.29756 | 0.23178
0.25527 | -0.20263 |  | -75.6838 |  | -0.27891 | 0.21724
0.25547 | -0.27457 |  | -94.8825 |  | -0.25671 | 0.19974
0.25566 | -0.31835 |  | -101.5836 |  | -0.22981 | 0.17851
0.25586 | -0.33286 |  | -94.5488 |  | -0.19965 | 0.15453
0.25605 | -0.31043 |  | -74.5672 |  | -0.16635 | 0.12829
0.25625 | -0.22196 |  | -44.5086 |  | -0.13038 | 0.10003
0.25645 | -0.070102 |  | -8.7627 |  | -0.093454 | 0.070748
0.25664 | 0.074037 |  | 27.7936 |  | -0.05413 | 0.039748
0.25684 | 0.17037 |  | 60.7006 |  | -0.013592 | 0.0079497
0.25703 | 0.24931 |  | 85.774 |  | 0.026018 | -0.023278
0.25723 | 0.30402 |  | 99.6403 |  | 0.065652 | -0.054406
0.25742 | 0.31873 |  | 100.2695 |  | 0.10401 | -0.084527
0.25762 | 0.29668 |  | 87.1151 |  | 0.14035 | -0.11308
0.25781 | 0.22907 |  | 61.824 |  | 0.17489 | -0.13999
0.25801 | 0.13153 |  | 28.1836 |  | 0.20675 | -0.16485
0.2582 | 0.017574 |  | -8.8756 |  | 0.23588 | -0.18768
0.2584 | -0.10011 |  | -44.4259 |  | 0.26096 | -0.20733
0.25859 | -0.19748 |  | -74.0352 |  | 0.28142 | -0.22312
0.25879 | -0.27052 |  | -93.935 |  | 0.29847 | -0.23604
0.25898 | -0.31646 |  | -101.4648 |  | 0.31118 | -0.24595
0.25918 | -0.33298 |  | -95.3409 |  | 0.31884 | -0.25192
0.25938 | -0.31376 |  | -76.1652 |  | 0.32227 | -0.25414
0.25957 | -0.22994 |  | -46.6526 |  | 0.3204 | -0.25245
0.25977 | -0.079545 |  | -11.1275 |  | 0.3133 | -0.2468
0.25996 | 0.06642 |  | 25.5034 |  | 0.30237 | -0.23794
0.26016 | 0.1644 |  | 58.7249 |  | 0.2868 | -0.2256
0.26035 | 0.24485 |  | 84.4249 |  | 0.26676 | -0.20976
0.26055 | 0.30151 |  | 99.1589 |  | 0.24259 | -0.19074
0.26074 | 0.31863 |  | 100.7123 |  | 0.2141 | -0.16822
0.26094 | 0.29977 |  | 88.4432 |  | 0.18262 | -0.14311
0.26113 | 0.23477 |  | 63.8462 |  | 0.1484 | -0.11618
0.26133 | 0.1388 |  | 30.5532 |  | 0.11192 | -0.087584
0.26152 | 0.025545 |  | -6.5099 |  | 0.074514 | -0.058094
0.26172 | -0.09277 |  | -42.3456 |  | 0.03511 | -0.027143
0.26191 | -0.19179 |  | -72.4736 |  | -0.0061817 | 0.0053039
0.26211 | -0.26672 |  | -93.0782 |  | -0.046635 | 0.037095
0.2623 | -0.31419 |  | -101.4447 |  | -0.085333 | 0.06734
0.2625 | -0.33238 |  | -96.2138 |  | -0.12249 | 0.096415
0.2627 | -0.31634 |  | -77.8331 |  | -0.15817 | 0.12421
0.26289 | -0.23892 |  | -48.9125 |  | -0.1922 | 0.15063
0.26309 | -0.092415 |  | -13.7008 |  | -0.22344 | 0.17506
0.26328 | 0.057952 |  | 23.0249 |  | -0.25135 | 0.19678
0.26348 | 0.15871 |  | 56.6664 |  | -0.27454 | 0.21493
0.26367 | 0.2392 |  | 82.919 |  | -0.2924 | 0.22889
0.26387 | 0.29898 |  | 98.3484 |  | -0.30765 | 0.2403
0.26406 | 0.31796 |  | 100.7555 |  | -0.31919 | 0.24928
0.26426 | 0.30198 |  | 89.404 |  | -0.32494 | 0.25394
0.26445 | 0.24027 |  | 65.6331 |  | -0.32622 | 0.25473
0.26465 | 0.14528 |  | 32.8647 |  | -0.32215 | 0.25148
0.26484 | 0.033266 |  | -4.0673 |  | -0.31268 | 0.24394
0.26504 | -0.08583 |  | -40.1159 |  | -0.29969 | 0.23368
0.26523 | -0.18642 |  | -70.7631 |  | -0.28287 | 0.22036
0.26543 | -0.26292 |  | -92.1398 |  | -0.26125 | 0.20319
0.26562 | -0.31303 |  | -101.413 |  | -0.23492 | 0.18251
0.26582 | -0.33333 |  | -97.0855 |  | -0.20516 | 0.15892
0.26602 | -0.31979 |  | -79.462 |  | -0.17267 | 0.1332
0.26621 | -0.24507 |  | -51.0143 |  | -0.13738 | 0.10543
0.26641 | -0.10106 |  | -15.9872 |  | -0.10035 | 0.076089
0.2666 | 0.049349 |  | 20.7417 |  | -0.061869 | 0.045657
0.2668 | 0.15317 |  | 54.6457 |  | -0.021783 | 0.014221
0.26699 | 0.23489 |  | 81.524 |  | 0.01846 | -0.017354
0.26719 | 0.2962 |  | 97.8223 |  | 0.058058 | -0.048489
0.26738 | 0.31828 |  | 101.1624 |  | 0.096852 | -0.078969
0.26758 | 0.30436 |  | 90.6988 |  | 0.13357 | -0.10782
0.26777 | 0.24534 |  | 67.6285 |  | 0.16832 | -0.13487
0.26797 | 0.15264 |  | 35.2755 |  | 0.20081 | -0.16021
0.26816 | 0.041397 |  | -1.4866 |  | 0.22996 | -0.18311
0.26836 | -0.077784 |  | -37.6951 |  | 0.25668 | -0.20384
0.26855 | -0.18001 |  | -68.8881 |  | 0.27866 | -0.22107
0.26875 | -0.2585 |  | -91.0461 |  | 0.29494 | -0.23371
0.26895 | -0.31036 |  | -101.2573 |  | 0.30876 | -0.2441
0.26914 | -0.33248 |  | -97.847 |  | 0.31801 | -0.25127
0.26934 | -0.32151 |  | -80.9672 |  | 0.32134 | -0.25375
0.26953 | -0.25261 |  | -53.1314 |  | 0.32096 | -0.25321
0.26973 | -0.11327 |  | -18.449 |  | 0.31548 | -0.24863
0.26992 | 0.040192 |  | 18.2869 |  | 0.3045 | -0.2397
0.27012 | 0.14753 |  | 52.4934 |  | 0.28974 | -0.22801
0.27031 | 0.22956 |  | 79.9916 |  | 0.27099 | -0.2131
0.27051 | 0.29371 |  | 97.1436 |  | 0.24766 | -0.19471
0.2707 | 0.31869 |  | 101.4744 |  | 0.21984 | -0.17283
0.2709 | 0.30746 |  | 91.9769 |  | 0.18858 | -0.14782
0.27109 | 0.25142 |  | 69.6488 |  | 0.15543 | -0.12148
0.27129 | 0.15932 |  | 37.7165 |  | 0.11967 | -0.093686
0.27148 | 0.048636 |  | 0.97306 |  | 0.081249 | -0.063673
0.27168 | -0.070652 |  | -35.4722 |  | 0.042392 | -0.032783
0.27187 | -0.17426 |  | -67.059 |  | 0.0023651 | -0.0011988
0.27207 | -0.25409 |  | -89.8499 |  | -0.038658 | 0.030742
0.27227 | -0.30786 |  | -100.8658 |  | -0.07762 | 0.061095
0.27246 | -0.33178 |  | -98.3662 |  | -0.11494 | 0.0903
0.27266 | -0.32345 |  | -82.3689 |  | -0.15157 | 0.11899
0.27285 | -0.25893 |  | -55.1298 |  | -0.18633 | 0.14606
0.27305 | -0.12244 |  | -20.7009 |  | -0.21775 | 0.17064
0.27324 | 0.032822 |  | 16.0727 |  | -0.24544 | 0.19226
0.27344 | 0.14226 |  | 50.6181 |  | -0.26969 | 0.21102
0.27363 | 0.22499 |  | 78.7164 |  | -0.28932 | 0.22643
0.27383 | 0.29153 |  | 96.6159 |  | -0.30482 | 0.23843
0.27402 | 0.31822 |  | 101.7523 |  | -0.31689 | 0.24763
0.27422 | 0.30921 |  | 93.0798 |  | -0.32408 | 0.25326
0.27441 | 0.2562 |  | 71.4512 |  | -0.32607 | 0.25482
0.27461 | 0.16567 |  | 39.969 |  | -0.32315 | 0.25237
0.2748 | 0.056665 |  | 3.4372 |  | -0.31506 | 0.24581
0.275 | -0.062805 |  | -33.1303 |  | -0.30254 | 0.23591
0.2752 | -0.16806 |  | -65.1729 |  | -0.2858 | 0.22274
0.27539 | -0.24925 |  | -88.6513 |  | -0.26495 | 0.20622
0.27559 | -0.30494 |  | -100.522 |  | -0.24086 | 0.18704
0.27578 | -0.33064 |  | -98.9441 |  | -0.21178 | 0.1643
0.27598 | -0.32519 |  | -83.8678 |  | -0.17865 | 0.13826
0.27617 | -0.26572 |  | -57.3673 |  | -0.14437 | 0.11092
0.27637 | -0.13355 |  | -23.2893 |  | -0.10757 | 0.081984
0.27656 | 0.022795 |  | 13.5027 |  | -0.069091 | 0.051672
0.27676 | 0.13575 |  | 48.3563 |  | -0.029697 | 0.020715
0.27695 | 0.21928 |  | 77.0017 |  | 0.010953 | -0.011153
0.27715 | 0.28742 |  | 95.6337 |  | 0.05052 | -0.042491
0.27734 | 0.31683 |  | 101.6443 |  | 0.089153 | -0.07273
0.27754 | 0.31051 |  | 93.8978 |  | 0.12678 | -0.10223
0.27773 | 0.26071 |  | 73.1282 |  | 0.16177 | -0.12985
0.27793 | 0.17203 |  | 42.314 |  | 0.19462 | -0.15544
0.27813 | 0.064597 |  | 6.0681 |  | 0.22522 | -0.17922
0.27832 | -0.054452 |  | -30.6397 |  | 0.25176 | -0.20003
0.27852 | -0.16133 |  | -63.134 |  | 0.27398 | -0.2175
0.27871 | -0.24424 |  | -87.3253 |  | 0.29286 | -0.23192
0.27891 | -0.30205 |  | -100.1349 |  | 0.30692 | -0.24269
0.2791 | -0.33013 |  | -99.5963 |  | 0.31612 | -0.24978
0.2793 | -0.32773 |  | -85.4439 |  | 0.32127 | -0.25345
0.27949 | -0.2728 |  | -59.6141 |  | 0.32141 | -0.25344
0.27969 | -0.14454 |  | -25.8706 |  | 0.31731 | -0.24987
0.27988 | 0.012829 |  | 10.9678 |  | 0.30766 | -0.24205
0.28008 | 0.12975 |  | 46.1274 |  | 0.29276 | -0.23026
0.28027 | 0.21414 |  | 75.2866 |  | 0.27505 | -0.21594
0.28047 | 0.2835 |  | 94.703 |  | 0.25253 | -0.19841
0.28066 | 0.31611 |  | 101.6632 |  | 0.22574 | -0.17736
0.28086 | 0.31202 |  | 94.8289 |  | 0.19584 | -0.15346
0.28105 | 0.26535 |  | 74.8237 |  | 0.16204 | -0.12689
0.28125 | 0.17875 |  | 44.4959 |  | 0.12621 | -0.098683
0.28145 | 0.071474 |  | 8.3942 |  | 0.089085 | -0.069474
0.28164 | -0.047402 |  | -28.4362 |  | 0.050355 | -0.039011
0.28184 | -0.15532 |  | -61.3404 |  | 0.010361 | -0.007516
0.28203 | -0.23985 |  | -86.1977 |  | -0.030449 | 0.024353
0.28223 | -0.29928 |  | -99.751 |  | -0.070504 | 0.055661
0.28242 | -0.32882 |  | -99.9893 |  | -0.10856 | 0.085578
0.28262 | -0.32806 |  | -86.618 |  | -0.14476 | 0.1139
0.28281 | -0.27785 |  | -61.4403 |  | -0.17934 | 0.14076
0.28301 | -0.15504 |  | -28.1429 |  | -0.21129 | 0.16579
0.2832 | 0.0032476 |  | 8.5638 |  | -0.24024 | 0.18837
0.2834 | 0.1239 |  | 43.991 |  | -0.26578 | 0.20812
0.28359 | 0.20869 |  | 73.7083 |  | -0.28625 | 0.22405
0.28379 | 0.2799 |  | 93.8483 |  | -0.30238 | 0.2363
0.28398 | 0.31522 |  | 101.6324 |  | -0.31503 | 0.24601
0.28418 | 0.31292 |  | 95.6771 |  | -0.32301 | 0.25234
0.28437 | 0.26969 |  | 76.5583 |  | -0.3263 | 0.25475
0.28457 | 0.18556 |  | 46.8712 |  | -0.3246 | 0.25344
0.28477 | 0.079907 |  | 10.9691 |  | -0.31707 | 0.24746
0.28496 | -0.038711 |  | -26.0031 |  | -0.30532 | 0.238
0.28516 | -0.14862 |  | -59.3358 |  | -0.28989 | 0.22588
0.28535 | -0.23458 |  | -84.8392 |  | -0.26973 | 0.20994
0.28555 | -0.29562 |  | -99.1368 |  | -0.24575 | 0.19099
0.28574 | -0.32666 |  | -100.1967 |  | -0.21789 | 0.16918
0.28594 | -0.32803 |  | -87.633 |  | -0.1859 | 0.1438
0.28613 | -0.28316 |  | -63.109 |  | -0.15143 | 0.11642
0.28633 | -0.16505 |  | -30.2336 |  | -0.11509 | 0.087865
0.28652 | -0.005953 |  | 6.3036 |  | -0.076971 | 0.057803
0.28672 | 0.11755 |  | 41.8502 |  | -0.037489 | 0.026671
0.28691 | 0.20346 |  | 72.0584 |  | 0.0025234 | -0.0048863
0.28711 | 0.27675 |  | 93.0298 |  | 0.042287 | -0.036223
0.2873 | 0.31482 |  | 101.7994 |  | 0.081497 | -0.066879
0.2875 | 0.31518 |  | 96.7747 |  | 0.11933 | -0.096592
0.2877 | 0.27494 |  | 78.3813 |  | 0.15506 | -0.1247
0.28789 | 0.19244 |  | 49.1503 |  | 0.18819 | -0.15069
0.28809 | 0.087771 |  | 13.4491 |  | 0.21895 | -0.17462
0.28828 | -0.030724 |  | -23.5459 |  | 0.24686 | -0.19615
0.28848 | -0.14183 |  | -57.1852 |  | 0.27007 | -0.21452
0.28867 | -0.22925 |  | -83.2958 |  | 0.28907 | -0.22934
0.28887 | -0.29225 |  | -98.4985 |  | 0.30449 | -0.24079
0.28906 | -0.32566 |  | -100.6494 |  | 0.31486 | -0.24878
0.28926 | -0.32958 |  | -89.039 |  | 0.32048 | -0.25313
0.28945 | -0.28834 |  | -65.2163 |  | 0.322 | -0.25417
0.28965 | -0.17512 |  | -32.7246 |  | 0.31855 | -0.25126
0.28984 | -0.016817 |  | 3.7951 |  | 0.30965 | -0.24391
0.29004 | 0.11064 |  | 39.5445 |  | 0.29615 | -0.2332
0.29023 | 0.19783 |  | 70.2156 |  | 0.27899 | -0.21951
0.29043 | 0.27197 |  | 91.8527 |  | 0.25772 | -0.20261
0.29063 | 0.31281 |  | 101.3808 |  | 0.23171 | -0.18218
0.29082 | 0.31522 |  | 97.2398 |  | 0.20174 | -0.15842
0.29102 | 0.27784 |  | 79.6448 |  | 0.169 | -0.1325
0.29121 | 0.19737 |  | 50.9761 |  | 0.13375 | -0.10475
0.29141 | 0.093935 |  | 15.5541 |  | 0.096584 | -0.075569
0.2916 | -0.023588 |  | -21.5406 |  | 0.05834 | -0.045492
0.2918 | -0.13615 |  | -55.5453 |  | 0.018305 | -0.01407
0.29199 | -0.22527 |  | -82.2547 |  | -0.022676 | 0.018006
0.29219 | -0.28984 |  | -98.2275 |  | -0.062518 | 0.049364
0.29238 | -0.32536 |  | -101.1946 |  | -0.10088 | 0.079485
0.29258 | -0.33171 |  | -90.4886 |  | -0.13747 | 0.10797
0.29277 | -0.29499 |  | -67.4459 |  | -0.17261 | 0.1352
0.29297 | -0.18631 |  | -35.3902 |  | -0.20572 | 0.16114
0.29316 | -0.02761 |  | 1.0429 |  | -0.2349 | 0.18417
0.29336 | 0.10335 |  | 37.0708 |  | -0.26072 | 0.20406
0.29355 | 0.19181 |  | 68.2019 |  | -0.28236 | 0.22067
0.29375 | 0.26699 |  | 90.4159 |  | -0.29905 | 0.23366
0.29395 | 0.31033 |  | 100.7779 |  | -0.31323 | 0.24457
0.29414 | 0.31553 |  | 97.6436 |  | -0.32278 | 0.25203
0.29434 | 0.28172 |  | 81.039 |  | -0.32571 | 0.25424
0.29453 | 0.2038 |  | 53.1711 |  | -0.32471 | 0.25317
0.29473 | 0.10163 |  | 18.1495 |  | -0.31896 | 0.24873
0.29492 | -0.015661 |  | -19.0053 |  | -0.30789 | 0.24018
0.29512 | -0.1295 |  | -53.4153 |  | -0.29362 | 0.22873
0.29531 | -0.22014 |  | -80.7464 |  | -0.27468 | 0.21376
0.29551 | -0.28665 |  | -97.4678 |  | -0.25043 | 0.19473
0.2957 | -0.32405 |  | -101.2255 |  | -0.22313 | 0.17303
0.2959 | -0.33216 |  | -91.2858 |  | -0.19263 | 0.14891
0.29609 | -0.29842 |  | -68.9041 |  | -0.159 | 0.12244
0.29629 | -0.19348 |  | -37.3114 |  | -0.12313 | 0.094193
0.29648 | -0.036342 |  | -1.1349 |  | -0.084822 | 0.064103
0.29668 | 0.09671 |  | 34.9229 |  | -0.045431 | 0.032919
0.29688 | 0.1871 |  | 66.5194 |  | -0.0054942 | 0.0014033
0.29707 | 0.26364 |  | 89.5615 |  | 0.034859 | -0.030141
0.29727 | 0.30978 |  | 100.9106 |  | 0.073609 | -0.060645
0.29746 | 0.31766 |  | 98.7428 |  | 0.11109 | -0.09012
0.29766 | 0.28672 |  | 82.9342 |  | 0.14768 | -0.11869
0.29785 | 0.21114 |  | 55.5975 |  | 0.18162 | -0.14531
0.29805 | 0.10972 |  | 20.7946 |  | 0.21296 | -0.16987
0.29824 | -0.007232 |  | -16.4297 |  | 0.24151 | -0.19208
0.29844 | -0.12193 |  | -51.1609 |  | 0.26564 | -0.21089
0.29863 | -0.21438 |  | -79.0666 |  | 0.28498 | -0.22587
0.29883 | -0.28245 |  | -96.5716 |  | 0.30051 | -0.23766
0.29902 | -0.32175 |  | -101.2793 |  | 0.31277 | -0.24701
0.29922 | -0.33192 |  | -92.3412 |  | 0.31993 | -0.25259
0.29941 | -0.30188 |  | -70.8112 |  | 0.32132 | -0.25359
0.29961 | -0.20351 |  | -39.7455 |  | 0.31892 | -0.25135
0.2998 | -0.048287 |  | -3.6971 |  | 0.31138 | -0.24509
0.3 | 0.089301 |  | 32.5579 |  | 0.29812 | -0.2346
0.3002 | 0.18142 |  | 64.6453 |  | 0.28219 | -0.22187
0.30039 | 0.25912 |  | 88.4719 |  | 0.26215 | -0.20605
0.30059 | 0.30849 |  | 100.706 |  | 0.23628 | -0.18584
0.30078 | 0.31824 |  | 99.3552 |  | 0.20709 | -0.16257
0.30098 | 0.29019 |  | 84.2913 |  | 0.17521 | -0.13711
0.30117 | 0.21684 |  | 57.5366 |  | 0.14026 | -0.10966
0.30137 | 0.11659 |  | 23.1038 |  | 0.10357 | -0.081003
0.30156 | 0.0010495 |  | -13.9368 |  | 0.065436 | -0.051021
0.30176 | -0.1144 |  | -48.8424 |  | 0.025547 | -0.019525
0.30195 | -0.20849 |  | -77.3552 |  | -0.015035 | 0.01237
0.30215 | -0.27869 |  | -95.768 |  | -0.055258 | 0.043805
0.30234 | -0.32036 |  | -101.5531 |  | -0.093912 | 0.073988
0.30254 | -0.33256 |  | -93.5421 |  | -0.13085 | 0.103
0.30273 | -0.3062 |  | -72.5887 |  | -0.16647 | 0.13096
0.30293 | -0.2126 |  | -41.8797 |  | -0.19944 | 0.15667
0.30312 | -0.058451 |  | -5.9284 |  | -0.22959 | 0.18007
0.30332 | 0.082692 |  | 30.483 |  | -0.25654 | 0.20097
0.30352 | 0.17631 |  | 62.8301 |  | -0.27891 | 0.21846
0.30371 | 0.25435 |  | 87.1189 |  | -0.29687 | 0.2324
0.30391 | 0.30655 |  | 100.1541 |  | -0.31095 | 0.2431
0.3041 | 0.31872 |  | 99.8119 |  | -0.32098 | 0.25093
0.3043 | 0.29354 |  | 85.6927 |  | -0.32601 | 0.25486
0.30449 | 0.22292 |  | 59.6558 |  | -0.32597 | 0.2546
0.30469 | 0.12393 |  | 25.5732 |  | -0.32114 | 0.25058
0.30488 | 0.0088983 |  | -11.5381 |  | -0.31111 | 0.24263
0.30508 | -0.10786 |  | -46.7735 |  | -0.29673 | 0.23145
0.30527 | -0.20333 |  | -75.7936 |  | -0.27867 | 0.21715
0.30547 | -0.27483 |  | -94.8877 |  | -0.25646 | 0.19949
0.30566 | -0.31855 |  | -101.4562 |  | -0.22981 | 0.17856
0.30586 | -0.33271 |  | -94.3622 |  | -0.19877 | 0.15412
0.30605 | -0.30955 |  | -74.3437 |  | -0.16515 | 0.12747
0.30625 | -0.22046 |  | -44.2038 |  | -0.13032 | 0.099915
0.30645 | -0.068672 |  | -8.3902 |  | -0.092791 | 0.070525
0.30664 | 0.074703 |  | 28.16 |  | -0.053315 | 0.03947
0.30684 | 0.17107 |  | 60.9782 |  | -0.013864 | 0.008163
0.30703 | 0.25 |  | 85.957 |  | 0.026461 | -0.023508
0.30723 | 0.30412 |  | 99.7514 |  | 0.066349 | -0.054732
0.30742 | 0.31896 |  | 100.3236 |  | 0.1044 | -0.08464
0.30762 | 0.29666 |  | 87.1201 |  | 0.1411 | -0.11349
0.30781 | 0.22877 |  | 61.7901 |  | 0.175 | -0.14016
0.30801 | 0.13153 |  | 28.1267 |  | 0.2067 | -0.16478
0.3082 | 0.017528 |  | -8.9704 |  | 0.23618 | -0.18761
0.3084 | -0.10012 |  | -44.5405 |  | 0.26106 | -0.20718
0.30859 | -0.19767 |  | -74.1576 |  | 0.28168 | -0.22337
0.30879 | -0.27091 |  | -94.0689 |  | 0.29854 | -0.23623
0.30898 | -0.31661 |  | -101.5748 |  | 0.31075 | -0.24541
0.30918 | -0.33283 |  | -95.4008 |  | 0.31855 | -0.2514
0.30938 | -0.31305 |  | -76.1354 |  | 0.32221 | -0.25407
0.30957 | -0.23006 |  | -46.5467 |  | 0.32035 | -0.25249
0.30977 | -0.080965 |  | -11.0396 |  | 0.31332 | -0.24674
0.30996 | 0.066374 |  | 25.5892 |  | 0.30187 | -0.23731
0.31016 | 0.16503 |  | 58.8626 |  | 0.2858 | -0.22464
0.31035 | 0.2448 |  | 84.5443 |  | 0.26639 | -0.20939
0.31055 | 0.30212 |  | 99.1845 |  | 0.24248 | -0.19061
0.31074 | 0.31883 |  | 100.6243 |  | 0.21385 | -0.16807
0.31094 | 0.29929 |  | 88.2132 |  | 0.18215 | -0.14274
0.31113 | 0.23419 |  | 63.5122 |  | 0.14708 | -0.11509
0.31133 | 0.13763 |  | 30.2535 |  | 0.11116 | -0.086907
0.31152 | 0.02457 |  | -6.7154 |  | 0.074438 | -0.057996
0.31172 | -0.093756 |  | -42.4982 |  | 0.034164 | -0.026531
0.31191 | -0.19278 |  | -72.6314 |  | -0.0069056 | 0.0058334
0.31211 | -0.26744 |  | -93.2262 |  | -0.046982 | 0.037402
0.3123 | -0.31511 |  | -101.4808 |  | -0.086355 | 0.068053
0.3125 | -0.33311 |  | -96.1356 |  | -0.12328 | 0.09696
0.3127 | -0.31673 |  | -77.6977 |  | -0.15858 | 0.12454
0.31289 | -0.23761 |  | -48.6953 |  | -0.19285 | 0.15114
0.31309 | -0.089861 |  | -13.4241 |  | -0.22378 | 0.17536
0.31328 | 0.058847 |  | 23.2935 |  | -0.25123 | 0.19678
0.31348 | 0.15948 |  | 56.898 |  | -0.27481 | 0.21507
0.31367 | 0.24043 |  | 83.0884 |  | -0.29315 | 0.22929
0.31387 | 0.29921 |  | 98.4752 |  | -0.30773 | 0.24046
0.31406 | 0.31833 |  | 100.8288 |  | -0.31886 | 0.24904
0.31426 | 0.30173 |  | 89.356 |  | -0.32519 | 0.25389
0.31445 | 0.23914 |  | 65.4852 |  | -0.32668 | 0.25498
0.31465 | 0.14425 |  | 32.6735 |  | -0.32269 | 0.25186
0.31484 | 0.032269 |  | -4.2449 |  | -0.31298 | 0.24415
0.31504 | -0.086144 |  | -40.2303 |  | -0.29914 | 0.23313
0.31523 | -0.18655 |  | -70.8355 |  | -0.28224 | 0.21966
0.31543 | -0.26307 |  | -92.1402 |  | -0.26111 | 0.20316
0.31562 | -0.31245 |  | -101.2958 |  | -0.23537 | 0.18295
0.31582 | -0.33241 |  | -96.8789 |  | -0.20586 | 0.15936
0.31602 | -0.31877 |  | -79.206 |  | -0.17237 | 0.13287
0.31621 | -0.24436 |  | -50.7716 |  | -0.13643 | 0.10443
0.31641 | -0.10082 |  | -15.8087 |  | -0.1 | 0.075631
0.3166 | 0.049722 |  | 20.857 |  | -0.062066 | 0.045958
0.3168 | 0.15338 |  | 54.7125 |  | -0.02179 | 0.01437
0.31699 | 0.23486 |  | 81.5551 |  | 0.018714 | -0.017684
0.31719 | 0.29637 |  | 97.8496 |  | 0.058257 | -0.048941
0.31738 | 0.31839 |  | 101.198 |  | 0.097342 | -0.079368
0.31758 | 0.30429 |  | 90.6395 |  | 0.1342 | -0.10807
0.31777 | 0.24476 |  | 67.4417 |  | 0.16823 | -0.13494
0.31797 | 0.15153 |  | 35.0523 |  | 0.20091 | -0.16063
0.31816 | 0.040488 |  | -1.7398 |  | 0.23085 | -0.18392
0.31836 | -0.078546 |  | -37.9317 |  | 0.25659 | -0.20398
0.31855 | -0.18056 |  | -69.0083 |  | 0.27815 | -0.22079
0.31875 | -0.25855 |  | -91.0287 |  | 0.29553 | -0.2341
0.31895 | -0.3099 |  | -101.0545 |  | 0.30892 | -0.24435
0.31914 | -0.33155 |  | -97.5136 |  | 0.31767 | -0.25105
0.31934 | -0.32103 |  | -80.6734 |  | 0.32175 | -0.25397
0.31953 | -0.25207 |  | -52.9055 |  | 0.32123 | -0.25329
0.31973 | -0.11167 |  | -18.232 |  | 0.31543 | -0.24851
0.31992 | 0.041392 |  | 18.5603 |  | 0.3045 | -0.23978
0.32012 | 0.14828 |  | 52.8014 |  | 0.28923 | -0.22749
0.32031 | 0.23038 |  | 80.1819 |  | 0.27072 | -0.21271
0.32051 | 0.29356 |  | 97.1539 |  | 0.24765 | -0.19487
0.3207 | 0.31794 |  | 101.3059 |  | 0.21977 | -0.17292
0.3209 | 0.30612 |  | 91.6427 |  | 0.18911 | -0.14828
0.32109 | 0.24955 |  | 69.2402 |  | 0.15497 | -0.12142
0.32129 | 0.15822 |  | 37.3631 |  | 0.11848 | -0.092896
0.32148 | 0.048294 |  | 0.80908 |  | 0.081621 | -0.063819
0.32168 | -0.070767 |  | -35.4835 |  | 0.042924 | -0.033378
0.32188 | -0.17435 |  | -67.0569 |  | 0.0019294 | -0.0011481
0.32207 | -0.25409 |  | -89.8625 |  | -0.039256 | 0.031172
0.32227 | -0.30768 |  | -100.8936 |  | -0.078595 | 0.061997
0.32246 | -0.33163 |  | -98.3936 |  | -0.11583 | 0.0912
0.32266 | -0.32322 |  | -82.3582 |  | -0.15164 | 0.11907
0.32285 | -0.25858 |  | -55.0748 |  | -0.18589 | 0.14574
0.32305 | -0.1223 |  | -20.5995 |  | -0.21756 | 0.17063
0.32324 | 0.032652 |  | 16.2154 |  | -0.24609 | 0.19283
0.32344 | 0.14262 |  | 50.781 |  | -0.27045 | 0.21165
0.32363 | 0.22537 |  | 78.8379 |  | -0.28974 | 0.22664
0.32383 | 0.29116 |  | 96.6286 |  | -0.30529 | 0.23856
0.32402 | 0.31802 |  | 101.6371 |  | -0.31708 | 0.24764
0.32422 | 0.30883 |  | 92.8431 |  | -0.3239 | 0.253
0.32441 | 0.25536 |  | 71.155 |  | -0.32635 | 0.25479
0.32461 | 0.16461 |  | 39.6583 |  | -0.32391 | 0.25272
0.3248 | 0.055474 |  | 3.1267 |  | -0.31561 | 0.24618
0.325 | -0.06343 |  | -33.3479 |  | -0.30281 | 0.23613
0.3252 | -0.16847 |  | -65.2651 |  | -0.28568 | 0.22265
0.32539 | -0.24947 |  | -88.6563 |  | -0.2648 | 0.20617
0.32559 | -0.30492 |  | -100.4696 |  | -0.24136 | 0.18752
0.32578 | -0.33075 |  | -98.8693 |  | -0.21217 | 0.16467
0.32598 | -0.32488 |  | -83.732 |  | -0.17852 | 0.13811
0.32617 | -0.2649 |  | -57.1555 |  | -0.14439 | 0.11075
0.32637 | -0.133 |  | -23.0769 |  | -0.10734 | 0.081694
0.32656 | 0.022942 |  | 13.6689 |  | -0.068671 | 0.051341
0.32676 | 0.13629 |  | 48.4404 |  | -0.030217 | 0.021005
0.32695 | 0.21944 |  | 76.9898 |  | 0.010261 | -0.010742
0.32715 | 0.28715 |  | 95.5849 |  | 0.050801 | -0.042745
0.32734 | 0.31706 |  | 101.5718 |  | 0.089547 | -0.073126
0.32754 | 0.30995 |  | 93.7625 |  | 0.12665 | -0.10221
0.32773 | 0.25981 |  | 72.9262 |  | 0.1616 | -0.12965
0.32793 | 0.17134 |  | 42.0149 |  | 0.19461 | -0.15529
0.32812 | 0.063257 |  | 5.6725 |  | 0.22487 | -0.17897
0.32832 | -0.055872 |  | -31.0669 |  | 0.25109 | -0.19955
0.32852 | -0.16277 |  | -63.5553 |  | 0.2739 | -0.21719
0.32871 | -0.24532 |  | -87.6422 |  | 0.29261 | -0.23175
0.32891 | -0.30255 |  | -100.2488 |  | 0.30614 | -0.24233
0.3291 | -0.33013 |  | -99.4798 |  | 0.31603 | -0.24968
0.3293 | -0.32664 |  | -85.0974 |  | 0.32136 | -0.25358
0.32949 | -0.27155 |  | -59.1448 |  | 0.32126 | -0.25333
0.32969 | -0.14324 |  | -25.4004 |  | 0.31675 | -0.2496
0.32988 | 0.01454 |  | 11.3738 |  | 0.30689 | -0.24181
0.33008 | 0.13053 |  | 46.4456 |  | 0.29274 | -0.23024
0.33027 | 0.21453 |  | 75.5404 |  | 0.27463 | -0.21574
0.33047 | 0.28415 |  | 94.8486 |  | 0.25175 | -0.19792
0.33066 | 0.31597 |  | 101.6791 |  | 0.22557 | -0.17717
0.33086 | 0.31139 |  | 94.7492 |  | 0.19553 | -0.15334
0.33105 | 0.26444 |  | 74.6415 |  | 0.16167 | -0.12656
0.33125 | 0.17779 |  | 44.2384 |  | 0.12615 | -0.098539
0.33145 | 0.071104 |  | 8.0914 |  | 0.088821 | -0.069339
0.33164 | -0.04791 |  | -28.7305 |  | 0.049502 | -0.038487
0.33184 | -0.15602 |  | -61.5432 |  | 0.009681 | -0.0070339
0.33203 | -0.24018 |  | -86.3121 |  | -0.030559 | 0.024582
0.33223 | -0.29932 |  | -99.821 |  | -0.070697 | 0.055873
0.33242 | -0.32867 |  | -100.0173 |  | -0.10869 | 0.0856
0.33262 | -0.32823 |  | -86.5613 |  | -0.14475 | 0.11385
0.33281 | -0.27844 |  | -61.2667 |  | -0.17957 | 0.1409
0.33301 | -0.15468 |  | -27.8834 |  | -0.212 | 0.1662
0.3332 | 0.004708 |  | 8.8061 |  | -0.24084 | 0.18874
0.3334 | 0.12417 |  | 44.1177 |  | -0.26572 | 0.20806
0.33359 | 0.2084 |  | 73.7492 |  | -0.28631 | 0.22416
0.33379 | 0.28027 |  | 93.8413 |  | -0.30228 | 0.23645
0.33398 | 0.31492 |  | 101.5776 |  | -0.31493 | 0.246
0.33418 | 0.31262 |  | 95.5624 |  | -0.32364 | 0.25275
0.33437 | 0.26939 |  | 76.2912 |  | -0.32631 | 0.2548
0.33457 | 0.18443 |  | 46.4858 |  | -0.32414 | 0.25309
0.33477 | 0.078581 |  | 10.5952 |  | -0.31754 | 0.24772
0.33496 | -0.040073 |  | -26.3145 |  | -0.30565 | 0.23818
0.33516 | -0.14957 |  | -59.5534 |  | -0.28975 | 0.22576
0.33535 | -0.23545 |  | -85.0142 |  | -0.27007 | 0.21019
0.33555 | -0.29669 |  | -99.3387 |  | -0.2458 | 0.19097
0.33574 | -0.32793 |  | -100.4208 |  | -0.21733 | 0.16862
0.33594 | -0.32984 |  | -87.8176 |  | -0.18534 | 0.14329
0.33613 | -0.28374 |  | -63.1786 |  | -0.15122 | 0.11623
0.33633 | -0.16381 |  | -30.1888 |  | -0.11519 | 0.087919
0.33652 | -0.0051107 |  | 6.4129 |  | -0.076705 | 0.057698
0.33672 | 0.11753 |  | 41.9471 |  | -0.03729 | 0.02656
0.33691 | 0.20349 |  | 72.0622 |  | 0.0030418 | -0.0051319
0.33711 | 0.2763 |  | 92.8641 |  | 0.043516 | -0.03692
0.3373 | 0.31385 |  | 101.4693 |  | 0.082062 | -0.067267
0.3375 | 0.31428 |  | 96.4059 |  | 0.11978 | -0.096797
0.3377 | 0.27371 |  | 78.0025 |  | 0.15545 | -0.12488
0.33789 | 0.19107 |  | 48.7508 |  | 0.18801 | -0.1504
0.33809 | 0.086209 |  | 13.0517 |  | 0.21949 | -0.17481
0.33828 | -0.032493 |  | -23.9731 |  | 0.24737 | -0.19671
0.33848 | -0.14299 |  | -57.5454 |  | 0.27005 | -0.21459
0.33867 | -0.23009 |  | -83.5058 |  | 0.28975 | -0.22966
0.33887 | -0.29297 |  | -98.5962 |  | 0.30464 | -0.24089
0.33906 | -0.32615 |  | -100.6244 |  | 0.31425 | -0.24838
0.33926 | -0.33039 |  | -88.942 |  | 0.32113 | -0.25359
0.33945 | -0.28855 |  | -65.0618 |  | 0.32281 | -0.25464
0.33965 | -0.17334 |  | -32.4505 |  | 0.31838 | -0.25104
0.33984 | -0.014489 |  | 4.1653 |  | 0.30981 | -0.24402
0.34004 | 0.11172 |  | 39.963 |  | 0.29601 | -0.23303
0.34023 | 0.19861 |  | 70.5722 |  | 0.27843 | -0.21902
0.34043 | 0.2727 |  | 92.079 |  | 0.25779 | -0.20265
0.34063 | 0.31319 |  | 101.5367 |  | 0.23169 | -0.18222
0.34082 | 0.31573 |  | 97.3415 |  | 0.20172 | -0.1584
0.34102 | 0.27805 |  | 79.7054 |  | 0.16915 | -0.13253
0.34121 | 0.19772 |  | 51.0497 |  | 0.1335 | -0.10458
0.34141 | 0.094671 |  | 15.6657 |  | 0.096505 | -0.075484
0.3416 | -0.023294 |  | -21.4218 |  | 0.058114 | -0.045295
0.3418 | -0.13603 |  | -55.478 |  | 0.017739 | -0.013615
0.34199 | -0.22534 |  | -82.2489 |  | -0.02284 | 0.018328
0.34219 | -0.29011 |  | -98.2671 |  | -0.062267 | 0.04933
0.34238 | -0.32519 |  | -101.1873 |  | -0.10064 | 0.07925
0.34258 | -0.33101 |  | -90.2806 |  | -0.13782 | 0.10828
0.34277 | -0.29394 |  | -67.022 |  | -0.17263 | 0.13562
0.34297 | -0.18502 |  | -34.8471 |  | -0.20528 | 0.16099
0.34316 | -0.026014 |  | 1.5952 |  | -0.23553 | 0.18438
0.34336 | 0.10468 |  | 37.5325 |  | -0.26107 | 0.2044
0.34355 | 0.19263 |  | 68.6182 |  | -0.28221 | 0.22094
0.34375 | 0.26834 |  | 90.8945 |  | -0.29997 | 0.23448
0.34395 | 0.31197 |  | 101.3009 |  | -0.31325 | 0.24464
0.34414 | 0.3168 |  | 98.0908 |  | -0.32195 | 0.25141
0.34434 | 0.2826 |  | 81.2706 |  | -0.32619 | 0.25461
0.34453 | 0.20409 |  | 53.143 |  | -0.32529 | 0.25389
0.34473 | 0.10165 |  | 18.0275 |  | -0.31928 | 0.24908
0.34492 | -0.015636 |  | -19.0246 |  | -0.30837 | 0.2404
0.34512 | -0.12929 |  | -53.3177 |  | -0.29323 | 0.22846
0.34531 | -0.2198 |  | -80.639 |  | -0.27428 | 0.21333
0.34551 | -0.28655 |  | -97.4301 |  | -0.25097 | 0.19503
0.3457 | -0.32375 |  | -101.219 |  | -0.22332 | 0.17342
0.3459 | -0.33151 |  | -91.2178 |  | -0.19217 | 0.14862
0.34609 | -0.29804 |  | -68.7822 |  | -0.15846 | 0.12186
0.34629 | -0.19365 |  | -37.1782 |  | -0.12259 | 0.093664
0.34648 | -0.036113 |  | -0.93761 |  | -0.084616 | 0.063753
0.34668 | 0.09754 |  | 35.1885 |  | -0.04525 | 0.032734
0.34687 | 0.18746 |  | 66.748 |  | -0.0055406 | 0.0014182
0.34707 | 0.26407 |  | 89.6861 |  | 0.034595 | -0.03016
0.34727 | 0.31006 |  | 100.8847 |  | 0.074403 | -0.061337
0.34746 | 0.31707 |  | 98.5372 |  | 0.11184 | -0.090895
0.34766 | 0.28572 |  | 82.597 |  | 0.14788 | -0.11904
0.34785 | 0.20968 |  | 55.1884 |  | 0.18252 | -0.14589
0.34805 | 0.10851 |  | 20.4156 |  | 0.21352 | -0.17034
0.34824 | -0.0081805 |  | -16.7119 |  | 0.24151 | -0.19219
0.34844 | -0.123 |  | -51.388 |  | 0.26606 | -0.2112
0.34863 | -0.21504 |  | -79.2477 |  | 0.28586 | -0.22654
0.34883 | -0.28326 |  | -96.7479 |  | 0.30161 | -0.2386
0.34902 | -0.32265 |  | -101.4491 |  | 0.31345 | -0.24776
0.34922 | -0.33284 |  | -92.3798 |  | 0.3206 | -0.25326
0.34941 | -0.30292 |  | -70.7049 |  | 0.32264 | -0.25456
0.34961 | -0.20277 |  | -39.5781 |  | 0.3197 | -0.25202
0.3498 | -0.046305 |  | -3.481 |  | 0.31172 | -0.24563
0.35 | 0.08988 |  | 32.8084 |  | 0.29922 | -0.23553
0.3502 | 0.18172 |  | 64.8457 |  | 0.2828 | -0.22245
0.35039 | 0.25991 |  | 88.5627 |  | 0.26234 | -0.20629
0.35059 | 0.30861 |  | 100.6805 |  | 0.23775 | -0.18674
0.35078 | 0.31822 |  | 99.2399 |  | 0.20842 | -0.16364
0.35098 | 0.28969 |  | 84.1368 |  | 0.17605 | -0.13802
0.35117 | 0.21603 |  | 57.3598 |  | 0.14176 | -0.11096
0.35137 | 0.11623 |  | 22.8845 |  | 0.10463 | -0.08197
0.35156 | -0.00013874 |  | -14.2411 |  | 0.066015 | -0.051487
0.35176 | -0.11601 |  | -49.2003 |  | 0.026408 | -0.020197
0.35195 | -0.20951 |  | -77.6366 |  | -0.01412 | 0.011571
0.35215 | -0.27961 |  | -95.9133 |  | -0.054059 | 0.042775
0.35234 | -0.32094 |  | -101.5352 |  | -0.092603 | 0.072913
0.35254 | -0.33325 |  | -93.4371 |  | -0.12973 | 0.10208
0.35273 | -0.30717 |  | -72.5277 |  | -0.16561 | 0.13003
0.35293 | -0.21181 |  | -41.7729 |  | -0.19904 | 0.15605
0.35313 | -0.056133 |  | -5.7367 |  | -0.22886 | 0.17939
0.35332 | 0.083635 |  | 30.7052 |  | -0.25533 | 0.19991
0.35352 | 0.17683 |  | 63.1132 |  | -0.27774 | 0.21736
0.35371 | 0.25564 |  | 87.3312 |  | -0.29561 | 0.23127
0.35391 | 0.30672 |  | 100.1811 |  | -0.30999 | 0.24229
0.3541 | 0.31848 |  | 99.741 |  | -0.32012 | 0.25013
0.3543 | 0.2932 |  | 85.5427 |  | -0.32508 | 0.25389
0.35449 | 0.22167 |  | 59.4038 |  | -0.32517 | 0.2539
0.35469 | 0.12269 |  | 25.2268 |  | -0.31967 | 0.24957
0.35488 | 0.0072853 |  | -11.9641 |  | -0.3099 | 0.24168
0.35508 | -0.10951 |  | -47.1873 |  | -0.2965 | 0.23099
0.35527 | -0.20426 |  | -76.1034 |  | -0.27782 | 0.21642
0.35547 | -0.27565 |  | -95.033 |  | -0.25542 | 0.19874
0.35566 | -0.31882 |  | -101.4048 |  | -0.22898 | 0.17789
0.35586 | -0.33286 |  | -94.1828 |  | -0.19761 | 0.15312
0.35605 | -0.31016 |  | -74.0916 |  | -0.16448 | 0.12663
0.35625 | -0.21966 |  | -43.9258 |  | -0.12966 | 0.099274
0.35645 | -0.066181 |  | -8.1822 |  | -0.092009 | 0.069913
0.35664 | 0.075913 |  | 28.2881 |  | -0.053004 | 0.038991
0.35684 | 0.17081 |  | 61.0174 |  | -0.012698 | 0.0071962
0.35703 | 0.25028 |  | 85.8898 |  | 0.027891 | -0.02479
0.35723 | 0.30413 |  | 99.6282 |  | 0.067186 | -0.055721
0.35742 | 0.31834 |  | 100.1036 |  | 0.10537 | -0.085501
0.35762 | 0.29576 |  | 86.7819 |  | 0.14144 | -0.11385
0.35781 | 0.22696 |  | 61.339 |  | 0.17562 | -0.14059
0.35801 | 0.12936 |  | 27.5755 |  | 0.2081 | -0.16583
0.3582 | 0.015436 |  | -9.4493 |  | 0.23676 | -0.18838
0.3584 | -0.10169 |  | -44.8526 |  | 0.26187 | -0.20796
0.35859 | -0.19838 |  | -74.2989 |  | 0.28316 | -0.22434
0.35879 | -0.27153 |  | -94.0547 |  | 0.29924 | -0.23683
0.35898 | -0.31712 |  | -101.5175 |  | 0.3112 | -0.24604
0.35918 | -0.33366 |  | -95.3086 |  | 0.31933 | -0.25207
0.35938 | -0.31425 |  | -75.9977 |  | 0.32281 | -0.25463
0.35957 | -0.22874 |  | -46.3883 |  | 0.32138 | -0.25339
0.35977 | -0.077348 |  | -10.7675 |  | 0.31446 | -0.24774
0.35996 | 0.068053 |  | 25.9472 |  | 0.30231 | -0.23808
0.36016 | 0.16555 |  | 59.1059 |  | 0.28651 | -0.22537
0.36035 | 0.24575 |  | 84.5983 |  | 0.26666 | -0.20968
0.36055 | 0.30172 |  | 99.087 |  | 0.24281 | -0.19088
0.36074 | 0.31815 |  | 100.4098 |  | 0.21546 | -0.16903
0.36094 | 0.29851 |  | 88.0158 |  | 0.18317 | -0.14375
0.36113 | 0.23284 |  | 63.3989 |  | 0.14814 | -0.11602
0.36133 | 0.13687 |  | 30.1039 |  | 0.11211 | -0.087443
0.36152 | 0.02366 |  | -6.92 |  | 0.074115 | -0.0579
0.36172 | -0.094489 |  | -42.7001 |  | 0.034962 | -0.027009
0.36191 | -0.19313 |  | -72.7916 |  | -0.0057312 | 0.0049649
0.36211 | -0.26802 |  | -93.3238 |  | -0.046305 | 0.036786
0.3623 | -0.31553 |  | -101.6001 |  | -0.084639 | 0.066935
0.3625 | -0.33396 |  | -96.2564 |  | -0.12237 | 0.096056
0.3627 | -0.31737 |  | -77.6981 |  | -0.15835 | 0.12426
0.36289 | -0.23673 |  | -48.5807 |  | -0.19145 | 0.15037
0.36309 | -0.088265 |  | -13.2232 |  | -0.22318 | 0.17482
0.36328 | 0.059561 |  | 23.5068 |  | -0.25114 | 0.19654
0.36348 | 0.15955 |  | 57.0541 |  | -0.27338 | 0.21401
0.36367 | 0.24102 |  | 83.267 |  | -0.29194 | 0.22833
0.36387 | 0.29968 |  | 98.6603 |  | -0.30719 | 0.23998
0.36406 | 0.31854 |  | 100.926 |  | -0.31825 | 0.24841
0.36426 | 0.30184 |  | 89.3549 |  | -0.32424 | 0.2532
0.36445 | 0.23891 |  | 65.3631 |  | -0.32502 | 0.25396
0.36465 | 0.14402 |  | 32.4363 |  | -0.32127 | 0.25066
0.36484 | 0.031304 |  | -4.5498 |  | -0.31234 | 0.2435
0.36504 | -0.087545 |  | -40.5443 |  | -0.29851 | 0.23282
0.36523 | -0.18741 |  | -71.0528 |  | -0.2812 | 0.219
0.36543 | -0.26376 |  | -92.2241 |  | -0.25966 | 0.20198
0.36562 | -0.31311 |  | -101.2689 |  | -0.23372 | 0.18155
0.36582 | -0.33313 |  | -96.7406 |  | -0.2043 | 0.15815
0.36602 | -0.31925 |  | -78.9855 |  | -0.17143 | 0.13226
0.36621 | -0.24335 |  | -50.4785 |  | -0.13606 | 0.10441
0.36641 | -0.098001 |  | -15.4253 |  | -0.098737 | 0.075053
0.3666 | 0.052097 |  | 21.3146 |  | -0.060104 | 0.0445
0.3668 | 0.15458 |  | 55.1995 |  | -0.020836 | 0.013448
0.36699 | 0.23661 |  | 82.0112 |  | 0.019715 | -0.018241
0.36719 | 0.29777 |  | 98.1759 |  | 0.059806 | -0.049862
0.36738 | 0.31883 |  | 101.3194 |  | 0.097748 | -0.079851
0.36758 | 0.30439 |  | 90.6297 |  | 0.1347 | -0.10869
0.36777 | 0.24433 |  | 67.3726 |  | 0.16952 | -0.13589
0.36797 | 0.15088 |  | 34.9337 |  | 0.20144 | -0.16076
0.36816 | 0.039529 |  | -1.8606 |  | 0.23152 | -0.18416
0.36836 | -0.07926 |  | -38.0343 |  | 0.25758 | -0.20472
0.36855 | -0.18086 |  | -69.0737 |  | 0.27895 | -0.22131
0.36875 | -0.25904 |  | -91.0562 |  | 0.29658 | -0.23465
0.36895 | -0.31026 |  | -101.1033 |  | 0.30925 | -0.24452
0.36914 | -0.33211 |  | -97.5815 |  | 0.31802 | -0.25124
0.36934 | -0.32126 |  | -80.6701 |  | 0.32281 | -0.25475
0.36953 | -0.25119 |  | -52.7652 |  | 0.32182 | -0.25393
0.36973 | -0.11008 |  | -18.0002 |  | 0.31599 | -0.24902
0.36992 | 0.042795 |  | 18.7836 |  | 0.30504 | -0.24013
0.37012 | 0.1484 |  | 52.9729 |  | 0.28955 | -0.22769
0.37031 | 0.23047 |  | 80.3286 |  | 0.27109 | -0.21304
0.37051 | 0.29397 |  | 97.2809 |  | 0.2479 | -0.19508
0.3707 | 0.31755 |  | 101.3335 |  | 0.22002 | -0.17301
0.3709 | 0.30571 |  | 91.5179 |  | 0.18907 | -0.14833
0.37109 | 0.24901 |  | 69.0168 |  | 0.15497 | -0.12142
0.37129 | 0.15711 |  | 37.0864 |  | 0.11879 | -0.092982
0.37148 | 0.04697 |  | 0.45163 |  | 0.081488 | -0.063737
0.37168 | -0.072032 |  | -35.8776 |  | 0.042307 | -0.0329
0.37188 | -0.17526 |  | -67.4037 |  | 0.0016645 | -0.00092636
0.37207 | -0.25502 |  | -90.1181 |  | -0.038885 | 0.030833
0.37227 | -0.30815 |  | -100.9481 |  | -0.078107 | 0.061577
0.37246 | -0.33139 |  | -98.2348 |  | -0.11566 | 0.091
0.37266 | -0.32308 |  | -82.1324 |  | -0.15178 | 0.1192
0.37285 | -0.25853 |  | -54.9044 |  | -0.18585 | 0.14579
0.37305 | -0.12202 |  | -20.5333 |  | -0.21725 | 0.17029
0.37324 | 0.03318 |  | 16.2484 |  | -0.24565 | 0.1924
0.37344 | 0.1428 |  | 50.8197 |  | -0.27008 | 0.2114
0.37363 | 0.22533 |  | 78.832 |  | -0.28963 | 0.22654
0.37383 | 0.29129 |  | 96.5916 |  | -0.30487 | 0.23826
0.37402 | 0.31769 |  | 101.5614 |  | -0.31653 | 0.24722
0.37422 | 0.30798 |  | 92.6859 |  | -0.32371 | 0.25278
0.37441 | 0.25457 |  | 70.9659 |  | -0.32577 | 0.25447
0.37461 | 0.16421 |  | 39.5145 |  | -0.32304 | 0.25221
0.3748 | 0.054922 |  | 2.9874 |  | -0.31514 | 0.24571
0.375 | -0.06437 |  | -33.5602 |  | -0.30208 | 0.23536
0.3752 | -0.16923 |  | -65.5115 |  | -0.28504 | 0.22201
0.37539 | -0.25017 |  | -88.8477 |  | -0.26462 | 0.20587
0.37559 | -0.30525 |  | -100.5256 |  | -0.24014 | 0.18655
0.37578 | -0.33051 |  | -98.7735 |  | -0.21122 | 0.16383
0.37598 | -0.32473 |  | -83.5636 |  | -0.17847 | 0.13792
0.37617 | -0.26458 |  | -56.9279 |  | -0.14322 | 0.10998
0.37637 | -0.13181 |  | -22.7541 |  | -0.10651 | 0.081123
0.37656 | 0.024588 |  | 14.0678 |  | -0.068326 | 0.051218
0.37676 | 0.13737 |  | 48.8529 |  | -0.028948 | 0.020127
0.37695 | 0.22027 |  | 77.3045 |  | 0.011213 | -0.0117
0.37715 | 0.28778 |  | 95.7881 |  | 0.051648 | -0.043457
0.37734 | 0.31709 |  | 101.7193 |  | 0.090753 | -0.074104
0.37754 | 0.30985 |  | 93.7943 |  | 0.12751 | -0.10298
0.37773 | 0.25939 |  | 72.806 |  | 0.16226 | -0.13017
0.37793 | 0.17067 |  | 41.8238 |  | 0.19517 | -0.15596
0.37812 | 0.062767 |  | 5.4874 |  | 0.22558 | -0.17969
0.37832 | -0.056147 |  | -31.1717 |  | 0.25236 | -0.20052
0.37852 | -0.16266 |  | -63.5306 |  | 0.27505 | -0.21824
0.37871 | -0.24515 |  | -87.5868 |  | 0.29357 | -0.23243
0.37891 | -0.30226 |  | -100.2139 |  | 0.30719 | -0.2429
0.3791 | -0.32948 |  | -99.4039 |  | 0.31639 | -0.25001
0.3793 | -0.32589 |  | -85.0087 |  | 0.32155 | -0.25369
0.37949 | -0.27063 |  | -59.0025 |  | 0.32184 | -0.25377
0.37969 | -0.14299 |  | -25.1997 |  | 0.31747 | -0.25015
0.37988 | 0.013736 |  | 11.5054 |  | 0.30811 | -0.24247
0.38008 | 0.13046 |  | 46.5291 |  | 0.2934 | -0.23077
0.38027 | 0.21467 |  | 75.5944 |  | 0.27462 | -0.21586
0.38047 | 0.28346 |  | 94.8285 |  | 0.25239 | -0.19831
0.38066 | 0.31581 |  | 101.5896 |  | 0.22595 | -0.17753
0.38086 | 0.31127 |  | 94.5841 |  | 0.19574 | -0.15366
0.38105 | 0.26409 |  | 74.4602 |  | 0.16236 | -0.12729
0.38125 | 0.17759 |  | 44.0819 |  | 0.12611 | -0.098735
0.38145 | 0.070458 |  | 7.9339 |  | 0.088777 | -0.069279
0.38164 | -0.048383 |  | -28.8667 |  | 0.050137 | -0.038852
0.38184 | -0.1565 |  | -61.6753 |  | 0.0096124 | -0.007075
0.38203 | -0.24078 |  | -86.4123 |  | -0.030576 | 0.024568
0.38223 | -0.29941 |  | -99.7897 |  | -0.069744 | 0.055324
0.38242 | -0.32864 |  | -99.8895 |  | -0.10814 | 0.08529
0.38262 | -0.32771 |  | -86.3697 |  | -0.14491 | 0.11399
0.38281 | -0.27729 |  | -60.9712 |  | -0.17958 | 0.14097
0.38301 | -0.15371 |  | -27.5499 |  | -0.21183 | 0.16614
0.3832 | 0.0052052 |  | 9.1329 |  | -0.24064 | 0.18864
0.3834 | 0.125 |  | 44.452 |  | -0.26504 | 0.20763
0.38359 | 0.20953 |  | 74.0208 |  | -0.28527 | 0.22339
0.38379 | 0.28082 |  | 94.0433 |  | -0.30227 | 0.23629
0.38398 | 0.31562 |  | 101.7252 |  | -0.31556 | 0.24653
0.38418 | 0.31306 |  | 95.5762 |  | -0.32327 | 0.25275
0.38438 | 0.26878 |  | 76.2073 |  | -0.32582 | 0.25443
0.38457 | 0.18377 |  | 46.3491 |  | -0.32397 | 0.25279
0.38477 | 0.078058 |  | 10.3955 |  | -0.31667 | 0.24714
0.38496 | -0.040569 |  | -26.5128 |  | -0.30489 | 0.23784
0.38516 | -0.15024 |  | -59.7468 |  | -0.28951 | 0.22575
0.38535 | -0.23613 |  | -85.1786 |  | -0.26964 | 0.2099
0.38555 | -0.29699 |  | -99.3978 |  | -0.24535 | 0.19078
0.38574 | -0.32814 |  | -100.3884 |  | -0.21707 | 0.16868
0.38594 | -0.32938 |  | -87.7263 |  | -0.18501 | 0.1432
0.38613 | -0.28294 |  | -63.0522 |  | -0.15068 | 0.11597
0.38633 | -0.16369 |  | -30.0514 |  | -0.11469 | 0.087618
0.38652 | -0.0050541 |  | 6.5519 |  | -0.076532 | 0.057639
0.38672 | 0.11793 |  | 42.0634 |  | -0.037206 | 0.026673
0.38691 | 0.20366 |  | 72.1583 |  | 0.0030048 | -0.0052
0.38711 | 0.27632 |  | 92.9614 |  | 0.043477 | -0.037083
0.3873 | 0.31397 |  | 101.5483 |  | 0.082367 | -0.067556
0.3875 | 0.31431 |  | 96.398 |  | 0.11955 | -0.096793
0.3877 | 0.27361 |  | 77.8359 |  | 0.15495 | -0.12447
0.38789 | 0.19037 |  | 48.4566 |  | 0.18853 | -0.15055
0.38809 | 0.085357 |  | 12.7603 |  | 0.21963 | -0.17488
0.38828 | -0.033013 |  | -24.1981 |  | 0.24704 | -0.1963
0.38848 | -0.14392 |  | -57.7664 |  | 0.27058 | -0.21456
0.38867 | -0.23111 |  | -83.7821 |  | 0.28935 | -0.22913
0.38887 | -0.29399 |  | -98.8844 |  | 0.30389 | -0.24028
0.38906 | -0.32746 |  | -100.8387 |  | 0.31511 | -0.2487
0.38926 | -0.33137 |  | -89.0683 |  | 0.32114 | -0.25326
0.38945 | -0.28901 |  | -65.0807 |  | 0.32167 | -0.25378
0.38965 | -0.17299 |  | -32.3951 |  | 0.31813 | -0.25074
0.38984 | -0.014274 |  | 4.19 |  | 0.3095 | -0.24356
0.39004 | 0.11108 |  | 39.9604 |  | 0.29565 | -0.23267
0.39023 | 0.19889 |  | 70.5358 |  | 0.27853 | -0.21907
0.39043 | 0.2732 |  | 91.9866 |  | 0.25714 | -0.20224
0.39062 | 0.31281 |  | 101.4322 |  | 0.23107 | -0.1817
0.39082 | 0.31566 |  | 97.1974 |  | 0.20145 | -0.15805
0.39102 | 0.27778 |  | 79.515 |  | 0.168 | -0.13177
0.39121 | 0.19687 |  | 50.8337 |  | 0.13277 | -0.10397
0.39141 | 0.093269 |  | 15.4243 |  | 0.096384 | -0.075178
0.3916 | -0.024772 |  | -21.5947 |  | 0.05767 | -0.044819
0.3918 | -0.13653 |  | -55.5521 |  | 0.017565 | -0.013197
0.39199 | -0.22565 |  | -82.2319 |  | -0.023388 | 0.018891
0.39219 | -0.2903 |  | -98.1036 |  | -0.063324 | 0.050183
0.39238 | -0.3253 |  | -100.9534 |  | -0.10144 | 0.080022
0.39258 | -0.33147 |  | -90.0986 |  | -0.13823 | 0.10867
0.39277 | -0.29312 |  | -66.9201 |  | -0.17285 | 0.1357
0.39297 | -0.18305 |  | -34.8091 |  | -0.20576 | 0.1612
0.39316 | -0.025385 |  | 1.5929 |  | -0.2359 | 0.18468
0.39336 | 0.10433 |  | 37.5133 |  | -0.26142 | 0.20472
0.39355 | 0.19303 |  | 68.5836 |  | -0.28252 | 0.22112
0.39375 | 0.26819 |  | 90.7712 |  | -0.2998 | 0.23426
0.39395 | 0.31114 |  | 101.0701 |  | -0.3134 | 0.24461
0.39414 | 0.31633 |  | 97.8355 |  | -0.32235 | 0.25181
0.39434 | 0.28162 |  | 81.0449 |  | -0.32615 | 0.25474
0.39453 | 0.20271 |  | 52.9119 |  | -0.32514 | 0.2538
0.39473 | 0.10016 |  | 17.6878 |  | -0.31935 | 0.24923
0.39492 | -0.017254 |  | -19.4687 |  | -0.30842 | 0.24055
0.39512 | -0.13078 |  | -53.7454 |  | -0.29299 | 0.22838
0.39531 | -0.22107 |  | -80.9035 |  | -0.27415 | 0.2133
0.39551 | -0.2871 |  | -97.4886 |  | -0.25102 | 0.1951
0.3957 | -0.32431 |  | -101.1713 |  | -0.22343 | 0.17354
0.3959 | -0.33209 |  | -91.0982 |  | -0.19249 | 0.14893
0.39609 | -0.2974 |  | -68.5994 |  | -0.15858 | 0.12201
0.39629 | -0.19185 |  | -36.9541 |  | -0.12249 | 0.093512
0.39648 | -0.034611 |  | -0.68848 |  | -0.084461 | 0.063669
0.39668 | 0.097848 |  | 35.3972 |  | -0.045083 | 0.032679
0.39687 | 0.18802 |  | 66.9243 |  | -0.005531 | 0.0012923
0.39707 | 0.26467 |  | 89.8565 |  | 0.035186 | -0.030514
0.39727 | 0.3101 |  | 101.0159 |  | 0.074979 | -0.061606
0.39746 | 0.31736 |  | 98.6149 |  | 0.11187 | -0.09079
0.39766 | 0.28559 |  | 82.6445 |  | 0.1483 | -0.11926
0.39785 | 0.20945 |  | 55.2155 |  | 0.18268 | -0.14615
0.39805 | 0.1085 |  | 20.384 |  | 0.2134 | -0.17025
0.39824 | -0.0083806 |  | -16.7365 |  | 0.24175 | -0.19225
0.39844 | -0.1229 |  | -51.3305 |  | 0.26599 | -0.21121
0.39863 | -0.21482 |  | -79.1362 |  | 0.28578 | -0.22658
0.39883 | -0.28284 |  | -96.5862 |  | 0.30197 | -0.23899
0.39902 | -0.32194 |  | -101.2873 |  | 0.31352 | -0.24792
0.39922 | -0.33185 |  | -92.2411 |  | 0.32057 | -0.25309
0.39941 | -0.30163 |  | -70.5225 |  | 0.32261 | -0.2545
0.39961 | -0.20224 |  | -39.3017 |  | 0.31894 | -0.25167
0.3998 | -0.045992 |  | -3.1056 |  | 0.31153 | -0.24537