## EtaStar_Disp
η* 計算シート (変位入力版) Disp→Acc: a = -(2πf)²·d/1000
■ 入力パラメータ
サンプリング周波数 fs |  | Hz | A列全体平均から自動算出
データ点数 N |  | 点
加振周波数 f | 50 | Hz | 黄色: 加振周波数
粉体質量 m_p | 1.61 | g | 黄色: 粉体のみ(基準ジグなら 0)
容器質量 m_c | 2.1 | g | 黄色: 容器(ジグ)質量
合計質量 m_tot |  | g
角周波数 ω |  | rad/s
■ 使い方
1. 「TimeData」シート: A列=時刻[s], B列=力[N], C列=変位[mm] を貼り付け
2. 黄色セルに 加振周波数 f, 粉体質量 m_p, 容器質量 m_c を入力
3. ★ η* の行に答えが自動表示
※ 加速度は a = -(2πf)²·d/1000 でシート内部換算
■ 計算式
D(f) = Σ d[n]·exp(-j2πf·t[n]) ※d はmm単位の生DFT
X(f) = -(2πf)²·D/1000 ※加速度DFT [m/s²]
Y(f) = Σ F[n]·exp(-j2πf·t[n]) ※力DFT
η* = -2π·Im(X*·Y) / (m_tot · ¦X¦²) ※論文式(2)
■ 計算結果
項目 | 値 | 単位 | 備考
Re(D) [変位DFT, mm単位]
Im(D) [変位DFT, mm単位]
Re(Y) [力DFT]
Im(Y) [力DFT]
Re(X) [加速度DFT = -ω²·D/1000]
Im(X)
¦X¦² (加速度パワー)
Re(P_cross) = Re(X)·Re(Y)+Im(X)·Im(Y)
Im(P_cross) = Re(X)·Im(Y)-Im(X)·Re(Y)
A_disp (変位振幅) |  | mm
A_acc (加速度振幅) |  | m/s²
v_c,max (容器最大速度) |  | m/s
★ η* (Reduced Loss Factor) |  | - | 論文 式(2)
(検算) E_diss [J] |  | J
(検算) 基準KE ½·m_tot·v² [J] |  | J
(検算) E_diss / KE |  | - | η* と一致するはず

## EtaStar_Acc
η* 計算シート (加速度入力版) Acc 直接使用
■ 入力パラメータ
サンプリング周波数 fs |  | Hz | A列全体平均から自動算出
データ点数 N |  | 点
加振周波数 f | 300 | Hz | 黄色: 加振周波数
粉体質量 m_p | 0.78 | g | 黄色: 粉体のみ(基準ジグなら 0)
容器質量 m_c | 0.88 | g | 黄色: 容器(ジグ)質量
合計質量 m_tot |  | g
角周波数 ω |  | rad/s
■ 使い方
1. 「TimeData」シート: A列=時刻[s], B列=力[N], D列=加速度[m/s²] を貼り付け
2. 黄色セルに 加振周波数 f, 粉体質量 m_p, 容器質量 m_c を入力
3. ★ η* の行に答えが自動表示
※ 加速度を直接使用(微分・変換なし)
■ 計算式
X(f) = Σ a[n]·exp(-j2πf·t[n]) ※加速度DFT [m/s²]
Y(f) = Σ F[n]·exp(-j2πf·t[n]) ※力DFT
η* = -2π·Im(X*·Y) / (m_tot · ¦X¦²) ※論文式(2)
■ 計算結果
項目 | 値 | 単位 | 備考
Re(Y) [力DFT]
Im(Y) [力DFT]
Re(X) [加速度DFT]
Im(X) [加速度DFT]
¦X¦² (加速度パワー)
Re(P_cross) = Re(X)·Re(Y)+Im(X)·Im(Y)
Im(P_cross) = Re(X)·Im(Y)-Im(X)·Re(Y)
A_acc (加速度振幅) |  | m/s²
v_c,max (容器最大速度) |  | m/s
★ η* (Reduced Loss Factor) |  | - | 論文 式(2)
(検算) E_diss [J] |  | J
(検算) 基準KE ½·m_tot·v² [J] |  | J
(検算) E_diss / KE |  | - | η* と一致するはず

## TimeData
時刻 t [s] | 力 F [N] | 変位 d [mm] ← Disp版で使う | 加速度 a [m/s²] ← Acc版で使う
0 | 0.27307 |  | 92.2672 | ← A: 時刻[s], B: 力[N] は両方で使用 | 0.29988 | -0.236
1.9531e-05 | 0.27791 |  | 93.5031 | ← C: 変位[mm] → EtaStar_Disp シート | 0.28336 | -0.22279
3.9063e-05 | 0.28219 |  | 94.469 | ← D: 加速度[m/s²] → EtaStar_Acc シート | 0.26342 | -0.20692
5.8594e-05 | 0.28556 |  | 95.14 | ※ どちらか片方のみ埋めればOK(使う方のシートで計算) | 0.23863 | -0.18741
7.8125e-05 | 0.28946 |  | 96.0721 |  | 0.20914 | -0.16401
9.7656e-05 | 0.29382 |  | 97.0954 |  | 0.17738 | -0.1388
0.00011719 | 0.29674 |  | 97.5554 |  | 0.14286 | -0.11167
0.00013672 | 0.29903 |  | 97.9179 |  | 0.10543 | -0.082425
0.00015625 | 0.30152 |  | 98.3199 |  | 0.067588 | -0.052527
0.00017578 | 0.30308 |  | 98.3107 |  | 0.028356 | -0.021652
0.00019531 | 0.3043 |  | 98.3179 |  | -0.012634 | 0.010316
0.00021484 | 0.3057 |  | 98.359 |  | -0.05252 | 0.041699
0.00023437 | 0.30659 |  | 98.0971 |  | -0.091279 | 0.072059
0.00025391 | 0.30687 |  | 97.696 |  | -0.12917 | 0.10154
0.00027344 | 0.30648 |  | 97.0919 |  | -0.16467 | 0.1293
0.00029297 | 0.30614 |  | 96.5196 |  | -0.19745 | 0.15492
0.0003125 | 0.30588 |  | 95.9144 |  | -0.22773 | 0.17853
0.00033203 | 0.30432 |  | 94.8392 |  | -0.25454 | 0.19949
0.00035156 | 0.30224 |  | 93.7667 |  | -0.27725 | 0.2171
0.00037109 | 0.30071 |  | 92.7516 |  | -0.29603 | 0.23143
0.00039063 | 0.29826 |  | 91.271 |  | -0.31029 | 0.24245
0.00041016 | 0.29467 |  | 89.7442 |  | -0.31986 | 0.24993
0.00042969 | 0.29144 |  | 88.3937 |  | -0.32511 | 0.25398
0.00044922 | 0.28811 |  | 86.7159 |  | -0.32545 | 0.2543
0.00046875 | 0.28346 |  | 84.7778 |  | -0.32072 | 0.25035
0.00048828 | 0.27812 |  | 82.7513 |  | -0.31145 | 0.24284
0.00050781 | 0.27326 |  | 80.7024 |  | -0.29741 | 0.23188
0.00052734 | 0.26825 |  | 78.6199 |  | -0.27917 | 0.21739
0.00054688 | 0.26217 |  | 76.2809 |  | -0.25722 | 0.20008
0.00056641 | 0.25613 |  | 73.9727 |  | -0.23028 | 0.17892
0.00058594 | 0.25006 |  | 71.5764 |  | -0.19963 | 0.15465
0.00060547 | 0.24282 |  | 68.7817 |  | -0.16721 | 0.12898
0.000625 | 0.23508 |  | 66.0277 |  | -0.13183 | 0.10111
0.00064453 | 0.22797 |  | 63.4165 |  | -0.094003 | 0.071433
0.00066406 | 0.2207 |  | 60.6743 |  | -0.055219 | 0.040737
0.00068359 | 0.21224 |  | 57.6725 |  | -0.015514 | 0.0092554
0.00070312 | 0.20361 |  | 54.5808 |  | 0.024939 | -0.02229
0.00072266 | 0.19484 |  | 51.4098 |  | 0.064688 | -0.053567
0.00074219 | 0.18551 |  | 48.1147 |  | 0.10255 | -0.083583
0.00076172 | 0.17658 |  | 45.0478 |  | 0.13912 | -0.11203
0.00078125 | 0.16753 |  | 41.9201 |  | 0.17401 | -0.1393
0.00080078 | 0.15789 |  | 38.4745 |  | 0.20587 | -0.16433
0.00082031 | 0.14772 |  | 35.0088 |  | 0.23471 | -0.18674
0.00083984 | 0.1373 |  | 31.4732 |  | 0.26033 | -0.20677
0.00085938 | 0.12731 |  | 27.9864 |  | 0.28121 | -0.22304
0.00087891 | 0.11707 |  | 24.5764 |  | 0.29746 | -0.23559
0.00089844 | 0.10641 |  | 21.0558 |  | 0.31039 | -0.2455
0.00091797 | 0.09604 |  | 17.6004 |  | 0.31851 | -0.25154
0.0009375 | 0.085375 |  | 14.0582 |  | 0.32155 | -0.25374
0.00095703 | 0.073758 |  | 10.2381 |  | 0.32042 | -0.2527
0.00097656 | 0.062357 |  | 6.5788 |  | 0.31362 | -0.24716
0.00099609 | 0.051593 |  | 3.1009 |  | 0.30184 | -0.23773
0.0010156 | 0.040486 |  | -0.51934 |  | 0.28639 | -0.22527
0.0010352 | 0.029317 |  | -4.0243 |  | 0.26678 | -0.2097
0.0010547 | 0.018114 |  | -7.5874 |  | 0.2431 | -0.19112
0.0010742 | 0.0063348 |  | -11.4258 |  | 0.21516 | -0.16895
0.0010938 | -0.0052394 |  | -14.9221 |  | 0.18329 | -0.14375
0.0011133 | -0.016395 |  | -18.3574 |  | 0.14897 | -0.11675
0.0011328 | -0.027751 |  | -22.0507 |  | 0.11279 | -0.0883
0.0011523 | -0.038902 |  | -25.3801 |  | 0.074679 | -0.058432
0.0011719 | -0.049636 |  | -28.6488 |  | 0.035341 | -0.027324
0.0011914 | -0.060628 |  | -32.2022 |  | -0.0046991 | 0.0041526
0.0012109 | -0.071758 |  | -35.6857 |  | -0.045148 | 0.035578
0.0012305 | -0.082475 |  | -39.0203 |  | -0.084764 | 0.066638
0.00125 | -0.092754 |  | -42.2555 |  | -0.12211 | 0.096026
0.0012695 | -0.10286 |  | -45.5264 |  | -0.15729 | 0.1236
0.0012891 | -0.11297 |  | -48.6812 |  | -0.19153 | 0.15017
0.0013086 | -0.12244 |  | -51.5504 |  | -0.22271 | 0.17439
0.0013281 | -0.13182 |  | -54.6379 |  | -0.24959 | 0.19548
0.0013477 | -0.14202 |  | -57.8762 |  | -0.27382 | 0.21421
0.0013672 | -0.15152 |  | -60.6934 |  | -0.2929 | 0.2291
0.0013867 | -0.16014 |  | -63.4141 |  | -0.3071 | 0.24016
0.0014062 | -0.16892 |  | -66.1612 |  | -0.31878 | 0.24891
0.0014258 | -0.17745 |  | -68.6202 |  | -0.325 | 0.25372
0.0014453 | -0.18609 |  | -71.237 |  | -0.32549 | 0.25412
0.0014648 | -0.19476 |  | -73.9292 |  | -0.3221 | 0.25124
0.0014844 | -0.20286 |  | -76.2743 |  | -0.31362 | 0.24445
0.0015039 | -0.21062 |  | -78.5608 |  | -0.30022 | 0.23397
0.0015234 | -0.2176 |  | -80.5578 |  | -0.28316 | 0.22039
0.001543 | -0.22465 |  | -82.4872 |  | -0.26147 | 0.20324
0.0015625 | -0.23252 |  | -84.7513 |  | -0.23577 | 0.18302
0.001582 | -0.23904 |  | -86.4597 |  | -0.20675 | 0.16006
0.0016016 | -0.24477 |  | -87.9367 |  | -0.17353 | 0.13402
0.0016211 | -0.25157 |  | -89.8039 |  | -0.1383 | 0.10613
0.0016406 | -0.25767 |  | -91.1778 |  | -0.10161 | 0.077019
0.0016602 | -0.26278 |  | -92.3589 |  | -0.062569 | 0.046403
0.0016797 | -0.26833 |  | -93.848 |  | -0.022886 | 0.015151
0.0016992 | -0.27378 |  | -94.9469 |  | 0.017055 | -0.016294
0.0017188 | -0.27838 |  | -95.7507 |  | 0.056965 | -0.047582
0.0017383 | -0.28266 |  | -96.6761 |  | 0.095505 | -0.077909
0.0017578 | -0.28719 |  | -97.4778 |  | 0.13248 | -0.1069
0.0017773 | -0.29138 |  | -98.0151 |  | 0.16744 | -0.13422
0.0017969 | -0.2949 |  | -98.4804 |  | 0.19982 | -0.15961
0.0018164 | -0.29834 |  | -98.9068 |  | 0.22973 | -0.18292
0.0018359 | -0.30171 |  | -99.0638 |  | 0.25578 | -0.20332
0.0018555 | -0.30432 |  | -98.9513 |  | 0.27712 | -0.22008
0.001875 | -0.30616 |  | -98.8413 |  | 0.29485 | -0.23353
0.0018945 | -0.30859 |  | -98.8353 |  | 0.30842 | -0.24382
0.0019141 | -0.31114 |  | -98.5496 |  | 0.31738 | -0.25085
0.0019336 | -0.31217 |  | -97.8628 |  | 0.32194 | -0.25424
0.0019531 | -0.313 |  | -97.2597 |  | 0.32145 | -0.2535
0.0019727 | -0.31403 |  | -96.5719 |  | 0.31562 | -0.24859
0.0019922 | -0.31439 |  | -95.5647 |  | 0.30463 | -0.23978
0.0020117 | -0.31489 |  | -94.6639 |  | 0.28977 | -0.22804
0.0020313 | -0.31542 |  | -93.6748 |  | 0.27162 | -0.21358
0.0020508 | -0.31491 |  | -92.2767 |  | 0.24868 | -0.19542
0.0020703 | -0.31384 |  | -90.7679 |  | 0.22073 | -0.17346
0.0020898 | -0.31306 |  | -89.2086 |  | 0.18994 | -0.14896
0.0021094 | -0.31254 |  | -87.5136 |  | 0.15674 | -0.12272
0.0021289 | -0.31219 |  | -85.8084 |  | 0.12016 | -0.094303
0.0021484 | -0.31138 |  | -83.9957 |  | 0.082402 | -0.064465
0.002168 | -0.30994 |  | -81.9384 |  | 0.044081 | -0.034001
0.0021875 | -0.30882 |  | -79.7737 |  | 0.0033788 | -0.0022125
0.002207 | -0.3066 |  | -77.4614 |  | -0.03753 | 0.029843
0.0022266 | -0.30331 |  | -74.9906 |  | -0.076401 | 0.060404
0.0022461 | -0.30118 |  | -72.6413 |  | -0.11429 | 0.089998
0.0022656 | -0.29683 |  | -70.2173 |  | -0.15091 | 0.11856
0.0022852 | -0.29105 |  | -67.5347 |  | -0.18446 | 0.14479
0.0023047 | -0.28587 |  | -64.8879 |  | -0.21564 | 0.16924
0.0023242 | -0.27718 |  | -61.9209 |  | -0.245 | 0.192
0.0023437 | -0.26721 |  | -58.8031 |  | -0.26946 | 0.21103
0.0023633 | -0.25716 |  | -56.0353 |  | -0.28835 | 0.22591
0.0023828 | -0.24584 |  | -53.1014 |  | -0.30432 | 0.23796
0.0024023 | -0.23378 |  | -50.0943 |  | -0.3164 | 0.24714
0.0024219 | -0.22002 |  | -46.8203 |  | -0.32337 | 0.25264
0.0024414 | -0.20619 |  | -43.2686 |  | -0.32583 | 0.25437
0.0024609 | -0.19243 |  | -40.1529 |  | -0.3231 | 0.25217
0.0024805 | -0.17831 |  | -36.8465 |  | -0.31505 | 0.24574
0.0025 | -0.16397 |  | -33.3382 |  | -0.30263 | 0.23582
0.0025195 | -0.15008 |  | -30.1301 |  | -0.28656 | 0.2231
0.0025391 | -0.13643 |  | -26.665 |  | -0.26606 | 0.20702
0.0025586 | -0.12099 |  | -22.9823 |  | -0.24078 | 0.18728
0.0025781 | -0.10674 |  | -19.4566 |  | -0.21188 | 0.16433
0.0025977 | -0.093542 |  | -15.9049 |  | -0.17973 | 0.1389
0.0026172 | -0.079446 |  | -12.3789 |  | -0.14536 | 0.1118
0.0026367 | -0.066131 |  | -8.9248 |  | -0.109 | 0.083137
0.0026563 | -0.051911 |  | -5.1939 |  | -0.07008 | 0.052576
0.0026758 | -0.037792 |  | -1.4881 |  | -0.03035 | 0.021085
0.0026953 | -0.024496 |  | 2.0381 |  | 0.0096446 | -0.010415
0.0027148 | -0.010485 |  | 5.6932 |  | 0.049783 | -0.041734
0.0027344 | 0.0025406 |  | 9.1235 |  | 0.088013 | -0.071989
0.0027539 | 0.015365 |  | 12.578 |  | 0.12509 | -0.10114
0.0027734 | 0.028775 |  | 16.3547 |  | 0.16139 | -0.12936
0.002793 | 0.041318 |  | 19.8163 |  | 0.19413 | -0.15517
0.0028125 | 0.053389 |  | 23.1967 |  | 0.22376 | -0.17827
0.002832 | 0.065677 |  | 26.896 |  | 0.25111 | -0.19944
0.0028516 | 0.07707 |  | 30.2674 |  | 0.27379 | -0.21731
0.0028711 | 0.08721 |  | 33.463 |  | 0.29168 | -0.23103
0.0028906 | 0.097347 |  | 36.9475 |  | 0.30612 | -0.24198
0.0029102 | 0.10723 |  | 40.1905 |  | 0.31632 | -0.24982
0.0029297 | 0.11695 |  | 43.3708 |  | 0.32143 | -0.25349
0.0029492 | 0.1268 |  | 46.7588 |  | 0.32165 | -0.2535
0.0029688 | 0.13607 |  | 49.8008 |  | 0.31753 | -0.24997
0.0029883 | 0.14532 |  | 52.8181 |  | 0.30826 | -0.24241
0.0030078 | 0.15452 |  | 55.9425 |  | 0.29352 | -0.23095
0.0030273 | 0.16309 |  | 58.7096 |  | 0.27545 | -0.21656
0.0030469 | 0.17188 |  | 61.5797 |  | 0.2536 | -0.19928
0.0030664 | 0.18074 |  | 64.4565 |  | 0.22655 | -0.17822
0.0030859 | 0.18866 |  | 66.9264 |  | 0.19655 | -0.15442
0.0031055 | 0.19665 |  | 69.578 |  | 0.16389 | -0.12847
0.003125 | 0.20491 |  | 72.1889 |  | 0.12773 | -0.10001
0.0031445 | 0.21232 |  | 74.4212 |  | 0.090437 | -0.070666
0.0031641 | 0.21972 |  | 76.8379 |  | 0.05152 | -0.04029
0.0031836 | 0.22683 |  | 79.0414 |  | 0.010829 | -0.0082176
0.0032031 | 0.23316 |  | 80.8835 |  | -0.028786 | 0.023295
0.0032227 | 0.24034 |  | 83.1589 |  | -0.068473 | 0.05408
0.0032422 | 0.24736 |  | 85.2371 |  | -0.10731 | 0.08438
0.0032617 | 0.25279 |  | 86.7044 |  | -0.14294 | 0.11258
0.0032812 | 0.25849 |  | 88.4038 |  | -0.17818 | 0.13987
0.0033008 | 0.26426 |  | 89.9575 |  | -0.21128 | 0.16575
0.0033203 | 0.26934 |  | 91.1895 |  | -0.23915 | 0.18761
0.0033398 | 0.27475 |  | 92.7424 |  | -0.26433 | 0.20678
0.0033594 | 0.27939 |  | 93.9526 |  | -0.28574 | 0.22343
0.0033789 | 0.28333 |  | 94.7607 |  | -0.3018 | 0.23603
0.0033984 | 0.28757 |  | 95.7875 |  | -0.31497 | 0.24608
0.003418 | 0.29098 |  | 96.512 |  | -0.32375 | 0.25288
0.0034375 | 0.29437 |  | 97.1802 |  | -0.32609 | 0.25468
0.003457 | 0.29788 |  | 97.9204 |  | -0.32403 | 0.25287
0.0034766 | 0.29994 |  | 98.0654 |  | -0.31751 | 0.24757
0.0034961 | 0.30195 |  | 98.268 |  | -0.30608 | 0.23864
0.0035156 | 0.30443 |  | 98.6359 |  | -0.29069 | 0.22652
0.0035352 | 0.3056 |  | 98.4954 |  | -0.27057 | 0.2107
0.0035547 | 0.30619 |  | 98.3593 |  | -0.2464 | 0.19172
0.0035742 | 0.3073 |  | 98.2566 |  | -0.21836 | 0.16949
0.0035938 | 0.30748 |  | 97.6648 |  | -0.18635 | 0.14423
0.0036133 | 0.3069 |  | 97.0485 |  | -0.15266 | 0.11749
0.0036328 | 0.30656 |  | 96.5162 |  | -0.11665 | 0.08898
0.0036523 | 0.3059 |  | 95.7052 |  | -0.077856 | 0.058548
0.0036719 | 0.30462 |  | 94.7324 |  | -0.038503 | 0.027413
0.0036914 | 0.30227 |  | 93.5298 |  | 0.0011976 | -0.0039374
0.0037109 | 0.29992 |  | 92.3385 |  | 0.041414 | -0.035409
0.0037305 | 0.29778 |  | 91.1092 |  | 0.080556 | -0.066122
0.00375 | 0.29405 |  | 89.3804 |  | 0.11795 | -0.095589
0.0037695 | 0.29035 |  | 87.8718 |  | 0.15387 | -0.12375
0.0037891 | 0.28697 |  | 86.4165 |  | 0.18732 | -0.14981
0.0038086 | 0.28194 |  | 84.205 |  | 0.21815 | -0.17382
0.0038281 | 0.27699 |  | 82.1604 |  | 0.24628 | -0.19579
0.0038477 | 0.27262 |  | 80.3507 |  | 0.26949 | -0.214
0.0038672 | 0.26692 |  | 77.9538 |  | 0.28825 | -0.22833
0.0038867 | 0.26064 |  | 75.5867 |  | 0.30391 | -0.24021
0.0039062 | 0.25464 |  | 73.3287 |  | 0.31459 | -0.24862
0.0039258 | 0.24821 |  | 70.688 |  | 0.32062 | -0.25306
0.0039453 | 0.24144 |  | 68.0687 |  | 0.32265 | -0.25442
0.0039648 | 0.23404 |  | 65.4244 |  | 0.31877 | -0.2513
0.0039844 | 0.22636 |  | 62.5753 |  | 0.30986 | -0.24395
0.0040039 | 0.21895 |  | 59.6895 |  | 0.29705 | -0.23383
0.0040234 | 0.21053 |  | 56.6119 |  | 0.27965 | -0.21999
0.004043 | 0.20157 |  | 53.5139 |  | 0.25826 | -0.20292
0.0040625 | 0.19321 |  | 50.5109 |  | 0.23276 | -0.18299
0.004082 | 0.18411 |  | 47.2653 |  | 0.20281 | -0.15942
0.0041016 | 0.17408 |  | 43.9421 |  | 0.17013 | -0.13348
0.0041211 | 0.1647 |  | 40.7606 |  | 0.1351 | -0.10581
0.0041406 | 0.15527 |  | 37.3755 |  | 0.09763 | -0.076355
0.0041602 | 0.14478 |  | 33.7978 |  | 0.059709 | -0.04632
0.0041797 | 0.13456 |  | 30.413 |  | 0.020215 | -0.015379
0.0041992 | 0.12453 |  | 27.007 |  | -0.021223 | 0.016901
0.0042188 | 0.11374 |  | 23.3543 |  | -0.060945 | 0.048276
0.0042383 | 0.10278 |  | 19.7993 |  | -0.099325 | 0.078221
0.0042578 | 0.09219 |  | 16.2974 |  | -0.13663 | 0.10731
0.0042773 | 0.081399 |  | 12.6025 |  | -0.17126 | 0.13441
0.0042969 | 0.070201 |  | 9.0029 |  | -0.20392 | 0.15976
0.0043164 | 0.059143 |  | 5.5212 |  | -0.23362 | 0.18308
0.0043359 | 0.048163 |  | 1.8728 |  | -0.25965 | 0.20324
0.0043555 | 0.036824 |  | -1.7989 |  | -0.28175 | 0.22032
0.004375 | 0.025136 |  | -5.3511 |  | -0.29862 | 0.23348
0.0043945 | 0.013772 |  | -8.9258 |  | -0.31202 | 0.24361
0.0044141 | 0.0025357 |  | -12.5795 |  | -0.32197 | 0.25135
0.0044336 | -0.0091704 |  | -16.1511 |  | -0.32538 | 0.25421
0.0044531 | -0.020535 |  | -19.5943 |  | -0.32434 | 0.25325
0.0044727 | -0.031667 |  | -23.127 |  | -0.31985 | 0.24945
0.0044922 | -0.043007 |  | -26.6427 |  | -0.30828 | 0.24049
0.0045117 | -0.054011 |  | -30.0377 |  | -0.29267 | 0.22829
0.0045312 | -0.064986 |  | -33.5105 |  | -0.27481 | 0.21394
0.0045508 | -0.075745 |  | -36.8785 |  | -0.25113 | 0.19534
0.0045703 | -0.086028 |  | -40.1002 |  | -0.22403 | 0.17391
0.0045898 | -0.096518 |  | -43.4274 |  | -0.19388 | 0.15001
0.0046094 | -0.10665 |  | -46.649 |  | -0.15926 | 0.12277
0.0046289 | -0.1164 |  | -49.743 |  | -0.12347 | 0.094209
0.0046484 | -0.12633 |  | -52.837 |  | -0.085788 | 0.064514
0.004668 | -0.13566 |  | -55.7774 |  | -0.046003 | 0.033332
0.0046875 | -0.14506 |  | -58.7435 |  | -0.0067036 | 0.0022932
0.004707 | -0.15472 |  | -61.6696 |  | 0.033416 | -0.029013
0.0047266 | -0.16334 |  | -64.2784 |  | 0.073421 | -0.060536
0.0047461 | -0.17205 |  | -66.9883 |  | 0.11102 | -0.090295
0.0047656 | -0.18118 |  | -69.8254 |  | 0.14744 | -0.1186
0.0047852 | -0.18936 |  | -72.2271 |  | 0.18154 | -0.14529
0.0048047 | -0.19722 |  | -74.5252 |  | 0.21244 | -0.16949
0.0048242 | -0.20526 |  | -76.9903 |  | 0.24142 | -0.192
0.0048437 | -0.21293 |  | -79.0977 |  | 0.2658 | -0.21113
0.0048633 | -0.22037 |  | -81.1646 |  | 0.28506 | -0.22603
0.0048828 | -0.22771 |  | -83.413 |  | 0.30178 | -0.23855
0.0049023 | -0.23475 |  | -85.3201 |  | 0.3136 | -0.24778
0.0049219 | -0.24119 |  | -86.977 |  | 0.32006 | -0.25298
0.0049414 | -0.24718 |  | -88.5529 |  | 0.32274 | -0.25462
0.0049609 | -0.25365 |  | -90.2316 |  | 0.32022 | -0.25231
0.0049805 | -0.25984 |  | -91.7502 |  | 0.31263 | -0.24623
0.005 | -0.26491 |  | -92.8466 |  | 0.30014 | -0.23631
0.0050195 | -0.27024 |  | -94.1585 |  | 0.2835 | -0.22306
0.0050391 | -0.27544 |  | -95.2766 |  | 0.26368 | -0.2072
0.0050586 | -0.27994 |  | -96.0017 |  | 0.23876 | -0.18764
0.0050781 | -0.28462 |  | -97.004 |  | 0.2095 | -0.16453
0.0050977 | -0.28883 |  | -97.7309 |  | 0.17782 | -0.13922
0.0051172 | -0.2924 |  | -98.0688 |  | 0.14283 | -0.11173
0.0051367 | -0.2961 |  | -98.5624 |  | 0.10562 | -0.082589
0.0051563 | -0.29986 |  | -98.9658 |  | 0.067974 | -0.052842
0.0051758 | -0.30314 |  | -99.1069 |  | 0.028766 | -0.022061
0.0051953 | -0.3056 |  | -99.0892 |  | -0.012158 | 0.010018
0.0052148 | -0.30759 |  | -98.8672 |  | -0.052443 | 0.041704
0.0052344 | -0.30986 |  | -98.6197 |  | -0.091095 | 0.072023
0.0052539 | -0.31187 |  | -98.3624 |  | -0.12873 | 0.10139
0.0052734 | -0.31272 |  | -97.7357 |  | -0.16445 | 0.12916
0.005293 | -0.31367 |  | -97.0847 |  | -0.19711 | 0.15458
0.0053125 | -0.31466 |  | -96.3399 |  | -0.22727 | 0.17803
0.005332 | -0.31458 |  | -95.189 |  | -0.25449 | 0.19924
0.0053516 | -0.31431 |  | -94.2296 |  | -0.27707 | 0.21705
0.0053711 | -0.31456 |  | -93.2228 |  | -0.29544 | 0.23116
0.0053906 | -0.31481 |  | -91.7752 |  | -0.31002 | 0.2421
0.0054102 | -0.31453 |  | -90.2713 |  | -0.31982 | 0.24974
0.0054297 | -0.31392 |  | -88.792 |  | -0.32477 | 0.25357
0.0054492 | -0.31321 |  | -87.0865 |  | -0.32501 | 0.25372
0.0054687 | -0.31253 |  | -85.1637 |  | -0.32024 | 0.25
0.0054883 | -0.31166 |  | -83.2303 |  | -0.31076 | 0.24241
0.0055078 | -0.31016 |  | -81.1844 |  | -0.29697 | 0.23153
0.0055273 | -0.30833 |  | -79.0193 |  | -0.27848 | 0.21708
0.0055469 | -0.30564 |  | -76.7036 |  | -0.25587 | 0.19917
0.0055664 | -0.30209 |  | -74.2325 |  | -0.22945 | 0.17821
0.0055859 | -0.29877 |  | -71.7706 |  | -0.19902 | 0.15431
0.0056055 | -0.29467 |  | -69.2539 |  | -0.16602 | 0.12822
0.005625 | -0.28908 |  | -66.6709 |  | -0.13096 | 0.10043
0.0056445 | -0.28186 |  | -63.8978 |  | -0.093364 | 0.070888
0.0056641 | -0.27327 |  | -60.881 |  | -0.054021 | 0.039838
0.0056836 | -0.26394 |  | -57.9014 |  | -0.014155 | 0.0082389
0.0057031 | -0.25343 |  | -54.9783 |  | 0.02603 | -0.023347
0.0057227 | -0.24215 |  | -51.9086 |  | 0.065858 | -0.054496
0.0057422 | -0.22999 |  | -48.8364 |  | 0.10356 | -0.084098
0.0057617 | -0.21635 |  | -45.6781 |  | 0.13992 | -0.11257
0.0057812 | -0.2018 |  | -42.2699 |  | 0.17501 | -0.14009
0.0058008 | -0.18752 |  | -39.0304 |  | 0.2065 | -0.16492
0.0058203 | -0.17355 |  | -35.7312 |  | 0.23528 | -0.18724
0.0058398 | -0.15892 |  | -32.2219 |  | 0.26124 | -0.20737
0.0058594 | -0.14447 |  | -28.8724 |  | 0.2818 | -0.22347
0.0058789 | -0.13042 |  | -25.4253 |  | 0.29839 | -0.23605
0.0058984 | -0.11639 |  | -21.8614 |  | 0.31154 | -0.24609
0.005918 | -0.10245 |  | -18.3485 |  | 0.31907 | -0.2519
0.0059375 | -0.088163 |  | -14.766 |  | 0.32216 | -0.25404
0.005957 | -0.074011 |  | -11.1263 |  | 0.32109 | -0.25309
0.0059766 | -0.060449 |  | -7.6121 |  | 0.31446 | -0.24766
0.0059961 | -0.046864 |  | -4.0659 |  | 0.30292 | -0.23842
0.0060156 | -0.033136 |  | -0.39561 |  | 0.28729 | -0.226
0.0060352 | -0.019811 |  | 3.0436 |  | 0.26754 | -0.21032
0.0060547 | -0.0063409 |  | 6.6738 |  | 0.24332 | -0.1914
0.0060742 | 0.0070851 |  | 10.385 |  | 0.21523 | -0.16912
0.0060938 | 0.019704 |  | 13.7003 |  | 0.18394 | -0.14422
0.0061133 | 0.032543 |  | 17.2641 |  | 0.14976 | -0.11736
0.0061328 | 0.045154 |  | 20.8078 |  | 0.11355 | -0.088808
0.0061523 | 0.057001 |  | 24.1687 |  | 0.075384 | -0.058657
0.0061719 | 0.068859 |  | 27.7787 |  | 0.035714 | -0.027406
0.0061914 | 0.079955 |  | 31.2054 |  | -0.0045874 | 0.0041979
0.0062109 | 0.090312 |  | 34.4994 |  | -0.044603 | 0.035562
0.0062305 | 0.10057 |  | 37.8722 |  | -0.083566 | 0.06608
0.00625 | 0.11014 |  | 41.0509 |  | -0.12122 | 0.095609
0.0062695 | 0.11938 |  | 44.1777 |  | -0.1573 | 0.1237
0.0062891 | 0.12923 |  | 47.4932 |  | -0.19121 | 0.14993
0.0063086 | 0.13891 |  | 50.6575 |  | -0.2216 | 0.17374
0.0063281 | 0.14821 |  | 53.7145 |  | -0.2489 | 0.19492
0.0063477 | 0.15732 |  | 56.7398 |  | -0.27291 | 0.21348
0.0063672 | 0.16553 |  | 59.3741 |  | -0.2918 | 0.22814
0.0063867 | 0.17403 |  | 62.1702 |  | -0.30666 | 0.23949
0.0064062 | 0.18284 |  | 65.0857 |  | -0.31794 | 0.24836
0.0064258 | 0.19103 |  | 67.6987 |  | -0.32429 | 0.25328
0.0064453 | 0.1992 |  | 70.2997 |  | -0.32513 | 0.25388
0.0064648 | 0.20671 |  | 72.6662 |  | -0.32081 | 0.25051
0.0064844 | 0.21399 |  | 75.0152 |  | -0.3124 | 0.24361
0.0065039 | 0.22175 |  | 77.4737 |  | -0.29934 | 0.23343
0.0065234 | 0.2288 |  | 79.5877 |  | -0.28156 | 0.2196
0.006543 | 0.23551 |  | 81.6314 |  | -0.26065 | 0.20279
0.0065625 | 0.24234 |  | 83.6927 |  | -0.23524 | 0.18271
0.006582 | 0.24816 |  | 85.3537 |  | -0.20485 | 0.15881
0.0066016 | 0.25396 |  | 87.0555 |  | -0.17243 | 0.13292
0.0066211 | 0.26046 |  | 88.9014 |  | -0.13795 | 0.10568
0.0066406 | 0.2657 |  | 90.2702 |  | -0.10044 | 0.076259
0.0066602 | 0.27043 |  | 91.6129 |  | -0.061583 | 0.045644
0.0066797 | 0.27547 |  | 92.939 |  | -0.021948 | 0.014441
0.0066992 | 0.27996 |  | 93.9643 |  | 0.018275 | -0.017387
0.0067187 | 0.28439 |  | 95.0108 |  | 0.05805 | -0.048477
0.0067383 | 0.28817 |  | 95.8053 |  | 0.09654 | -0.078479
0.0067578 | 0.29161 |  | 96.5252 |  | 0.13307 | -0.10742
0.0067773 | 0.29518 |  | 97.2997 |  | 0.1682 | -0.13478
0.0067969 | 0.29774 |  | 97.6885 |  | 0.20111 | -0.16034
0.0068164 | 0.29993 |  | 97.964 |  | 0.23016 | -0.18315
0.0068359 | 0.30257 |  | 98.4258 |  | 0.2563 | -0.2035
0.0068555 | 0.30424 |  | 98.4959 |  | 0.27865 | -0.22109
0.006875 | 0.30476 |  | 98.1803 |  | 0.29553 | -0.23416
0.0068945 | 0.3058 |  | 98.1805 |  | 0.30856 | -0.24393
0.0069141 | 0.30655 |  | 97.9361 |  | 0.31806 | -0.25115
0.0069336 | 0.30618 |  | 97.2025 |  | 0.32243 | -0.25458
0.0069531 | 0.30563 |  | 96.6531 |  | 0.3215 | -0.25384
0.0069727 | 0.30522 |  | 96.1196 |  | 0.31574 | -0.24879
0.0069922 | 0.30442 |  | 95.2279 |  | 0.30529 | -0.24017
0.0070117 | 0.30235 |  | 94.0696 |  | 0.29033 | -0.22853
0.0070313 | 0.30011 |  | 92.9176 |  | 0.27117 | -0.21349
0.0070508 | 0.29809 |  | 91.6602 |  | 0.24864 | -0.19557
0.0070703 | 0.29547 |  | 90.2802 |  | 0.22169 | -0.1741
0.0070898 | 0.29224 |  | 88.8561 |  | 0.18948 | -0.14882
0.0071094 | 0.28848 |  | 87.2285 |  | 0.15594 | -0.12229
0.0071289 | 0.28449 |  | 85.3629 |  | 0.12098 | -0.094606
0.0071484 | 0.27944 |  | 83.2604 |  | 0.082177 | -0.064419
0.007168 | 0.27451 |  | 81.3661 |  | 0.042979 | -0.033492
0.0071875 | 0.27 |  | 79.3773 |  | 0.0033979 | -0.0021979
0.007207 | 0.26375 |  | 76.923 |  | -0.03755 | 0.029795
0.0072266 | 0.25733 |  | 74.6357 |  | -0.076683 | 0.06055
0.0072461 | 0.25135 |  | 72.286 |  | -0.11441 | 0.090079
0.0072656 | 0.24457 |  | 69.6871 |  | -0.151 | 0.11858
0.0072852 | 0.23748 |  | 67.012 |  | -0.18496 | 0.14511
0.0073047 | 0.23026 |  | 64.2092 |  | -0.21714 | 0.17007
0.0073242 | 0.22283 |  | 61.4621 |  | -0.2455 | 0.19221
0.0073437 | 0.21489 |  | 58.5079 |  | -0.26885 | 0.21059
0.0073633 | 0.20637 |  | 55.4185 |  | -0.28915 | 0.22608
0.0073828 | 0.19816 |  | 52.5921 |  | -0.30533 | 0.2384
0.0074023 | 0.18972 |  | 49.4206 |  | -0.31718 | 0.24773
0.0074219 | 0.17991 |  | 45.8569 |  | -0.3245 | 0.25343
0.0074414 | 0.1705 |  | 42.7636 |  | -0.32625 | 0.25474
0.0074609 | 0.16156 |  | 39.5844 |  | -0.32363 | 0.2525
0.0074805 | 0.15138 |  | 36.0084 |  | -0.31556 | 0.2461
0.0075 | 0.14138 |  | 32.8126 |  | -0.30287 | 0.2361
0.0075195 | 0.13138 |  | 29.3705 |  | -0.28727 | 0.22361
0.0075391 | 0.1205 |  | 25.5603 |  | -0.26653 | 0.20747
0.0075586 | 0.10986 |  | 22.2084 |  | -0.2412 | 0.18759
0.0075781 | 0.099259 |  | 18.7391 |  | -0.21247 | 0.16467
0.0075977 | 0.088488 |  | 15.0279 |  | -0.1798 | 0.13879
0.0076172 | 0.077479 |  | 11.5288 |  | -0.14512 | 0.11134
0.0076367 | 0.066047 |  | 7.8792 |  | -0.10929 | 0.083134
0.0076562 | 0.055176 |  | 4.3419 |  | -0.070905 | 0.052975
0.0076758 | 0.044487 |  | 0.83188 |  | -0.030903 | 0.021329
0.0076953 | 0.032566 |  | -3.0791 |  | 0.0096489 | -0.010577
0.0077148 | 0.02114 |  | -6.5371 |  | 0.049913 | -0.042096
0.0077344 | 0.010497 |  | -9.9441 |  | 0.088221 | -0.072186
0.0077539 | -0.0013307 |  | -13.8155 |  | 0.12513 | -0.10111
0.0077734 | -0.013015 |  | -17.3098 |  | 0.16031 | -0.12866
0.007793 | -0.024181 |  | -20.8185 |  | 0.19336 | -0.15446
0.0078125 | -0.035301 |  | -24.3562 |  | 0.22448 | -0.17867
0.007832 | -0.046186 |  | -27.6425 |  | 0.25134 | -0.1998
0.0078516 | -0.057652 |  | -31.1817 |  | 0.27345 | -0.21712
0.0078711 | -0.068718 |  | -34.6447 |  | 0.2917 | -0.23099
0.0078906 | -0.07931 |  | -37.9794 |  | 0.30581 | -0.2418
0.0079102 | -0.090158 |  | -41.3676 |  | 0.31605 | -0.24982
0.0079297 | -0.10002 |  | -44.4585 |  | 0.32147 | -0.25393
0.0079492 | -0.10969 |  | -47.5932 |  | 0.32171 | -0.25392
0.0079688 | -0.12011 |  | -50.9332 |  | 0.31758 | -0.25029
0.0079883 | -0.12962 |  | -53.8419 |  | 0.30727 | -0.24207
0.0080078 | -0.13862 |  | -56.6784 |  | 0.29247 | -0.23022
0.0080273 | -0.14828 |  | -59.8506 |  | 0.27593 | -0.21669
0.0080469 | -0.15744 |  | -62.5769 |  | 0.25378 | -0.19944
0.0080664 | -0.1662 |  | -65.1997 |  | 0.22626 | -0.17788
0.0080859 | -0.17518 |  | -68.1296 |  | 0.1967 | -0.15414
0.0081055 | -0.18361 |  | -70.606 |  | 0.16329 | -0.1278
0.008125 | -0.19182 |  | -72.9735 |  | 0.12704 | -0.099471
0.0081445 | -0.1999 |  | -75.4821 |  | 0.090067 | -0.070413
0.0081641 | -0.20766 |  | -77.7097 |  | 0.051301 | -0.039908
0.0081836 | -0.21563 |  | -79.9715 |  | 0.011116 | -0.0083231
0.0082031 | -0.22308 |  | -82.135 |  | -0.029625 | 0.023574
0.0082227 | -0.22997 |  | -83.987 |  | -0.069456 | 0.054779
0.0082422 | -0.23703 |  | -85.8843 |  | -0.10715 | 0.084464
0.0082617 | -0.2434 |  | -87.5525 |  | -0.14387 | 0.11315
0.0082813 | -0.24919 |  | -89.0419 |  | -0.17864 | 0.14018
0.0083008 | -0.25569 |  | -90.7873 |  | -0.21011 | 0.16485
0.0083203 | -0.2618 |  | -92.2654 |  | -0.23975 | 0.18785
0.0083398 | -0.26655 |  | -93.3016 |  | -0.26549 | 0.20789
0.0083594 | -0.27158 |  | -94.5021 |  | -0.2855 | 0.22365
0.0083789 | -0.27696 |  | -95.659 |  | -0.30219 | 0.23631
0.0083984 | -0.28121 |  | -96.379 |  | -0.31494 | 0.24603
0.008418 | -0.2854 |  | -97.1715 |  | -0.32292 | 0.25229
0.0084375 | -0.2902 |  | -98.0466 |  | -0.32625 | 0.25485
0.008457 | -0.29397 |  | -98.4496 |  | -0.3241 | 0.25319
0.0084766 | -0.29712 |  | -98.6797 |  | -0.31783 | 0.24803
0.0084961 | -0.3004 |  | -99.0352 |  | -0.30644 | 0.239
0.0085156 | -0.30362 |  | -99.1733 |  | -0.28974 | 0.22586
0.0085352 | -0.30651 |  | -99.0497 |  | -0.27067 | 0.21062
0.0085547 | -0.30813 |  | -98.853 |  | -0.24685 | 0.19207
0.0085742 | -0.30999 |  | -98.6713 |  | -0.21766 | 0.16913
0.0085938 | -0.3121 |  | -98.2339 |  | -0.18685 | 0.1444
0.0086133 | -0.31271 |  | -97.4231 |  | -0.15293 | 0.11767
0.0086328 | -0.31404 |  | -96.8971 |  | -0.11587 | 0.08858
0.0086523 | -0.3156 |  | -96.2793 |  | -0.078088 | 0.058691
0.0086719 | -0.31509 |  | -94.9932 |  | -0.03855 | 0.027529
0.0086914 | -0.31471 |  | -93.9329 |  | 0.0018343 | -0.0043221
0.0087109 | -0.31494 |  | -92.8846 |  | 0.041869 | -0.035652
0.0087305 | -0.31433 |  | -91.232 |  | 0.081172 | -0.06638
0.00875 | -0.3133 |  | -89.6896 |  | 0.11829 | -0.095746
0.0087695 | -0.31271 |  | -88.2533 |  | 0.15404 | -0.1237
0.0087891 | -0.31268 |  | -86.6396 |  | 0.18813 | -0.15019
0.0088086 | -0.31169 |  | -84.8773 |  | 0.21863 | -0.17419
0.0088281 | -0.30929 |  | -82.5803 |  | 0.24606 | -0.19563
0.0088477 | -0.30749 |  | -80.3342 |  | 0.27013 | -0.21428
0.0088672 | -0.30649 |  | -78.404 |  | 0.28919 | -0.22904
0.0088867 | -0.30394 |  | -75.9391 |  | 0.30391 | -0.2403
0.0089062 | -0.3008 |  | -73.5863 |  | 0.31488 | -0.24868
0.0089258 | -0.2984 |  | -71.4754 |  | 0.32107 | -0.25333
0.0089453 | -0.29374 |  | -68.5069 |  | 0.32254 | -0.25425
0.0089648 | -0.28737 |  | -65.5311 |  | 0.31903 | -0.25137
0.0089844 | -0.28084 |  | -63.0338 |  | 0.31003 | -0.24411
0.0090039 | -0.27235 |  | -60.1377 |  | 0.29665 | -0.2334
0.0090234 | -0.26212 |  | -57.1761 |  | 0.27942 | -0.21969
0.009043 | -0.251 |  | -54.2594 |  | 0.25835 | -0.20295
0.0090625 | -0.23869 |  | -51.043 |  | 0.23298 | -0.18299
0.009082 | -0.2256 |  | -47.8824 |  | 0.20306 | -0.15941
0.0091016 | -0.21198 |  | -44.6566 |  | 0.17005 | -0.13319
0.0091211 | -0.19823 |  | -41.4367 |  | 0.13495 | -0.10544
0.0091406 | -0.18469 |  | -38.2833 |  | 0.097989 | -0.076514
0.0091602 | -0.17017 |  | -34.676 |  | 0.059349 | -0.046302
0.0091797 | -0.15521 |  | -31.282 |  | 0.019619 | -0.01505
0.0091992 | -0.14149 |  | -28.1037 |  | -0.020414 | 0.016523
0.0092187 | -0.12735 |  | -24.3032 |  | -0.061053 | 0.048254
0.0092383 | -0.1123 |  | -20.7519 |  | -0.10043 | 0.078944
0.0092578 | -0.098538 |  | -17.4815 |  | -0.13636 | 0.10731
0.0092773 | -0.085072 |  | -13.8007 |  | -0.17092 | 0.13423
0.0092969 | -0.070865 |  | -10.2581 |  | -0.20421 | 0.15999
0.0093164 | -0.056838 |  | -6.6216 |  | -0.23378 | 0.18327
0.0093359 | -0.042968 |  | -2.8733 |  | -0.25987 | 0.20356
0.0093555 | -0.029562 |  | 0.55041 |  | -0.28193 | 0.22065
0.009375 | -0.015975 |  | 4.1543 |  | -0.29918 | 0.23399
0.0093945 | -0.0022891 |  | 7.6947 |  | -0.31232 | 0.24406
0.0094141 | 0.01031 |  | 11.0437 |  | -0.32101 | 0.25091
0.0094336 | 0.023565 |  | 14.8149 |  | -0.3256 | 0.25421
0.0094531 | 0.036966 |  | 18.4784 |  | -0.32543 | 0.25403
0.0094727 | 0.048676 |  | 21.7689 |  | -0.31905 | 0.24927
0.0094922 | 0.060599 |  | 25.3336 |  | -0.30846 | 0.24056
0.0095117 | 0.072649 |  | 28.8954 |  | -0.29386 | 0.22887
0.0095312 | 0.083249 |  | 32.1935 |  | -0.27404 | 0.21339
0.0095508 | 0.093103 |  | 35.499 |  | -0.25101 | 0.19511
0.0095703 | 0.10302 |  | 38.7817 |  | -0.22447 | 0.17418
0.0095898 | 0.11317 |  | 42.0864 |  | -0.19351 | 0.14965
0.0096094 | 0.1229 |  | 45.3562 |  | -0.15969 | 0.12288
0.0096289 | 0.13239 |  | 48.5955 |  | -0.12339 | 0.094522
0.0096484 | 0.1422 |  | 51.7387 |  | -0.085292 | 0.064419
0.009668 | 0.15103 |  | 54.547 |  | -0.045961 | 0.033391
0.0096875 | 0.15958 |  | 57.4908 |  | -0.0060221 | 0.0020646
0.009707 | 0.16895 |  | 60.5946 |  | 0.033034 | -0.028839
0.0097266 | 0.17761 |  | 63.287 |  | 0.072577 | -0.05967
0.0097461 | 0.18559 |  | 65.9406 |  | 0.11166 | -0.090444
0.0097656 | 0.19364 |  | 68.6326 |  | 0.14716 | -0.11868
0.0097852 | 0.20136 |  | 71.0042 |  | 0.18112 | -0.14474
0.0098047 | 0.20923 |  | 73.5453 |  | 0.2129 | -0.16973
0.0098242 | 0.21692 |  | 76.076 |  | 0.2404 | -0.19152
0.0098438 | 0.22394 |  | 78.1841 |  | 0.26526 | -0.21063
0.0098633 | 0.23096 |  | 80.3224 |  | 0.28557 | -0.22664
0.0098828 | 0.23766 |  | 82.3833 |  | 0.30084 | -0.23813
0.0099023 | 0.24419 |  | 84.303 |  | 0.31299 | -0.24729
0.0099219 | 0.25061 |  | 86.1105 |  | 0.32012 | -0.25306
0.0099414 | 0.25627 |  | 87.6441 |  | 0.32226 | -0.25424
0.0099609 | 0.26188 |  | 89.251 |  | 0.31979 | -0.25209
0.0099805 | 0.26757 |  | 90.8204 |  | 0.31155 | -0.24549
0.01 | 0.27276 |  | 92.1081 |  | 0.29953 | -0.23556
0.01002 | 0.27739 |  | 93.3193 |  | 0.28398 | -0.22326
0.010039 | 0.28165 |  | 94.4037 |  | 0.263 | -0.20673
0.010059 | 0.28571 |  | 95.2821 |  | 0.23786 | -0.18678
0.010078 | 0.2892 |  | 96.0436 |  | 0.20897 | -0.16405
0.010098 | 0.29238 |  | 96.7518 |  | 0.17646 | -0.13842
0.010117 | 0.29594 |  | 97.4863 |  | 0.14226 | -0.11157
0.010137 | 0.29882 |  | 97.9341 |  | 0.10577 | -0.083045
0.010156 | 0.30051 |  | 98.0572 |  | 0.067103 | -0.052483
0.010176 | 0.30255 |  | 98.3783 |  | 0.027467 | -0.021313
0.010195 | 0.3042 |  | 98.3853 |  | -0.013611 | 0.01083
0.010215 | 0.30477 |  | 98.0213 |  | -0.053742 | 0.042491
0.010234 | 0.306 |  | 98.0487 |  | -0.091994 | 0.072395
0.010254 | 0.30691 |  | 97.7371 |  | -0.12919 | 0.10162
0.010273 | 0.30634 |  | 96.9635 |  | -0.16408 | 0.12905
0.010293 | 0.30571 |  | 96.4157 |  | -0.19782 | 0.15505
0.010313 | 0.3051 |  | 95.6238 |  | -0.22896 | 0.17941
0.010332 | 0.30385 |  | 94.5979 |  | -0.25506 | 0.19976
0.010352 | 0.30214 |  | 93.7183 |  | -0.27774 | 0.2172
0.010371 | 0.30007 |  | 92.6361 |  | -0.29596 | 0.23143
0.010391 | 0.2977 |  | 91.2639 |  | -0.30947 | 0.24172
0.01041 | 0.29437 |  | 89.7087 |  | -0.32011 | 0.24986
0.01043 | 0.29014 |  | 88.0024 |  | -0.32556 | 0.25411
0.010449 | 0.2866 |  | 86.4147 |  | -0.32543 | 0.25397
0.010469 | 0.28292 |  | 84.7138 |  | -0.32114 | 0.25059
0.010488 | 0.27785 |  | 82.6925 |  | -0.31075 | 0.24224
0.010508 | 0.27262 |  | 80.6767 |  | -0.29639 | 0.23069
0.010527 | 0.26731 |  | 78.4672 |  | -0.27929 | 0.21724
0.010547 | 0.26148 |  | 76.0708 |  | -0.2565 | 0.19955
0.010566 | 0.25508 |  | 73.6713 |  | -0.23008 | 0.17874
0.010586 | 0.2487 |  | 71.1867 |  | -0.20028 | 0.15514
0.010605 | 0.24275 |  | 68.7875 |  | -0.16614 | 0.12817
0.010625 | 0.23533 |  | 66.0439 |  | -0.13067 | 0.10017
0.010645 | 0.22725 |  | 63.084 |  | -0.09366 | 0.070885
0.010664 | 0.22017 |  | 60.5226 |  | -0.05466 | 0.040118
0.010684 | 0.21209 |  | 57.5513 |  | -0.014816 | 0.0089375
0.010703 | 0.20295 |  | 54.2026 |  | 0.025861 | -0.02314
0.010723 | 0.1943 |  | 51.3073 |  | 0.065346 | -0.054283
0.010742 | 0.18542 |  | 48.1776 |  | 0.10314 | -0.08391
0.010762 | 0.17589 |  | 44.7153 |  | 0.14016 | -0.11292
0.010781 | 0.16642 |  | 41.5726 |  | 0.17427 | -0.13962
0.010801 | 0.15697 |  | 38.328 |  | 0.20555 | -0.16429
0.01082 | 0.14716 |  | 34.863 |  | 0.23518 | -0.18725
0.01084 | 0.13676 |  | 31.3945 |  | 0.26055 | -0.20678
0.010859 | 0.12646 |  | 27.8682 |  | 0.28116 | -0.223
0.010879 | 0.11666 |  | 24.4184 |  | 0.29812 | -0.23599
0.010898 | 0.10627 |  | 20.9323 |  | 0.3105 | -0.24547
0.010918 | 0.095236 |  | 17.3065 |  | 0.31859 | -0.2517
0.010937 | 0.084317 |  | 13.6995 |  | 0.32196 | -0.25386
0.010957 | 0.073413 |  | 10.1097 |  | 0.32003 | -0.25218
0.010977 | 0.062185 |  | 6.4655 |  | 0.3137 | -0.2471
0.010996 | 0.051078 |  | 2.9092 |  | 0.30213 | -0.23785
0.011016 | 0.040281 |  | -0.58057 |  | 0.28634 | -0.22531
0.011035 | 0.028938 |  | -4.2356 |  | 0.26704 | -0.20992
0.011055 | 0.016991 |  | -7.9768 |  | 0.24262 | -0.19077
0.011074 | 0.0053974 |  | -11.6093 |  | 0.2146 | -0.16864
0.011094 | -0.0056451 |  | -15.0945 |  | 0.18337 | -0.14388
0.011113 | -0.017149 |  | -18.7206 |  | 0.14872 | -0.11652
0.011133 | -0.028615 |  | -22.2548 |  | 0.11255 | -0.087967
0.011152 | -0.03918 |  | -25.4529 |  | 0.07467 | -0.058271
0.011172 | -0.050508 |  | -29.0259 |  | 0.034899 | -0.02705
0.011191 | -0.062137 |  | -32.5976 |  | -0.0053208 | 0.0046673
0.011211 | -0.072817 |  | -35.8934 |  | -0.04573 | 0.036416
0.01123 | -0.083494 |  | -39.377 |  | -0.085233 | 0.067279
0.01125 | -0.093689 |  | -42.5606 |  | -0.1221 | 0.096147
0.01127 | -0.10359 |  | -45.6441 |  | -0.15784 | 0.12404
0.011289 | -0.11352 |  | -48.8665 |  | -0.19191 | 0.15054
0.011309 | -0.12313 |  | -51.9506 |  | -0.22276 | 0.17467
0.011328 | -0.13309 |  | -55.0341 |  | -0.25081 | 0.1965
0.011348 | -0.14268 |  | -58.0415 |  | -0.27361 | 0.21427
0.011367 | -0.15168 |  | -60.9369 |  | -0.29229 | 0.22862
0.011387 | -0.16076 |  | -63.5918 |  | -0.3083 | 0.2407
0.011406 | -0.16978 |  | -66.2622 |  | -0.31881 | 0.24896
0.011426 | -0.17875 |  | -69.1477 |  | -0.32488 | 0.25377
0.011445 | -0.18712 |  | -71.6152 |  | -0.3264 | 0.25482
0.011465 | -0.1949 |  | -73.8508 |  | -0.32181 | 0.25117
0.011484 | -0.20313 |  | -76.3782 |  | -0.31309 | 0.24427
0.011504 | -0.21104 |  | -78.635 |  | -0.3003 | 0.23412
0.011523 | -0.21808 |  | -80.6241 |  | -0.28285 | 0.22043
0.011543 | -0.22588 |  | -82.9945 |  | -0.26147 | 0.20361
0.011562 | -0.23332 |  | -84.9493 |  | -0.23559 | 0.18302
0.011582 | -0.23929 |  | -86.365 |  | -0.20605 | 0.15961
0.011602 | -0.24573 |  | -88.2332 |  | -0.17347 | 0.13396
0.011621 | -0.25213 |  | -89.919 |  | -0.13771 | 0.10583
0.011641 | -0.25784 |  | -91.219 |  | -0.10124 | 0.077006
0.01166 | -0.26351 |  | -92.6554 |  | -0.063183 | 0.046882
0.01168 | -0.26892 |  | -93.9215 |  | -0.022432 | 0.014857
0.011699 | -0.27423 |  | -95.0161 |  | 0.017502 | -0.016592
0.011719 | -0.27903 |  | -95.9552 |  | 0.057212 | -0.047784
0.011738 | -0.28335 |  | -96.784 |  | 0.096203 | -0.07835
0.011758 | -0.28796 |  | -97.5753 |  | 0.13219 | -0.10663
0.011777 | -0.29225 |  | -98.1347 |  | 0.16719 | -0.13388
0.011797 | -0.29583 |  | -98.5908 |  | 0.19988 | -0.15941
0.011816 | -0.29906 |  | -98.8615 |  | 0.22931 | -0.18246
0.011836 | -0.30201 |  | -99.0071 |  | 0.25622 | -0.20339
0.011855 | -0.30486 |  | -99.2531 |  | 0.27722 | -0.21991
0.011875 | -0.30729 |  | -99.0796 |  | 0.29397 | -0.23276
0.011895 | -0.30926 |  | -98.7278 |  | 0.30848 | -0.24356
0.011914 | -0.3114 |  | -98.5922 |  | 0.31699 | -0.25027
0.011934 | -0.3126 |  | -97.9534 |  | 0.32069 | -0.25316
0.011953 | -0.31321 |  | -97.1556 |  | 0.32062 | -0.25277
0.011973 | -0.31454 |  | -96.6521 |  | 0.31469 | -0.24783
0.011992 | -0.31533 |  | -95.7241 |  | 0.30411 | -0.23932
0.012012 | -0.31539 |  | -94.5862 |  | 0.2892 | -0.22745
0.012031 | -0.31516 |  | -93.584 |  | 0.27026 | -0.21231
0.012051 | -0.31484 |  | -92.2232 |  | 0.24729 | -0.1943
0.01207 | -0.31474 |  | -90.781 |  | 0.21916 | -0.17227
0.01209 | -0.31431 |  | -89.4452 |  | 0.18851 | -0.14772
0.012109 | -0.31356 |  | -87.6384 |  | 0.1554 | -0.12154
0.012129 | -0.31212 |  | -85.7342 |  | 0.11849 | -0.092771
0.012148 | -0.31027 |  | -83.9164 |  | 0.081137 | -0.063308
0.012168 | -0.30921 |  | -81.7589 |  | 0.042449 | -0.032794
0.012188 | -0.30799 |  | -79.713 |  | 0.0011342 | -0.00041337
0.012207 | -0.30612 |  | -77.6135 |  | -0.039011 | 0.031145
0.012227 | -0.30382 |  | -75.1769 |  | -0.078264 | 0.061766
0.012246 | -0.30084 |  | -72.6895 |  | -0.11653 | 0.091634
0.012266 | -0.29703 |  | -70.0974 |  | -0.15184 | 0.11947
0.012285 | -0.29171 |  | -67.559 |  | -0.18624 | 0.14623
0.012305 | -0.28525 |  | -64.7305 |  | -0.21822 | 0.1711
0.012324 | -0.27797 |  | -61.851 |  | -0.24599 | 0.19274
0.012344 | -0.2693 |  | -59.2078 |  | -0.27094 | 0.21201
0.012363 | -0.25867 |  | -55.9822 |  | -0.29063 | 0.22754
0.012383 | -0.247 |  | -52.9091 |  | -0.30572 | 0.23919
0.012402 | -0.23532 |  | -50.1225 |  | -0.31832 | 0.24859
0.012422 | -0.22148 |  | -46.6658 |  | -0.32537 | 0.25412
0.012441 | -0.20696 |  | -43.385 |  | -0.32724 | 0.25552
0.012461 | -0.19369 |  | -40.3722 |  | -0.32476 | 0.25344
0.01248 | -0.17869 |  | -36.8416 |  | -0.31651 | 0.24696
0.0125 | -0.1635 |  | -33.374 |  | -0.30402 | 0.23693
0.01252 | -0.14982 |  | -30.1282 |  | -0.28744 | 0.22392
0.012539 | -0.13568 |  | -26.6006 |  | -0.26686 | 0.20783
0.012559 | -0.1213 |  | -23.0632 |  | -0.24233 | 0.18839
0.012578 | -0.10698 |  | -19.5311 |  | -0.21275 | 0.16505
0.012598 | -0.093099 |  | -15.9465 |  | -0.18085 | 0.13962
0.012617 | -0.079098 |  | -12.483 |  | -0.14638 | 0.11243
0.012637 | -0.064645 |  | -8.8914 |  | -0.10867 | 0.082982
0.012656 | -0.051143 |  | -5.3981 |  | -0.071373 | 0.053336
0.012676 | -0.037662 |  | -1.8613 |  | -0.032027 | 0.022328
0.012695 | -0.023815 |  | 1.8516 |  | 0.0094625 | -0.010241
0.012715 | -0.010377 |  | 5.3181 |  | 0.048505 | -0.041139
0.012734 | 0.0026735 |  | 8.9173 |  | 0.087898 | -0.071753
0.012754 | 0.015452 |  | 12.4674 |  | 0.12602 | -0.10172
0.012773 | 0.028453 |  | 15.8981 |  | 0.15964 | -0.12837
0.012793 | 0.041261 |  | 19.6123 |  | 0.19299 | -0.15415
0.012812 | 0.053227 |  | 23.0247 |  | 0.22406 | -0.17845
0.012832 | 0.064737 |  | 26.3438 |  | 0.25031 | -0.1991
0.012852 | 0.076276 |  | 30.0013 |  | 0.27352 | -0.21713
0.012871 | 0.086774 |  | 33.284 |  | 0.29157 | -0.23097
0.012891 | 0.096389 |  | 36.4449 |  | 0.30531 | -0.24127
0.01291 | 0.10696 |  | 40.0146 |  | 0.31591 | -0.24952
0.01293 | 0.11679 |  | 43.1941 |  | 0.32058 | -0.25319
0.012949 | 0.12587 |  | 46.237 |  | 0.3211 | -0.2532
0.012969 | 0.13592 |  | 49.6775 |  | 0.31719 | -0.24987
0.012988 | 0.14492 |  | 52.5526 |  | 0.30625 | -0.2413
0.013008 | 0.15337 |  | 55.2774 |  | 0.29246 | -0.23011
0.013027 | 0.16272 |  | 58.5084 |  | 0.27527 | -0.21637
0.013047 | 0.17148 |  | 61.3439 |  | 0.25227 | -0.19839
0.013066 | 0.17963 |  | 63.9055 |  | 0.22639 | -0.17779
0.013086 | 0.18767 |  | 66.6586 |  | 0.19598 | -0.15387
0.013105 | 0.19581 |  | 69.286 |  | 0.16213 | -0.12709
0.013125 | 0.20394 |  | 71.7549 |  | 0.12716 | -0.099382
0.013145 | 0.21153 |  | 74.1707 |  | 0.088917 | -0.069654
0.013164 | 0.21893 |  | 76.5741 |  | 0.050633 | -0.039322
0.013184 | 0.22599 |  | 78.689 |  | 0.011288 | -0.0083913
0.013203 | 0.23261 |  | 80.5991 |  | -0.030929 | 0.024537
0.013223 | 0.23949 |  | 82.8039 |  | -0.069909 | 0.055486
0.013242 | 0.24604 |  | 84.7167 |  | -0.10758 | 0.084798
0.013262 | 0.25205 |  | 86.3086 |  | -0.14523 | 0.11402
0.013281 | 0.25812 |  | 88.1582 |  | -0.17864 | 0.14027
0.013301 | 0.26352 |  | 89.6691 |  | -0.21078 | 0.16524
0.01332 | 0.26854 |  | 90.9863 |  | -0.24099 | 0.18877
0.01334 | 0.27371 |  | 92.4257 |  | -0.26563 | 0.20804
0.013359 | 0.27808 |  | 93.4535 |  | -0.28641 | 0.22416
0.013379 | 0.28241 |  | 94.5127 |  | -0.3028 | 0.23661
0.013398 | 0.28672 |  | 95.6204 |  | -0.31493 | 0.24583
0.013418 | 0.28987 |  | 96.1834 |  | -0.32388 | 0.25286
0.013437 | 0.29326 |  | 96.8739 |  | -0.3272 | 0.25542
0.013457 | 0.29686 |  | 97.6296 |  | -0.32537 | 0.25391
0.013477 | 0.29889 |  | 97.7593 |  | -0.31852 | 0.24852
0.013496 | 0.30073 |  | 97.9938 |  | -0.30578 | 0.23849
0.013516 | 0.30305 |  | 98.303 |  | -0.29065 | 0.22638
0.013535 | 0.30429 |  | 98.0797 |  | -0.27154 | 0.21142
0.013555 | 0.30493 |  | 97.8995 |  | -0.24687 | 0.19221
0.013574 | 0.30547 |  | 97.7553 |  | -0.21969 | 0.17042
0.013594 | 0.30566 |  | 97.3502 |  | -0.18762 | 0.14503
0.013613 | 0.30563 |  | 96.8255 |  | -0.15238 | 0.11723
0.013633 | 0.30505 |  | 96.1213 |  | -0.11699 | 0.089147
0.013652 | 0.30405 |  | 95.2552 |  | -0.078675 | 0.059161
0.013672 | 0.3025 |  | 94.1665 |  | -0.039531 | 0.028232
0.013691 | 0.30033 |  | 93.0409 |  | 4.7972e-05 | -0.0030441
0.013711 | 0.29824 |  | 91.9365 |  | 0.040974 | -0.035138
0.01373 | 0.29589 |  | 90.5996 |  | 0.080003 | -0.065802
0.01375 | 0.29275 |  | 89.1677 |  | 0.11786 | -0.095363
0.01377 | 0.28894 |  | 87.464 |  | 0.15372 | -0.12356
0.013789 | 0.28436 |  | 85.4709 |  | 0.18585 | -0.1488
0.013809 | 0.28013 |  | 83.6886 |  | 0.21701 | -0.17286
0.013828 | 0.27619 |  | 81.8224 |  | 0.24536 | -0.19495
0.013848 | 0.27079 |  | 79.6606 |  | 0.26869 | -0.21331
0.013867 | 0.26525 |  | 77.6053 |  | 0.28845 | -0.22861
0.013887 | 0.25964 |  | 75.2667 |  | 0.30289 | -0.23964
0.013906 | 0.25259 |  | 72.5562 |  | 0.31289 | -0.24722
0.013926 | 0.24584 |  | 70.0839 |  | 0.31972 | -0.25237
0.013945 | 0.23949 |  | 67.6607 |  | 0.32085 | -0.25318
0.013965 | 0.23265 |  | 65.0433 |  | 0.31811 | -0.25077
0.013984 | 0.22485 |  | 62.1568 |  | 0.31006 | -0.24424
0.014004 | 0.21614 |  | 59.0982 |  | 0.29468 | -0.2322
0.014023 | 0.20823 |  | 56.2059 |  | 0.27791 | -0.21854
0.014043 | 0.1999 |  | 53.1315 |  | 0.25756 | -0.20235
0.014063 | 0.19071 |  | 50.0028 |  | 0.23077 | -0.18161
0.014082 | 0.18221 |  | 47.0894 |  | 0.20226 | -0.15878
0.014102 | 0.17295 |  | 43.7677 |  | 0.16965 | -0.13294
0.014121 | 0.16284 |  | 40.3162 |  | 0.1333 | -0.10441
0.014141 | 0.15315 |  | 37.0765 |  | 0.09693 | -0.075536
0.01416 | 0.14339 |  | 33.5522 |  | 0.057991 | -0.04513
0.01418 | 0.13327 |  | 30.119 |  | 0.018152 | -0.013823
0.014199 | 0.12301 |  | 26.7849 |  | -0.021527 | 0.017475
0.014219 | 0.1125 |  | 23.0759 |  | -0.062406 | 0.049269
0.014238 | 0.10217 |  | 19.6287 |  | -0.10061 | 0.079334
0.014258 | 0.091557 |  | 16.1651 |  | -0.13696 | 0.10773
0.014277 | 0.079974 |  | 12.2683 |  | -0.17291 | 0.13541
0.014297 | 0.06932 |  | 8.8459 |  | -0.20475 | 0.16053
0.014316 | 0.058871 |  | 5.4556 |  | -0.23423 | 0.18358
0.014336 | 0.046995 |  | 1.5817 |  | -0.26108 | 0.20426
0.014355 | 0.035682 |  | -2.0032 |  | -0.28195 | 0.22071
0.014375 | 0.024544 |  | -5.5192 |  | -0.29967 | 0.23419
0.014395 | 0.012834 |  | -9.2685 |  | -0.31349 | 0.24483
0.014414 | 0.0017409 |  | -12.7668 |  | -0.32167 | 0.25148
0.014434 | -0.0092223 |  | -16.1568 |  | -0.32625 | 0.25474
0.014453 | -0.020477 |  | -19.7379 |  | -0.32543 | 0.25404
0.014473 | -0.032119 |  | -23.3713 |  | -0.31938 | 0.24929
0.014492 | -0.043771 |  | -26.9401 |  | -0.3091 | 0.24112
0.014512 | -0.054438 |  | -30.2831 |  | -0.29344 | 0.22887
0.014531 | -0.065136 |  | -33.6258 |  | -0.27464 | 0.2138
0.014551 | -0.076325 |  | -37.102 |  | -0.25205 | 0.19592
0.01457 | -0.086781 |  | -40.3735 |  | -0.22399 | 0.1739
0.01459 | -0.097042 |  | -43.6864 |  | -0.19351 | 0.14965
0.014609 | -0.10726 |  | -46.916 |  | -0.15988 | 0.12319
0.014629 | -0.11692 |  | -49.8794 |  | -0.12308 | 0.094274
0.014648 | -0.12678 |  | -53.0581 |  | -0.085861 | 0.064712
0.014668 | -0.13648 |  | -56.1692 |  | -0.04653 | 0.033789
0.014687 | -0.14588 |  | -59.0115 |  | -0.0061594 | 0.0020578
0.014707 | -0.15528 |  | -61.8758 |  | 0.033518 | -0.029212
0.014727 | -0.1641 |  | -64.6689 |  | 0.07305 | -0.06019
0.014746 | -0.17295 |  | -67.3733 |  | 0.1107 | -0.089789
0.014766 | -0.18183 |  | -70.05 |  | 0.14707 | -0.11818
0.014785 | -0.18986 |  | -72.5143 |  | 0.18141 | -0.14503
0.014805 | -0.19772 |  | -74.8521 |  | 0.21199 | -0.16911
0.014824 | -0.20607 |  | -77.3707 |  | 0.24069 | -0.19143
0.014844 | -0.21391 |  | -79.6227 |  | 0.26532 | -0.21077
0.014863 | -0.22106 |  | -81.5873 |  | 0.28458 | -0.2257
0.014883 | -0.2286 |  | -83.771 |  | 0.30102 | -0.23809
0.014902 | -0.23585 |  | -85.6981 |  | 0.31274 | -0.24724
0.014922 | -0.24194 |  | -87.2803 |  | 0.31956 | -0.25235
0.014941 | -0.24817 |  | -89.0115 |  | 0.32237 | -0.25428
0.014961 | -0.25478 |  | -90.692 |  | 0.31903 | -0.2516
0.01498 | -0.26039 |  | -91.9766 |  | 0.3114 | -0.24519
0.015 | -0.26592 |  | -93.356 |  | 0.29923 | -0.23563
0.01502 | -0.27184 |  | -94.8064 |  | 0.28198 | -0.22195
0.015039 | -0.27661 |  | -95.6295 |  | 0.2625 | -0.20626
0.015059 | -0.28094 |  | -96.4402 |  | 0.2377 | -0.18695
0.015078 | -0.28534 |  | -97.3299 |  | 0.20787 | -0.16327
0.015098 | -0.28966 |  | -97.9207 |  | 0.17661 | -0.13835
0.015117 | -0.29424 |  | -98.7131 |  | 0.14151 | -0.11092
0.015137 | -0.29781 |  | -99.22 |  | 0.1044 | -0.081672
0.015156 | -0.3006 |  | -99.2518 |  | 0.066966 | -0.052226
0.015176 | -0.30372 |  | -99.379 |  | 0.02689 | -0.020718
0.015195 | -0.30611 |  | -99.3145 |  | -0.013521 | 0.011176
0.015215 | -0.30824 |  | -99.1481 |  | -0.053509 | 0.042392
0.015234 | -0.31089 |  | -99.1349 |  | -0.093229 | 0.073436
0.015254 | -0.31271 |  | -98.7297 |  | -0.12983 | 0.10221
0.015273 | -0.31353 |  | -97.9701 |  | -0.16492 | 0.1295
0.015293 | -0.31436 |  | -97.243 |  | -0.19882 | 0.15584
0.015312 | -0.31522 |  | -96.4542 |  | -0.22833 | 0.17897
0.015332 | -0.3157 |  | -95.588 |  | -0.25551 | 0.20007
0.015352 | -0.31552 |  | -94.541 |  | -0.27886 | 0.21821
0.015371 | -0.31541 |  | -93.3682 |  | -0.29575 | 0.23131
0.015391 | -0.31583 |  | -92.052 |  | -0.31057 | 0.24252
0.01541 | -0.31508 |  | -90.3864 |  | -0.32086 | 0.25066
0.01543 | -0.3137 |  | -88.7807 |  | -0.3247 | 0.25376
0.015449 | -0.31317 |  | -87.23 |  | -0.32594 | 0.25433
0.015469 | -0.31266 |  | -85.3801 |  | -0.32105 | 0.25039
0.015488 | -0.31207 |  | -83.4627 |  | -0.3103 | 0.242
0.015508 | -0.31089 |  | -81.3723 |  | -0.29717 | 0.23152
0.015527 | -0.30874 |  | -79.0063 |  | -0.2789 | 0.21713
0.015547 | -0.30671 |  | -76.7563 |  | -0.25633 | 0.19943
0.015566 | -0.3045 |  | -74.4432 |  | -0.23008 | 0.17866
0.015586 | -0.3012 |  | -71.8822 |  | -0.199 | 0.15407
0.015605 | -0.29682 |  | -69.4105 |  | -0.16604 | 0.12803
0.015625 | -0.29173 |  | -66.7347 |  | -0.1308 | 0.10033
0.015645 | -0.28488 |  | -63.7917 |  | -0.092913 | 0.070512
0.015664 | -0.27612 |  | -60.9965 |  | -0.054372 | 0.039892
0.015684 | -0.26637 |  | -58.064 |  | -0.014032 | 0.0080855
0.015703 | -0.25493 |  | -55.0308 |  | 0.026152 | -0.02347
0.015723 | -0.24229 |  | -52.05 |  | 0.064922 | -0.053916
0.015742 | -0.22858 |  | -48.8602 |  | 0.1039 | -0.084426
0.015762 | -0.21468 |  | -45.6173 |  | 0.14034 | -0.11322
0.015781 | -0.20106 |  | -42.3519 |  | 0.17444 | -0.13996
0.015801 | -0.18664 |  | -39.0031 |  | 0.20698 | -0.16522
0.01582 | -0.17282 |  | -35.702 |  | 0.23522 | -0.1873
0.01584 | -0.15922 |  | -32.349 |  | 0.26059 | -0.20695
0.015859 | -0.14505 |  | -28.9767 |  | 0.28228 | -0.22379
0.015879 | -0.1311 |  | -25.4902 |  | 0.29832 | -0.23618
0.015898 | -0.11647 |  | -21.8031 |  | 0.31103 | -0.24568
0.015918 | -0.10196 |  | -18.3547 |  | 0.31914 | -0.25194
0.015938 | -0.088291 |  | -14.8921 |  | 0.32201 | -0.25418
0.015957 | -0.074341 |  | -11.2221 |  | 0.32106 | -0.25314
0.015977 | -0.06091 |  | -7.8084 |  | 0.31435 | -0.24765
0.015996 | -0.047441 |  | -4.2169 |  | 0.30239 | -0.23805
0.016016 | -0.033229 |  | -0.45543 |  | 0.28674 | -0.22548
0.016035 | -0.020004 |  | 3.0018 |  | 0.26671 | -0.20976
0.016055 | -0.0069151 |  | 6.529 |  | 0.24315 | -0.19129
0.016074 | 0.0065863 |  | 10.118 |  | 0.21536 | -0.1693
0.016094 | 0.01937 |  | 13.6067 |  | 0.18311 | -0.1438
0.016113 | 0.032122 |  | 17.1436 |  | 0.14903 | -0.11674
0.016133 | 0.044658 |  | 20.6065 |  | 0.1128 | -0.088291
0.016152 | 0.056711 |  | 24.0982 |  | 0.074649 | -0.058436
0.016172 | 0.068848 |  | 27.7009 |  | 0.035647 | -0.027538
0.016191 | 0.079861 |  | 31.0523 |  | -0.0055158 | 0.004738
0.016211 | 0.08975 |  | 34.3133 |  | -0.045867 | 0.036466
0.01623 | 0.099704 |  | 37.6515 |  | -0.083928 | 0.066428
0.01625 | 0.1095 |  | 40.8493 |  | -0.1221 | 0.095907
0.01627 | 0.11942 |  | 44.1316 |  | -0.15783 | 0.12387
0.016289 | 0.12917 |  | 47.397 |  | -0.19131 | 0.15008
0.016309 | 0.13817 |  | 50.4013 |  | -0.22312 | 0.17481
0.016328 | 0.14723 |  | 53.3803 |  | -0.24986 | 0.19581
0.016348 | 0.15628 |  | 56.3624 |  | -0.27336 | 0.21385
0.016367 | 0.16515 |  | 59.2957 |  | -0.29291 | 0.22901
0.016387 | 0.17399 |  | 62.1716 |  | -0.30692 | 0.23996
0.016406 | 0.18223 |  | 64.8547 |  | -0.31837 | 0.24853
0.016426 | 0.19037 |  | 67.4982 |  | -0.32474 | 0.25361
0.016445 | 0.19863 |  | 70.151 |  | -0.32547 | 0.25412
0.016465 | 0.20608 |  | 72.4678 |  | -0.32239 | 0.2514
0.016484 | 0.21358 |  | 74.8585 |  | -0.31288 | 0.24408
0.016504 | 0.22149 |  | 77.4043 |  | -0.29917 | 0.23313
0.016523 | 0.22838 |  | 79.4261 |  | -0.28259 | 0.22003
0.016543 | 0.23496 |  | 81.4774 |  | -0.26075 | 0.20306
0.016563 | 0.24169 |  | 83.563 |  | -0.23548 | 0.18292
0.016582 | 0.24763 |  | 85.1585 |  | -0.20577 | 0.15955
0.016602 | 0.25354 |  | 86.9212 |  | -0.17156 | 0.13253
0.016621 | 0.25948 |  | 88.6626 |  | -0.13713 | 0.10499
0.016641 | 0.26511 |  | 90.1396 |  | -0.10075 | 0.076528
0.01666 | 0.27065 |  | 91.6391 |  | -0.061577 | 0.045782
0.01668 | 0.2753 |  | 92.827 |  | -0.022174 | 0.014501
0.016699 | 0.27943 |  | 93.851 |  | 0.018661 | -0.017584
0.016719 | 0.28383 |  | 94.918 |  | 0.058985 | -0.049325
0.016738 | 0.28788 |  | 95.774 |  | 0.09658 | -0.078868
0.016758 | 0.29158 |  | 96.5562 |  | 0.13331 | -0.1076
0.016777 | 0.29504 |  | 97.2812 |  | 0.16816 | -0.13503
0.016797 | 0.29745 |  | 97.6525 |  | 0.20078 | -0.16038
0.016816 | 0.29947 |  | 97.8995 |  | 0.23122 | -0.18395
0.016836 | 0.30183 |  | 98.2291 |  | 0.25696 | -0.20417
0.016855 | 0.30357 |  | 98.3621 |  | 0.27821 | -0.22074
0.016875 | 0.30453 |  | 98.2438 |  | 0.29562 | -0.23403
0.016895 | 0.3053 |  | 98.0664 |  | 0.30905 | -0.24418
0.016914 | 0.30583 |  | 97.7706 |  | 0.31861 | -0.25159
0.016934 | 0.30602 |  | 97.2242 |  | 0.32279 | -0.25485
0.016953 | 0.30563 |  | 96.601 |  | 0.32183 | -0.25387
0.016973 | 0.30488 |  | 95.9221 |  | 0.31644 | -0.24938
0.016992 | 0.30407 |  | 95.0682 |  | 0.30526 | -0.24053
0.017012 | 0.30233 |  | 94.0084 |  | 0.28988 | -0.22827
0.017031 | 0.29992 |  | 92.8312 |  | 0.27165 | -0.21372
0.017051 | 0.29773 |  | 91.6562 |  | 0.2488 | -0.19575
0.01707 | 0.29494 |  | 90.1769 |  | 0.22157 | -0.17417
0.01709 | 0.2912 |  | 88.5751 |  | 0.19055 | -0.14964
0.017109 | 0.2876 |  | 87.0565 |  | 0.15624 | -0.12247
0.017129 | 0.28382 |  | 85.1623 |  | 0.12041 | -0.094171
0.017148 | 0.27911 |  | 83.1704 |  | 0.082886 | -0.064828
0.017168 | 0.27428 |  | 81.3143 |  | 0.043802 | -0.034047
0.017188 | 0.26906 |  | 79.1922 |  | 0.0038215 | -0.0026227
0.017207 | 0.26323 |  | 76.882 |  | -0.037423 | 0.02965
0.017227 | 0.25723 |  | 74.4971 |  | -0.077131 | 0.060834
0.017246 | 0.25067 |  | 71.9594 |  | -0.11382 | 0.089585
0.017266 | 0.24422 |  | 69.4491 |  | -0.15005 | 0.11765
0.017285 | 0.23747 |  | 66.8313 |  | -0.18461 | 0.14444
0.017305 | 0.22968 |  | 64.0182 |  | -0.21574 | 0.16902
0.017324 | 0.22243 |  | 61.2802 |  | -0.24425 | 0.19129
0.017344 | 0.21478 |  | 58.3226 |  | -0.26896 | 0.21029
0.017363 | 0.20587 |  | 55.1603 |  | -0.28869 | 0.22565
0.017383 | 0.1976 |  | 52.2448 |  | -0.30393 | 0.23752
0.017402 | 0.18933 |  | 49.2225 |  | -0.31557 | 0.2465
0.017422 | 0.17997 |  | 45.8732 |  | -0.32318 | 0.25231
0.017441 | 0.17021 |  | 42.5207 |  | -0.32496 | 0.25381
0.017461 | 0.16066 |  | 39.1486 |  | -0.32164 | 0.25117
0.01748 | 0.1511 |  | 35.8006 |  | -0.31459 | 0.24523
0.0175 | 0.14105 |  | 32.5692 |  | -0.3021 | 0.23544
0.01752 | 0.13065 |  | 29.0269 |  | -0.2847 | 0.22184
0.017539 | 0.12016 |  | 25.3466 |  | -0.26475 | 0.20589
0.017559 | 0.10954 |  | 21.9317 |  | -0.24031 | 0.18666
0.017578 | 0.098539 |  | 18.3343 |  | -0.21062 | 0.16328
0.017598 | 0.087812 |  | 14.7519 |  | -0.17811 | 0.13741
0.017617 | 0.077407 |  | 11.3132 |  | -0.14356 | 0.11006
0.017637 | 0.066051 |  | 7.5469 |  | -0.10718 | 0.081472
0.017656 | 0.054665 |  | 3.9177 |  | -0.068798 | 0.051336
0.017676 | 0.043861 |  | 0.44223 |  | -0.029032 | 0.02
0.017695 | 0.0326 |  | -3.2421 |  | 0.010894 | -0.01161
0.017715 | 0.021272 |  | -6.7778 |  | 0.051418 | -0.043285
0.017734 | 0.0099649 |  | -10.3781 |  | 0.090542 | -0.07378
0.017754 | -0.0016192 |  | -14.0994 |  | 0.12657 | -0.10239
0.017773 | -0.012648 |  | -17.4562 |  | 0.16197 | -0.1301
0.017793 | -0.023914 |  | -20.952 |  | 0.19583 | -0.15638
0.017812 | -0.035929 |  | -24.7393 |  | 0.22573 | -0.17986
0.017832 | -0.046945 |  | -28.065 |  | 0.25251 | -0.20069
0.017852 | -0.057756 |  | -31.3444 |  | 0.27504 | -0.21828
0.017871 | -0.069044 |  | -34.8778 |  | 0.29278 | -0.232
0.017891 | -0.079646 |  | -38.1696 |  | 0.30713 | -0.24296
0.01791 | -0.090314 |  | -41.5178 |  | 0.31735 | -0.2508
0.01793 | -0.10077 |  | -44.8326 |  | 0.32293 | -0.25488
0.017949 | -0.11043 |  | -47.8412 |  | 0.32327 | -0.25505
0.017969 | -0.12021 |  | -50.9649 |  | 0.31792 | -0.25064
0.017988 | -0.12978 |  | -54.0463 |  | 0.30808 | -0.24258
0.018008 | -0.1391 |  | -56.9834 |  | 0.29409 | -0.2314
0.018027 | -0.14888 |  | -60.0777 |  | 0.27617 | -0.21706
0.018047 | -0.15812 |  | -62.9094 |  | 0.2542 | -0.19983
0.018066 | -0.16639 |  | -65.3914 |  | 0.22739 | -0.17872
0.018086 | -0.17523 |  | -68.1512 |  | 0.19693 | -0.15447
0.018105 | -0.18423 |  | -70.856 |  | 0.1639 | -0.12832
0.018125 | -0.19238 |  | -73.1926 |  | 0.12807 | -0.10014
0.018145 | -0.20053 |  | -75.661 |  | 0.090772 | -0.070839
0.018164 | -0.20832 |  | -77.9261 |  | 0.051898 | -0.040304
0.018184 | -0.21561 |  | -79.8924 |  | 0.011235 | -0.00844
0.018203 | -0.22317 |  | -82.0923 |  | -0.028896 | 0.023051
0.018223 | -0.23061 |  | -84.2227 |  | -0.068764 | 0.054136
0.018242 | -0.23759 |  | -86.095 |  | -0.10726 | 0.08429
0.018262 | -0.24385 |  | -87.7694 |  | -0.14274 | 0.11227
0.018281 | -0.2495 |  | -89.1649 |  | -0.17775 | 0.13936
0.018301 | -0.25553 |  | -90.7035 |  | -0.21041 | 0.16483
0.01832 | -0.26173 |  | -92.2947 |  | -0.23898 | 0.18721
0.01834 | -0.26692 |  | -93.4393 |  | -0.2647 | 0.20724
0.018359 | -0.27195 |  | -94.6332 |  | -0.28505 | 0.22324
0.018379 | -0.27733 |  | -95.7501 |  | -0.30107 | 0.23537
0.018398 | -0.28151 |  | -96.3454 |  | -0.31438 | 0.24556
0.018418 | -0.28546 |  | -97.0908 |  | -0.32218 | 0.25179
0.018437 | -0.28996 |  | -97.7974 |  | -0.32529 | 0.25405
0.018457 | -0.29363 |  | -98.2227 |  | -0.32383 | 0.25289
0.018477 | -0.29719 |  | -98.7141 |  | -0.31636 | 0.24688
0.018496 | -0.30063 |  | -98.9338 |  | -0.30489 | 0.23761
0.018516 | -0.30331 |  | -98.9613 |  | -0.28923 | 0.22539
0.018535 | -0.306 |  | -98.9852 |  | -0.26904 | 0.20956
0.018555 | -0.30788 |  | -98.7004 |  | -0.24563 | 0.19105
0.018574 | -0.30932 |  | -98.281 |  | -0.21758 | 0.16885
0.018594 | -0.3117 |  | -98.0355 |  | -0.18539 | 0.14337
0.018613 | -0.31322 |  | -97.4752 |  | -0.15124 | 0.11638
0.018633 | -0.31357 |  | -96.6142 |  | -0.11469 | 0.087638
0.018652 | -0.31424 |  | -95.9275 |  | -0.076697 | 0.057757
0.018672 | -0.3141 |  | -94.7733 |  | -0.0378 | 0.02706
0.018691 | -0.31346 |  | -93.5227 |  | 0.0027502 | -0.0047711
0.018711 | -0.31374 |  | -92.5922 |  | 0.042615 | -0.036092
0.01873 | -0.31351 |  | -91.1145 |  | 0.081466 | -0.066687
0.01875 | -0.31282 |  | -89.5991 |  | 0.12002 | -0.096883
0.01877 | -0.31227 |  | -88.137 |  | 0.15546 | -0.12475
0.018789 | -0.31101 |  | -86.2018 |  | 0.188 | -0.15032
0.018809 | -0.31029 |  | -84.3697 |  | 0.2191 | -0.17449
0.018828 | -0.30993 |  | -82.3934 |  | 0.24688 | -0.19611
0.018848 | -0.308 |  | -80.1358 |  | 0.2703 | -0.2145
0.018867 | -0.30605 |  | -78.0908 |  | 0.28941 | -0.22932
0.018887 | -0.30459 |  | -75.7736 |  | 0.30436 | -0.24068
0.018906 | -0.30191 |  | -73.151 |  | 0.3152 | -0.24909
0.018926 | -0.29865 |  | -70.7685 |  | 0.32134 | -0.25376
0.018945 | -0.29483 |  | -68.1846 |  | 0.32269 | -0.25449
0.018965 | -0.28961 |  | -65.3981 |  | 0.31921 | -0.25149
0.018984 | -0.28276 |  | -62.7666 |  | 0.31039 | -0.24437
0.019004 | -0.2736 |  | -59.8376 |  | 0.29669 | -0.23353
0.019023 | -0.26219 |  | -56.8312 |  | 0.27947 | -0.21964
0.019043 | -0.25055 |  | -53.8832 |  | 0.2585 | -0.20301
0.019062 | -0.23795 |  | -50.6532 |  | 0.23271 | -0.18291
0.019082 | -0.22378 |  | -47.543 |  | 0.20272 | -0.15916
0.019102 | -0.21079 |  | -44.4687 |  | 0.17017 | -0.13334
0.019121 | -0.19692 |  | -41.0386 |  | 0.13499 | -0.10559
0.019141 | -0.18207 |  | -37.7596 |  | 0.097369 | -0.076041
0.01916 | -0.16857 |  | -34.5355 |  | 0.059354 | -0.046139
0.01918 | -0.15423 |  | -30.8891 |  | 0.020025 | -0.015282
0.019199 | -0.13994 |  | -27.4673 |  | -0.021312 | 0.016945
0.019219 | -0.12616 |  | -24.1725 |  | -0.061331 | 0.048458
0.019238 | -0.1118 |  | -20.5027 |  | -0.099442 | 0.078419
0.019258 | -0.098034 |  | -17.0243 |  | -0.13665 | 0.10735
0.019277 | -0.083781 |  | -13.5034 |  | -0.1717 | 0.13461
0.019297 | -0.069412 |  | -9.7687 |  | -0.20384 | 0.15971
0.019316 | -0.055893 |  | -6.2516 |  | -0.23297 | 0.1827
0.019336 | -0.041818 |  | -2.6331 |  | -0.25941 | 0.20324
0.019355 | -0.028166 |  | 0.9429 |  | -0.28187 | 0.22048
0.019375 | -0.015398 |  | 4.3182 |  | -0.29851 | 0.23345
0.019395 | -0.0019313 |  | 7.9633 |  | -0.31165 | 0.24345
0.019414 | 0.0117 |  | 11.5939 |  | -0.32132 | 0.25076
0.019434 | 0.024647 |  | 15.0327 |  | -0.32463 | 0.25355
0.019453 | 0.037601 |  | 18.7626 |  | -0.3236 | 0.25261
0.019473 | 0.050188 |  | 22.3491 |  | -0.31847 | 0.24829
0.019492 | 0.061608 |  | 25.4819 |  | -0.30753 | 0.23971
0.019512 | 0.072888 |  | 28.9911 |  | -0.29261 | 0.22788
0.019531 | 0.084064 |  | 32.6091 |  | -0.27359 | 0.21292
0.019551 | 0.094238 |  | 35.8193 |  | -0.25012 | 0.19447
0.01957 | 0.10433 |  | 39.2668 |  | -0.2229 | 0.17284
0.01959 | 0.11439 |  | 42.644 |  | -0.19159 | 0.14816
0.019609 | 0.12365 |  | 45.5419 |  | -0.15804 | 0.1215
0.019629 | 0.1328 |  | 48.5882 |  | -0.12278 | 0.093654
0.019648 | 0.14217 |  | 51.7764 |  | -0.084212 | 0.063715
0.019668 | 0.15169 |  | 54.899 |  | -0.044479 | 0.032242
0.019688 | 0.16127 |  | 58.0357 |  | -0.0051757 | 0.00098879
0.019707 | 0.16982 |  | 60.8586 |  | 0.035287 | -0.030592
0.019727 | 0.17763 |  | 63.4373 |  | 0.074878 | -0.061735
0.019746 | 0.18587 |  | 66.0565 |  | 0.11169 | -0.090767
0.019766 | 0.19393 |  | 68.6194 |  | 0.14798 | -0.11914
0.019785 | 0.20219 |  | 71.3714 |  | 0.18278 | -0.14634
0.019805 | 0.21069 |  | 74.0346 |  | 0.21402 | -0.17071
0.019824 | 0.21786 |  | 76.1901 |  | 0.24217 | -0.19278
0.019844 | 0.22467 |  | 78.3975 |  | 0.26649 | -0.21172
0.019863 | 0.23167 |  | 80.5603 |  | 0.28629 | -0.22697
0.019883 | 0.23806 |  | 82.3683 |  | 0.30174 | -0.23892
0.019902 | 0.2447 |  | 84.3738 |  | 0.31353 | -0.24786
0.019922 | 0.25138 |  | 86.4243 |  | 0.3216 | -0.25389
0.019941 | 0.25737 |  | 88.0572 |  | 0.32346 | -0.25534
0.019961 | 0.26293 |  | 89.5618 |  | 0.32011 | -0.25249
0.01998 | 0.26804 |  | 90.9604 |  | 0.31298 | -0.24659
0.02 | 0.27321 |  | 92.2938 |  | 0.30026 | -0.23651
0.02002 | 0.27838 |  | 93.6292 |  | 0.28354 | -0.22312
0.020039 | 0.28238 |  | 94.5607 |  | 0.26343 | -0.20721
0.020059 | 0.28623 |  | 95.5344 |  | 0.23839 | -0.18746
0.020078 | 0.29045 |  | 96.5349 |  | 0.20939 | -0.16448
0.020098 | 0.29347 |  | 96.9682 |  | 0.17697 | -0.13899
0.020117 | 0.29642 |  | 97.6107 |  | 0.14207 | -0.11137
0.020137 | 0.29964 |  | 98.2405 |  | 0.10552 | -0.08258
0.020156 | 0.30158 |  | 98.2461 |  | 0.067038 | -0.052502
0.020176 | 0.30346 |  | 98.5373 |  | 0.027206 | -0.021214
0.020195 | 0.30539 |  | 98.8078 |  | -0.013094 | 0.010516
0.020215 | 0.30629 |  | 98.4571 |  | -0.053278 | 0.042004
0.020234 | 0.30703 |  | 98.2749 |  | -0.09245 | 0.072555
0.020254 | 0.30731 |  | 97.9682 |  | -0.1292 | 0.10146
0.020273 | 0.30689 |  | 97.1345 |  | -0.16425 | 0.12879
0.020293 | 0.30675 |  | 96.6039 |  | -0.19806 | 0.15506
0.020313 | 0.30617 |  | 96.0315 |  | -0.22824 | 0.17886
0.020332 | 0.30489 |  | 95.0292 |  | -0.25464 | 0.19941
0.020352 | 0.30331 |  | 94.0234 |  | -0.27779 | 0.21732
0.020371 | 0.30078 |  | 92.6704 |  | -0.29598 | 0.23138
0.020391 | 0.29795 |  | 91.2613 |  | -0.30941 | 0.24172
0.02041 | 0.29512 |  | 89.9346 |  | -0.31944 | 0.24947
0.02043 | 0.29163 |  | 88.2182 |  | -0.32501 | 0.25369
0.020449 | 0.28784 |  | 86.6833 |  | -0.32498 | 0.25368
0.020469 | 0.28367 |  | 84.9889 |  | -0.32005 | 0.24974
0.020488 | 0.27884 |  | 82.7411 |  | -0.31044 | 0.24192
0.020508 | 0.27362 |  | 80.6733 |  | -0.29599 | 0.23056
0.020527 | 0.26847 |  | 78.5731 |  | -0.27737 | 0.216
0.020547 | 0.2632 |  | 76.3102 |  | -0.25522 | 0.19833
0.020566 | 0.25729 |  | 74.0527 |  | -0.22901 | 0.17762
0.020586 | 0.25083 |  | 71.4809 |  | -0.19862 | 0.15378
0.020605 | 0.24375 |  | 68.7749 |  | -0.16529 | 0.12734
0.020625 | 0.2364 |  | 66.1287 |  | -0.12956 | 0.099102
0.020645 | 0.22858 |  | 63.2935 |  | -0.091974 | 0.069524
0.020664 | 0.22054 |  | 60.4224 |  | -0.053049 | 0.038939
0.020684 | 0.21333 |  | 57.703 |  | -0.013064 | 0.0076152
0.020703 | 0.20509 |  | 54.6775 |  | 0.026819 | -0.023862
0.020723 | 0.19569 |  | 51.3793 |  | 0.066404 | -0.054992
0.020742 | 0.1868 |  | 48.2803 |  | 0.10505 | -0.085206
0.020762 | 0.17727 |  | 45.0079 |  | 0.14144 | -0.11383
0.020781 | 0.16736 |  | 41.5555 |  | 0.17582 | -0.14078
0.020801 | 0.15815 |  | 38.4048 |  | 0.20757 | -0.16569
0.02082 | 0.14851 |  | 35.166 |  | 0.23642 | -0.18815
0.02084 | 0.13813 |  | 31.6292 |  | 0.2619 | -0.20786
0.020859 | 0.1275 |  | 28.0686 |  | 0.28233 | -0.22395
0.020879 | 0.11669 |  | 24.4794 |  | 0.29932 | -0.23681
0.020898 | 0.10646 |  | 20.9767 |  | 0.31252 | -0.24677
0.020918 | 0.096324 |  | 17.5395 |  | 0.31945 | -0.25233
0.020938 | 0.085324 |  | 13.9806 |  | 0.32244 | -0.25429
0.020957 | 0.074521 |  | 10.3978 |  | 0.32155 | -0.2533
0.020977 | 0.063482 |  | 6.6775 |  | 0.31446 | -0.2476
0.020996 | 0.051612 |  | 2.8964 |  | 0.30305 | -0.23834
0.021016 | 0.04059 |  | -0.54253 |  | 0.28763 | -0.22614
0.021035 | 0.030046 |  | -3.9233 |  | 0.26756 | -0.21017
0.021055 | 0.018616 |  | -7.5238 |  | 0.24361 | -0.19126
0.021074 | 0.0066121 |  | -11.2486 |  | 0.21504 | -0.16889
0.021094 | -0.0052519 |  | -14.9878 |  | 0.1834 | -0.14367
0.021113 | -0.016315 |  | -18.4348 |  | 0.1498 | -0.11706
0.021133 | -0.027131 |  | -21.7999 |  | 0.11292 | -0.088365
0.021152 | -0.038581 |  | -25.3604 |  | 0.074819 | -0.058326
0.021172 | -0.049775 |  | -28.7985 |  | 0.035827 | -0.027464
0.021191 | -0.060732 |  | -32.2375 |  | -0.0055339 | 0.004838
0.021211 | -0.072202 |  | -35.8332 |  | -0.046088 | 0.036604
0.02123 | -0.082593 |  | -38.9959 |  | -0.084134 | 0.06652
0.02125 | -0.092194 |  | -42.0417 |  | -0.12152 | 0.095729
0.02127 | -0.10274 |  | -45.4634 |  | -0.15759 | 0.12389
0.021289 | -0.113 |  | -48.6319 |  | -0.19154 | 0.15042
0.021309 | -0.12274 |  | -51.7433 |  | -0.22281 | 0.17485
0.021328 | -0.13249 |  | -54.9297 |  | -0.25017 | 0.19611
0.021348 | -0.14172 |  | -57.6747 |  | -0.27367 | 0.21431
0.021367 | -0.15092 |  | -60.4945 |  | -0.29189 | 0.22859
0.021387 | -0.16001 |  | -63.3948 |  | -0.30615 | 0.2395
0.021406 | -0.16869 |  | -65.9801 |  | -0.31874 | 0.24885
0.021426 | -0.17781 |  | -68.7988 |  | -0.32534 | 0.25418
0.021445 | -0.18663 |  | -71.5096 |  | -0.32527 | 0.25432
0.021465 | -0.19433 |  | -73.6886 |  | -0.32156 | 0.25094
0.021484 | -0.20222 |  | -76.0685 |  | -0.31231 | 0.24361
0.021504 | -0.2102 |  | -78.414 |  | -0.29865 | 0.23298
0.021523 | -0.21748 |  | -80.4225 |  | -0.28236 | 0.22013
0.021543 | -0.2251 |  | -82.7032 |  | -0.26104 | 0.20341
0.021562 | -0.23255 |  | -84.7449 |  | -0.23491 | 0.18254
0.021582 | -0.23865 |  | -86.2562 |  | -0.20472 | 0.15879
0.021602 | -0.24473 |  | -87.914 |  | -0.17158 | 0.13267
0.021621 | -0.25114 |  | -89.5756 |  | -0.13723 | 0.10516
0.021641 | -0.25742 |  | -91.1425 |  | -0.10046 | 0.076353
0.02166 | -0.26346 |  | -92.5992 |  | -0.061361 | 0.045677
0.02168 | -0.26859 |  | -93.7595 |  | -0.021803 | 0.014393
0.021699 | -0.27338 |  | -94.7745 |  | 0.01843 | -0.017235
0.021719 | -0.27797 |  | -95.5816 |  | 0.058954 | -0.049126
0.021738 | -0.28244 |  | -96.5095 |  | 0.097487 | -0.079387
0.021758 | -0.28727 |  | -97.5106 |  | 0.13354 | -0.10772
0.021777 | -0.29115 |  | -97.9641 |  | 0.16815 | -0.13478
0.021797 | -0.29451 |  | -98.3372 |  | 0.20075 | -0.16018
0.021816 | -0.29826 |  | -98.7975 |  | 0.23056 | -0.18346
0.021836 | -0.30117 |  | -98.8639 |  | 0.25719 | -0.20421
0.021855 | -0.3038 |  | -98.8967 |  | 0.27901 | -0.22129
0.021875 | -0.30678 |  | -98.9684 |  | 0.29553 | -0.234
0.021895 | -0.30895 |  | -98.6528 |  | 0.30822 | -0.24358
0.021914 | -0.31033 |  | -98.246 |  | 0.31758 | -0.25067
0.021934 | -0.31169 |  | -97.8806 |  | 0.32222 | -0.25416
0.021953 | -0.31278 |  | -97.2203 |  | 0.32156 | -0.25359
0.021973 | -0.31345 |  | -96.4002 |  | 0.31594 | -0.24881
0.021992 | -0.31392 |  | -95.5664 |  | 0.30482 | -0.23979
0.022012 | -0.31412 |  | -94.5761 |  | 0.2895 | -0.22768
0.022031 | -0.3143 |  | -93.4564 |  | 0.27087 | -0.213
0.022051 | -0.31389 |  | -92.1087 |  | 0.24814 | -0.19518
0.02207 | -0.31328 |  | -90.5983 |  | 0.22116 | -0.1738
0.02209 | -0.31315 |  | -89.1332 |  | 0.18937 | -0.14874
0.022109 | -0.31233 |  | -87.4352 |  | 0.15537 | -0.1218
0.022129 | -0.31125 |  | -85.6555 |  | 0.12023 | -0.093967
0.022148 | -0.31072 |  | -83.8579 |  | 0.081826 | -0.064066
0.022168 | -0.30924 |  | -81.6428 |  | 0.042698 | -0.03315
0.022187 | -0.30709 |  | -79.4467 |  | 0.0029875 | -0.0018447
0.022207 | -0.30543 |  | -77.3732 |  | -0.038097 | 0.030137
0.022227 | -0.30357 |  | -74.9891 |  | -0.077107 | 0.060824
0.022246 | -0.30098 |  | -72.4614 |  | -0.11493 | 0.090368
0.022266 | -0.29689 |  | -69.8754 |  | -0.15152 | 0.11899
0.022285 | -0.29165 |  | -67.2585 |  | -0.18483 | 0.14507
0.022305 | -0.2858 |  | -64.6176 |  | -0.21693 | 0.16976
0.022324 | -0.27781 |  | -61.786 |  | -0.24552 | 0.19211
0.022344 | -0.26822 |  | -58.8216 |  | -0.26891 | 0.21047
0.022363 | -0.25789 |  | -55.8591 |  | -0.28982 | 0.22653
0.022383 | -0.24641 |  | -52.7908 |  | -0.30543 | 0.2387
0.022402 | -0.23375 |  | -49.5771 |  | -0.31584 | 0.24672
0.022422 | -0.22025 |  | -46.5799 |  | -0.32396 | 0.25271
0.022441 | -0.2068 |  | -43.4505 |  | -0.32606 | 0.25449
0.022461 | -0.19272 |  | -39.8698 |  | -0.32241 | 0.25174
0.02248 | -0.17863 |  | -36.6067 |  | -0.31537 | 0.24589
0.0225 | -0.16474 |  | -33.4304 |  | -0.30278 | 0.23594
0.02252 | -0.14991 |  | -29.8403 |  | -0.28576 | 0.22252
0.022539 | -0.13539 |  | -26.354 |  | -0.26542 | 0.20635
0.022559 | -0.12105 |  | -22.9695 |  | -0.24029 | 0.18655
0.022578 | -0.1066 |  | -19.4225 |  | -0.21144 | 0.16376
0.022598 | -0.09283 |  | -15.8387 |  | -0.17932 | 0.13842
0.022617 | -0.078822 |  | -12.2666 |  | -0.14426 | 0.11081
0.022637 | -0.064996 |  | -8.7362 |  | -0.10828 | 0.082291
0.022656 | -0.051933 |  | -5.3033 |  | -0.069824 | 0.052018
0.022676 | -0.03831 |  | -1.6567 |  | -0.029076 | 0.020073
0.022695 | -0.024478 |  | 1.9741 |  | 0.010271 | -0.011162
0.022715 | -0.011313 |  | 5.3246 |  | 0.049716 | -0.042188
0.022734 | 0.0023771 |  | 9.1498 |  | 0.089456 | -0.07311
0.022754 | 0.016135 |  | 12.8598 |  | 0.12622 | -0.10214
0.022773 | 0.028546 |  | 16.003 |  | 0.16121 | -0.12965
0.022793 | 0.040928 |  | 19.5602 |  | 0.1946 | -0.15561
0.022812 | 0.053519 |  | 23.1824 |  | 0.22438 | -0.1789
0.022832 | 0.06542 |  | 26.6216 |  | 0.25135 | -0.19989
0.022852 | 0.076736 |  | 30.1341 |  | 0.27412 | -0.2177
0.022871 | 0.087054 |  | 33.4421 |  | 0.29179 | -0.23137
0.022891 | 0.096869 |  | 36.6989 |  | 0.30646 | -0.24226
0.02291 | 0.10677 |  | 39.9213 |  | 0.3161 | -0.24967
0.02293 | 0.11633 |  | 43.094 |  | 0.32053 | -0.25306
0.022949 | 0.12634 |  | 46.5562 |  | 0.32199 | -0.25376
0.022969 | 0.13627 |  | 49.838 |  | 0.31746 | -0.25011
0.022988 | 0.14474 |  | 52.5577 |  | 0.30665 | -0.24159
0.023008 | 0.15353 |  | 55.539 |  | 0.29275 | -0.23026
0.023027 | 0.16281 |  | 58.5931 |  | 0.27477 | -0.21599
0.023047 | 0.17094 |  | 61.1739 |  | 0.25218 | -0.19832
0.023066 | 0.17944 |  | 64.0882 |  | 0.22617 | -0.17773
0.023086 | 0.18846 |  | 66.9909 |  | 0.19576 | -0.15376
0.023105 | 0.19647 |  | 69.3771 |  | 0.1616 | -0.1267
0.023125 | 0.20404 |  | 71.9037 |  | 0.12628 | -0.098678
0.023145 | 0.21156 |  | 74.3353 |  | 0.08913 | -0.069733
0.023164 | 0.21883 |  | 76.4471 |  | 0.049948 | -0.038983
0.023184 | 0.22598 |  | 78.6727 |  | 0.010182 | -0.0075222
0.023203 | 0.2331 |  | 80.9469 |  | -0.030782 | 0.024515
0.023223 | 0.24005 |  | 83.0173 |  | -0.070883 | 0.05604
0.023242 | 0.24641 |  | 84.8443 |  | -0.10799 | 0.08518
0.023262 | 0.25195 |  | 86.4734 |  | -0.14434 | 0.11332
0.023281 | 0.25758 |  | 88.0995 |  | -0.17936 | 0.14068
0.023301 | 0.26371 |  | 89.7769 |  | -0.21117 | 0.16576
0.02332 | 0.26918 |  | 91.2805 |  | -0.24064 | 0.18863
0.02334 | 0.27416 |  | 92.6019 |  | -0.26595 | 0.20821
0.023359 | 0.27892 |  | 93.7117 |  | -0.28567 | 0.22355
0.023379 | 0.28284 |  | 94.5563 |  | -0.30214 | 0.2362
0.023398 | 0.28674 |  | 95.4849 |  | -0.31517 | 0.24638
0.023418 | 0.29101 |  | 96.4683 |  | -0.3235 | 0.25281
0.023438 | 0.29472 |  | 97.1675 |  | -0.32667 | 0.25508
0.023457 | 0.29742 |  | 97.6477 |  | -0.32422 | 0.25314
0.023477 | 0.29958 |  | 97.9954 |  | -0.31734 | 0.24756
0.023496 | 0.30184 |  | 98.2064 |  | -0.30585 | 0.2385
0.023516 | 0.30373 |  | 98.3054 |  | -0.28965 | 0.22576
0.023535 | 0.30504 |  | 98.3463 |  | -0.27034 | 0.21044
0.023555 | 0.30643 |  | 98.3302 |  | -0.24679 | 0.19194
0.023574 | 0.30719 |  | 97.9891 |  | -0.2179 | 0.1692
0.023594 | 0.3069 |  | 97.4382 |  | -0.18618 | 0.14408
0.023613 | 0.30676 |  | 96.9951 |  | -0.152 | 0.11702
0.023633 | 0.30652 |  | 96.3094 |  | -0.11489 | 0.087877
0.023652 | 0.30537 |  | 95.4266 |  | -0.077217 | 0.058198
0.023672 | 0.30388 |  | 94.6366 |  | -0.038419 | 0.02761
0.023691 | 0.30197 |  | 93.5058 |  | 0.002078 | -0.0042204
0.023711 | 0.29948 |  | 92.1547 |  | 0.042097 | -0.035839
0.02373 | 0.29673 |  | 90.8349 |  | 0.081521 | -0.066804
0.02375 | 0.29341 |  | 89.3196 |  | 0.11927 | -0.096487
0.02377 | 0.29014 |  | 87.7907 |  | 0.15437 | -0.12399
0.023789 | 0.2866 |  | 86.1495 |  | 0.1879 | -0.15003
0.023809 | 0.28163 |  | 84.1925 |  | 0.21852 | -0.17415
0.023828 | 0.27678 |  | 82.1344 |  | 0.24611 | -0.19566
0.023848 | 0.27185 |  | 79.9783 |  | 0.27046 | -0.21462
0.023867 | 0.2659 |  | 77.8014 |  | 0.28893 | -0.22909
0.023887 | 0.2602 |  | 75.5999 |  | 0.30348 | -0.23991
0.023906 | 0.25444 |  | 73.1846 |  | 0.31482 | -0.24852
0.023926 | 0.24772 |  | 70.5908 |  | 0.32038 | -0.25285
0.023945 | 0.24015 |  | 67.8518 |  | 0.32186 | -0.2536
0.023965 | 0.23272 |  | 65.1385 |  | 0.3188 | -0.25101
0.023984 | 0.22565 |  | 62.4373 |  | 0.30959 | -0.24359
0.024004 | 0.21774 |  | 59.5439 |  | 0.29622 | -0.23285
0.024023 | 0.20938 |  | 56.6215 |  | 0.27893 | -0.21922
0.024043 | 0.20103 |  | 53.5267 |  | 0.25731 | -0.20215
0.024063 | 0.19187 |  | 50.2124 |  | 0.23161 | -0.1819
0.024082 | 0.18268 |  | 47.0285 |  | 0.20203 | -0.15849
0.024102 | 0.17398 |  | 43.8952 |  | 0.16948 | -0.13277
0.024121 | 0.1647 |  | 40.685 |  | 0.1343 | -0.10517
0.024141 | 0.15447 |  | 37.2029 |  | 0.096605 | -0.075509
0.02416 | 0.14393 |  | 33.589 |  | 0.05783 | -0.044892
0.02418 | 0.13409 |  | 30.2538 |  | 0.018493 | -0.013928
0.024199 | 0.12416 |  | 26.7992 |  | -0.022259 | 0.017908
0.024219 | 0.11333 |  | 23.1551 |  | -0.062169 | 0.049219
0.024238 | 0.10264 |  | 19.7128 |  | -0.1 | 0.079089
0.024258 | 0.092068 |  | 16.1952 |  | -0.13752 | 0.1083
0.024277 | 0.081035 |  | 12.495 |  | -0.17311 | 0.13593
0.024297 | 0.069677 |  | 8.8316 |  | -0.20524 | 0.1611
0.024316 | 0.058519 |  | 5.2143 |  | -0.23453 | 0.1839
0.024336 | 0.047787 |  | 1.6854 |  | -0.26034 | 0.204
0.024355 | 0.036572 |  | -1.8663 |  | -0.28205 | 0.22079
0.024375 | 0.025068 |  | -5.5223 |  | -0.29977 | 0.2343
0.024395 | 0.013886 |  | -9.1214 |  | -0.31355 | 0.24496
0.024414 | 0.002352 |  | -12.7715 |  | -0.32239 | 0.25188
0.024434 | -0.0095797 |  | -16.4909 |  | -0.326 | 0.25463
0.024453 | -0.020641 |  | -19.8714 |  | -0.32511 | 0.25388
0.024473 | -0.031172 |  | -23.1388 |  | -0.31923 | 0.24911
0.024492 | -0.042897 |  | -26.7942 |  | -0.30867 | 0.24061
0.024512 | -0.054595 |  | -30.3392 |  | -0.29424 | 0.22925
0.024531 | -0.065265 |  | -33.6464 |  | -0.27506 | 0.21425
0.024551 | -0.076137 |  | -37.1805 |  | -0.25155 | 0.19566
0.02457 | -0.086783 |  | -40.4854 |  | -0.22423 | 0.17397
0.02459 | -0.096615 |  | -43.4279 |  | -0.19274 | 0.14915
0.024609 | -0.10642 |  | -46.6169 |  | -0.1591 | 0.12255
0.024629 | -0.11673 |  | -49.945 |  | -0.12368 | 0.094593
0.024648 | -0.127 |  | -53.1214 |  | -0.085829 | 0.064779
0.024668 | -0.13637 |  | -56.0812 |  | -0.046717 | 0.033931
0.024688 | -0.14515 |  | -58.8132 |  | -0.0061735 | 0.0021547
0.024707 | -0.15455 |  | -61.7417 |  | 0.034142 | -0.029653
0.024727 | -0.16408 |  | -64.6225 |  | 0.072817 | -0.060198
0.024746 | -0.17243 |  | -67.1293 |  | 0.11089 | -0.089847
0.024766 | -0.18076 |  | -69.7701 |  | 0.14687 | -0.1181
0.024785 | -0.18938 |  | -72.294 |  | 0.18056 | -0.14454
0.024805 | -0.1974 |  | -74.6591 |  | 0.2123 | -0.16923
0.024824 | -0.20529 |  | -77.0786 |  | 0.24046 | -0.19135
0.024844 | -0.21297 |  | -79.2403 |  | 0.26491 | -0.21036
0.024863 | -0.22051 |  | -81.3581 |  | 0.28491 | -0.2258
0.024883 | -0.22769 |  | -83.3842 |  | 0.30008 | -0.23759
0.024902 | -0.23445 |  | -85.2654 |  | 0.31209 | -0.24658
0.024922 | -0.24143 |  | -87.1391 |  | 0.31956 | -0.25225
0.024941 | -0.24762 |  | -88.6573 |  | 0.32098 | -0.25347
0.024961 | -0.25311 |  | -90.0446 |  | 0.31878 | -0.25128
0.02498 | -0.25931 |  | -91.6562 |  | 0.31151 | -0.2454
0.025 | -0.2652 |  | -93.0162 |  | 0.2979 | -0.23482
0.02502 | -0.27009 |  | -94.0371 |  | 0.28175 | -0.22159
0.025039 | -0.27516 |  | -95.1779 |  | 0.26153 | -0.20558
0.025059 | -0.28016 |  | -96.1862 |  | 0.2363 | -0.18581
0.025078 | -0.28457 |  | -96.9315 |  | 0.2081 | -0.1634
0.025098 | -0.28864 |  | -97.6186 |  | 0.17535 | -0.13779
0.025117 | -0.29234 |  | -98.0621 |  | 0.1402 | -0.10988
0.025137 | -0.29614 |  | -98.4597 |  | 0.1039 | -0.081143
0.025156 | -0.29954 |  | -98.8997 |  | 0.064991 | -0.050809
0.025176 | -0.30218 |  | -99.0323 |  | 0.025927 | -0.019895
0.025195 | -0.3049 |  | -98.9692 |  | -0.013784 | 0.011333
0.025215 | -0.30745 |  | -98.9364 |  | -0.054921 | 0.043331
0.025234 | -0.3092 |  | -98.6241 |  | -0.094056 | 0.07408
0.025254 | -0.31054 |  | -97.9967 |  | -0.13095 | 0.10304
0.025273 | -0.31213 |  | -97.6283 |  | -0.16646 | 0.13068
0.025293 | -0.31327 |  | -97.0741 |  | -0.1993 | 0.15628
0.025313 | -0.31336 |  | -96.0143 |  | -0.22944 | 0.17975
0.025332 | -0.31378 |  | -95.2739 |  | -0.25607 | 0.20052
0.025352 | -0.31456 |  | -94.3575 |  | -0.27854 | 0.21808
0.025371 | -0.31394 |  | -92.84 |  | -0.2975 | 0.23259
0.025391 | -0.31332 |  | -91.6618 |  | -0.31143 | 0.24328
0.02541 | -0.31362 |  | -90.4739 |  | -0.3206 | 0.25042
0.02543 | -0.31332 |  | -88.6848 |  | -0.32619 | 0.25453
0.025449 | -0.31226 |  | -86.9303 |  | -0.32615 | 0.25459
0.025469 | -0.31091 |  | -85.1642 |  | -0.32099 | 0.25063
0.025488 | -0.3101 |  | -83.1904 |  | -0.31197 | 0.24315
0.025508 | -0.30944 |  | -81.2612 |  | -0.29756 | 0.23178
0.025527 | -0.30798 |  | -79.0412 |  | -0.27891 | 0.21724
0.025547 | -0.30588 |  | -76.7227 |  | -0.25671 | 0.19974
0.025566 | -0.30345 |  | -74.4652 |  | -0.22981 | 0.17851
0.025586 | -0.30004 |  | -71.7865 |  | -0.19965 | 0.15453
0.025605 | -0.2957 |  | -69.209 |  | -0.16635 | 0.12829
0.025625 | -0.2914 |  | -66.8166 |  | -0.13038 | 0.10003
0.025645 | -0.28454 |  | -63.8928 |  | -0.093454 | 0.070748
0.025664 | -0.2754 |  | -60.9011 |  | -0.05413 | 0.039748
0.025684 | -0.26642 |  | -58.1013 |  | -0.013592 | 0.0079497
0.025703 | -0.2553 |  | -55.1498 |  | 0.026018 | -0.023278
0.025723 | -0.24283 |  | -52.1012 |  | 0.065652 | -0.054406
0.025742 | -0.23016 |  | -48.884 |  | 0.10401 | -0.084527
0.025762 | -0.21662 |  | -45.7064 |  | 0.14035 | -0.11308
0.025781 | -0.20301 |  | -42.4824 |  | 0.17489 | -0.13999
0.025801 | -0.18855 |  | -38.9987 |  | 0.20675 | -0.16485
0.02582 | -0.17434 |  | -35.8036 |  | 0.23588 | -0.18768
0.02584 | -0.16075 |  | -32.4826 |  | 0.26096 | -0.20733
0.025859 | -0.14595 |  | -28.8018 |  | 0.28142 | -0.22312
0.025879 | -0.13115 |  | -25.4693 |  | 0.29847 | -0.23604
0.025898 | -0.11708 |  | -22.0337 |  | 0.31118 | -0.24595
0.025918 | -0.10282 |  | -18.3222 |  | 0.31884 | -0.25192
0.025937 | -0.088325 |  | -14.7904 |  | 0.32227 | -0.25414
0.025957 | -0.07454 |  | -11.3037 |  | 0.3204 | -0.25245
0.025977 | -0.061184 |  | -7.8179 |  | 0.3133 | -0.2468
0.025996 | -0.04708 |  | -4.1691 |  | 0.30237 | -0.23794
0.026016 | -0.033101 |  | -0.36385 |  | 0.2868 | -0.2256
0.026035 | -0.019881 |  | 3.1872 |  | 0.26676 | -0.20976
0.026055 | -0.0066657 |  | 6.704 |  | 0.24259 | -0.19074
0.026074 | 0.0067368 |  | 10.3471 |  | 0.2141 | -0.16822
0.026094 | 0.01965 |  | 13.8013 |  | 0.18262 | -0.14311
0.026113 | 0.032343 |  | 17.3474 |  | 0.1484 | -0.11618
0.026133 | 0.045319 |  | 20.9774 |  | 0.11192 | -0.087584
0.026152 | 0.057555 |  | 24.3692 |  | 0.074514 | -0.058094
0.026172 | 0.06915 |  | 27.9082 |  | 0.03511 | -0.027143
0.026191 | 0.080114 |  | 31.3557 |  | -0.0061817 | 0.0053039
0.026211 | 0.090246 |  | 34.5713 |  | -0.046635 | 0.037095
0.02623 | 0.10053 |  | 38.0041 |  | -0.085333 | 0.06734
0.02625 | 0.11031 |  | 41.2508 |  | -0.12249 | 0.096415
0.02627 | 0.11998 |  | 44.4923 |  | -0.15817 | 0.12421
0.026289 | 0.13017 |  | 47.9026 |  | -0.1922 | 0.15063
0.026309 | 0.13925 |  | 50.7849 |  | -0.22344 | 0.17506
0.026328 | 0.14796 |  | 53.6533 |  | -0.25135 | 0.19678
0.026348 | 0.15722 |  | 56.8086 |  | -0.27454 | 0.21493
0.026367 | 0.16602 |  | 59.6791 |  | -0.2924 | 0.22889
0.026387 | 0.17484 |  | 62.5591 |  | -0.30765 | 0.2403
0.026406 | 0.18347 |  | 65.3805 |  | -0.31919 | 0.24928
0.026426 | 0.19132 |  | 67.848 |  | -0.32494 | 0.25394
0.026445 | 0.19925 |  | 70.3979 |  | -0.32622 | 0.25473
0.026465 | 0.20713 |  | 72.9162 |  | -0.32215 | 0.25148
0.026484 | 0.21478 |  | 75.2652 |  | -0.31268 | 0.24394
0.026504 | 0.2225 |  | 77.6436 |  | -0.29969 | 0.23368
0.026523 | 0.22969 |  | 79.856 |  | -0.28287 | 0.22036
0.026543 | 0.23618 |  | 81.8443 |  | -0.26125 | 0.20319
0.026562 | 0.24235 |  | 83.6684 |  | -0.23492 | 0.18251
0.026582 | 0.24856 |  | 85.5058 |  | -0.20516 | 0.15892
0.026602 | 0.25508 |  | 87.4364 |  | -0.17267 | 0.1332
0.026621 | 0.26106 |  | 89.0594 |  | -0.13738 | 0.10543
0.026641 | 0.26596 |  | 90.3899 |  | -0.10035 | 0.076089
0.02666 | 0.27101 |  | 91.8095 |  | -0.061869 | 0.045657
0.02668 | 0.27633 |  | 93.1617 |  | -0.021783 | 0.014221
0.026699 | 0.28089 |  | 94.2189 |  | 0.01846 | -0.017354
0.026719 | 0.28487 |  | 95.2126 |  | 0.058058 | -0.048489
0.026738 | 0.28881 |  | 96.1619 |  | 0.096852 | -0.078969
0.026758 | 0.29238 |  | 96.8506 |  | 0.13357 | -0.10782
0.026777 | 0.29529 |  | 97.3851 |  | 0.16832 | -0.13487
0.026797 | 0.29815 |  | 97.9355 |  | 0.20081 | -0.16021
0.026816 | 0.30095 |  | 98.3429 |  | 0.22996 | -0.18311
0.026836 | 0.30268 |  | 98.3161 |  | 0.25668 | -0.20384
0.026855 | 0.30398 |  | 98.3243 |  | 0.27866 | -0.22107
0.026875 | 0.30595 |  | 98.6033 |  | 0.29494 | -0.23371
0.026895 | 0.30724 |  | 98.3867 |  | 0.30876 | -0.2441
0.026914 | 0.30709 |  | 97.8686 |  | 0.31801 | -0.25127
0.026934 | 0.30674 |  | 97.448 |  | 0.32134 | -0.25375
0.026953 | 0.30668 |  | 96.8319 |  | 0.32096 | -0.25321
0.026973 | 0.30636 |  | 96.1267 |  | 0.31548 | -0.24863
0.026992 | 0.3051 |  | 95.262 |  | 0.3045 | -0.2397
0.027012 | 0.3034 |  | 94.2475 |  | 0.28974 | -0.22801
0.027031 | 0.30168 |  | 93.1177 |  | 0.27099 | -0.2131
0.027051 | 0.29893 |  | 91.7362 |  | 0.24766 | -0.19471
0.02707 | 0.29608 |  | 90.4753 |  | 0.21984 | -0.17283
0.02709 | 0.29341 |  | 89.003 |  | 0.18858 | -0.14782
0.027109 | 0.28928 |  | 87.0837 |  | 0.15543 | -0.12148
0.027129 | 0.28488 |  | 85.3714 |  | 0.11967 | -0.093686
0.027148 | 0.28085 |  | 83.6163 |  | 0.081249 | -0.063673
0.027168 | 0.27621 |  | 81.5458 |  | 0.042392 | -0.032783
0.027187 | 0.27078 |  | 79.4165 |  | 0.0023651 | -0.0011988
0.027207 | 0.26459 |  | 77.0829 |  | -0.038658 | 0.030742
0.027227 | 0.25871 |  | 74.6861 |  | -0.07762 | 0.061095
0.027246 | 0.25294 |  | 72.2889 |  | -0.11494 | 0.0903
0.027266 | 0.24585 |  | 69.6093 |  | -0.15157 | 0.11899
0.027285 | 0.23865 |  | 67.0082 |  | -0.18633 | 0.14606
0.027305 | 0.23182 |  | 64.4307 |  | -0.21775 | 0.17064
0.027324 | 0.22358 |  | 61.4142 |  | -0.24544 | 0.19226
0.027344 | 0.21494 |  | 58.4303 |  | -0.26969 | 0.21102
0.027363 | 0.20707 |  | 55.5507 |  | -0.28932 | 0.22643
0.027383 | 0.19857 |  | 52.4026 |  | -0.30482 | 0.23843
0.027402 | 0.18945 |  | 49.2404 |  | -0.31689 | 0.24763
0.027422 | 0.18039 |  | 46.0638 |  | -0.32408 | 0.25326
0.027441 | 0.17118 |  | 42.7618 |  | -0.32607 | 0.25482
0.027461 | 0.16135 |  | 39.4546 |  | -0.32315 | 0.25237
0.02748 | 0.15117 |  | 36.0485 |  | -0.31506 | 0.24581
0.0275 | 0.14137 |  | 32.6074 |  | -0.30254 | 0.23591
0.02752 | 0.13125 |  | 29.2081 |  | -0.2858 | 0.22274
0.027539 | 0.12063 |  | 25.7052 |  | -0.26495 | 0.20622
0.027559 | 0.11016 |  | 22.1891 |  | -0.24086 | 0.18704
0.027578 | 0.099574 |  | 18.6334 |  | -0.21178 | 0.1643
0.027598 | 0.08848 |  | 14.8907 |  | -0.17865 | 0.13826
0.027617 | 0.077171 |  | 11.2751 |  | -0.14437 | 0.11092
0.027637 | 0.06643 |  | 7.8145 |  | -0.10757 | 0.081984
0.027656 | 0.055902 |  | 4.2895 |  | -0.069091 | 0.051672
0.027676 | 0.044515 |  | 0.73149 |  | -0.029697 | 0.020715
0.027695 | 0.032679 |  | -3.0078 |  | 0.010953 | -0.011153
0.027715 | 0.021167 |  | -6.7101 |  | 0.05052 | -0.042491
0.027734 | 0.010012 |  | -10.1955 |  | 0.089153 | -0.07273
0.027754 | -0.0011697 |  | -13.7406 |  | 0.12678 | -0.10223
0.027773 | -0.012461 |  | -17.1574 |  | 0.16177 | -0.12985
0.027793 | -0.023733 |  | -20.6972 |  | 0.19462 | -0.15544
0.027813 | -0.035593 |  | -24.5637 |  | 0.22522 | -0.17922
0.027832 | -0.047119 |  | -27.9819 |  | 0.25176 | -0.20003
0.027852 | -0.057654 |  | -31.192 |  | 0.27398 | -0.2175
0.027871 | -0.068648 |  | -34.7048 |  | 0.29286 | -0.23192
0.027891 | -0.079361 |  | -37.9678 |  | 0.30692 | -0.24269
0.02791 | -0.089489 |  | -41.1764 |  | 0.31612 | -0.24978
0.02793 | -0.10013 |  | -44.6713 |  | 0.32127 | -0.25345
0.027949 | -0.11031 |  | -47.8526 |  | 0.32141 | -0.25344
0.027969 | -0.12008 |  | -50.8271 |  | 0.31731 | -0.24987
0.027988 | -0.12979 |  | -53.9619 |  | 0.30766 | -0.24205
0.028008 | -0.13901 |  | -56.8936 |  | 0.29276 | -0.23026
0.028027 | -0.14841 |  | -59.7436 |  | 0.27505 | -0.21594
0.028047 | -0.15769 |  | -62.6579 |  | 0.25253 | -0.19841
0.028066 | -0.16668 |  | -65.4604 |  | 0.22574 | -0.17736
0.028086 | -0.17583 |  | -68.2174 |  | 0.19584 | -0.15346
0.028105 | -0.18427 |  | -70.7086 |  | 0.16204 | -0.12689
0.028125 | -0.1922 |  | -73.0821 |  | 0.12621 | -0.098683
0.028145 | -0.20048 |  | -75.5802 |  | 0.089085 | -0.069474
0.028164 | -0.20847 |  | -77.8503 |  | 0.050355 | -0.039011
0.028184 | -0.21605 |  | -80.0078 |  | 0.010361 | -0.007516
0.028203 | -0.22366 |  | -82.2643 |  | -0.030449 | 0.024353
0.028223 | -0.23086 |  | -84.2691 |  | -0.070504 | 0.055661
0.028242 | -0.23725 |  | -85.8997 |  | -0.10856 | 0.085578
0.028262 | -0.24348 |  | -87.6261 |  | -0.14476 | 0.1139
0.028281 | -0.2502 |  | -89.5076 |  | -0.17934 | 0.14076
0.028301 | -0.25655 |  | -91.0136 |  | -0.21129 | 0.16579
0.02832 | -0.26192 |  | -92.2571 |  | -0.24024 | 0.18837
0.02834 | -0.26731 |  | -93.61 |  | -0.26578 | 0.20812
0.028359 | -0.27275 |  | -94.7618 |  | -0.28625 | 0.22405
0.028379 | -0.27766 |  | -95.6903 |  | -0.30238 | 0.2363
0.028398 | -0.28253 |  | -96.6936 |  | -0.31503 | 0.24601
0.028418 | -0.28695 |  | -97.4462 |  | -0.32301 | 0.25234
0.028438 | -0.29084 |  | -98.0102 |  | -0.3263 | 0.25475
0.028457 | -0.29473 |  | -98.5845 |  | -0.3246 | 0.25344
0.028477 | -0.2983 |  | -99.005 |  | -0.31707 | 0.24746
0.028496 | -0.30175 |  | -99.3126 |  | -0.30532 | 0.238
0.028516 | -0.30452 |  | -99.3013 |  | -0.28989 | 0.22588
0.028535 | -0.3065 |  | -99.1487 |  | -0.26973 | 0.20994
0.028555 | -0.30902 |  | -99.0697 |  | -0.24575 | 0.19099
0.028574 | -0.31122 |  | -98.7723 |  | -0.21789 | 0.16918
0.028594 | -0.31243 |  | -98.4048 |  | -0.1859 | 0.1438
0.028613 | -0.31365 |  | -97.8864 |  | -0.15143 | 0.11642
0.028633 | -0.31455 |  | -97.004 |  | -0.11509 | 0.087865
0.028652 | -0.31528 |  | -96.129 |  | -0.076971 | 0.057803
0.028672 | -0.31573 |  | -95.2399 |  | -0.037489 | 0.026671
0.028691 | -0.31557 |  | -94.0942 |  | 0.0025234 | -0.0048863
0.028711 | -0.31572 |  | -92.9122 |  | 0.042287 | -0.036223
0.02873 | -0.31538 |  | -91.5304 |  | 0.081497 | -0.066879
0.02875 | -0.31466 |  | -89.8943 |  | 0.11933 | -0.096592
0.02877 | -0.31432 |  | -88.4061 |  | 0.15506 | -0.1247
0.028789 | -0.31308 |  | -86.6323 |  | 0.18819 | -0.15069
0.028809 | -0.3118 |  | -84.5579 |  | 0.21895 | -0.17462
0.028828 | -0.3115 |  | -82.7154 |  | 0.24686 | -0.19615
0.028848 | -0.31081 |  | -80.7188 |  | 0.27007 | -0.21452
0.028867 | -0.30846 |  | -78.4152 |  | 0.28907 | -0.22934
0.028887 | -0.30547 |  | -75.9144 |  | 0.30449 | -0.24079
0.028906 | -0.30292 |  | -73.439 |  | 0.31486 | -0.24878
0.028926 | -0.29977 |  | -71.136 |  | 0.32048 | -0.25313
0.028945 | -0.29533 |  | -68.5427 |  | 0.322 | -0.25417
0.028965 | -0.28897 |  | -65.7984 |  | 0.31855 | -0.25126
0.028984 | -0.28152 |  | -62.9737 |  | 0.30965 | -0.24391
0.029004 | -0.2729 |  | -59.917 |  | 0.29615 | -0.2332
0.029023 | -0.26201 |  | -56.9902 |  | 0.27899 | -0.21951
0.029043 | -0.25111 |  | -54.1547 |  | 0.25772 | -0.20261
0.029063 | -0.23912 |  | -51.086 |  | 0.23171 | -0.18218
0.029082 | -0.22516 |  | -47.7694 |  | 0.20174 | -0.15842
0.029102 | -0.21113 |  | -44.4322 |  | 0.169 | -0.1325
0.029121 | -0.19665 |  | -41.2015 |  | 0.13375 | -0.10475
0.029141 | -0.1829 |  | -38.023 |  | 0.096584 | -0.075569
0.02916 | -0.16894 |  | -34.6999 |  | 0.05834 | -0.045492
0.02918 | -0.15419 |  | -31.2444 |  | 0.018305 | -0.01407
0.029199 | -0.14019 |  | -27.787 |  | -0.022676 | 0.018006
0.029219 | -0.12573 |  | -24.2133 |  | -0.062518 | 0.049364
0.029238 | -0.1117 |  | -20.7099 |  | -0.10088 | 0.079485
0.029258 | -0.097995 |  | -17.2115 |  | -0.13747 | 0.10797
0.029277 | -0.083702 |  | -13.6218 |  | -0.17261 | 0.1352
0.029297 | -0.069939 |  | -10.1478 |  | -0.20572 | 0.16114
0.029316 | -0.0558 |  | -6.4655 |  | -0.2349 | 0.18417
0.029336 | -0.042071 |  | -2.8425 |  | -0.26072 | 0.20406
0.029355 | -0.029188 |  | 0.5851 |  | -0.28236 | 0.22067
0.029375 | -0.01517 |  | 4.3729 |  | -0.29905 | 0.23366
0.029395 | -0.0018525 |  | 7.8131 |  | -0.31323 | 0.24457
0.029414 | 0.010423 |  | 11.0756 |  | -0.32278 | 0.25203
0.029434 | 0.024101 |  | 15.032 |  | -0.32571 | 0.25424
0.029453 | 0.037177 |  | 18.4815 |  | -0.32471 | 0.25317
0.029473 | 0.04902 |  | 21.7111 |  | -0.31896 | 0.24873
0.029492 | 0.061367 |  | 25.5817 |  | -0.30789 | 0.24018
0.029512 | 0.072709 |  | 28.7703 |  | -0.29362 | 0.22873
0.029531 | 0.083069 |  | 31.8997 |  | -0.27468 | 0.21376
0.029551 | 0.093452 |  | 35.5772 |  | -0.25043 | 0.19473
0.02957 | 0.10324 |  | 38.7646 |  | -0.22313 | 0.17303
0.02959 | 0.11343 |  | 42.0567 |  | -0.19263 | 0.14891
0.029609 | 0.12343 |  | 45.3921 |  | -0.159 | 0.12244
0.029629 | 0.13218 |  | 48.2382 |  | -0.12313 | 0.094193
0.029648 | 0.14159 |  | 51.3754 |  | -0.084822 | 0.064103
0.029668 | 0.15108 |  | 54.5158 |  | -0.045431 | 0.032919
0.029687 | 0.15937 |  | 57.2567 |  | -0.0054942 | 0.0014033
0.029707 | 0.16836 |  | 60.2884 |  | 0.034859 | -0.030141
0.029727 | 0.17742 |  | 63.2102 |  | 0.073609 | -0.060645
0.029746 | 0.18505 |  | 65.6587 |  | 0.11109 | -0.09012
0.029766 | 0.19296 |  | 68.2939 |  | 0.14768 | -0.11869
0.029785 | 0.20111 |  | 70.8686 |  | 0.18162 | -0.14531
0.029805 | 0.20902 |  | 73.3436 |  | 0.21296 | -0.16987
0.029824 | 0.21671 |  | 75.7625 |  | 0.24151 | -0.19208
0.029844 | 0.22346 |  | 77.8588 |  | 0.26564 | -0.21089
0.029863 | 0.23067 |  | 80.1184 |  | 0.28498 | -0.22587
0.029883 | 0.23762 |  | 82.102 |  | 0.30051 | -0.23766
0.029902 | 0.24335 |  | 83.7903 |  | 0.31277 | -0.24701
0.029922 | 0.25011 |  | 85.8838 |  | 0.31993 | -0.25259
0.029941 | 0.25657 |  | 87.6248 |  | 0.32132 | -0.25359
0.029961 | 0.2616 |  | 89.0386 |  | 0.31892 | -0.25135
0.02998 | 0.26717 |  | 90.683 |  | 0.31138 | -0.24509
0.03 | 0.27237 |  | 91.9551 |  | 0.29812 | -0.2346
0.03002 | 0.27674 |  | 92.9965 |  | 0.28219 | -0.22187
0.030039 | 0.28125 |  | 94.2223 |  | 0.26215 | -0.20605
0.030059 | 0.28534 |  | 95.204 |  | 0.23628 | -0.18584
0.030078 | 0.28932 |  | 96.0531 |  | 0.20709 | -0.16257
0.030098 | 0.29289 |  | 96.8035 |  | 0.17521 | -0.13711
0.030117 | 0.29541 |  | 97.2133 |  | 0.14026 | -0.10966
0.030137 | 0.29813 |  | 97.6891 |  | 0.10357 | -0.081003
0.030156 | 0.30072 |  | 98.0399 |  | 0.065436 | -0.051021
0.030176 | 0.30253 |  | 98.1857 |  | 0.025547 | -0.019525
0.030195 | 0.30431 |  | 98.3663 |  | -0.015035 | 0.01237
0.030215 | 0.30551 |  | 98.1845 |  | -0.055258 | 0.043805
0.030234 | 0.30588 |  | 97.8293 |  | -0.093912 | 0.073988
0.030254 | 0.30605 |  | 97.4559 |  | -0.13085 | 0.103
0.030273 | 0.30601 |  | 97.0014 |  | -0.16647 | 0.13096
0.030293 | 0.30597 |  | 96.5022 |  | -0.19944 | 0.15667
0.030312 | 0.30511 |  | 95.6341 |  | -0.22959 | 0.18007
0.030332 | 0.30319 |  | 94.6808 |  | -0.25654 | 0.20097
0.030352 | 0.30151 |  | 93.6953 |  | -0.27891 | 0.21846
0.030371 | 0.29923 |  | 92.3346 |  | -0.29687 | 0.2324
0.030391 | 0.2966 |  | 91.1012 |  | -0.31095 | 0.2431
0.03041 | 0.29437 |  | 89.8394 |  | -0.32098 | 0.25093
0.03043 | 0.29055 |  | 88.0575 |  | -0.32601 | 0.25486
0.030449 | 0.28633 |  | 86.3673 |  | -0.32597 | 0.2546
0.030469 | 0.28254 |  | 84.6391 |  | -0.32114 | 0.25058
0.030488 | 0.27754 |  | 82.5078 |  | -0.31111 | 0.24263
0.030508 | 0.27247 |  | 80.522 |  | -0.29673 | 0.23145
0.030527 | 0.26727 |  | 78.4213 |  | -0.27867 | 0.21715
0.030547 | 0.26171 |  | 76.0737 |  | -0.25646 | 0.19949
0.030566 | 0.25577 |  | 73.7143 |  | -0.22981 | 0.17856
0.030586 | 0.24861 |  | 71.0801 |  | -0.19877 | 0.15412
0.030605 | 0.24194 |  | 68.5752 |  | -0.16515 | 0.12747
0.030625 | 0.23536 |  | 65.9734 |  | -0.13032 | 0.099915
0.030645 | 0.22741 |  | 62.9944 |  | -0.092791 | 0.070525
0.030664 | 0.2196 |  | 60.2927 |  | -0.053315 | 0.03947
0.030684 | 0.21189 |  | 57.3569 |  | -0.013864 | 0.008163
0.030703 | 0.20323 |  | 54.0804 |  | 0.026461 | -0.023508
0.030723 | 0.19446 |  | 51.1492 |  | 0.066349 | -0.054732
0.030742 | 0.18545 |  | 48.0586 |  | 0.1044 | -0.08464
0.030762 | 0.17606 |  | 44.7389 |  | 0.1411 | -0.11349
0.030781 | 0.16672 |  | 41.5327 |  | 0.175 | -0.14016
0.030801 | 0.1566 |  | 38.0459 |  | 0.2067 | -0.16478
0.03082 | 0.14675 |  | 34.6491 |  | 0.23618 | -0.18761
0.03084 | 0.1374 |  | 31.4242 |  | 0.26106 | -0.20718
0.030859 | 0.12659 |  | 27.7343 |  | 0.28168 | -0.22337
0.030879 | 0.11596 |  | 24.2007 |  | 0.29854 | -0.23623
0.030898 | 0.10589 |  | 20.8089 |  | 0.31075 | -0.24541
0.030918 | 0.094799 |  | 17.1157 |  | 0.31855 | -0.2514
0.030937 | 0.084017 |  | 13.6328 |  | 0.32221 | -0.25407
0.030957 | 0.073168 |  | 10.0329 |  | 0.32035 | -0.25249
0.030977 | 0.061887 |  | 6.3535 |  | 0.31332 | -0.24674
0.030996 | 0.050876 |  | 2.8462 |  | 0.30187 | -0.23731
0.031016 | 0.039416 |  | -0.89447 |  | 0.2858 | -0.22464
0.031035 | 0.02856 |  | -4.3599 |  | 0.26639 | -0.20939
0.031055 | 0.017692 |  | -7.796 |  | 0.24248 | -0.19061
0.031074 | 0.0055689 |  | -11.6762 |  | 0.21385 | -0.16807
0.031094 | -0.0058087 |  | -15.1323 |  | 0.18215 | -0.14274
0.031113 | -0.016989 |  | -18.6514 |  | 0.14708 | -0.11509
0.031133 | -0.028827 |  | -22.452 |  | 0.11116 | -0.086907
0.031152 | -0.039808 |  | -25.6638 |  | 0.074438 | -0.057996
0.031172 | -0.050636 |  | -29.0314 |  | 0.034164 | -0.026531
0.031191 | -0.061673 |  | -32.5645 |  | -0.0069056 | 0.0058334
0.031211 | -0.072401 |  | -35.8452 |  | -0.046982 | 0.037402
0.03123 | -0.083629 |  | -39.447 |  | -0.086355 | 0.068053
0.03125 | -0.094111 |  | -42.7365 |  | -0.12328 | 0.09696
0.03127 | -0.10356 |  | -45.683 |  | -0.15858 | 0.12454
0.031289 | -0.11367 |  | -48.913 |  | -0.19285 | 0.15114
0.031309 | -0.12328 |  | -51.8526 |  | -0.22378 | 0.17536
0.031328 | -0.13282 |  | -54.8525 |  | -0.25123 | 0.19678
0.031348 | -0.14322 |  | -58.1721 |  | -0.27481 | 0.21507
0.031367 | -0.15233 |  | -60.9862 |  | -0.29315 | 0.22929
0.031387 | -0.16087 |  | -63.6535 |  | -0.30773 | 0.24046
0.031406 | -0.16982 |  | -66.4327 |  | -0.31886 | 0.24904
0.031426 | -0.17831 |  | -68.9369 |  | -0.32519 | 0.25389
0.031445 | -0.18684 |  | -71.5214 |  | -0.32668 | 0.25498
0.031465 | -0.19532 |  | -74.1446 |  | -0.32269 | 0.25186
0.031484 | -0.20361 |  | -76.5176 |  | -0.31298 | 0.24415
0.031504 | -0.21136 |  | -78.6963 |  | -0.29914 | 0.23313
0.031523 | -0.21822 |  | -80.6601 |  | -0.28224 | 0.21966
0.031543 | -0.22549 |  | -82.7546 |  | -0.26111 | 0.20316
0.031563 | -0.23311 |  | -84.8988 |  | -0.23537 | 0.18295
0.031582 | -0.2397 |  | -86.5945 |  | -0.20586 | 0.15936
0.031602 | -0.24607 |  | -88.3187 |  | -0.17237 | 0.13287
0.031621 | -0.25255 |  | -90.0728 |  | -0.13643 | 0.10443
0.031641 | -0.25804 |  | -91.3402 |  | -0.1 | 0.075631
0.03166 | -0.26357 |  | -92.6882 |  | -0.062066 | 0.045958
0.03168 | -0.26933 |  | -94.0325 |  | -0.02179 | 0.01437
0.031699 | -0.27428 |  | -95.0273 |  | 0.018714 | -0.017684
0.031719 | -0.27916 |  | -96.0635 |  | 0.058257 | -0.048941
0.031738 | -0.28369 |  | -96.9281 |  | 0.097342 | -0.079368
0.031758 | -0.28779 |  | -97.5888 |  | 0.1342 | -0.10807
0.031777 | -0.29186 |  | -98.1651 |  | 0.16823 | -0.13494
0.031797 | -0.29524 |  | -98.5465 |  | 0.20091 | -0.16063
0.031816 | -0.29882 |  | -99.0032 |  | 0.23085 | -0.18392
0.031836 | -0.3024 |  | -99.2857 |  | 0.25659 | -0.20398
0.031855 | -0.30466 |  | -99.1787 |  | 0.27815 | -0.22079
0.031875 | -0.30693 |  | -99.1243 |  | 0.29553 | -0.2341
0.031895 | -0.30951 |  | -98.9679 |  | 0.30892 | -0.24435
0.031914 | -0.31115 |  | -98.4813 |  | 0.31767 | -0.25105
0.031934 | -0.31245 |  | -98.0097 |  | 0.32175 | -0.25397
0.031953 | -0.3138 |  | -97.5263 |  | 0.32123 | -0.25329
0.031973 | -0.31478 |  | -96.7848 |  | 0.31543 | -0.24851
0.031992 | -0.31501 |  | -95.7775 |  | 0.3045 | -0.23978
0.032012 | -0.31504 |  | -94.736 |  | 0.28923 | -0.22749
0.032031 | -0.31571 |  | -93.7025 |  | 0.27072 | -0.21271
0.032051 | -0.31556 |  | -92.2871 |  | 0.24765 | -0.19487
0.03207 | -0.31452 |  | -90.853 |  | 0.21977 | -0.17292
0.03209 | -0.31432 |  | -89.4788 |  | 0.18911 | -0.14828
0.032109 | -0.31388 |  | -87.6662 |  | 0.15497 | -0.12142
0.032129 | -0.31259 |  | -85.871 |  | 0.11848 | -0.092896
0.032148 | -0.31135 |  | -84.0033 |  | 0.081621 | -0.063819
0.032168 | -0.31028 |  | -81.8238 |  | 0.042924 | -0.033378
0.032188 | -0.30897 |  | -79.7157 |  | 0.0019294 | -0.0011481
0.032207 | -0.30701 |  | -77.4465 |  | -0.039256 | 0.031172
0.032227 | -0.30485 |  | -75.1366 |  | -0.078595 | 0.061997
0.032246 | -0.30197 |  | -72.7882 |  | -0.11583 | 0.0912
0.032266 | -0.29742 |  | -70.015 |  | -0.15164 | 0.11907
0.032285 | -0.29221 |  | -67.4325 |  | -0.18589 | 0.14574
0.032305 | -0.28633 |  | -64.8349 |  | -0.21756 | 0.17063
0.032324 | -0.27814 |  | -61.697 |  | -0.24609 | 0.19283
0.032344 | -0.26817 |  | -58.9916 |  | -0.27045 | 0.21165
0.032363 | -0.25759 |  | -56.1819 |  | -0.28974 | 0.22664
0.032383 | -0.24602 |  | -52.7758 |  | -0.30529 | 0.23856
0.032402 | -0.23315 |  | -49.9182 |  | -0.31708 | 0.24764
0.032422 | -0.21893 |  | -46.6957 |  | -0.3239 | 0.253
0.032441 | -0.20474 |  | -43.1383 |  | -0.32635 | 0.25479
0.032461 | -0.19158 |  | -40.2616 |  | -0.32391 | 0.25272
0.03248 | -0.17744 |  | -36.8518 |  | -0.31561 | 0.24618
0.0325 | -0.16331 |  | -33.3414 |  | -0.30281 | 0.23613
0.03252 | -0.15049 |  | -30.2302 |  | -0.28568 | 0.22265
0.032539 | -0.1358 |  | -26.4437 |  | -0.2648 | 0.20617
0.032559 | -0.12069 |  | -22.7928 |  | -0.24136 | 0.18752
0.032578 | -0.10745 |  | -19.6146 |  | -0.21217 | 0.16467
0.032598 | -0.093939 |  | -16.0258 |  | -0.17852 | 0.13811
0.032617 | -0.079783 |  | -12.4502 |  | -0.14439 | 0.11075
0.032637 | -0.065645 |  | -8.9732 |  | -0.10734 | 0.081694
0.032656 | -0.051708 |  | -5.238 |  | -0.068671 | 0.051341
0.032676 | -0.038127 |  | -1.6663 |  | -0.030217 | 0.021005
0.032695 | -0.024337 |  | 1.9093 |  | 0.010261 | -0.010742
0.032715 | -0.01082 |  | 5.4942 |  | 0.050801 | -0.042745
0.032734 | 0.0016882 |  | 8.8107 |  | 0.089547 | -0.073126
0.032754 | 0.014812 |  | 12.4268 |  | 0.12665 | -0.10221
0.032773 | 0.028501 |  | 16.1744 |  | 0.1616 | -0.12965
0.032793 | 0.041092 |  | 19.6478 |  | 0.19461 | -0.15529
0.032813 | 0.053168 |  | 23.0271 |  | 0.22487 | -0.17897
0.032832 | 0.065018 |  | 26.4043 |  | 0.25109 | -0.19955
0.032852 | 0.076214 |  | 29.9122 |  | 0.2739 | -0.21719
0.032871 | 0.086754 |  | 33.315 |  | 0.29261 | -0.23175
0.032891 | 0.096987 |  | 36.67 |  | 0.30614 | -0.24233
0.03291 | 0.10719 |  | 40.1072 |  | 0.31603 | -0.24968
0.03293 | 0.11656 |  | 43.1346 |  | 0.32136 | -0.25358
0.032949 | 0.12571 |  | 46.1726 |  | 0.32126 | -0.25333
0.032969 | 0.13543 |  | 49.4561 |  | 0.31675 | -0.2496
0.032988 | 0.1445 |  | 52.3601 |  | 0.30689 | -0.24181
0.033008 | 0.15347 |  | 55.3749 |  | 0.29274 | -0.23024
0.033027 | 0.16285 |  | 58.5316 |  | 0.27463 | -0.21574
0.033047 | 0.17144 |  | 61.1831 |  | 0.25175 | -0.19792
0.033066 | 0.17957 |  | 63.899 |  | 0.22557 | -0.17717
0.033086 | 0.18759 |  | 66.6257 |  | 0.19553 | -0.15334
0.033105 | 0.19556 |  | 69.1136 |  | 0.16167 | -0.12656
0.033125 | 0.20388 |  | 71.7852 |  | 0.12615 | -0.098539
0.033145 | 0.21148 |  | 74.1927 |  | 0.088821 | -0.069339
0.033164 | 0.21868 |  | 76.417 |  | 0.049502 | -0.038487
0.033184 | 0.22611 |  | 78.7054 |  | 0.009681 | -0.0070339
0.033203 | 0.23272 |  | 80.6475 |  | -0.030559 | 0.024582
0.033223 | 0.23955 |  | 82.7713 |  | -0.070697 | 0.055873
0.033242 | 0.24639 |  | 84.7699 |  | -0.10869 | 0.0856
0.033262 | 0.25185 |  | 86.2388 |  | -0.14475 | 0.11385
0.033281 | 0.25776 |  | 88.1009 |  | -0.17957 | 0.1409
0.033301 | 0.26344 |  | 89.6496 |  | -0.212 | 0.1662
0.03332 | 0.26821 |  | 90.8291 |  | -0.24084 | 0.18874
0.03334 | 0.27385 |  | 92.5286 |  | -0.26572 | 0.20806
0.033359 | 0.27842 |  | 93.596 |  | -0.28631 | 0.22416
0.033379 | 0.28208 |  | 94.39 |  | -0.30228 | 0.23645
0.033398 | 0.2867 |  | 95.6119 |  | -0.31493 | 0.246
0.033418 | 0.29005 |  | 96.199 |  | -0.32364 | 0.25275
0.033438 | 0.29311 |  | 96.828 |  | -0.32631 | 0.2548
0.033457 | 0.29683 |  | 97.6154 |  | -0.32414 | 0.25309
0.033477 | 0.29886 |  | 97.689 |  | -0.31754 | 0.24772
0.033496 | 0.30104 |  | 98.0594 |  | -0.30565 | 0.23818
0.033516 | 0.30358 |  | 98.4316 |  | -0.28975 | 0.22576
0.033535 | 0.30444 |  | 98.1277 |  | -0.27007 | 0.21019
0.033555 | 0.30551 |  | 98.1125 |  | -0.2458 | 0.19097
0.033574 | 0.30603 |  | 97.8536 |  | -0.21733 | 0.16862
0.033594 | 0.30547 |  | 97.2293 |  | -0.18534 | 0.14329
0.033613 | 0.30587 |  | 96.9633 |  | -0.15122 | 0.11623
0.033633 | 0.30535 |  | 96.2308 |  | -0.11519 | 0.087919
0.033652 | 0.30389 |  | 95.2864 |  | -0.076705 | 0.057698
0.033672 | 0.30274 |  | 94.4901 |  | -0.03729 | 0.02656
0.033691 | 0.30068 |  | 93.2702 |  | 0.0030418 | -0.0051319
0.033711 | 0.29848 |  | 92.1354 |  | 0.043516 | -0.03692
0.03373 | 0.29584 |  | 90.8068 |  | 0.082062 | -0.067267
0.03375 | 0.2922 |  | 89.0046 |  | 0.11978 | -0.096797
0.03377 | 0.28926 |  | 87.5128 |  | 0.15545 | -0.12488
0.033789 | 0.28575 |  | 85.878 |  | 0.18801 | -0.1504
0.033809 | 0.28127 |  | 84.001 |  | 0.21949 | -0.17481
0.033828 | 0.27707 |  | 82.244 |  | 0.24737 | -0.19671
0.033848 | 0.27141 |  | 79.8445 |  | 0.27005 | -0.21459
0.033867 | 0.26522 |  | 77.4511 |  | 0.28975 | -0.22966
0.033887 | 0.25993 |  | 75.4669 |  | 0.30464 | -0.24089
0.033906 | 0.25354 |  | 72.8643 |  | 0.31425 | -0.24838
0.033926 | 0.24698 |  | 70.3918 |  | 0.32113 | -0.25359
0.033945 | 0.24032 |  | 67.9715 |  | 0.32281 | -0.25464
0.033965 | 0.23212 |  | 64.8289 |  | 0.31838 | -0.25104
0.033984 | 0.2248 |  | 62.1308 |  | 0.30981 | -0.24402
0.034004 | 0.21762 |  | 59.4732 |  | 0.29601 | -0.23303
0.034023 | 0.20877 |  | 56.2167 |  | 0.27843 | -0.21902
0.034043 | 0.20045 |  | 53.327 |  | 0.25779 | -0.20265
0.034063 | 0.19201 |  | 50.298 |  | 0.23169 | -0.18222
0.034082 | 0.18241 |  | 46.8953 |  | 0.20172 | -0.1584
0.034102 | 0.17293 |  | 43.6613 |  | 0.16915 | -0.13253
0.034121 | 0.16338 |  | 40.3012 |  | 0.1335 | -0.10458
0.034141 | 0.15415 |  | 37.0308 |  | 0.096505 | -0.075484
0.03416 | 0.14451 |  | 33.6622 |  | 0.058114 | -0.045295
0.03418 | 0.13378 |  | 30.0792 |  | 0.017739 | -0.013615
0.034199 | 0.12356 |  | 26.7101 |  | -0.02284 | 0.018328
0.034219 | 0.11277 |  | 23.011 |  | -0.062267 | 0.04933
0.034238 | 0.10174 |  | 19.4176 |  | -0.10064 | 0.07925
0.034258 | 0.091635 |  | 16.161 |  | -0.13782 | 0.10828
0.034277 | 0.0805 |  | 12.3488 |  | -0.17263 | 0.13562
0.034297 | 0.069098 |  | 8.6997 |  | -0.20528 | 0.16099
0.034316 | 0.058285 |  | 5.2958 |  | -0.23553 | 0.18438
0.034336 | 0.047021 |  | 1.4923 |  | -0.26107 | 0.2044
0.034355 | 0.035879 |  | -2.0937 |  | -0.28221 | 0.22094
0.034375 | 0.024594 |  | -5.6148 |  | -0.29997 | 0.23448
0.034395 | 0.012972 |  | -9.3046 |  | -0.31325 | 0.24464
0.034414 | 0.0018673 |  | -12.8023 |  | -0.32195 | 0.25141
0.034434 | -0.0095119 |  | -16.3789 |  | -0.32619 | 0.25461
0.034453 | -0.021008 |  | -19.9225 |  | -0.32529 | 0.25389
0.034473 | -0.031882 |  | -23.3421 |  | -0.31928 | 0.24908
0.034492 | -0.043453 |  | -26.9749 |  | -0.30837 | 0.2404
0.034512 | -0.054894 |  | -30.3946 |  | -0.29323 | 0.22846
0.034531 | -0.065201 |  | -33.6555 |  | -0.27428 | 0.21333
0.034551 | -0.075943 |  | -37.1418 |  | -0.25097 | 0.19503
0.03457 | -0.086817 |  | -40.4414 |  | -0.22332 | 0.17342
0.03459 | -0.097331 |  | -43.7293 |  | -0.19217 | 0.14862
0.034609 | -0.10749 |  | -47.0079 |  | -0.15846 | 0.12186
0.034629 | -0.11699 |  | -49.9857 |  | -0.12259 | 0.093664
0.034648 | -0.12689 |  | -53.0891 |  | -0.084616 | 0.063753
0.034668 | -0.13649 |  | -56.0239 |  | -0.04525 | 0.032734
0.034688 | -0.14559 |  | -58.8747 |  | -0.0055406 | 0.0014182
0.034707 | -0.15532 |  | -61.9673 |  | 0.034595 | -0.03016
0.034727 | -0.16395 |  | -64.5335 |  | 0.074403 | -0.061337
0.034746 | -0.17211 |  | -67.0827 |  | 0.11184 | -0.090895
0.034766 | -0.18133 |  | -69.9552 |  | 0.14788 | -0.11904
0.034785 | -0.18971 |  | -72.3348 |  | 0.18252 | -0.14589
0.034805 | -0.19756 |  | -74.7226 |  | 0.21352 | -0.17034
0.034824 | -0.20565 |  | -77.2085 |  | 0.24151 | -0.19219
0.034844 | -0.2131 |  | -79.2504 |  | 0.26606 | -0.2112
0.034863 | -0.22062 |  | -81.3363 |  | 0.28586 | -0.22654
0.034883 | -0.22789 |  | -83.4304 |  | 0.30161 | -0.2386
0.034902 | -0.23452 |  | -85.269 |  | 0.31345 | -0.24776
0.034922 | -0.24153 |  | -87.1061 |  | 0.3206 | -0.25326
0.034941 | -0.24793 |  | -88.8038 |  | 0.32264 | -0.25456
0.034961 | -0.25385 |  | -90.3486 |  | 0.3197 | -0.25202
0.03498 | -0.25993 |  | -91.7141 |  | 0.31172 | -0.24563
0.035 | -0.26496 |  | -92.8339 |  | 0.29922 | -0.23553
0.03502 | -0.27009 |  | -94.1344 |  | 0.2828 | -0.22245
0.035039 | -0.27568 |  | -95.3602 |  | 0.26234 | -0.20629
0.035059 | -0.28014 |  | -96.1499 |  | 0.23775 | -0.18674
0.035078 | -0.28439 |  | -96.9798 |  | 0.20842 | -0.16364
0.035098 | -0.28866 |  | -97.728 |  | 0.17605 | -0.13802
0.035117 | -0.29249 |  | -98.232 |  | 0.14176 | -0.11096
0.035137 | -0.29626 |  | -98.724 |  | 0.10463 | -0.08197
0.035156 | -0.29925 |  | -98.8983 |  | 0.066015 | -0.051487
0.035176 | -0.30203 |  | -98.9657 |  | 0.026408 | -0.020197
0.035195 | -0.30498 |  | -99.0839 |  | -0.01412 | 0.011571
0.035215 | -0.30717 |  | -98.8712 |  | -0.054059 | 0.042775
0.035234 | -0.30933 |  | -98.7271 |  | -0.092603 | 0.072913
0.035254 | -0.31137 |  | -98.4162 |  | -0.12973 | 0.10208
0.035273 | -0.31206 |  | -97.5773 |  | -0.16561 | 0.13003
0.035293 | -0.31291 |  | -97.0058 |  | -0.19904 | 0.15605
0.035312 | -0.31445 |  | -96.3206 |  | -0.22886 | 0.17939
0.035332 | -0.31479 |  | -95.2436 |  | -0.25533 | 0.19991
0.035352 | -0.31481 |  | -94.3926 |  | -0.27774 | 0.21736
0.035371 | -0.31515 |  | -93.1769 |  | -0.29561 | 0.23127
0.035391 | -0.31516 |  | -91.6886 |  | -0.30999 | 0.24229
0.03541 | -0.31493 |  | -90.3437 |  | -0.32012 | 0.25013
0.03543 | -0.31391 |  | -88.7443 |  | -0.32508 | 0.25389
0.035449 | -0.31322 |  | -87.0714 |  | -0.32517 | 0.2539
0.035469 | -0.31282 |  | -85.1844 |  | -0.31967 | 0.24957
0.035488 | -0.31122 |  | -83.1673 |  | -0.3099 | 0.24168
0.035508 | -0.30986 |  | -81.2351 |  | -0.2965 | 0.23099
0.035527 | -0.30851 |  | -78.9688 |  | -0.27782 | 0.21642
0.035547 | -0.30602 |  | -76.7067 |  | -0.25542 | 0.19874
0.035566 | -0.30336 |  | -74.4342 |  | -0.22898 | 0.17789
0.035586 | -0.30015 |  | -71.8818 |  | -0.19761 | 0.15312
0.035605 | -0.29619 |  | -69.3894 |  | -0.16448 | 0.12663
0.035625 | -0.29082 |  | -66.6247 |  | -0.12966 | 0.099274
0.035645 | -0.28316 |  | -63.7165 |  | -0.092009 | 0.069913
0.035664 | -0.27561 |  | -61.1272 |  | -0.053004 | 0.038991
0.035684 | -0.26701 |  | -58.2406 |  | -0.012698 | 0.0071962
0.035703 | -0.2548 |  | -55.217 |  | 0.027891 | -0.02479
0.035723 | -0.24231 |  | -52.2573 |  | 0.067186 | -0.055721
0.035742 | -0.22949 |  | -48.7052 |  | 0.10537 | -0.085501
0.035762 | -0.21533 |  | -45.4389 |  | 0.14144 | -0.11385
0.035781 | -0.2025 |  | -42.6741 |  | 0.17562 | -0.14059
0.035801 | -0.18904 |  | -39.3289 |  | 0.2081 | -0.16583
0.03582 | -0.17434 |  | -35.9038 |  | 0.23676 | -0.18838
0.03584 | -0.15989 |  | -32.5118 |  | 0.26187 | -0.20796
0.035859 | -0.1448 |  | -28.8332 |  | 0.28316 | -0.22434
0.035879 | -0.13074 |  | -25.4806 |  | 0.29924 | -0.23683
0.035898 | -0.11716 |  | -22.1315 |  | 0.3112 | -0.24604
0.035918 | -0.10282 |  | -18.522 |  | 0.31933 | -0.25207
0.035937 | -0.089426 |  | -15.0754 |  | 0.32281 | -0.25463
0.035957 | -0.075111 |  | -11.3252 |  | 0.32138 | -0.25339
0.035977 | -0.06076 |  | -7.6416 |  | 0.31446 | -0.24774
0.035996 | -0.047901 |  | -4.3938 |  | 0.30231 | -0.23808
0.036016 | -0.033814 |  | -0.63598 |  | 0.28651 | -0.22537
0.036035 | -0.02006 |  | 3.022 |  | 0.26666 | -0.20968
0.036055 | -0.0072481 |  | 6.2848 |  | 0.24281 | -0.19088
0.036074 | 0.0063549 |  | 9.9984 |  | 0.21546 | -0.16903
0.036094 | 0.019652 |  | 13.6902 |  | 0.18317 | -0.14375
0.036113 | 0.032582 |  | 17.1995 |  | 0.14814 | -0.11602
0.036133 | 0.045045 |  | 20.6662 |  | 0.11211 | -0.087443
0.036152 | 0.056757 |  | 24.0151 |  | 0.074115 | -0.0579
0.036172 | 0.068635 |  | 27.553 |  | 0.034962 | -0.027009
0.036191 | 0.079867 |  | 31.0285 |  | -0.0057312 | 0.0049649
0.036211 | 0.090077 |  | 34.3788 |  | -0.046305 | 0.036786
0.03623 | 0.10029 |  | 37.8474 |  | -0.084639 | 0.066935
0.03625 | 0.10995 |  | 41.0248 |  | -0.12237 | 0.096056
0.03627 | 0.11929 |  | 44.1085 |  | -0.15835 | 0.12426
0.036289 | 0.1292 |  | 47.4536 |  | -0.19145 | 0.15037
0.036309 | 0.13877 |  | 50.553 |  | -0.22318 | 0.17482
0.036328 | 0.14799 |  | 53.6161 |  | -0.25114 | 0.19654
0.036348 | 0.15689 |  | 56.6371 |  | -0.27338 | 0.21401
0.036367 | 0.16526 |  | 59.2902 |  | -0.29194 | 0.22833
0.036387 | 0.17416 |  | 62.1747 |  | -0.30719 | 0.23998
0.036406 | 0.18282 |  | 65.0073 |  | -0.31825 | 0.24841
0.036426 | 0.19098 |  | 67.6321 |  | -0.32424 | 0.2532
0.036445 | 0.19931 |  | 70.3302 |  | -0.32502 | 0.25396
0.036465 | 0.20689 |  | 72.6784 |  | -0.32127 | 0.25066
0.036484 | 0.21419 |  | 74.9834 |  | -0.31234 | 0.2435
0.036504 | 0.22164 |  | 77.3128 |  | -0.29851 | 0.23282
0.036523 | 0.22853 |  | 79.4031 |  | -0.2812 | 0.219
0.036543 | 0.23554 |  | 81.6358 |  | -0.25966 | 0.20198
0.036562 | 0.24249 |  | 83.7073 |  | -0.23372 | 0.18155
0.036582 | 0.24835 |  | 85.3012 |  | -0.2043 | 0.15815
0.036602 | 0.25407 |  | 87.0549 |  | -0.17143 | 0.13226
0.036621 | 0.25983 |  | 88.7465 |  | -0.13606 | 0.10441
0.036641 | 0.26511 |  | 90.074 |  | -0.098737 | 0.075053
0.03666 | 0.27065 |  | 91.6282 |  | -0.060104 | 0.0445
0.03668 | 0.2758 |  | 92.9969 |  | -0.020836 | 0.013448
0.036699 | 0.28021 |  | 93.9796 |  | 0.019715 | -0.018241
0.036719 | 0.28443 |  | 94.9767 |  | 0.059806 | -0.049862
0.036738 | 0.28805 |  | 95.7429 |  | 0.097748 | -0.079851
0.036758 | 0.29152 |  | 96.4697 |  | 0.1347 | -0.10869
0.036777 | 0.29504 |  | 97.2498 |  | 0.16952 | -0.13589
0.036797 | 0.29793 |  | 97.8169 |  | 0.20144 | -0.16076
0.036816 | 0.30019 |  | 98.1723 |  | 0.23152 | -0.18416
0.036836 | 0.30192 |  | 98.1986 |  | 0.25758 | -0.20472
0.036855 | 0.30327 |  | 98.1843 |  | 0.27895 | -0.22131
0.036875 | 0.30458 |  | 98.2775 |  | 0.29658 | -0.23465
0.036895 | 0.30585 |  | 98.1355 |  | 0.30925 | -0.24452
0.036914 | 0.30653 |  | 97.9197 |  | 0.31802 | -0.25124
0.036934 | 0.30638 |  | 97.3731 |  | 0.32281 | -0.25475
0.036953 | 0.30585 |  | 96.5158 |  | 0.32182 | -0.25393
0.036973 | 0.30529 |  | 95.9934 |  | 0.31599 | -0.24902
0.036992 | 0.30407 |  | 95.0584 |  | 0.30504 | -0.24013
0.037012 | 0.30213 |  | 93.8982 |  | 0.28955 | -0.22769
0.037031 | 0.30058 |  | 93.0967 |  | 0.27109 | -0.21304
0.037051 | 0.29824 |  | 91.614 |  | 0.2479 | -0.19508
0.03707 | 0.29479 |  | 90.0274 |  | 0.22002 | -0.17301
0.03709 | 0.29186 |  | 88.7508 |  | 0.18907 | -0.14833
0.037109 | 0.28831 |  | 86.896 |  | 0.15497 | -0.12142
0.037129 | 0.28427 |  | 85.1192 |  | 0.11879 | -0.092982
0.037148 | 0.2801 |  | 83.4389 |  | 0.081488 | -0.063737
0.037168 | 0.2744 |  | 81.1363 |  | 0.042307 | -0.0329
0.037187 | 0.26883 |  | 78.9444 |  | 0.0016645 | -0.00092636
0.037207 | 0.26376 |  | 76.868 |  | -0.038885 | 0.030833
0.037227 | 0.2574 |  | 74.3515 |  | -0.078107 | 0.061577
0.037246 | 0.25106 |  | 72.0356 |  | -0.11566 | 0.091
0.037266 | 0.24456 |  | 69.5739 |  | -0.15178 | 0.1192
0.037285 | 0.23683 |  | 66.6049 |  | -0.18585 | 0.14579
0.037305 | 0.22949 |  | 63.9727 |  | -0.21725 | 0.17029
0.037324 | 0.22191 |  | 61.1996 |  | -0.24565 | 0.1924
0.037344 | 0.21392 |  | 58.1821 |  | -0.27008 | 0.2114
0.037363 | 0.20614 |  | 55.3906 |  | -0.28963 | 0.22654
0.037383 | 0.1972 |  | 52.2066 |  | -0.30487 | 0.23826
0.037402 | 0.18816 |  | 49.0077 |  | -0.31653 | 0.24722
0.037422 | 0.17902 |  | 45.872 |  | -0.32371 | 0.25278
0.037441 | 0.16896 |  | 42.3299 |  | -0.32577 | 0.25447
0.037461 | 0.15968 |  | 39.1533 |  | -0.32304 | 0.25221
0.03748 | 0.1503 |  | 35.9594 |  | -0.31514 | 0.24571
0.0375 | 0.13995 |  | 32.3545 |  | -0.30208 | 0.23536
0.03752 | 0.12985 |  | 29.0241 |  | -0.28504 | 0.22201
0.037539 | 0.1194 |  | 25.4215 |  | -0.26462 | 0.20587
0.037559 | 0.10862 |  | 21.7 |  | -0.24014 | 0.18655
0.037578 | 0.098164 |  | 18.3823 |  | -0.21122 | 0.16383
0.037598 | 0.087371 |  | 14.7498 |  | -0.17847 | 0.13792
0.037617 | 0.076498 |  | 11.119 |  | -0.14322 | 0.10998
0.037637 | 0.065621 |  | 7.6484 |  | -0.10651 | 0.081123
0.037656 | 0.054208 |  | 3.8602 |  | -0.068326 | 0.051218
0.037676 | 0.043092 |  | 0.277 |  | -0.028948 | 0.020127
0.037695 | 0.03212 |  | -3.2408 |  | 0.011213 | -0.0117
0.037715 | 0.020757 |  | -6.8928 |  | 0.051648 | -0.043457
0.037734 | 0.0095461 |  | -10.3795 |  | 0.090753 | -0.074104
0.037754 | -0.0019965 |  | -14.0711 |  | 0.12751 | -0.10298
0.037773 | -0.013572 |  | -17.6882 |  | 0.16226 | -0.13017
0.037793 | -0.024635 |  | -21.0518 |  | 0.19517 | -0.15596
0.037812 | -0.035985 |  | -24.6221 |  | 0.22558 | -0.17969
0.037832 | -0.047389 |  | -28.1241 |  | 0.25236 | -0.20052
0.037852 | -0.058434 |  | -31.4975 |  | 0.27505 | -0.21824
0.037871 | -0.069365 |  | -34.9641 |  | 0.29357 | -0.23243
0.037891 | -0.080178 |  | -38.3507 |  | 0.30719 | -0.2429
0.03791 | -0.09072 |  | -41.595 |  | 0.31639 | -0.25001
0.03793 | -0.10075 |  | -44.7597 |  | 0.32155 | -0.25369
0.037949 | -0.11069 |  | -47.9347 |  | 0.32184 | -0.25377
0.037969 | -0.1208 |  | -51.1417 |  | 0.31747 | -0.25015
0.037988 | -0.13048 |  | -54.181 |  | 0.30811 | -0.24247
0.038008 | -0.13982 |  | -57.0891 |  | 0.2934 | -0.23077
0.038027 | -0.14909 |  | -60.0189 |  | 0.27462 | -0.21586
0.038047 | -0.15809 |  | -62.7868 |  | 0.25239 | -0.19831
0.038066 | -0.16683 |  | -65.4617 |  | 0.22595 | -0.17753
0.038086 | -0.17564 |  | -68.2507 |  | 0.19574 | -0.15366
0.038105 | -0.18456 |  | -70.9483 |  | 0.16236 | -0.12729
0.038125 | -0.19289 |  | -73.344 |  | 0.12611 | -0.098735
0.038145 | -0.20053 |  | -75.6015 |  | 0.088777 | -0.069279
0.038164 | -0.20856 |  | -77.9863 |  | 0.050137 | -0.038852
0.038184 | -0.2166 |  | -80.2074 |  | 0.0096124 | -0.007075
0.038203 | -0.22362 |  | -82.0992 |  | -0.030576 | 0.024568
0.038223 | -0.23066 |  | -84.1643 |  | -0.069744 | 0.055324
0.038242 | -0.23791 |  | -86.1641 |  | -0.10814 | 0.08529
0.038262 | -0.2442 |  | -87.7523 |  | -0.14491 | 0.11399
0.038281 | -0.25032 |  | -89.4451 |  | -0.17958 | 0.14097
0.038301 | -0.25645 |  | -90.9937 |  | -0.21183 | 0.16614
0.03832 | -0.26199 |  | -92.2128 |  | -0.24064 | 0.18864
0.03834 | -0.26746 |  | -93.5735 |  | -0.26504 | 0.20763
0.038359 | -0.27262 |  | -94.7781 |  | -0.28527 | 0.22339
0.038379 | -0.27775 |  | -95.8281 |  | -0.30227 | 0.23629
0.038398 | -0.28257 |  | -96.7395 |  | -0.31556 | 0.24653
0.038418 | -0.28615 |  | -97.2525 |  | -0.32327 | 0.25275
0.038437 | -0.29021 |  | -97.9612 |  | -0.32582 | 0.25443
0.038457 | -0.29466 |  | -98.6159 |  | -0.32397 | 0.25279
0.038477 | -0.29769 |  | -98.83 |  | -0.31667 | 0.24714
0.038496 | -0.30072 |  | -99.2031 |  | -0.30489 | 0.23784
0.038516 | -0.30372 |  | -99.3187 |  | -0.28951 | 0.22575
0.038535 | -0.30599 |  | -99.0878 |  | -0.26964 | 0.2099
0.038555 | -0.30843 |  | -99.023 |  | -0.24535 | 0.19078
0.038574 | -0.31008 |  | -98.6414 |  | -0.21707 | 0.16868
0.038594 | -0.31146 |  | -98.1692 |  | -0.18501 | 0.1432
0.038613 | -0.31303 |  | -97.7646 |  | -0.15068 | 0.11597
0.038633 | -0.3134 |  | -96.9498 |  | -0.11469 | 0.087618
0.038652 | -0.31401 |  | -96.1854 |  | -0.076532 | 0.057639
0.038672 | -0.31462 |  | -95.2163 |  | -0.037206 | 0.026673
0.038691 | -0.31415 |  | -93.8204 |  | 0.0030048 | -0.0052
0.038711 | -0.31437 |  | -92.7413 |  | 0.043477 | -0.037083
0.03873 | -0.31472 |  | -91.457 |  | 0.082367 | -0.067556
0.03875 | -0.31406 |  | -89.8456 |  | 0.11955 | -0.096793
0.03877 | -0.31375 |  | -88.4277 |  | 0.15495 | -0.12447
0.038789 | -0.31317 |  | -86.5917 |  | 0.18853 | -0.15055
0.038809 | -0.31167 |  | -84.4929 |  | 0.21963 | -0.17488
0.038828 | -0.31067 |  | -82.673 |  | 0.24704 | -0.1963
0.038848 | -0.3095 |  | -80.5513 |  | 0.27058 | -0.21456
0.038867 | -0.30782 |  | -78.2513 |  | 0.28935 | -0.22913
0.038887 | -0.30568 |  | -76.0929 |  | 0.30389 | -0.24028
0.038906 | -0.30228 |  | -73.5184 |  | 0.31511 | -0.2487
0.038926 | -0.29895 |  | -70.9891 |  | 0.32114 | -0.25326
0.038945 | -0.29503 |  | -68.53 |  | 0.32167 | -0.25378
0.038965 | -0.28926 |  | -65.641 |  | 0.31813 | -0.25074
0.038984 | -0.28221 |  | -62.9774 |  | 0.3095 | -0.24356
0.039004 | -0.27337 |  | -60.1584 |  | 0.29565 | -0.23267
0.039023 | -0.26312 |  | -57.0027 |  | 0.27853 | -0.21907
0.039043 | -0.25174 |  | -54.1025 |  | 0.25714 | -0.20224
[5 empty] | 0.23107 | -0.1817
[5 empty] | 0.20145 | -0.15805
[5 empty] | 0.168 | -0.13177
[5 empty] | 0.13277 | -0.10397
[5 empty] | 0.096384 | -0.075178
[5 empty] | 0.05767 | -0.044819
[5 empty] | 0.017565 | -0.013197
[5 empty] | -0.023388 | 0.018891
[5 empty] | -0.063324 | 0.050183
[5 empty] | -0.10144 | 0.080022
[5 empty] | -0.13823 | 0.10867
[5 empty] | -0.17285 | 0.1357
[5 empty] | -0.20576 | 0.1612
[5 empty] | -0.2359 | 0.18468
[5 empty] | -0.26142 | 0.20472
[5 empty] | -0.28252 | 0.22112
[5 empty] | -0.2998 | 0.23426
[5 empty] | -0.3134 | 0.24461
[5 empty] | -0.32235 | 0.25181
[5 empty] | -0.32615 | 0.25474
[5 empty] | -0.32514 | 0.2538
[5 empty] | -0.31935 | 0.24923
[5 empty] | -0.30842 | 0.24055
[5 empty] | -0.29299 | 0.22838
[5 empty] | -0.27415 | 0.2133
[5 empty] | -0.25102 | 0.1951
[5 empty] | -0.22343 | 0.17354
[5 empty] | -0.19249 | 0.14893
[5 empty] | -0.15858 | 0.12201
[5 empty] | -0.12249 | 0.093512
[5 empty] | -0.084461 | 0.063669
[5 empty] | -0.045083 | 0.032679
[5 empty] | -0.005531 | 0.0012923
[5 empty] | 0.035186 | -0.030514
[5 empty] | 0.074979 | -0.061606
[5 empty] | 0.11187 | -0.09079
[5 empty] | 0.1483 | -0.11926
[5 empty] | 0.18268 | -0.14615
[5 empty] | 0.2134 | -0.17025
[5 empty] | 0.24175 | -0.19225
[5 empty] | 0.26599 | -0.21121
[5 empty] | 0.28578 | -0.22658
[5 empty] | 0.30197 | -0.23899
[5 empty] | 0.31352 | -0.24792
[5 empty] | 0.32057 | -0.25309
[5 empty] | 0.32261 | -0.2545
[5 empty] | 0.31894 | -0.25167
[5 empty] | 0.31153 | -0.24537