## EtaStar_Disp
η* 計算シート (変位入力版) Disp→Acc: a = -(2πf)²·d/1000
■ 入力パラメータ
サンプリング周波数 fs |  | Hz | A列全体平均から自動算出
データ点数 N |  | 点
加振周波数 f | 50 | Hz | 黄色: 加振周波数
粉体質量 m_p | 1.61 | g | 黄色: 粉体のみ(基準ジグなら 0)
容器質量 m_c | 2.1 | g | 黄色: 容器(ジグ)質量
合計質量 m_tot |  | g
角周波数 ω |  | rad/s
■ 使い方
1. 「TimeData」シート: A列=時刻[s], B列=力[N], C列=変位[mm] を貼り付け
2. 黄色セルに 加振周波数 f, 粉体質量 m_p, 容器質量 m_c を入力
3. ★ η* の行に答えが自動表示
※ 加速度は a = -(2πf)²·d/1000 でシート内部換算
■ 計算式
D(f) = Σ d[n]·exp(-j2πf·t[n]) ※d はmm単位の生DFT
X(f) = -(2πf)²·D/1000 ※加速度DFT [m/s²]
Y(f) = Σ F[n]·exp(-j2πf·t[n]) ※力DFT
η* = -2π·Im(X*·Y) / (m_tot · ¦X¦²) ※論文式(2)
■ 計算結果
項目 | 値 | 単位 | 備考
Re(D) [変位DFT, mm単位]
Im(D) [変位DFT, mm単位]
Re(Y) [力DFT]
Im(Y) [力DFT]
Re(X) [加速度DFT = -ω²·D/1000]
Im(X)
¦X¦² (加速度パワー)
Re(P_cross) = Re(X)·Re(Y)+Im(X)·Im(Y)
Im(P_cross) = Re(X)·Im(Y)-Im(X)·Re(Y)
A_disp (変位振幅) |  | mm
A_acc (加速度振幅) |  | m/s²
v_c,max (容器最大速度) |  | m/s
★ η* (Reduced Loss Factor) |  | - | 論文 式(2)
(検算) E_diss [J] |  | J
(検算) 基準KE ½·m_tot·v² [J] |  | J
(検算) E_diss / KE |  | - | η* と一致するはず

## EtaStar_Acc
η* 計算シート (加速度入力版) Acc 直接使用
■ 入力パラメータ
サンプリング周波数 fs |  | Hz | A列全体平均から自動算出
データ点数 N |  | 点
加振周波数 f | 300 | Hz | 黄色: 加振周波数
粉体質量 m_p | 0.787 | g | 黄色: 粉体のみ(基準ジグなら 0)
容器質量 m_c | 0.88 | g | 黄色: 容器(ジグ)質量
合計質量 m_tot |  | g
角周波数 ω |  | rad/s
■ 使い方
1. 「TimeData」シート: A列=時刻[s], B列=力[N], D列=加速度[m/s²] を貼り付け
2. 黄色セルに 加振周波数 f, 粉体質量 m_p, 容器質量 m_c を入力
3. ★ η* の行に答えが自動表示
※ 加速度を直接使用(微分・変換なし)
■ 計算式
X(f) = Σ a[n]·exp(-j2πf·t[n]) ※加速度DFT [m/s²]
Y(f) = Σ F[n]·exp(-j2πf·t[n]) ※力DFT
η* = -2π·Im(X*·Y) / (m_tot · ¦X¦²) ※論文式(2)
■ 計算結果
項目 | 値 | 単位 | 備考
Re(Y) [力DFT]
Im(Y) [力DFT]
Re(X) [加速度DFT]
Im(X) [加速度DFT]
¦X¦² (加速度パワー)
Re(P_cross) = Re(X)·Re(Y)+Im(X)·Im(Y)
Im(P_cross) = Re(X)·Im(Y)-Im(X)·Re(Y)
A_acc (加速度振幅) |  | m/s²
v_c,max (容器最大速度) |  | m/s
★ η* (Reduced Loss Factor) |  | - | 論文 式(2)
(検算) E_diss [J] |  | J
(検算) 基準KE ½·m_tot·v² [J] |  | J
(検算) E_diss / KE |  | - | η* と一致するはず

## TimeData
時刻 t [s] | 力 F [N] | 変位 d [mm] ← Disp版で使う | 加速度 a [m/s²] ← Acc版で使う
0 | 0.3972 |  | 142.1121 | ← A: 時刻[s], B: 力[N] は両方で使用 | 0.29988 | -0.236
0.00019531 | 0.53052 |  | 183.9461 | ← C: 変位[mm] → EtaStar_Disp シート | 0.28336 | -0.22279
0.00039063 | 0.61152 |  | 201.673 | ← D: 加速度[m/s²] → EtaStar_Acc シート | 0.26342 | -0.20692
0.00058594 | 0.61685 |  | 191.8012 | ※ どちらか片方のみ埋めればOK(使う方のシートで計算) | 0.23863 | -0.18741
0.00078125 | 0.5301 |  | 154.998 |  | 0.20914 | -0.16401
0.00097656 | 0.37245 |  | 96.6439 |  | 0.17738 | -0.1388
0.0011719 | 0.16534 |  | 25.89 |  | 0.14286 | -0.11167
0.0013672 | -0.061125 |  | -47.1503 |  | 0.10543 | -0.082425
0.0015625 | -0.27301 |  | -113.5578 |  | 0.067588 | -0.052527
0.0017578 | -0.44596 |  | -165.2763 |  | 0.028356 | -0.021652
0.0019531 | -0.56077 |  | -195.5829 |  | -0.012634 | 0.010316
0.0021484 | -0.61361 |  | -199.8451 |  | -0.05252 | 0.041699
0.0023437 | -0.59732 |  | -176.7132 |  | -0.091279 | 0.072059
0.0025391 | -0.50516 |  | -129.3221 |  | -0.12917 | 0.10154
0.0027344 | -0.33565 |  | -64.7312 |  | -0.16467 | 0.1293
0.0029297 | -0.090049 |  | 7.4593 |  | -0.19745 | 0.15492
0.003125 | 0.17703 |  | 77.9317 |  | -0.22773 | 0.17853
0.0033203 | 0.38657 |  | 138.5793 |  | -0.25454 | 0.19949
0.0035156 | 0.52356 |  | 181.7968 |  | -0.27725 | 0.2171
0.0037109 | 0.60764 |  | 201.2667 |  | -0.29603 | 0.23143
0.0039062 | 0.61918 |  | 193.2375 |  | -0.31029 | 0.24245
0.0041016 | 0.53814 |  | 158.1342 |  | -0.31986 | 0.24993
0.0042969 | 0.38458 |  | 101.0084 |  | -0.32511 | 0.25398
0.0044922 | 0.18025 |  | 30.7817 |  | -0.32545 | 0.2543
0.0046875 | -0.046277 |  | -42.3669 |  | -0.32072 | 0.25035
0.0048828 | -0.25976 |  | -109.4949 |  | -0.31145 | 0.24284
0.0050781 | -0.43604 |  | -162.4434 |  | -0.29741 | 0.23188
0.0052734 | -0.55502 |  | -194.3141 |  | -0.27917 | 0.21739
0.0054687 | -0.6117 |  | -200.3674 |  | -0.25722 | 0.20008
0.0056641 | -0.60004 |  | -178.9477 |  | -0.23028 | 0.17892
0.0058594 | -0.51216 |  | -132.9442 |  | -0.19963 | 0.15465
0.0060547 | -0.34832 |  | -69.2647 |  | -0.16721 | 0.12898
0.00625 | -0.10844 |  | 2.6866 |  | -0.13183 | 0.10111
0.0064453 | 0.15996 |  | 73.5481 |  | -0.094003 | 0.071433
0.0066406 | 0.37503 |  | 135.1434 |  | -0.055219 | 0.040737
0.0068359 | 0.51606 |  | 179.7499 |  | -0.015514 | 0.0092554
0.0070313 | 0.6046 |  | 200.9557 |  | 0.024939 | -0.02229
0.0072266 | 0.62211 |  | 194.8441 |  | 0.064688 | -0.053567
0.0074219 | 0.54685 |  | 161.3911 |  | 0.10255 | -0.083583
0.0076172 | 0.39736 |  | 105.4534 |  | 0.13912 | -0.11203
0.0078125 | 0.19486 |  | 35.7792 |  | 0.17401 | -0.1393
0.0080078 | -0.031239 |  | -37.5217 |  | 0.20587 | -0.16433
0.0082031 | -0.24603 |  | -105.3102 |  | 0.23471 | -0.18674
0.0083984 | -0.42591 |  | -159.4419 |  | 0.26033 | -0.20677
0.0085938 | -0.5488 |  | -192.9108 |  | 0.28121 | -0.22304
0.0087891 | -0.60946 |  | -200.7409 |  | 0.29746 | -0.23559
0.0089844 | -0.60284 |  | -181.0992 |  | 0.31039 | -0.2455
0.0091797 | -0.52002 |  | -136.5435 |  | 0.31851 | -0.25154
0.009375 | -0.36089 |  | -73.7384 |  | 0.32155 | -0.25374
0.0095703 | -0.12475 |  | -2.0657 |  | 0.32042 | -0.2527
0.0097656 | 0.14304 |  | 69.0652 |  | 0.31362 | -0.24716
0.0099609 | 0.36255 |  | 131.4781 |  | 0.30184 | -0.23773
0.010156 | 0.50893 |  | 177.4249 |  | 0.28639 | -0.22527
0.010352 | 0.60025 |  | 200.2948 |  | 0.26678 | -0.2097
0.010547 | 0.62301 |  | 196.0033 |  | 0.2431 | -0.19112
0.010742 | 0.55401 |  | 164.3034 |  | 0.21516 | -0.16895
0.010937 | 0.40846 |  | 109.5983 |  | 0.18329 | -0.14375
0.011133 | 0.20887 |  | 40.4496 |  | 0.14897 | -0.11675
0.011328 | -0.017101 |  | -32.9026 |  | 0.11279 | -0.0883
0.011523 | -0.23306 |  | -101.2701 |  | 0.074679 | -0.058432
0.011719 | -0.41556 |  | -156.4529 |  | 0.035341 | -0.027324
0.011914 | -0.54267 |  | -191.3932 |  | -0.0046991 | 0.0041526
0.012109 | -0.60704 |  | -201.0819 |  | -0.045148 | 0.035578
0.012305 | -0.60569 |  | -183.3887 |  | -0.084764 | 0.066638
0.0125 | -0.52828 |  | -140.4496 |  | -0.12211 | 0.096026
0.012695 | -0.37489 |  | -78.6099 |  | -0.15729 | 0.1236
0.012891 | -0.14409 |  | -7.136 |  | -0.19153 | 0.15017
0.013086 | 0.12566 |  | 64.4353 |  | -0.22271 | 0.17439
0.013281 | 0.35109 |  | 127.7654 |  | -0.24959 | 0.19548
0.013477 | 0.50095 |  | 175.0677 |  | -0.27382 | 0.21421
0.013672 | 0.59616 |  | 199.6865 |  | -0.2929 | 0.2291
0.013867 | 0.62495 |  | 197.2491 |  | -0.3071 | 0.24016
0.014063 | 0.56131 |  | 167.1904 |  | -0.31878 | 0.24891
0.014258 | 0.41929 |  | 113.727 |  | -0.325 | 0.25372
0.014453 | 0.22249 |  | 45.1978 |  | -0.32549 | 0.25412
0.014648 | -0.0022542 |  | -28.2156 |  | -0.3221 | 0.25124
0.014844 | -0.21951 |  | -97.2237 |  | -0.31362 | 0.24445
0.015039 | -0.40526 |  | -153.5552 |  | -0.30022 | 0.23397
0.015234 | -0.53671 |  | -189.9941 |  | -0.28316 | 0.22039
0.01543 | -0.60524 |  | -201.35 |  | -0.26147 | 0.20324
0.015625 | -0.60859 |  | -185.3253 |  | -0.23577 | 0.18302
0.01582 | -0.53603 |  | -143.8454 |  | -0.20675 | 0.16006
0.016016 | -0.3873 |  | -83.0206 |  | -0.17353 | 0.13402
0.016211 | -0.1615 |  | -11.9345 |  | -0.1383 | 0.10613
0.016406 | 0.10806 |  | 59.8503 |  | -0.10161 | 0.077019
0.016602 | 0.33898 |  | 123.9799 |  | -0.062569 | 0.046403
0.016797 | 0.49315 |  | 172.5895 |  | -0.022886 | 0.015151
0.016992 | 0.5914 |  | 198.7981 |  | 0.017055 | -0.016294
0.017188 | 0.62577 |  | 198.1577 |  | 0.056965 | -0.047582
0.017383 | 0.56777 |  | 169.8864 |  | 0.095505 | -0.077909
0.017578 | 0.4304 |  | 117.8297 |  | 0.13248 | -0.1069
0.017773 | 0.23786 |  | 50.094 |  | 0.16744 | -0.13422
0.017969 | 0.013447 |  | -23.2045 |  | 0.19982 | -0.15961
0.018164 | -0.20598 |  | -92.7075 |  | 0.22973 | -0.18292
0.018359 | -0.39375 |  | -150.0902 |  | 0.25578 | -0.20332
0.018555 | -0.5292 |  | -188.1114 |  | 0.27712 | -0.22008
0.01875 | -0.60228 |  | -201.3774 |  | 0.29485 | -0.23353
0.018945 | -0.60973 |  | -187.1793 |  | 0.30842 | -0.24382
0.019141 | -0.54225 |  | -147.1389 |  | 0.31738 | -0.25085
0.019336 | -0.39875 |  | -87.2312 |  | 0.32194 | -0.25424
0.019531 | -0.17719 |  | -16.5145 |  | 0.32145 | -0.2535
0.019727 | 0.091512 |  | 55.3939 |  | 0.31562 | -0.24859
0.019922 | 0.32597 |  | 120.1773 |  | 0.30463 | -0.23978
0.020117 | 0.48474 |  | 170.0077 |  | 0.28977 | -0.22804
0.020313 | 0.58684 |  | 197.9447 |  | 0.27162 | -0.21358
0.020508 | 0.62636 |  | 199.2752 |  | 0.24868 | -0.19542
0.020703 | 0.5748 |  | 172.8302 |  | 0.22073 | -0.17346
0.020898 | 0.44224 |  | 122.1324 |  | 0.18994 | -0.14896
0.021094 | 0.25216 |  | 55.0496 |  | 0.15674 | -0.12272
0.021289 | 0.028778 |  | -18.2755 |  | 0.12016 | -0.094303
0.021484 | -0.19146 |  | -88.3369 |  | 0.082402 | -0.064465
0.02168 | -0.38256 |  | -146.8104 |  | 0.044081 | -0.034001
0.021875 | -0.52203 |  | -186.3049 |  | 0.0033788 | -0.0022125
0.02207 | -0.59895 |  | -201.2966 |  | -0.03753 | 0.029843
0.022266 | -0.61128 |  | -188.9521 |  | -0.076401 | 0.060404
0.022461 | -0.54886 |  | -150.4968 |  | -0.11429 | 0.089998
0.022656 | -0.41065 |  | -91.614 |  | -0.15091 | 0.11856
0.022852 | -0.19393 |  | -21.233 |  | -0.18446 | 0.14479
0.023047 | 0.074418 |  | 50.9671 |  | -0.21564 | 0.16924
0.023242 | 0.3129 |  | 116.4711 |  | -0.245 | 0.192
0.023438 | 0.47621 |  | 167.4523 |  | -0.26946 | 0.21103
0.023633 | 0.58216 |  | 196.9847 |  | -0.28835 | 0.22591
0.023828 | 0.62666 |  | 200.1446 |  | -0.30432 | 0.23796
0.024023 | 0.58128 |  | 175.474 |  | -0.3164 | 0.24714
0.024219 | 0.45323 |  | 126.1751 |  | -0.32337 | 0.25264
0.024414 | 0.26608 |  | 59.8263 |  | -0.32583 | 0.25437
0.024609 | 0.044006 |  | -13.4306 |  | -0.3231 | 0.25217
0.024805 | -0.17769 |  | -84.0123 |  | -0.31505 | 0.24574
0.025 | -0.37155 |  | -143.5424 |  | -0.30263 | 0.23582
0.025195 | -0.51485 |  | -184.4725 |  | -0.28656 | 0.2231
0.025391 | -0.59607 |  | -201.1712 |  | -0.26606 | 0.20702
0.025586 | -0.613 |  | -190.602 |  | -0.24078 | 0.18728
0.025781 | -0.55584 |  | -153.7358 |  | -0.21188 | 0.16433
0.025977 | -0.42213 |  | -96.0175 |  | -0.17973 | 0.1389
0.026172 | -0.20999 |  | -26.1729 |  | -0.14536 | 0.1118
0.026367 | 0.056167 |  | 46.118 |  | -0.109 | 0.083137
0.026562 | 0.29898 |  | 112.3766 |  | -0.07008 | 0.052576
0.026758 | 0.46762 |  | 164.6699 |  | -0.03035 | 0.021085
0.026953 | 0.57625 |  | 195.817 |  | 0.0096446 | -0.010415
0.027148 | 0.62596 |  | 200.791 |  | 0.049783 | -0.041734
0.027344 | 0.58733 |  | 177.8498 |  | 0.088013 | -0.071989
0.027539 | 0.46398 |  | 129.9221 |  | 0.12509 | -0.10114
0.027734 | 0.28005 |  | 64.4765 |  | 0.16139 | -0.12936
0.02793 | 0.058813 |  | -8.5277 |  | 0.19413 | -0.15517
0.028125 | -0.16366 |  | -79.4983 |  | 0.22376 | -0.17827
0.02832 | -0.35967 |  | -139.9841 |  | 0.25111 | -0.19944
0.028516 | -0.5073 |  | -182.4283 |  | 0.27379 | -0.21731
0.028711 | -0.5927 |  | -200.9427 |  | 0.29168 | -0.23103
0.028906 | -0.6141 |  | -192.2228 |  | 0.30612 | -0.24198
0.029102 | -0.56218 |  | -157.0061 |  | 0.31632 | -0.24982
0.029297 | -0.43339 |  | -100.4019 |  | 0.32143 | -0.25349
0.029492 | -0.2264 |  | -30.977 |  | 0.32165 | -0.2535
0.029687 | 0.03781 |  | 41.4953 |  | 0.31753 | -0.24997
0.029883 | 0.28472 |  | 108.3756 |  | 0.30826 | -0.24241
0.030078 | 0.45855 |  | 161.747 |  | 0.29352 | -0.23095
0.030273 | 0.57041 |  | 194.421 |  | 0.27545 | -0.21656
0.030469 | 0.62487 |  | 201.1505 |  | 0.2536 | -0.19928
0.030664 | 0.59207 |  | 179.9991 |  | 0.22655 | -0.17822
0.030859 | 0.47336 |  | 133.5872 |  | 0.19655 | -0.15442
0.031055 | 0.29325 |  | 68.9993 |  | 0.16389 | -0.12847
0.03125 | 0.073523 |  | -3.8607 |  | 0.12773 | -0.10001
0.031445 | -0.14982 |  | -75.2896 |  | 0.090437 | -0.070666
0.031641 | -0.34864 |  | -136.7276 |  | 0.05152 | -0.04029
0.031836 | -0.5003 |  | -180.4863 |  | 0.010829 | -0.0082176
0.032031 | -0.58947 |  | -200.6941 |  | -0.028786 | 0.023295
0.032227 | -0.61585 |  | -193.8624 |  | -0.068473 | 0.05408
0.032422 | -0.56937 |  | -160.3435 |  | -0.10731 | 0.08438
0.032617 | -0.44597 |  | -104.9595 |  | -0.14294 | 0.11258
0.032813 | -0.24442 |  | -36.0431 |  | -0.17818 | 0.13987
0.033008 | 0.01913 |  | 36.5317 |  | -0.21128 | 0.16575
0.033203 | 0.27077 |  | 104.0013 |  | -0.23915 | 0.18761
0.033398 | 0.44904 |  | 158.5465 |  | -0.26433 | 0.20678
0.033594 | 0.56407 |  | 192.8946 |  | -0.28574 | 0.22343
0.033789 | 0.62384 |  | 201.5892 |  | -0.3018 | 0.23603
0.033984 | 0.59737 |  | 182.3156 |  | -0.31497 | 0.24608
0.03418 | 0.48322 |  | 137.3164 |  | -0.32375 | 0.25288
0.034375 | 0.30647 |  | 73.5607 |  | -0.32609 | 0.25468
0.03457 | 0.088225 |  | 0.94797 |  | -0.32403 | 0.25287
0.034766 | -0.13588 |  | -70.7739 |  | -0.31751 | 0.24757
0.034961 | -0.3367 |  | -133.0603 |  | -0.30608 | 0.23864
0.035156 | -0.49185 |  | -178.1803 |  | -0.29069 | 0.22652
0.035352 | -0.5852 |  | -200.0447 |  | -0.27057 | 0.2107
0.035547 | -0.61562 |  | -194.9653 |  | -0.2464 | 0.19172
0.035742 | -0.57364 |  | -163.0789 |  | -0.21836 | 0.16949
0.035937 | -0.45544 |  | -108.9265 |  | -0.18635 | 0.14423
0.036133 | -0.25909 |  | -40.6405 |  | -0.15266 | 0.11749
0.036328 | 0.0021333 |  | 31.9578 |  | -0.11665 | 0.08898
0.036523 | 0.25649 |  | 100.0696 |  | -0.077856 | 0.058548
0.036719 | 0.43979 |  | 155.7342 |  | -0.038503 | 0.027413
0.036914 | 0.55852 |  | 191.5679 |  | 0.0011976 | -0.0039374
0.037109 | 0.62262 |  | 202.0284 |  | 0.041414 | -0.035409
0.037305 | 0.60265 |  | 184.5691 |  | 0.080556 | -0.066122
0.0375 | 0.49361 |  | 141.1246 |  | 0.11795 | -0.095589
0.037695 | 0.3201 |  | 78.3078 |  | 0.15387 | -0.12375
0.037891 | 0.10339 |  | 5.8925 |  | 0.18732 | -0.14981
0.038086 | -0.12151 |  | -66.2003 |  | 0.21815 | -0.17382
0.038281 | -0.32427 |  | -129.3393 |  | 0.24628 | -0.19579
0.038477 | -0.48315 |  | -175.7608 |  | 0.26949 | -0.214
0.038672 | -0.58074 |  | -199.3039 |  | 0.28825 | -0.22833
0.038867 | -0.61547 |  | -196.1214 |  | 0.30391 | -0.24021
0.039062 | -0.57871 |  | -165.9631 |  | 0.31459 | -0.24862
0.039258 | -0.46546 |  | -113.0749 |  | 0.32062 | -0.25306
0.039453 | -0.27457 |  | -45.4716 |  | 0.32265 | -0.25442
0.039648 | -0.016379 |  | 27.0905 |  | 0.31877 | -0.2513
0.039844 | 0.24077 |  | 95.6984 |  | 0.30986 | -0.24395
0.040039 | 0.42917 |  | 152.3411 |  | 0.29705 | -0.23383
0.040234 | 0.55168 |  | 189.6436 |  | 0.27965 | -0.21999
0.04043 | 0.61961 |  | 201.9027 |  | 0.25826 | -0.20292
0.040625 | 0.6059 |  | 186.3303 |  | 0.23276 | -0.18299
0.04082 | 0.50244 |  | 144.5615 |  | 0.20281 | -0.15942
0.041016 | 0.33307 |  | 82.87 |  | 0.17013 | -0.13348
0.041211 | 0.11933 |  | 10.8621 |  | 0.1351 | -0.10581
0.041406 | -0.10668 |  | -61.4846 |  | 0.09763 | -0.076355
0.041602 | -0.3122 |  | -125.5429 |  | 0.059709 | -0.04632
0.041797 | -0.47444 |  | -173.4278 |  | 0.020215 | -0.015379
0.041992 | -0.57664 |  | -198.683 |  | -0.021223 | 0.016901
0.042188 | -0.61563 |  | -197.2617 |  | -0.060945 | 0.048276
0.042383 | -0.58365 |  | -168.6907 |  | -0.099325 | 0.078221
0.042578 | -0.47496 |  | -116.9999 |  | -0.13663 | 0.10731
0.042773 | -0.28853 |  | -50.0499 |  | -0.17126 | 0.13441
0.042969 | -0.034411 |  | 22.4604 |  | -0.20392 | 0.15976
0.043164 | 0.22516 |  | 91.5834 |  | -0.23362 | 0.18308
0.043359 | 0.42031 |  | 149.3022 |  | -0.25965 | 0.20324
0.043555 | 0.54585 |  | 188.1581 |  | -0.28175 | 0.22032
0.04375 | 0.61773 |  | 202.2021 |  | -0.29862 | 0.23348
0.043945 | 0.61098 |  | 188.3651 |  | -0.31202 | 0.24361
0.044141 | 0.5118 |  | 148.0732 |  | -0.32197 | 0.25135
0.044336 | 0.34562 |  | 87.3381 |  | -0.32538 | 0.25421
0.044531 | 0.13391 |  | 15.638 |  | -0.32434 | 0.25325
0.044727 | -0.092283 |  | -56.9455 |  | -0.31985 | 0.24945
0.044922 | -0.29937 |  | -121.7557 |  | -0.30828 | 0.24049
0.045117 | -0.4656 |  | -170.8824 |  | -0.29267 | 0.22829
0.045312 | -0.57175 |  | -197.8069 |  | -0.27481 | 0.21394
0.045508 | -0.61519 |  | -198.295 |  | -0.25113 | 0.19534
0.045703 | -0.58875 |  | -171.4899 |  | -0.22403 | 0.17391
0.045898 | -0.48483 |  | -121.1401 |  | -0.19388 | 0.15001
0.046094 | -0.30422 |  | -54.8495 |  | -0.15926 | 0.12277
0.046289 | -0.05305 |  | 17.6741 |  | -0.12347 | 0.094209
0.046484 | 0.20976 |  | 87.2201 |  | -0.085788 | 0.064514
0.04668 | 0.40947 |  | 145.8425 |  | -0.046003 | 0.033332
0.046875 | 0.53882 |  | 186.1723 |  | -0.0067036 | 0.0022932
0.04707 | 0.61533 |  | 202.0874 |  | 0.033416 | -0.029013
0.047266 | 0.61454 |  | 190.2061 |  | 0.073421 | -0.060536
0.047461 | 0.52068 |  | 151.5459 |  | 0.11102 | -0.090295
0.047656 | 0.35845 |  | 91.8624 |  | 0.14744 | -0.1186
0.047852 | 0.14944 |  | 20.5385 |  | 0.18154 | -0.14529
0.048047 | -0.077373 |  | -52.2897 |  | 0.21244 | -0.16949
0.048242 | -0.28691 |  | -117.8225 |  | 0.24142 | -0.192
0.048438 | -0.45593 |  | -168.1155 |  | 0.2658 | -0.21113
0.048633 | -0.56627 |  | -196.6042 |  | 0.28506 | -0.22603
0.048828 | -0.61385 |  | -198.8832 |  | 0.30178 | -0.23855
0.049023 | -0.59183 |  | -173.8461 |  | 0.3136 | -0.24778
0.049219 | -0.4938 |  | -124.9634 |  | 0.32006 | -0.25298
0.049414 | -0.31925 |  | -59.562 |  | 0.32274 | -0.25462
0.049609 | -0.070576 |  | 12.7773 |  | 0.32022 | -0.25231
0.049805 | 0.19504 |  | 82.843 |  | 0.31263 | -0.24623
0.05 | 0.39874 |  | 142.5365 |  | 0.30014 | -0.23631
0.050195 | 0.53167 |  | 184.221 |  | 0.2835 | -0.22306
0.050391 | 0.61245 |  | 201.766 |  | 0.26368 | -0.2072
0.050586 | 0.61706 |  | 191.7417 |  | 0.23876 | -0.18764
0.050781 | 0.52923 |  | 154.7915 |  | 0.2095 | -0.16453
0.050977 | 0.37071 |  | 96.3152 |  | 0.17782 | -0.13922
0.051172 | 0.16334 |  | 25.4807 |  | 0.14283 | -0.11173
0.051367 | -0.062884 |  | -47.593 |  | 0.10562 | -0.082589
0.051562 | -0.27419 |  | -113.976 |  | 0.067974 | -0.052842
0.051758 | -0.44683 |  | -165.576 |  | 0.028766 | -0.022061
0.051953 | -0.56116 |  | -195.6768 |  | -0.012158 | 0.010018
0.052148 | -0.6128 |  | -199.7397 |  | -0.052443 | 0.041704
0.052344 | -0.59571 |  | -176.4136 |  | -0.091095 | 0.072023
0.052539 | -0.50262 |  | -128.8333 |  | -0.12873 | 0.10139
0.052734 | -0.33264 |  | -64.1643 |  | -0.16445 | 0.12916
0.05293 | -0.088213 |  | 8.0002 |  | -0.19711 | 0.15458
0.053125 | 0.1776 |  | 78.4037 |  | -0.22727 | 0.17803
0.05332 | 0.38703 |  | 138.982 |  | -0.25449 | 0.19924
0.053516 | 0.52454 |  | 182.0783 |  | -0.27707 | 0.21705
0.053711 | 0.60807 |  | 201.371 |  | -0.29544 | 0.23116
0.053906 | 0.61887 |  | 193.1772 |  | -0.31002 | 0.2421
0.054102 | 0.53759 |  | 157.8917 |  | -0.31982 | 0.24974
0.054297 | 0.38322 |  | 100.6348 |  | -0.32477 | 0.25357
0.054492 | 0.17834 |  | 30.3436 |  | -0.32501 | 0.25372
0.054688 | -0.047892 |  | -42.8189 |  | -0.32024 | 0.25
0.054883 | -0.26072 |  | -109.8787 |  | -0.31076 | 0.24241
0.055078 | -0.43703 |  | -162.7556 |  | -0.29697 | 0.23153
0.055273 | -0.55592 |  | -194.5274 |  | -0.27848 | 0.21708
0.055469 | -0.61188 |  | -200.4504 |  | -0.25587 | 0.19917
0.055664 | -0.60012 |  | -178.9354 |  | -0.22945 | 0.17821
0.055859 | -0.5119 |  | -132.7674 |  | -0.19902 | 0.15431
0.056055 | -0.34775 |  | -68.8828 |  | -0.16602 | 0.12822
0.05625 | -0.10749 |  | 3.1593 |  | -0.13096 | 0.10043
0.056445 | 0.16199 |  | 74.0149 |  | -0.093364 | 0.070888
0.056641 | 0.3772 |  | 135.5416 |  | -0.054021 | 0.039838
0.056836 | 0.51728 |  | 179.9875 |  | -0.014155 | 0.0082389
0.057031 | 0.60494 |  | 200.936 |  | 0.02603 | -0.023347
0.057227 | 0.6218 |  | 194.5908 |  | 0.065858 | -0.054496
0.057422 | 0.54539 |  | 161.0328 |  | 0.10356 | -0.084098
0.057617 | 0.3953 |  | 105.0127 |  | 0.13992 | -0.11257
0.057813 | 0.19335 |  | 35.2593 |  | 0.17501 | -0.14009
0.058008 | -0.032896 |  | -38.0767 |  | 0.2065 | -0.16492
0.058203 | -0.2477 |  | -105.8054 |  | 0.23528 | -0.18724
0.058398 | -0.42701 |  | -159.7481 |  | 0.26124 | -0.20737
0.058594 | -0.54961 |  | -193.0213 |  | 0.2818 | -0.22347
0.058789 | -0.60976 |  | -200.6895 |  | 0.29839 | -0.23605
0.058984 | -0.60265 |  | -180.9339 |  | 0.31154 | -0.24609
0.05918 | -0.51936 |  | -136.3382 |  | 0.31907 | -0.2519
0.059375 | -0.36058 |  | -73.476 |  | 0.32216 | -0.25404
0.05957 | -0.12475 |  | -1.7138 |  | 0.32109 | -0.25309
0.059766 | 0.14536 |  | 69.511 |  | 0.31446 | -0.24766
0.059961 | 0.36541 |  | 131.9541 |  | 0.30292 | -0.23842
0.060156 | 0.50926 |  | 177.7675 |  | 0.28729 | -0.226
0.060352 | 0.60056 |  | 200.4079 |  | 0.26754 | -0.21032
0.060547 | 0.62311 |  | 195.8504 |  | 0.24332 | -0.1914
0.060742 | 0.55243 |  | 163.9213 |  | 0.21523 | -0.16912
0.060937 | 0.40684 |  | 109.1497 |  | 0.18394 | -0.14422
0.061133 | 0.20754 |  | 40.0331 |  | 0.14976 | -0.11736
0.061328 | -0.017858 |  | -33.3059 |  | 0.11355 | -0.088808
0.061523 | -0.23381 |  | -101.6844 |  | 0.075384 | -0.058657
0.061719 | -0.41679 |  | -156.8732 |  | 0.035714 | -0.027406
0.061914 | -0.54365 |  | -191.7585 |  | -0.0045874 | 0.0041979
0.062109 | -0.60784 |  | -201.2342 |  | -0.044603 | 0.035562
0.062305 | -0.60543 |  | -183.1899 |  | -0.083566 | 0.06608
0.0625 | -0.5267 |  | -139.9455 |  | -0.12122 | 0.095609
0.062695 | -0.3731 |  | -77.9664 |  | -0.1573 | 0.1237
0.062891 | -0.14301 |  | -6.4974 |  | -0.19121 | 0.14993
0.063086 | 0.12653 |  | 64.9779 |  | -0.2216 | 0.17374
0.063281 | 0.35282 |  | 128.1747 |  | -0.2489 | 0.19492
0.063477 | 0.50198 |  | 175.3429 |  | -0.27291 | 0.21348
0.063672 | 0.59629 |  | 199.8231 |  | -0.2918 | 0.22814
0.063867 | 0.62525 |  | 197.234 |  | -0.30666 | 0.23949
0.064062 | 0.56098 |  | 167.0424 |  | -0.31794 | 0.24836
0.064258 | 0.41878 |  | 113.4785 |  | -0.32429 | 0.25328
0.064453 | 0.22201 |  | 44.895 |  | -0.32513 | 0.25388
0.064648 | -0.0029563 |  | -28.4625 |  | -0.32081 | 0.25051
0.064844 | -0.22004 |  | -97.3488 |  | -0.3124 | 0.24361
0.065039 | -0.40556 |  | -153.5604 |  | -0.29934 | 0.23343
0.065234 | -0.53629 |  | -189.8748 |  | -0.28156 | 0.2196
0.06543 | -0.6041 |  | -201.0791 |  | -0.26065 | 0.20279
0.065625 | -0.6063 |  | -184.8427 |  | -0.23524 | 0.18271
0.06582 | -0.53291 |  | -143.1261 |  | -0.20485 | 0.15881
0.066016 | -0.38463 |  | -82.1271 |  | -0.17243 | 0.13292
0.066211 | -0.15856 |  | -11.0582 |  | -0.13795 | 0.10568
0.066406 | 0.11043 |  | 60.5293 |  | -0.10044 | 0.076259
0.066602 | 0.33984 |  | 124.4799 |  | -0.061583 | 0.045644
0.066797 | 0.49399 |  | 172.9673 |  | -0.021948 | 0.014441
0.066992 | 0.59176 |  | 199.1032 |  | 0.018275 | -0.017387
0.067187 | 0.62547 |  | 198.3868 |  | 0.05805 | -0.048477
0.067383 | 0.56818 |  | 169.9752 |  | 0.09654 | -0.078479
0.067578 | 0.43079 |  | 117.7752 |  | 0.13307 | -0.10742
0.067773 | 0.23737 |  | 49.9321 |  | 0.1682 | -0.13478
0.067969 | 0.013319 |  | -23.429 |  | 0.20111 | -0.16034
0.068164 | -0.20569 |  | -92.9488 |  | 0.23016 | -0.18315
0.068359 | -0.3944 |  | -150.3025 |  | 0.2563 | -0.2035
0.068555 | -0.52961 |  | -188.2164 |  | 0.27865 | -0.22109
0.06875 | -0.60163 |  | -201.314 |  | 0.29553 | -0.23416
0.068945 | -0.6087 |  | -186.9306 |  | 0.30856 | -0.24393
0.069141 | -0.54048 |  | -146.7348 |  | 0.31806 | -0.25115
0.069336 | -0.39724 |  | -86.7279 |  | 0.32243 | -0.25458
0.069531 | -0.17665 |  | -15.9686 |  | 0.3215 | -0.25384
0.069727 | 0.092219 |  | 55.933 |  | 0.31574 | -0.24879
0.069922 | 0.32693 |  | 120.638 |  | 0.30529 | -0.24017
0.070117 | 0.48523 |  | 170.2916 |  | 0.29033 | -0.22853
0.070312 | 0.58679 |  | 198.0284 |  | 0.27117 | -0.21349
0.070508 | 0.62603 |  | 199.1532 |  | 0.24864 | -0.19557
0.070703 | 0.57417 |  | 172.4446 |  | 0.22169 | -0.1741
0.070898 | 0.44126 |  | 121.5119 |  | 0.18948 | -0.14882
0.071094 | 0.25056 |  | 54.2686 |  | 0.15594 | -0.12229
0.071289 | 0.026447 |  | -19.1151 |  | 0.12098 | -0.094606
0.071484 | -0.1937 |  | -89.1113 |  | 0.082177 | -0.064419
0.07168 | -0.38459 |  | -147.4351 |  | 0.042979 | -0.033492
0.071875 | -0.52384 |  | -186.7135 |  | 0.0033979 | -0.0021979
0.07207 | -0.59991 |  | -201.4441 |  | -0.03755 | 0.029795
0.072266 | -0.61185 |  | -188.8829 |  | -0.076683 | 0.06055
0.072461 | -0.54915 |  | -150.3253 |  | -0.11441 | 0.090079
0.072656 | -0.41023 |  | -91.4199 |  | -0.151 | 0.11858
0.072852 | -0.1938 |  | -21.0698 |  | -0.18496 | 0.14511
0.073047 | 0.074473 |  | 51.1045 |  | -0.21714 | 0.17007
0.073242 | 0.31404 |  | 116.649 |  | -0.2455 | 0.19221
0.073438 | 0.47692 |  | 167.6155 |  | -0.26885 | 0.21059
0.073633 | 0.582 |  | 197.0194 |  | -0.28915 | 0.22608
0.073828 | 0.62686 |  | 199.9924 |  | -0.30533 | 0.2384
0.074023 | 0.58087 |  | 175.0585 |  | -0.31718 | 0.24773
0.074219 | 0.4519 |  | 125.5136 |  | -0.3245 | 0.25343
0.074414 | 0.26435 |  | 59.0787 |  | -0.32625 | 0.25474
0.074609 | 0.042063 |  | -14.108 |  | -0.32363 | 0.2525
0.074805 | -0.17925 |  | -84.478 |  | -0.31556 | 0.2461
0.075 | -0.37281 |  | -143.7631 |  | -0.30287 | 0.2361
0.075195 | -0.51578 |  | -184.592 |  | -0.28727 | 0.22361
0.075391 | -0.59706 |  | -201.2441 |  | -0.26653 | 0.20747
0.075586 | -0.61411 |  | -190.6165 |  | -0.2412 | 0.18759
0.075781 | -0.55604 |  | -153.6805 |  | -0.21247 | 0.16467
0.075977 | -0.4218 |  | -95.8081 |  | -0.1798 | 0.13879
0.076172 | -0.20993 |  | -25.7698 |  | -0.14512 | 0.11134
0.076367 | 0.056673 |  | 46.5952 |  | -0.10929 | 0.083134
0.076563 | 0.30067 |  | 112.72 |  | -0.070905 | 0.052975
0.076758 | 0.46901 |  | 164.8185 |  | -0.030903 | 0.021329
0.076953 | 0.57657 |  | 195.7839 |  | 0.0096489 | -0.010577
0.077148 | 0.62627 |  | 200.5692 |  | 0.049913 | -0.042096
0.077344 | 0.58694 |  | 177.5004 |  | 0.088221 | -0.072186
0.077539 | 0.46294 |  | 129.4513 |  | 0.12513 | -0.10111
0.077734 | 0.27879 |  | 63.8451 |  | 0.16031 | -0.12866
0.07793 | 0.056655 |  | -9.2766 |  | 0.19336 | -0.15446
0.078125 | -0.16594 |  | -80.2258 |  | 0.22448 | -0.17867
0.07832 | -0.36179 |  | -140.5081 |  | 0.25134 | -0.1998
0.078516 | -0.50878 |  | -182.6764 |  | 0.27345 | -0.21712
0.078711 | -0.59357 |  | -200.9529 |  | 0.2917 | -0.23099
0.078906 | -0.61545 |  | -192.1012 |  | 0.30581 | -0.2418
0.079102 | -0.56284 |  | -156.8604 |  | 0.31605 | -0.24982
0.079297 | -0.43342 |  | -100.2354 |  | 0.32147 | -0.25393
0.079492 | -0.22637 |  | -30.8 |  | 0.32171 | -0.25392
0.079687 | 0.039394 |  | 41.6719 |  | 0.31758 | -0.25029
0.079883 | 0.28677 |  | 108.5626 |  | 0.30727 | -0.24207
0.080078 | 0.45938 |  | 161.8813 |  | 0.29247 | -0.23022
0.080273 | 0.571 |  | 194.4765 |  | 0.27593 | -0.21669
0.080469 | 0.62551 |  | 201.1608 |  | 0.25378 | -0.19944
0.080664 | 0.59257 |  | 179.9386 |  | 0.22626 | -0.17788
0.080859 | 0.47355 |  | 133.3996 |  | 0.1967 | -0.15414
0.081055 | 0.29258 |  | 68.6973 |  | 0.16329 | -0.1278
0.08125 | 0.072517 |  | -4.1724 |  | 0.12704 | -0.099471
0.081445 | -0.15111 |  | -75.521 |  | 0.090067 | -0.070413
0.081641 | -0.34976 |  | -136.8569 |  | 0.051301 | -0.039908
0.081836 | -0.50064 |  | -180.5091 |  | 0.011116 | -0.0083231
0.082031 | -0.58999 |  | -200.56 |  | -0.029625 | 0.023574
0.082227 | -0.6159 |  | -193.5085 |  | -0.069456 | 0.054779
0.082422 | -0.56817 |  | -159.7783 |  | -0.10715 | 0.084464
0.082617 | -0.44426 |  | -104.273 |  | -0.14387 | 0.11315
0.082812 | -0.24172 |  | -35.3824 |  | -0.17864 | 0.14018
0.083008 | 0.022697 |  | 37.1336 |  | -0.21011 | 0.16485
0.083203 | 0.27302 |  | 104.5935 |  | -0.23975 | 0.18785
0.083398 | 0.4502 |  | 159.0304 |  | -0.26549 | 0.20789
0.083594 | 0.56571 |  | 193.1498 |  | -0.2855 | 0.22365
0.083789 | 0.6246 |  | 201.5902 |  | -0.30219 | 0.23631
0.083984 | 0.59728 |  | 182.0934 |  | -0.31494 | 0.24603
0.08418 | 0.48276 |  | 137.0124 |  | -0.32292 | 0.25229
0.084375 | 0.30518 |  | 73.256 |  | -0.32625 | 0.25485
0.08457 | 0.087209 |  | 0.61202 |  | -0.3241 | 0.25319
0.084766 | -0.13711 |  | -71.1167 |  | -0.31783 | 0.24803
0.084961 | -0.338 |  | -133.3535 |  | -0.30644 | 0.239
0.085156 | -0.49251 |  | -178.3791 |  | -0.28974 | 0.22586
0.085352 | -0.58603 |  | -200.0935 |  | -0.27067 | 0.21062
0.085547 | -0.61602 |  | -194.8323 |  | -0.24685 | 0.19207
0.085742 | -0.57321 |  | -162.7796 |  | -0.21766 | 0.16913
0.085938 | -0.45436 |  | -108.5473 |  | -0.18685 | 0.1444
0.086133 | -0.25812 |  | -40.2754 |  | -0.15293 | 0.11767
0.086328 | 0.0030642 |  | 32.2699 |  | -0.11587 | 0.08858
0.086523 | 0.25844 |  | 100.3191 |  | -0.078088 | 0.058691
0.086719 | 0.44107 |  | 155.9158 |  | -0.03855 | 0.027529
0.086914 | 0.55877 |  | 191.6152 |  | 0.0018343 | -0.0043221
0.087109 | 0.62274 |  | 201.8573 |  | 0.041869 | -0.035652
0.087305 | 0.60182 |  | 184.2008 |  | 0.081172 | -0.06638
0.0875 | 0.49241 |  | 140.6379 |  | 0.11829 | -0.095746
0.087695 | 0.319 |  | 77.8112 |  | 0.15404 | -0.1237
0.087891 | 0.10208 |  | 5.4301 |  | 0.18813 | -0.15019
0.088086 | -0.12318 |  | -66.6701 |  | 0.21863 | -0.17419
0.088281 | -0.32603 |  | -129.7886 |  | 0.24606 | -0.19563
0.088477 | -0.4844 |  | -176.1247 |  | 0.27013 | -0.21428
0.088672 | -0.58209 |  | -199.5075 |  | 0.28919 | -0.22904
0.088867 | -0.61652 |  | -196.0478 |  | 0.30391 | -0.2403
0.089063 | -0.57882 |  | -165.6689 |  | 0.31488 | -0.24868
0.089258 | -0.46492 |  | -112.716 |  | 0.32107 | -0.25333
0.089453 | -0.27365 |  | -45.0569 |  | 0.32254 | -0.25425
0.089648 | -0.015166 |  | 27.5329 |  | 0.31903 | -0.25137
0.089844 | 0.2434 |  | 96.0923 |  | 0.31003 | -0.24411
0.090039 | 0.43146 |  | 152.6427 |  | 0.29665 | -0.2334
0.090234 | 0.55221 |  | 189.7999 |  | 0.27942 | -0.21969
0.09043 | 0.62059 |  | 201.8891 |  | 0.25835 | -0.20295
0.090625 | 0.60618 |  | 186.1546 |  | 0.23298 | -0.18299
0.09082 | 0.50157 |  | 144.2391 |  | 0.20306 | -0.15941
0.091016 | 0.33167 |  | 82.4293 |  | 0.17005 | -0.13319
0.091211 | 0.11687 |  | 10.3103 |  | 0.13495 | -0.10544
0.091406 | -0.10861 |  | -62.1358 |  | 0.097989 | -0.076514
0.091602 | -0.31394 |  | -126.1061 |  | 0.059349 | -0.046302
0.091797 | -0.47597 |  | -173.7162 |  | 0.019619 | -0.01505
0.091992 | -0.57722 |  | -198.7354 |  | -0.020414 | 0.016523
0.092188 | -0.61633 |  | -197.1455 |  | -0.061053 | 0.048254
0.092383 | -0.58375 |  | -168.4973 |  | -0.10043 | 0.078944
0.092578 | -0.47478 |  | -116.8252 |  | -0.13636 | 0.10731
0.092773 | -0.28856 |  | -49.8131 |  | -0.17092 | 0.13423
0.092969 | -0.032253 |  | 22.7699 |  | -0.20421 | 0.15999
0.093164 | 0.22846 |  | 91.8725 |  | -0.23378 | 0.18327
0.093359 | 0.42111 |  | 149.5633 |  | -0.25987 | 0.20356
0.093555 | 0.5462 |  | 188.3047 |  | -0.28193 | 0.22065
0.09375 | 0.61881 |  | 202.1898 |  | -0.29918 | 0.23399
0.093945 | 0.61008 |  | 188.2757 |  | -0.31232 | 0.24406
0.094141 | 0.51086 |  | 147.9025 |  | -0.32101 | 0.25091
0.094336 | 0.34527 |  | 87.1168 |  | -0.3256 | 0.25421
0.094531 | 0.1325 |  | 15.3919 |  | -0.32543 | 0.25403
0.094727 | -0.093521 |  | -57.2623 |  | -0.31905 | 0.24927
0.094922 | -0.30033 |  | -122.0792 |  | -0.30846 | 0.24056
0.095117 | -0.46625 |  | -171.1114 |  | -0.29386 | 0.22887
0.095312 | -0.57206 |  | -197.8461 |  | -0.27404 | 0.21339
0.095508 | -0.61491 |  | -198.0884 |  | -0.25101 | 0.19511
0.095703 | -0.58719 |  | -171.0974 |  | -0.22447 | 0.17418
0.095898 | -0.48339 |  | -120.6274 |  | -0.19351 | 0.14965
0.096094 | -0.30326 |  | -54.3308 |  | -0.15969 | 0.12288
0.096289 | -0.051345 |  | 18.1125 |  | -0.12339 | 0.094522
0.096484 | 0.21209 |  | 87.6583 |  | -0.085292 | 0.064419
0.09668 | 0.41083 |  | 146.2677 |  | -0.045961 | 0.033391
0.096875 | 0.53912 |  | 186.3973 |  | -0.0060221 | 0.0020646
0.09707 | 0.61521 |  | 202.0379 |  | 0.033034 | -0.028839
0.097266 | 0.61345 |  | 189.9421 |  | 0.072577 | -0.05967
0.097461 | 0.51994 |  | 151.1382 |  | 0.11166 | -0.090444
0.097656 | 0.35764 |  | 91.4182 |  | 0.14716 | -0.11868
0.097852 | 0.14717 |  | 20.0792 |  | 0.18112 | -0.14474
0.098047 | -0.078908 |  | -52.7859 |  | 0.2129 | -0.16973
0.098242 | -0.28793 |  | -118.3113 |  | 0.2404 | -0.19152
0.098437 | -0.45733 |  | -168.5301 |  | 0.26526 | -0.21063
0.098633 | -0.56668 |  | -196.7857 |  | 0.28557 | -0.22664
0.098828 | -0.6138 |  | -198.765 |  | 0.30084 | -0.23813
0.099023 | -0.59157 |  | -173.5455 |  | 0.31299 | -0.24729
0.099219 | -0.49248 |  | -124.4949 |  | 0.32012 | -0.25306
0.099414 | -0.31679 |  | -58.956 |  | 0.32226 | -0.25424
0.099609 | -0.06869 |  | 13.3849 |  | 0.31979 | -0.25209
0.099805 | 0.1958 |  | 83.3796 |  | 0.31155 | -0.24549
0.1 | 0.40012 |  | 142.9752 |  | 0.29953 | -0.23556
0.1002 | 0.53243 |  | 184.559 |  | 0.28398 | -0.22326
0.10039 | 0.61218 |  | 201.9647 |  | 0.263 | -0.20673
0.10059 | 0.61685 |  | 191.7001 |  | 0.23786 | -0.18678
0.10078 | 0.52869 |  | 154.4924 |  | 0.20897 | -0.16405
0.10098 | 0.37048 |  | 95.871 |  | 0.17646 | -0.13842
0.10117 | 0.16269 |  | 25.0211 |  | 0.14226 | -0.11157
0.10137 | -0.06409 |  | -47.9887 |  | 0.10577 | -0.083045
0.10156 | -0.27486 |  | -114.2441 |  | 0.067103 | -0.052483
0.10176 | -0.44733 |  | -165.7284 |  | 0.027467 | -0.021313
0.10195 | -0.56124 |  | -195.7522 |  | -0.013611 | 0.01083
0.10215 | -0.61281 |  | -199.683 |  | -0.053742 | 0.042491
0.10234 | -0.5955 |  | -176.209 |  | -0.091994 | 0.072395
0.10254 | -0.50162 |  | -128.5269 |  | -0.12919 | 0.10162
0.10273 | -0.33183 |  | -63.7916 |  | -0.16408 | 0.12905
0.10293 | -0.087992 |  | 8.4117 |  | -0.19782 | 0.15505
0.10312 | 0.17873 |  | 78.8425 |  | -0.22896 | 0.17941
0.10332 | 0.38901 |  | 139.3846 |  | -0.25506 | 0.19976
0.10352 | 0.52517 |  | 182.3653 |  | -0.27774 | 0.2172
0.10371 | 0.60868 |  | 201.5367 |  | -0.29596 | 0.23143
0.10391 | 0.61964 |  | 193.1901 |  | -0.30947 | 0.24172
0.1041 | 0.53653 |  | 157.6666 |  | -0.32011 | 0.24986
0.1043 | 0.38183 |  | 100.1889 |  | -0.32556 | 0.25411
0.10449 | 0.17716 |  | 29.8043 |  | -0.32543 | 0.25397
0.10469 | -0.049503 |  | -43.3549 |  | -0.32114 | 0.25059
0.10488 | -0.2622 |  | -110.282 |  | -0.31075 | 0.24224
0.10508 | -0.43773 |  | -162.9204 |  | -0.29639 | 0.23069
0.10527 | -0.55585 |  | -194.5091 |  | -0.27929 | 0.21724
0.10547 | -0.61144 |  | -200.2311 |  | -0.2565 | 0.19955
0.10566 | -0.59875 |  | -178.4812 |  | -0.23008 | 0.17874
0.10586 | -0.50975 |  | -132.2122 |  | -0.20028 | 0.15514
0.10605 | -0.34503 |  | -68.3074 |  | -0.16614 | 0.12817
0.10625 | -0.10521 |  | 3.6822 |  | -0.13067 | 0.10017
0.10645 | 0.16254 |  | 74.3769 |  | -0.09366 | 0.070885
0.10664 | 0.37738 |  | 135.757 |  | -0.05466 | 0.040118
0.10684 | 0.51741 |  | 180.1191 |  | -0.014816 | 0.0089375
0.10703 | 0.60485 |  | 201.0385 |  | 0.025861 | -0.02314
0.10723 | 0.62172 |  | 194.6188 |  | 0.065346 | -0.054283
0.10742 | 0.54472 |  | 160.8523 |  | 0.10314 | -0.08391
0.10762 | 0.39444 |  | 104.6263 |  | 0.14016 | -0.11292
0.10781 | 0.19201 |  | 34.7853 |  | 0.17427 | -0.13962
0.10801 | -0.034366 |  | -38.5558 |  | 0.20555 | -0.16429
0.1082 | -0.24871 |  | -106.2891 |  | 0.23518 | -0.18725
0.1084 | -0.42819 |  | -160.1683 |  | 0.26055 | -0.20678
0.10859 | -0.55032 |  | -193.2898 |  | 0.28116 | -0.223
0.10879 | -0.60999 |  | -200.8103 |  | 0.29812 | -0.23599
0.10898 | -0.60257 |  | -180.8307 |  | 0.3105 | -0.24547
0.10918 | -0.51851 |  | -135.9656 |  | 0.31859 | -0.2517
0.10938 | -0.3593 |  | -72.9199 |  | 0.32196 | -0.25386
0.10957 | -0.12313 |  | -1.12 |  | 0.32003 | -0.25218
0.10977 | 0.14647 |  | 69.9612 |  | 0.3137 | -0.2471
0.10996 | 0.36596 |  | 132.2435 |  | 0.30213 | -0.23785
0.11016 | 0.51046 |  | 177.9935 |  | 0.28634 | -0.22531
0.11035 | 0.60162 |  | 200.6196 |  | 0.26704 | -0.20992
0.11055 | 0.62387 |  | 195.9957 |  | 0.24262 | -0.19077
0.11074 | 0.55291 |  | 163.8573 |  | 0.2146 | -0.16864
0.11094 | 0.40629 |  | 108.8415 |  | 0.18337 | -0.14388
0.11113 | 0.20682 |  | 39.5715 |  | 0.14872 | -0.11652
0.11133 | -0.019201 |  | -33.7945 |  | 0.11255 | -0.087967
0.11152 | -0.23576 |  | -102.075 |  | 0.07467 | -0.058271
0.11172 | -0.41756 |  | -157.0718 |  | 0.034899 | -0.02705
0.11191 | -0.54378 |  | -191.7088 |  | -0.0053208 | 0.0046673
0.11211 | -0.60785 |  | -200.9985 |  | -0.04573 | 0.036416
0.1123 | -0.60518 |  | -182.8882 |  | -0.085233 | 0.067279
0.1125 | -0.52655 |  | -139.6007 |  | -0.1221 | 0.096147
0.1127 | -0.37209 |  | -77.5395 |  | -0.15784 | 0.12404
0.11289 | -0.14046 |  | -5.9816 |  | -0.19191 | 0.15054
0.11309 | 0.12961 |  | 65.5236 |  | -0.22276 | 0.17467
0.11328 | 0.35448 |  | 128.6865 |  | -0.25081 | 0.1965
0.11348 | 0.50266 |  | 175.701 |  | -0.27361 | 0.21427
0.11367 | 0.59724 |  | 199.8957 |  | -0.29229 | 0.22862
0.11387 | 0.62493 |  | 197.0558 |  | -0.3083 | 0.2407
0.11406 | 0.55974 |  | 166.6822 |  | -0.31881 | 0.24896
0.11426 | 0.4176 |  | 112.9886 |  | -0.32488 | 0.25377
0.11445 | 0.22032 |  | 44.3525 |  | -0.3264 | 0.25482
0.11465 | -0.0045602 |  | -29.0016 |  | -0.32181 | 0.25117
0.11484 | -0.22178 |  | -97.812 |  | -0.31309 | 0.24427
0.11504 | -0.40705 |  | -153.9324 |  | -0.3003 | 0.23412
0.11523 | -0.53714 |  | -190.1682 |  | -0.28285 | 0.22043
0.11543 | -0.60541 |  | -201.2897 |  | -0.26147 | 0.20361
0.11563 | -0.60736 |  | -184.9492 |  | -0.23559 | 0.18302
0.11582 | -0.53266 |  | -143.0843 |  | -0.20605 | 0.15961
0.11602 | -0.38358 |  | -81.9541 |  | -0.17347 | 0.13396
0.11621 | -0.15777 |  | -10.7454 |  | -0.13771 | 0.10583
0.11641 | 0.11179 |  | 60.9726 |  | -0.10124 | 0.077006
0.1166 | 0.34162 |  | 124.8608 |  | -0.063183 | 0.046882
0.1168 | 0.49439 |  | 173.1573 |  | -0.022432 | 0.014857
0.11699 | 0.59246 |  | 199.0967 |  | 0.017502 | -0.016592
0.11719 | 0.62587 |  | 198.1777 |  | 0.057212 | -0.047784
0.11738 | 0.56669 |  | 169.5985 |  | 0.096203 | -0.07835
0.11758 | 0.42916 |  | 117.2703 |  | 0.13219 | -0.10663
0.11777 | 0.23543 |  | 49.3421 |  | 0.16719 | -0.13388
0.11797 | 0.01083 |  | -24.0379 |  | 0.19988 | -0.15941
0.11816 | -0.20813 |  | -93.5212 |  | 0.22931 | -0.18246
0.11836 | -0.39608 |  | -150.8012 |  | 0.25622 | -0.20339
0.11855 | -0.53061 |  | -188.591 |  | 0.27722 | -0.21991
0.11875 | -0.60295 |  | -201.4724 |  | 0.29397 | -0.23276
0.11895 | -0.60956 |  | -186.8988 |  | 0.30848 | -0.24356
0.11914 | -0.54052 |  | -146.6146 |  | 0.31699 | -0.25027
0.11934 | -0.39595 |  | -86.5302 |  | 0.32069 | -0.25316
0.11953 | -0.175 |  | -15.7152 |  | 0.32062 | -0.25277
0.11973 | 0.09238 |  | 56.1762 |  | 0.31469 | -0.24783
0.11992 | 0.32792 |  | 120.8446 |  | 0.30411 | -0.23932
0.12012 | 0.48679 |  | 170.4559 |  | 0.2892 | -0.22745
0.12031 | 0.58691 |  | 198.0859 |  | 0.27026 | -0.21231
0.12051 | 0.62614 |  | 199.0201 |  | 0.24729 | -0.1943
0.1207 | 0.57347 |  | 172.1658 |  | 0.21916 | -0.17227
0.1209 | 0.43944 |  | 121.1554 |  | 0.18851 | -0.14772
0.12109 | 0.24914 |  | 53.8614 |  | 0.1554 | -0.12154
0.12129 | 0.024846 |  | -19.5332 |  | 0.11849 | -0.092771
0.12148 | -0.19537 |  | -89.5223 |  | 0.081137 | -0.063308
0.12168 | -0.38557 |  | -147.8001 |  | 0.042449 | -0.032794
0.12187 | -0.52463 |  | -187.0096 |  | 0.0011342 | -0.00041337
0.12207 | -0.60077 |  | -201.656 |  | -0.039011 | 0.031145
0.12227 | -0.61234 |  | -188.9538 |  | -0.078264 | 0.061766
0.12246 | -0.54883 |  | -150.2599 |  | -0.11653 | 0.091634
0.12266 | -0.40925 |  | -91.2467 |  | -0.15184 | 0.11947
0.12285 | -0.19309 |  | -20.7994 |  | -0.18624 | 0.14623
0.12305 | 0.074525 |  | 51.3941 |  | -0.21822 | 0.1711
0.12324 | 0.3149 |  | 116.8212 |  | -0.24599 | 0.19274
0.12344 | 0.47808 |  | 167.6773 |  | -0.27094 | 0.21201
0.12363 | 0.58169 |  | 197.0128 |  | -0.29063 | 0.22754
0.12383 | 0.62608 |  | 199.8355 |  | -0.30572 | 0.23919
0.12402 | 0.57963 |  | 174.7776 |  | -0.31832 | 0.24859
0.12422 | 0.45037 |  | 125.1852 |  | -0.32537 | 0.25412
0.12441 | 0.26337 |  | 58.7262 |  | -0.32724 | 0.25552
0.12461 | 0.040661 |  | -14.47 |  | -0.32476 | 0.25344
0.1248 | -0.18042 |  | -84.9027 |  | -0.31651 | 0.24696
0.125 | -0.37356 |  | -144.1828 |  | -0.30402 | 0.23693
0.1252 | -0.51657 |  | -184.8403 |  | -0.28744 | 0.22392
0.12539 | -0.59683 |  | -201.2975 |  | -0.26686 | 0.20783
0.12559 | -0.61329 |  | -190.473 |  | -0.24233 | 0.18839
0.12578 | -0.55498 |  | -153.3864 |  | -0.21275 | 0.16505
0.12598 | -0.42027 |  | -95.4667 |  | -0.18085 | 0.13962
0.12617 | -0.2083 |  | -25.3943 |  | -0.14638 | 0.11243
0.12637 | 0.058276 |  | 47.0479 |  | -0.10867 | 0.082982
0.12656 | 0.30189 |  | 113.2602 |  | -0.071373 | 0.053336
0.12676 | 0.47004 |  | 165.359 |  | -0.032027 | 0.022328
0.12695 | 0.57764 |  | 196.2591 |  | 0.0094625 | -0.010241
0.12715 | 0.62703 |  | 200.9306 |  | 0.048505 | -0.041139
0.12734 | 0.58726 |  | 177.6579 |  | 0.087898 | -0.071753
0.12754 | 0.46254 |  | 129.4331 |  | 0.12602 | -0.10172
0.12773 | 0.27818 |  | 63.7808 |  | 0.15964 | -0.12837
0.12793 | 0.056835 |  | -9.2744 |  | 0.19299 | -0.15415
0.12812 | -0.16555 |  | -80.2045 |  | 0.22406 | -0.17845
0.12832 | -0.36153 |  | -140.5397 |  | 0.25031 | -0.1991
0.12852 | -0.50821 |  | -182.6547 |  | 0.27352 | -0.21713
0.12871 | -0.59273 |  | -200.8532 |  | 0.29157 | -0.23097
0.12891 | -0.61348 |  | -191.8443 |  | 0.30531 | -0.24127
0.1291 | -0.55974 |  | -156.3337 |  | 0.31591 | -0.24952
0.1293 | -0.43073 |  | -99.599 |  | 0.32058 | -0.25319
0.12949 | -0.22475 |  | -30.1279 |  | 0.3211 | -0.2532
0.12969 | 0.040235 |  | 42.3502 |  | 0.31719 | -0.24987
0.12988 | 0.28813 |  | 109.1491 |  | 0.30625 | -0.2413
0.13008 | 0.46092 |  | 162.4217 |  | 0.29246 | -0.23011
0.13027 | 0.57163 |  | 194.8809 |  | 0.27527 | -0.21637
0.13047 | 0.62575 |  | 201.2869 |  | 0.25227 | -0.19839
0.13066 | 0.59166 |  | 179.8433 |  | 0.22639 | -0.17779
0.13086 | 0.47187 |  | 133.1358 |  | 0.19598 | -0.15387
0.13105 | 0.29143 |  | 68.324 |  | 0.16213 | -0.12709
0.13125 | 0.071164 |  | -4.5731 |  | 0.12716 | -0.099382
0.13145 | -0.15185 |  | -75.9021 |  | 0.088917 | -0.069654
0.13164 | -0.34985 |  | -137.1658 |  | 0.050633 | -0.039322
0.13184 | -0.50094 |  | -180.7321 |  | 0.011288 | -0.0083913
0.13203 | -0.58949 |  | -200.6898 |  | -0.030929 | 0.024537
0.13223 | -0.61463 |  | -193.5167 |  | -0.069909 | 0.055486
0.13242 | -0.56626 |  | -159.6264 |  | -0.10758 | 0.084798
0.13262 | -0.44191 |  | -103.9854 |  | -0.14523 | 0.11402
0.13281 | -0.24141 |  | -35.0398 |  | -0.17864 | 0.14027
0.13301 | 0.021013 |  | 37.4518 |  | -0.21078 | 0.16524
0.1332 | 0.27294 |  | 104.8353 |  | -0.24099 | 0.18877
0.1334 | 0.45104 |  | 159.2039 |  | -0.26563 | 0.20804
0.13359 | 0.56491 |  | 193.2508 |  | -0.28641 | 0.22416
0.13379 | 0.62376 |  | 201.5783 |  | -0.3028 | 0.23661
0.13398 | 0.59647 |  | 181.9338 |  | -0.31493 | 0.24583
0.13418 | 0.48165 |  | 136.6723 |  | -0.32388 | 0.25286
0.13437 | 0.30457 |  | 72.7694 |  | -0.3272 | 0.25542
0.13457 | 0.085992 |  | 0.03425 |  | -0.32537 | 0.25391
0.13477 | -0.13851 |  | -71.7473 |  | -0.31852 | 0.24852
0.13496 | -0.33942 |  | -133.9551 |  | -0.30578 | 0.23849
0.13516 | -0.49396 |  | -178.8284 |  | -0.29065 | 0.22638
0.13535 | -0.58646 |  | -200.3035 |  | -0.27154 | 0.21142
0.13555 | -0.61627 |  | -194.8133 |  | -0.24687 | 0.19221
0.13574 | -0.57322 |  | -162.5578 |  | -0.21969 | 0.17042
0.13594 | -0.45321 |  | -108.1592 |  | -0.18762 | 0.14503
0.13613 | -0.25609 |  | -39.7969 |  | -0.15238 | 0.11723
0.13633 | 0.0042481 |  | 32.8049 |  | -0.11699 | 0.089147
0.13652 | 0.25861 |  | 100.8307 |  | -0.078675 | 0.059161
0.13672 | 0.44213 |  | 156.2856 |  | -0.039531 | 0.028232
0.13691 | 0.55941 |  | 191.8018 |  | 4.7972e-05 | -0.0030441
0.13711 | 0.62262 |  | 201.8911 |  | 0.040974 | -0.035138
0.1373 | 0.60204 |  | 184.127 |  | 0.080003 | -0.065802
0.1375 | 0.4918 |  | 140.4553 |  | 0.11786 | -0.095363
0.1377 | 0.31775 |  | 77.4832 |  | 0.15372 | -0.12356
0.13789 | 0.10076 |  | 5.0047 |  | 0.18585 | -0.1488
0.13809 | -0.12404 |  | -67.0915 |  | 0.21701 | -0.17286
0.13828 | -0.32653 |  | -130.1354 |  | 0.24536 | -0.19495
0.13848 | -0.48497 |  | -176.296 |  | 0.26869 | -0.21331
0.13867 | -0.58139 |  | -199.4373 |  | 0.28845 | -0.22861
0.13887 | -0.6153 |  | -195.8117 |  | 0.30289 | -0.23964
0.13906 | -0.57793 |  | -165.2952 |  | 0.31289 | -0.24722
0.13926 | -0.46363 |  | -112.1809 |  | 0.31972 | -0.25237
0.13945 | -0.27142 |  | -44.4086 |  | 0.32085 | -0.25318
0.13965 | -0.012373 |  | 28.2405 |  | 0.31811 | -0.25077
0.13984 | 0.24433 |  | 96.7708 |  | 0.31006 | -0.24424
0.14004 | 0.43189 |  | 153.2041 |  | 0.29468 | -0.2322
0.14023 | 0.55349 |  | 190.1793 |  | 0.27791 | -0.21854
0.14043 | 0.62051 |  | 202.0092 |  | 0.25756 | -0.20235
0.14062 | 0.60582 |  | 186.0199 |  | 0.23077 | -0.18161
0.14082 | 0.5012 |  | 143.9212 |  | 0.20226 | -0.15878
0.14102 | 0.33091 |  | 82.0094 |  | 0.16965 | -0.13294
0.14121 | 0.11644 |  | 9.8561 |  | 0.1333 | -0.10441
0.14141 | -0.10961 |  | -62.5565 |  | 0.09693 | -0.075536
0.1416 | -0.31488 |  | -126.4663 |  | 0.057991 | -0.04513
0.1418 | -0.47669 |  | -174.0271 |  | 0.018152 | -0.013823
0.14199 | -0.57778 |  | -198.8999 |  | -0.021527 | 0.017475
0.14219 | -0.61603 |  | -197.0779 |  | -0.062406 | 0.049269
0.14238 | -0.58354 |  | -168.2316 |  | -0.10061 | 0.079334
0.14258 | -0.47407 |  | -116.4191 |  | -0.13696 | 0.10773
0.14277 | -0.2868 |  | -49.364 |  | -0.17291 | 0.13541
0.14297 | -0.031124 |  | 23.2143 |  | -0.20475 | 0.16053
0.14316 | 0.2287 |  | 92.3595 |  | -0.23423 | 0.18358
0.14336 | 0.42203 |  | 150.0062 |  | -0.26108 | 0.20426
0.14355 | 0.54722 |  | 188.5563 |  | -0.28195 | 0.22071
0.14375 | 0.6187 |  | 202.2117 |  | -0.29967 | 0.23419
0.14395 | 0.61002 |  | 188.0463 |  | -0.31349 | 0.24483
0.14414 | 0.51036 |  | 147.4387 |  | -0.32167 | 0.25148
0.14434 | 0.34352 |  | 86.5349 |  | -0.32625 | 0.25474
0.14453 | 0.13091 |  | 14.8085 |  | -0.32543 | 0.25404
0.14473 | -0.0952 |  | -57.8104 |  | -0.31938 | 0.24929
0.14492 | -0.30211 |  | -122.5238 |  | -0.3091 | 0.24112
0.14512 | -0.46737 |  | -171.3803 |  | -0.29344 | 0.22887
0.14531 | -0.57265 |  | -197.9666 |  | -0.27464 | 0.2138
0.14551 | -0.61516 |  | -198.0586 |  | -0.25205 | 0.19592
0.1457 | -0.58743 |  | -170.9467 |  | -0.22399 | 0.1739
0.1459 | -0.48262 |  | -120.3991 |  | -0.19351 | 0.14965
0.14609 | -0.30113 |  | -54.013 |  | -0.15988 | 0.12319
0.14629 | -0.049745 |  | 18.463 |  | -0.12308 | 0.094274
0.14648 | 0.21275 |  | 88.0014 |  | -0.085861 | 0.064712
0.14668 | 0.41153 |  | 146.5319 |  | -0.04653 | 0.033789
0.14688 | 0.53979 |  | 186.4756 |  | -0.0061594 | 0.0020578
0.14707 | 0.6152 |  | 201.9048 |  | 0.033518 | -0.029212
0.14727 | 0.61264 |  | 189.5955 |  | 0.07305 | -0.06019
0.14746 | 0.51842 |  | 150.6332 |  | 0.1107 | -0.089789
0.14766 | 0.35572 |  | 90.8532 |  | 0.14707 | -0.11818
0.14785 | 0.1455 |  | 19.557 |  | 0.18141 | -0.14503
0.14805 | -0.080684 |  | -53.2555 |  | 0.21199 | -0.16911
0.14824 | -0.28974 |  | -118.749 |  | 0.24069 | -0.19143
0.14844 | -0.45878 |  | -168.8912 |  | 0.26532 | -0.21077
0.14863 | -0.56793 |  | -197.0633 |  | 0.28458 | -0.2257
0.14883 | -0.61444 |  | -198.8984 |  | 0.30102 | -0.23809
0.14902 | -0.5916 |  | -173.4352 |  | 0.31274 | -0.24724
0.14922 | -0.49192 |  | -124.1983 |  | 0.31956 | -0.25235
0.14941 | -0.31581 |  | -58.5634 |  | 0.32237 | -0.25428
0.14961 | -0.067133 |  | 13.8216 |  | 0.31903 | -0.2516
0.1498 | 0.19799 |  | 83.7906 |  | 0.3114 | -0.24519
0.15 | 0.40144 |  | 143.3092 |  | 0.29923 | -0.23563
0.1502 | 0.53331 |  | 184.7247 |  | 0.28198 | -0.22195
0.15039 | 0.61294 |  | 201.9135 |  | 0.2625 | -0.20626
0.15059 | 0.61668 |  | 191.4759 |  | 0.2377 | -0.18695
0.15078 | 0.52809 |  | 154.1134 |  | 0.20787 | -0.16327
0.15098 | 0.36881 |  | 95.3907 |  | 0.17661 | -0.13835
0.15117 | 0.16054 |  | 24.5578 |  | 0.14151 | -0.11092
0.15137 | -0.065464 |  | -48.3919 |  | 0.1044 | -0.081672
0.15156 | -0.27631 |  | -114.5892 |  | 0.066966 | -0.052226
0.15176 | -0.4486 |  | -165.9515 |  | 0.02689 | -0.020718
0.15195 | -0.56194 |  | -195.8337 |  | -0.013521 | 0.011176
0.15215 | -0.61333 |  | -199.6428 |  | -0.053509 | 0.042392
0.15234 | -0.59556 |  | -176.0403 |  | -0.093229 | 0.073436
0.15254 | -0.50088 |  | -128.2328 |  | -0.12983 | 0.10221
0.15273 | -0.32998 |  | -63.3543 |  | -0.16492 | 0.1295
0.15293 | -0.085327 |  | 8.8965 |  | -0.19882 | 0.15584
0.15313 | 0.18061 |  | 79.2442 |  | -0.22833 | 0.17897
0.15332 | 0.38975 |  | 139.7129 |  | -0.25551 | 0.20007
0.15352 | 0.52622 |  | 182.5594 |  | -0.27886 | 0.21821
0.15371 | 0.60921 |  | 201.5135 |  | -0.29575 | 0.23131
0.15391 | 0.61889 |  | 193.0021 |  | -0.31057 | 0.24252
0.1541 | 0.53585 |  | 157.3915 |  | -0.32086 | 0.25066
0.1543 | 0.38102 |  | 99.8741 |  | -0.3247 | 0.25376
0.15449 | 0.17572 |  | 29.4676 |  | -0.32594 | 0.25433
0.15469 | -0.050959 |  | -43.7147 |  | -0.32105 | 0.25039
0.15488 | -0.26329 |  | -110.6304 |  | -0.3103 | 0.242
0.15508 | -0.43866 |  | -163.1814 |  | -0.29717 | 0.23152
0.15527 | -0.55659 |  | -194.5814 |  | -0.2789 | 0.21713
0.15547 | -0.6118 |  | -200.1306 |  | -0.25633 | 0.19943
0.15566 | -0.59912 |  | -178.2675 |  | -0.23008 | 0.17866
0.15586 | -0.50921 |  | -131.872 |  | -0.199 | 0.15407
0.15605 | -0.34278 |  | -67.8817 |  | -0.16604 | 0.12803
0.15625 | -0.10225 |  | 4.2166 |  | -0.1308 | 0.10033
0.15645 | 0.16492 |  | 75.018 |  | -0.092913 | 0.070512
0.15664 | 0.37866 |  | 136.3388 |  | -0.054372 | 0.039892
0.15684 | 0.51882 |  | 180.5327 |  | -0.014032 | 0.0080855
0.15703 | 0.60605 |  | 201.2035 |  | 0.026152 | -0.02347
0.15723 | 0.62168 |  | 194.5255 |  | 0.064922 | -0.053916
0.15742 | 0.54437 |  | 160.5677 |  | 0.1039 | -0.084426
0.15762 | 0.39326 |  | 104.1553 |  | 0.14034 | -0.11322
0.15781 | 0.19038 |  | 34.2306 |  | 0.17444 | -0.13996
0.15801 | -0.035737 |  | -39.0127 |  | 0.20698 | -0.16522
0.1582 | -0.25022 |  | -106.5445 |  | 0.23522 | -0.1873
0.1584 | -0.42878 |  | -160.2563 |  | 0.26059 | -0.20695
0.15859 | -0.55056 |  | -193.2617 |  | 0.28228 | -0.22379
0.15879 | -0.61027 |  | -200.6533 |  | 0.29832 | -0.23618
0.15898 | -0.60213 |  | -180.5872 |  | 0.31103 | -0.24568
0.15918 | -0.51753 |  | -135.6195 |  | 0.31914 | -0.25194
0.15937 | -0.35719 |  | -72.4547 |  | 0.32201 | -0.25418
0.15957 | -0.12072 |  | -0.61978 |  | 0.32106 | -0.25314
0.15977 | 0.1485 |  | 70.4751 |  | 0.31435 | -0.24765
0.15996 | 0.36751 |  | 132.6696 |  | 0.30239 | -0.23805
0.16016 | 0.51086 |  | 178.2457 |  | 0.28674 | -0.22548
0.16035 | 0.60224 |  | 200.702 |  | 0.26671 | -0.20976
0.16055 | 0.62372 |  | 195.8712 |  | 0.24315 | -0.19129
0.16074 | 0.55161 |  | 163.5752 |  | 0.21536 | -0.1693
0.16094 | 0.40548 |  | 108.4777 |  | 0.18311 | -0.1438
0.16113 | 0.20523 |  | 39.1532 |  | 0.14903 | -0.11674
0.16133 | -0.020791 |  | -34.2085 |  | 0.1128 | -0.088291
0.16152 | -0.23677 |  | -102.4383 |  | 0.074649 | -0.058436
0.16172 | -0.41894 |  | -157.3777 |  | 0.035647 | -0.027538
0.16191 | -0.54459 |  | -191.9327 |  | -0.0055158 | 0.004738
0.16211 | -0.60848 |  | -201.1037 |  | -0.045867 | 0.036466
0.1623 | -0.60557 |  | -182.8713 |  | -0.083928 | 0.066428
0.1625 | -0.52614 |  | -139.4452 |  | -0.1221 | 0.095907
0.1627 | -0.37122 |  | -77.2844 |  | -0.15783 | 0.12387
0.16289 | -0.13912 |  | -5.7052 |  | -0.19131 | 0.15008
0.16309 | 0.13057 |  | 65.8056 |  | -0.22312 | 0.17481
0.16328 | 0.35532 |  | 128.8852 |  | -0.24986 | 0.19581
0.16348 | 0.50327 |  | 175.7732 |  | -0.27336 | 0.21385
0.16367 | 0.59722 |  | 199.8776 |  | -0.29291 | 0.22901
0.16387 | 0.62508 |  | 196.8749 |  | -0.30692 | 0.23996
0.16406 | 0.55894 |  | 166.3557 |  | -0.31837 | 0.24853
0.16426 | 0.41624 |  | 112.5944 |  | -0.32474 | 0.25361
0.16445 | 0.21917 |  | 43.9274 |  | -0.32547 | 0.25412
0.16465 | -0.0065568 |  | -29.4248 |  | -0.32239 | 0.2514
0.16484 | -0.22341 |  | -98.2233 |  | -0.31288 | 0.24408
0.16504 | -0.40824 |  | -154.2655 |  | -0.29917 | 0.23313
0.16523 | -0.53836 |  | -190.3588 |  | -0.28259 | 0.22003
0.16543 | -0.60585 |  | -201.2934 |  | -0.26075 | 0.20306
0.16562 | -0.60797 |  | -184.7944 |  | -0.23548 | 0.18292
0.16582 | -0.5333 |  | -142.8461 |  | -0.20577 | 0.15955
0.16602 | -0.38271 |  | -81.6366 |  | -0.17156 | 0.13253
0.16621 | -0.15524 |  | -10.3908 |  | -0.13713 | 0.10499
0.16641 | 0.11388 |  | 61.3443 |  | -0.10075 | 0.076528
0.1666 | 0.34246 |  | 125.1709 |  | -0.061577 | 0.045782
0.1668 | 0.49549 |  | 173.2371 |  | -0.022174 | 0.014501
0.16699 | 0.59272 |  | 198.9651 |  | 0.018661 | -0.017584
0.16719 | 0.6252 |  | 197.8713 |  | 0.058985 | -0.049325
0.16738 | 0.56619 |  | 169.1327 |  | 0.09658 | -0.078868
0.16758 | 0.42748 |  | 116.7201 |  | 0.13331 | -0.1076
0.16777 | 0.23293 |  | 48.7358 |  | 0.16816 | -0.13503
0.16797 | 0.0086863 |  | -24.6352 |  | 0.20078 | -0.16038
0.16816 | -0.20986 |  | -94.0777 |  | 0.23122 | -0.18395
0.16836 | -0.39775 |  | -151.2741 |  | 0.25696 | -0.20417
0.16855 | -0.53202 |  | -188.8305 |  | 0.27821 | -0.22074
0.16875 | -0.60355 |  | -201.4614 |  | 0.29562 | -0.23403
0.16895 | -0.61002 |  | -186.6904 |  | 0.30905 | -0.24418
0.16914 | -0.54113 |  | -146.2654 |  | 0.31861 | -0.25159
0.16934 | -0.39646 |  | -86.157 |  | 0.32279 | -0.25485
0.16953 | -0.17348 |  | -15.3114 |  | 0.32183 | -0.25387
0.16973 | 0.096572 |  | 56.6538 |  | 0.31644 | -0.24938
0.16992 | 0.33053 |  | 121.2982 |  | 0.30526 | -0.24053
0.17012 | 0.48735 |  | 170.7557 |  | 0.28988 | -0.22827
0.17031 | 0.58821 |  | 198.1566 |  | 0.27165 | -0.21372
0.17051 | 0.62675 |  | 198.9006 |  | 0.2488 | -0.19575
0.1707 | 0.5732 |  | 171.9175 |  | 0.22157 | -0.17417
0.1709 | 0.43909 |  | 120.8111 |  | 0.19055 | -0.14964
0.17109 | 0.24793 |  | 53.5454 |  | 0.15624 | -0.12247
0.17129 | 0.023875 |  | -19.7553 |  | 0.12041 | -0.094171
0.17148 | -0.19592 |  | -89.6797 |  | 0.082886 | -0.064828
0.17168 | -0.38641 |  | -147.8536 |  | 0.043802 | -0.034047
0.17188 | -0.52495 |  | -186.9053 |  | 0.0038215 | -0.0026227
0.17207 | -0.60085 |  | -201.3813 |  | -0.037423 | 0.02965
0.17227 | -0.61239 |  | -188.504 |  | -0.077131 | 0.060834
0.17246 | -0.54823 |  | -149.6429 |  | -0.11382 | 0.089585
0.17266 | -0.40755 |  | -90.5252 |  | -0.15005 | 0.11765
0.17285 | -0.18982 |  | -20.1055 |  | -0.18461 | 0.14444
0.17305 | 0.078295 |  | 51.9972 |  | -0.21574 | 0.16902
0.17324 | 0.31755 |  | 117.3649 |  | -0.24425 | 0.19129
0.17344 | 0.47943 |  | 168.0859 |  | -0.26896 | 0.21029
0.17363 | 0.58258 |  | 197.1749 |  | -0.28869 | 0.22565
0.17383 | 0.62658 |  | 199.7582 |  | -0.30393 | 0.23752
0.17402 | 0.57907 |  | 174.4906 |  | -0.31557 | 0.2465
0.17422 | 0.44945 |  | 124.7623 |  | -0.32318 | 0.25231
0.17441 | 0.26198 |  | 58.2478 |  | -0.32496 | 0.25381
0.17461 | 0.038497 |  | -14.9838 |  | -0.32164 | 0.25117
0.1748 | -0.18206 |  | -85.3708 |  | -0.31459 | 0.24523
0.175 | -0.37471 |  | -144.4997 |  | -0.3021 | 0.23544
0.1752 | -0.51731 |  | -184.9753 |  | -0.2847 | 0.22184
0.17539 | -0.59685 |  | -201.2257 |  | -0.26475 | 0.20589
0.17559 | -0.61287 |  | -190.1974 |  | -0.24031 | 0.18666
0.17578 | -0.55407 |  | -152.9725 |  | -0.21062 | 0.16328
0.17598 | -0.41913 |  | -94.9514 |  | -0.17811 | 0.13741
0.17617 | -0.2065 |  | -24.8389 |  | -0.14356 | 0.11006
0.17637 | 0.060618 |  | 47.5761 |  | -0.10718 | 0.081472
0.17656 | 0.30373 |  | 113.7412 |  | -0.068798 | 0.051336
0.17676 | 0.47146 |  | 165.7052 |  | -0.029032 | 0.02
0.17695 | 0.57814 |  | 196.3239 |  | 0.010894 | -0.01161
0.17715 | 0.62661 |  | 200.6796 |  | 0.051418 | -0.043285
0.17734 | 0.5862 |  | 177.2235 |  | 0.090542 | -0.07378
0.17754 | 0.46079 |  | 128.9183 |  | 0.12657 | -0.10239
0.17773 | 0.27689 |  | 63.1875 |  | 0.16197 | -0.1301
0.17793 | 0.055131 |  | -9.9393 |  | 0.19583 | -0.15638
0.17813 | -0.16794 |  | -80.8382 |  | 0.22573 | -0.17986
0.17832 | -0.36324 |  | -141.039 |  | 0.25251 | -0.20069
0.17852 | -0.50972 |  | -183.0092 |  | 0.27504 | -0.21828
0.17871 | -0.59367 |  | -200.9915 |  | 0.29278 | -0.232
0.17891 | -0.61391 |  | -191.758 |  | 0.30713 | -0.24296
0.1791 | -0.56065 |  | -156.129 |  | 0.31735 | -0.2508
0.1793 | -0.43114 |  | -99.2679 |  | 0.32293 | -0.25488
0.17949 | -0.2235 |  | -29.7042 |  | 0.32327 | -0.25505
0.17969 | 0.043129 |  | 42.7626 |  | 0.31792 | -0.25064
0.17988 | 0.29031 |  | 109.4758 |  | 0.30808 | -0.24258
0.18008 | 0.46114 |  | 162.4916 |  | 0.29409 | -0.2314
0.18027 | 0.57146 |  | 194.6756 |  | 0.27617 | -0.21706
0.18047 | 0.62524 |  | 200.9363 |  | 0.2542 | -0.19983
0.18066 | 0.59063 |  | 179.3153 |  | 0.22739 | -0.17872
0.18086 | 0.47031 |  | 132.4498 |  | 0.19693 | -0.15447
0.18105 | 0.28925 |  | 67.5513 |  | 0.1639 | -0.12832
0.18125 | 0.069385 |  | -5.4068 |  | 0.12807 | -0.10014
0.18145 | -0.15414 |  | -76.6347 |  | 0.090772 | -0.070839
0.18164 | -0.35251 |  | -137.6722 |  | 0.051898 | -0.040304
0.18184 | -0.50226 |  | -180.9841 |  | 0.011235 | -0.00844
0.18203 | -0.59054 |  | -200.6583 |  | -0.028896 | 0.023051
0.18223 | -0.6157 |  | -193.2866 |  | -0.068764 | 0.054136
0.18242 | -0.56682 |  | -159.2921 |  | -0.10726 | 0.08429
0.18262 | -0.44156 |  | -103.537 |  | -0.14274 | 0.11227
0.18281 | -0.23841 |  | -34.5119 |  | -0.17775 | 0.13936
0.18301 | 0.024589 |  | 37.9621 |  | -0.21041 | 0.16483
0.1832 | 0.27399 |  | 105.2106 |  | -0.23898 | 0.18721
0.1834 | 0.45162 |  | 159.3969 |  | -0.2647 | 0.20724
0.18359 | 0.56602 |  | 193.3274 |  | -0.28505 | 0.22324
0.18379 | 0.62411 |  | 201.5501 |  | -0.30107 | 0.23537
0.18398 | 0.59641 |  | 181.7988 |  | -0.31438 | 0.24556
0.18418 | 0.48087 |  | 136.4635 |  | -0.32218 | 0.25179
0.18438 | 0.30344 |  | 72.5149 |  | -0.32529 | 0.25405
0.18457 | 0.085259 |  | -0.17701 |  | -0.32383 | 0.25289
0.18477 | -0.13925 |  | -71.8708 |  | -0.31636 | 0.24688
0.18496 | -0.33961 |  | -134.0025 |  | -0.30489 | 0.23761
0.18516 | -0.49391 |  | -178.812 |  | -0.28923 | 0.22539
0.18535 | -0.58649 |  | -200.2347 |  | -0.26904 | 0.20956
0.18555 | -0.61552 |  | -194.5945 |  | -0.24563 | 0.19105
0.18574 | -0.57194 |  | -162.1394 |  | -0.21758 | 0.16885
0.18594 | -0.45155 |  | -107.5943 |  | -0.18539 | 0.14337
0.18613 | -0.25382 |  | -39.1612 |  | -0.15124 | 0.11638
0.18633 | 0.0068729 |  | 33.339 |  | -0.11469 | 0.087638
0.18652 | 0.26007 |  | 101.2009 |  | -0.076697 | 0.057757
0.18672 | 0.44265 |  | 156.5687 |  | -0.0378 | 0.02706
0.18691 | 0.5606 |  | 191.975 |  | 0.0027502 | -0.0047711
0.18711 | 0.6227 |  | 201.8491 |  | 0.042615 | -0.036092
0.1873 | 0.60104 |  | 183.8189 |  | 0.081466 | -0.066687
0.1875 | 0.4909 |  | 139.9787 |  | 0.12002 | -0.096883
0.1877 | 0.3164 |  | 76.9595 |  | 0.15546 | -0.12475
0.18789 | 0.099539 |  | 4.5414 |  | 0.188 | -0.15032
0.18809 | -0.12553 |  | -67.3838 |  | 0.2191 | -0.17449
0.18828 | -0.32768 |  | -130.2948 |  | 0.24688 | -0.19611
0.18848 | -0.48532 |  | -176.4066 |  | 0.2703 | -0.2145
0.18867 | -0.58236 |  | -199.4981 |  | 0.28941 | -0.22932
0.18887 | -0.61585 |  | -195.7341 |  | 0.30436 | -0.24068
0.18906 | -0.57731 |  | -164.9689 |  | 0.3152 | -0.24909
0.18926 | -0.46179 |  | -111.6377 |  | 0.32134 | -0.25376
0.18945 | -0.2692 |  | -43.8157 |  | 0.32269 | -0.25449
0.18965 | -0.011144 |  | 28.6905 |  | 0.31921 | -0.25149
0.18984 | 0.24614 |  | 97.0512 |  | 0.31039 | -0.24437
0.19004 | 0.43343 |  | 153.4291 |  | 0.29669 | -0.23353
0.19023 | 0.55379 |  | 190.3195 |  | 0.27947 | -0.21964
0.19043 | 0.62108 |  | 202.0194 |  | 0.2585 | -0.20301
0.19062 | 0.6054 |  | 185.88 |  | 0.23271 | -0.18291
0.19082 | 0.49991 |  | 143.5939 |  | 0.20272 | -0.15916
0.19102 | 0.32966 |  | 81.5997 |  | 0.17017 | -0.13334
0.19121 | 0.11484 |  | 9.4981 |  | 0.13499 | -0.10559
0.19141 | -0.11056 |  | -62.8091 |  | 0.097369 | -0.076041
0.1916 | -0.31525 |  | -126.607 |  | 0.059354 | -0.046139
0.1918 | -0.47696 |  | -174.076 |  | 0.020025 | -0.015282
0.19199 | -0.57751 |  | -198.8232 |  | -0.021312 | 0.016945
0.19219 | -0.61521 |  | -196.8358 |  | -0.061331 | 0.048458
0.19238 | -0.58182 |  | -167.787 |  | -0.099442 | 0.078419
0.19258 | -0.47145 |  | -115.7562 |  | -0.13665 | 0.10735
0.19277 | -0.28457 |  | -48.6224 |  | -0.1717 | 0.13461
0.19297 | -0.029824 |  | 23.8759 |  | -0.20384 | 0.15971
0.19316 | 0.2303 |  | 92.8167 |  | -0.23297 | 0.1827
0.19336 | 0.42329 |  | 150.1876 |  | -0.25941 | 0.20324
0.19355 | 0.54698 |  | 188.4785 |  | -0.28187 | 0.22048
0.19375 | 0.61808 |  | 201.8983 |  | -0.29851 | 0.23345
0.19395 | 0.60874 |  | 187.5716 |  | -0.31165 | 0.24345
0.19414 | 0.50839 |  | 146.8991 |  | -0.32132 | 0.25076
0.19434 | 0.3422 |  | 85.9558 |  | -0.32463 | 0.25355
0.19453 | 0.12934 |  | 14.1892 |  | -0.3236 | 0.25261
0.19473 | -0.097244 |  | -58.4064 |  | -0.31847 | 0.24829
0.19492 | -0.30383 |  | -122.9921 |  | -0.30753 | 0.23971
0.19512 | -0.46851 |  | -171.6909 |  | -0.29261 | 0.22788
0.19531 | -0.57322 |  | -198.0573 |  | -0.27359 | 0.21292
0.19551 | -0.61547 |  | -197.8972 |  | -0.25012 | 0.19447
0.1957 | -0.58717 |  | -170.6119 |  | -0.2229 | 0.17284
0.1959 | -0.48168 |  | -119.9285 |  | -0.19159 | 0.14816
0.19609 | -0.29949 |  | -53.4483 |  | -0.15804 | 0.1215
0.19629 | -0.047835 |  | 19.0744 |  | -0.12278 | 0.093654
0.19648 | 0.21476 |  | 88.5645 |  | -0.084212 | 0.063715
0.19668 | 0.4138 |  | 146.9591 |  | -0.044479 | 0.032242
0.19687 | 0.54082 |  | 186.7769 |  | -0.0051757 | 0.00098879
0.19707 | 0.61576 |  | 202.0425 |  | 0.035287 | -0.030592
0.19727 | 0.61329 |  | 189.5831 |  | 0.074878 | -0.061735
0.19746 | 0.51756 |  | 150.5267 |  | 0.11169 | -0.090767
0.19766 | 0.35443 |  | 90.632 |  | 0.14798 | -0.11914
0.19785 | 0.14432 |  | 19.2861 |  | 0.18278 | -0.14634
0.19805 | -0.08146 |  | -53.5098 |  | 0.21402 | -0.17071
0.19824 | -0.28982 |  | -118.9875 |  | 0.24217 | -0.19278
0.19844 | -0.45928 |  | -169.0766 |  | 0.26649 | -0.21172
0.19863 | -0.56818 |  | -197.1851 |  | 0.28629 | -0.22697
0.19883 | -0.61424 |  | -198.899 |  | 0.30174 | -0.23892
0.19902 | -0.59073 |  | -173.2391 |  | 0.31353 | -0.24786
0.19922 | -0.48999 |  | -123.8395 |  | 0.3216 | -0.25389
0.19941 | -0.3144 |  | -58.1534 |  | 0.32346 | -0.25534
0.19961 | -0.066188 |  | 14.2029 |  | 0.32011 | -0.25249
0.1998 | 0.19911 |  | 84.1171 |  | 0.31298 | -0.24659
0.2 | 0.40183 |  | 143.5036 |  | 0.30026 | -0.23651
0.2002 | 0.53322 |  | 184.7266 |  | 0.28354 | -0.22312
0.20039 | 0.61282 |  | 201.7558 |  | 0.26343 | -0.20721
0.20059 | 0.61581 |  | 191.2325 |  | 0.23839 | -0.18746
0.20078 | 0.52677 |  | 153.8594 |  | 0.20939 | -0.16448
0.20098 | 0.36779 |  | 95.0978 |  | 0.17697 | -0.13899
0.20117 | 0.15947 |  | 24.1379 |  | 0.14207 | -0.11137
0.20137 | -0.067137 |  | -48.8876 |  | 0.10552 | -0.08258
0.20156 | -0.27807 |  | -115.0444 |  | 0.067038 | -0.052502
0.20176 | -0.44953 |  | -166.2736 |  | 0.027206 | -0.021214
0.20195 | -0.56241 |  | -195.8813 |  | -0.013094 | 0.010516
0.20215 | -0.61337 |  | -199.3819 |  | -0.053278 | 0.042004
0.20234 | -0.59486 |  | -175.5433 |  | -0.09245 | 0.072555
0.20254 | -0.50019 |  | -127.5917 |  | -0.1292 | 0.10146
0.20273 | -0.32875 |  | -62.7554 |  | -0.16425 | 0.12879
0.20293 | -0.082318 |  | 9.4194 |  | -0.19806 | 0.15506
0.20312 | 0.18394 |  | 79.74 |  | -0.22824 | 0.17886
0.20332 | 0.39104 |  | 140.0293 |  | -0.25464 | 0.19941
0.20352 | 0.52649 |  | 182.6681 |  | -0.27779 | 0.21732
0.20371 | 0.60974 |  | 201.4656 |  | -0.29598 | 0.23138
0.20391 | 0.61847 |  | 192.7265 |  | -0.30941 | 0.24172
0.2041 | 0.53465 |  | 156.9402 |  | -0.31944 | 0.24947
0.2043 | 0.37926 |  | 99.3263 |  | -0.32501 | 0.25369
0.20449 | 0.17354 |  | 28.8416 |  | -0.32498 | 0.25368
0.20469 | -0.05248 |  | -44.3343 |  | -0.32005 | 0.24974
0.20488 | -0.26497 |  | -111.1586 |  | -0.31044 | 0.24192
0.20508 | -0.44019 |  | -163.5666 |  | -0.29599 | 0.23056
0.20527 | -0.55718 |  | -194.7656 |  | -0.27737 | 0.216
0.20547 | -0.61231 |  | -200.0899 |  | -0.25522 | 0.19833
0.20566 | -0.59918 |  | -178.0863 |  | -0.22901 | 0.17762
0.20586 | -0.50912 |  | -131.6131 |  | -0.19862 | 0.15378
0.20605 | -0.34231 |  | -67.5531 |  | -0.16529 | 0.12734
0.20625 | -0.10067 |  | 4.5577 |  | -0.12956 | 0.099102
0.20645 | 0.16602 |  | 75.3522 |  | -0.091974 | 0.069524
0.20664 | 0.37984 |  | 136.6077 |  | -0.053049 | 0.038939
0.20684 | 0.52 |  | 180.6276 |  | -0.013064 | 0.0076152
0.20703 | 0.60556 |  | 201.1015 |  | 0.026819 | -0.023862
0.20723 | 0.62091 |  | 194.2146 |  | 0.066404 | -0.054992
0.20742 | 0.54292 |  | 160.1148 |  | 0.10505 | -0.085206
0.20762 | 0.39133 |  | 103.6903 |  | 0.14144 | -0.11383
0.20781 | 0.18922 |  | 33.7636 |  | 0.17582 | -0.14078
0.20801 | -0.037545 |  | -39.5059 |  | 0.20757 | -0.16569
0.2082 | -0.25162 |  | -107.019 |  | 0.23642 | -0.18815
0.2084 | -0.42953 |  | -160.6437 |  | 0.2619 | -0.20786
0.20859 | -0.55162 |  | -193.5073 |  | 0.28233 | -0.22395
0.20879 | -0.61056 |  | -200.707 |  | 0.29932 | -0.23681
0.20898 | -0.60201 |  | -180.4369 |  | 0.31252 | -0.24677
0.20918 | -0.51687 |  | -135.3214 |  | 0.31945 | -0.25233
0.20938 | -0.35547 |  | -72.0997 |  | 0.32244 | -0.25429
0.20957 | -0.11913 |  | -0.28902 |  | 0.32155 | -0.2533
0.20977 | 0.14861 |  | 70.7293 |  | 0.31446 | -0.2476
0.20996 | 0.36748 |  | 132.8242 |  | 0.30305 | -0.23834
0.21016 | 0.51186 |  | 178.2607 |  | 0.28763 | -0.22614
0.21035 | 0.60166 |  | 200.5595 |  | 0.26756 | -0.21017
0.21055 | 0.62276 |  | 195.6146 |  | 0.24361 | -0.19126
0.21074 | 0.55108 |  | 163.2322 |  | 0.21504 | -0.16889
0.21094 | 0.40342 |  | 108.0293 |  | 0.1834 | -0.14367
0.21113 | 0.20349 |  | 38.6374 |  | 0.1498 | -0.11706
0.21133 | -0.022607 |  | -34.7542 |  | 0.11292 | -0.088365
0.21152 | -0.23867 |  | -102.9911 |  | 0.074819 | -0.058326
0.21172 | -0.41976 |  | -157.8273 |  | 0.035827 | -0.027464
0.21191 | -0.54547 |  | -192.1607 |  | -0.0055339 | 0.004838
0.21211 | -0.60844 |  | -201.0579 |  | -0.046088 | 0.036604
0.2123 | -0.60496 |  | -182.5802 |  | -0.084134 | 0.06652
0.2125 | -0.52538 |  | -139.0197 |  | -0.12152 | 0.095729
0.2127 | -0.36924 |  | -76.8159 |  | -0.15759 | 0.12389
0.21289 | -0.13706 |  | -5.2947 |  | -0.19154 | 0.15042
0.21309 | 0.13169 |  | 66.0981 |  | -0.22281 | 0.17485
0.21328 | 0.35563 |  | 129.1216 |  | -0.25017 | 0.19611
0.21348 | 0.50402 |  | 175.9458 |  | -0.27367 | 0.21431
0.21367 | 0.59755 |  | 199.9206 |  | -0.29189 | 0.22859
0.21387 | 0.62393 |  | 196.7621 |  | -0.30615 | 0.2395
0.21406 | 0.55809 |  | 166.0533 |  | -0.31874 | 0.24885
0.21426 | 0.41518 |  | 112.1574 |  | -0.32534 | 0.25418
0.21445 | 0.21771 |  | 43.4519 |  | -0.32527 | 0.25432
0.21465 | -0.0075947 |  | -29.8602 |  | -0.32156 | 0.25094
0.21484 | -0.22417 |  | -98.5421 |  | -0.31231 | 0.24361
0.21504 | -0.40839 |  | -154.4509 |  | -0.29865 | 0.23298
0.21523 | -0.53859 |  | -190.3983 |  | -0.28236 | 0.22013
0.21543 | -0.60543 |  | -201.1591 |  | -0.26104 | 0.20341
0.21563 | -0.60636 |  | -184.4549 |  | -0.23491 | 0.18254
0.21582 | -0.532 |  | -142.3171 |  | -0.20472 | 0.15879
0.21602 | -0.38125 |  | -81.0051 |  | -0.17158 | 0.13267
0.21621 | -0.15329 |  | -9.7193 |  | -0.13723 | 0.10516
0.21641 | 0.11581 |  | 61.9734 |  | -0.10046 | 0.076353
0.2166 | 0.34425 |  | 125.7542 |  | -0.061361 | 0.045677
0.2168 | 0.49664 |  | 173.8326 |  | -0.021803 | 0.014393
0.21699 | 0.59372 |  | 199.4469 |  | 0.01843 | -0.017235
0.21719 | 0.62583 |  | 198.1227 |  | 0.058954 | -0.049126
0.21738 | 0.56581 |  | 169.1354 |  | 0.097487 | -0.079387
0.21758 | 0.42731 |  | 116.5126 |  | 0.13354 | -0.10772
0.21777 | 0.23314 |  | 48.4493 |  | 0.16815 | -0.13478
0.21797 | 0.0083709 |  | -24.9 |  | 0.20075 | -0.16018
0.21816 | -0.2103 |  | -94.2203 |  | 0.23056 | -0.18346
0.21836 | -0.39744 |  | -151.237 |  | 0.25719 | -0.20421
0.21855 | -0.5313 |  | -188.6771 |  | 0.27901 | -0.22129
0.21875 | -0.60287 |  | -201.2452 |  | 0.29553 | -0.234
0.21895 | -0.60897 |  | -186.4455 |  | 0.30822 | -0.24358
0.21914 | -0.53963 |  | -145.9532 |  | 0.31758 | -0.25067
0.21934 | -0.39387 |  | -85.7238 |  | 0.32222 | -0.25416
0.21953 | -0.17058 |  | -14.8341 |  | 0.32156 | -0.25359
0.21973 | 0.097091 |  | 57.0715 |  | 0.31594 | -0.24881
0.21992 | 0.32981 |  | 121.6366 |  | 0.30482 | -0.23979
0.22012 | 0.48765 |  | 171.0075 |  | 0.2895 | -0.22768
0.22031 | 0.58794 |  | 198.2839 |  | 0.27087 | -0.213
0.22051 | 0.62547 |  | 198.8467 |  | 0.24814 | -0.19518
0.2207 | 0.57205 |  | 171.6334 |  | 0.22116 | -0.1738
0.2209 | 0.43752 |  | 120.3311 |  | 0.18937 | -0.14874
0.22109 | 0.24622 |  | 52.9194 |  | 0.15537 | -0.1218
0.22129 | 0.022476 |  | -20.4446 |  | 0.12023 | -0.093967
0.22148 | -0.19737 |  | -90.2861 |  | 0.081826 | -0.064066
0.22168 | -0.38725 |  | -148.3115 |  | 0.042698 | -0.03315
0.22187 | -0.52529 |  | -187.1893 |  | 0.0029875 | -0.0018447
0.22207 | -0.60067 |  | -201.4887 |  | -0.038097 | 0.030137
0.22227 | -0.61116 |  | -188.4319 |  | -0.077107 | 0.060824
0.22246 | -0.54698 |  | -149.3703 |  | -0.11493 | 0.090368
0.22266 | -0.40634 |  | -90.1234 |  | -0.15152 | 0.11899
0.22285 | -0.18835 |  | -19.6252 |  | -0.18483 | 0.14507
0.22305 | 0.078487 |  | 52.4482 |  | -0.21693 | 0.16976
0.22324 | 0.31669 |  | 117.6154 |  | -0.24552 | 0.19211
0.22344 | 0.47937 |  | 168.151 |  | -0.26891 | 0.21047
0.22363 | 0.58225 |  | 197.0642 |  | -0.28982 | 0.22653
0.22383 | 0.62534 |  | 199.4889 |  | -0.30543 | 0.2387
0.22402 | 0.57817 |  | 174.1406 |  | -0.31584 | 0.24672
0.22422 | 0.44771 |  | 124.293 |  | -0.32396 | 0.25271
0.22441 | 0.26014 |  | 57.6774 |  | -0.32606 | 0.25449
0.22461 | 0.037601 |  | -15.5454 |  | -0.32241 | 0.25174
0.2248 | -0.18366 |  | -85.9084 |  | -0.31537 | 0.24589
0.225 | -0.37614 |  | -145.0124 |  | -0.30278 | 0.23594
0.2252 | -0.51841 |  | -185.4027 |  | -0.28576 | 0.22252
0.22539 | -0.59799 |  | -201.4541 |  | -0.26542 | 0.20635
0.22559 | -0.6131 |  | -190.1705 |  | -0.24029 | 0.18655
0.22578 | -0.55377 |  | -152.696 |  | -0.21144 | 0.16376
0.22598 | -0.41752 |  | -94.4454 |  | -0.17932 | 0.13842
0.22617 | -0.20381 |  | -24.2668 |  | -0.14426 | 0.11081
0.22637 | 0.062523 |  | 48.0496 |  | -0.10828 | 0.082291
0.22656 | 0.30428 |  | 114.0117 |  | -0.069824 | 0.052018
0.22676 | 0.47099 |  | 165.7205 |  | -0.029076 | 0.020073
0.22695 | 0.57796 |  | 196.2045 |  | 0.010271 | -0.011162
0.22715 | 0.62582 |  | 200.4685 |  | 0.049716 | -0.042188
0.22734 | 0.58439 |  | 176.8298 |  | 0.089456 | -0.07311
0.22754 | 0.45912 |  | 128.3868 |  | 0.12622 | -0.10214
0.22773 | 0.27494 |  | 62.6052 |  | 0.16121 | -0.12965
0.22793 | 0.053665 |  | -10.4894 |  | 0.1946 | -0.15561
0.22812 | -0.16909 |  | -81.2999 |  | 0.22438 | -0.1789
0.22832 | -0.36445 |  | -141.4412 |  | 0.25135 | -0.19989
0.22852 | -0.51031 |  | -183.3416 |  | 0.27412 | -0.2177
0.22871 | -0.59443 |  | -201.225 |  | 0.29179 | -0.23137
0.22891 | -0.61415 |  | -191.8503 |  | 0.30646 | -0.24226
0.2291 | -0.55978 |  | -155.9533 |  | 0.3161 | -0.24967
0.2293 | -0.42948 |  | -98.7957 |  | 0.32053 | -0.25306
0.22949 | -0.2218 |  | -29.0789 |  | 0.32199 | -0.25376
0.22969 | 0.043299 |  | 43.3429 |  | 0.31746 | -0.25011
0.22988 | 0.29088 |  | 109.8765 |  | 0.30665 | -0.24159
0.23008 | 0.46249 |  | 162.767 |  | 0.29275 | -0.23026
0.23027 | 0.5718 |  | 194.9047 |  | 0.27477 | -0.21599
0.23047 | 0.62586 |  | 201.0499 |  | 0.25218 | -0.19832
0.23066 | 0.59091 |  | 179.2823 |  | 0.22617 | -0.17773
0.23086 | 0.46981 |  | 132.316 |  | 0.19576 | -0.15376
0.23105 | 0.28894 |  | 67.3535 |  | 0.1616 | -0.1267
0.23125 | 0.068583 |  | -5.6049 |  | 0.12628 | -0.098678
0.23145 | -0.15438 |  | -76.8378 |  | 0.08913 | -0.069733
0.23164 | -0.35232 |  | -137.8867 |  | 0.049948 | -0.038983
0.23184 | -0.50264 |  | -181.1182 |  | 0.010182 | -0.0075222
0.23203 | -0.59009 |  | -200.6264 |  | -0.030782 | 0.024515
0.23223 | -0.61454 |  | -193.0133 |  | -0.070883 | 0.05604
0.23242 | -0.56556 |  | -158.7558 |  | -0.10799 | 0.08518
0.23262 | -0.44005 |  | -102.8418 |  | -0.14434 | 0.11332
0.23281 | -0.23693 |  | -33.7927 |  | -0.17936 | 0.14068
0.23301 | 0.026577 |  | 38.6342 |  | -0.21117 | 0.16576
0.2332 | 0.27655 |  | 105.8526 |  | -0.24064 | 0.18863
0.2334 | 0.45337 |  | 159.9685 |  | -0.26595 | 0.20821
0.23359 | 0.56676 |  | 193.649 |  | -0.28567 | 0.22355
0.23379 | 0.62459 |  | 201.5596 |  | -0.30214 | 0.2362
0.23398 | 0.59623 |  | 181.5952 |  | -0.31517 | 0.24638
0.23418 | 0.48025 |  | 136.1143 |  | -0.3235 | 0.25281
0.23438 | 0.30254 |  | 72.0435 |  | -0.32667 | 0.25508
0.23457 | 0.083715 |  | -0.73564 |  | -0.32422 | 0.25314
0.23477 | -0.14087 |  | -72.4 |  | -0.31734 | 0.24756
0.23496 | -0.34098 |  | -134.3647 |  | -0.30585 | 0.2385
0.23516 | -0.49476 |  | -178.9906 |  | -0.28965 | 0.22576
0.23535 | -0.58682 |  | -200.2431 |  | -0.27034 | 0.21044
0.23555 | -0.61541 |  | -194.459 |  | -0.24679 | 0.19194
0.23574 | -0.57124 |  | -161.8957 |  | -0.2179 | 0.1692
0.23594 | -0.45106 |  | -107.2581 |  | -0.18618 | 0.14408
0.23613 | -0.25362 |  | -38.7916 |  | -0.152 | 0.11702
0.23633 | 0.0076782 |  | 33.7226 |  | -0.11489 | 0.087877
0.23652 | 0.262 |  | 101.5755 |  | -0.077217 | 0.058198
0.23672 | 0.44391 |  | 156.8106 |  | -0.038419 | 0.02761
0.23691 | 0.56024 |  | 192.0485 |  | 0.002078 | -0.0042204
0.23711 | 0.62287 |  | 201.7952 |  | 0.042097 | -0.035839
0.2373 | 0.6006 |  | 183.603 |  | 0.081521 | -0.066804
0.2375 | 0.48927 |  | 139.5926 |  | 0.11927 | -0.096487
0.2377 | 0.31518 |  | 76.5067 |  | 0.15437 | -0.12399
0.23789 | 0.098157 |  | 4.0414 |  | 0.1879 | -0.15003
0.23809 | -0.12684 |  | -67.9318 |  | 0.21852 | -0.17415
0.23828 | -0.32931 |  | -130.8124 |  | 0.24611 | -0.19566
0.23848 | -0.48702 |  | -176.893 |  | 0.27046 | -0.21462
0.23867 | -0.58284 |  | -199.8717 |  | 0.28893 | -0.22909
0.23887 | -0.61585 |  | -195.8942 |  | 0.30348 | -0.23991
0.23906 | -0.57698 |  | -164.9576 |  | 0.31482 | -0.24852
0.23926 | -0.46152 |  | -111.4572 |  | 0.32038 | -0.25285
0.23945 | -0.2686 |  | -43.5274 |  | 0.32186 | -0.2536
0.23965 | -0.0099063 |  | 29.0539 |  | 0.3188 | -0.25101
0.23984 | 0.24701 |  | 97.5018 |  | 0.30959 | -0.24359
0.24004 | 0.43465 |  | 153.8244 |  | 0.29622 | -0.23285
0.24023 | 0.55488 |  | 190.6063 |  | 0.27893 | -0.21922
0.24043 | 0.62147 |  | 202.1567 |  | 0.25731 | -0.20215
0.24063 | 0.6053 |  | 185.7701 |  | 0.23161 | -0.1819
0.24082 | 0.4989 |  | 143.2932 |  | 0.20203 | -0.15849
0.24102 | 0.32829 |  | 81.1368 |  | 0.16948 | -0.13277
0.24121 | 0.11275 |  | 8.9146 |  | 0.1343 | -0.10517
0.24141 | -0.11277 |  | -63.3414 |  | 0.096605 | -0.075509
0.2416 | -0.31648 |  | -127.0027 |  | 0.05783 | -0.044892
0.2418 | -0.47787 |  | -174.3128 |  | 0.018493 | -0.013928
0.24199 | -0.57802 |  | -198.9185 |  | -0.022259 | 0.017908
0.24219 | -0.61519 |  | -196.8434 |  | -0.062169 | 0.049219
0.24238 | -0.58127 |  | -167.6748 |  | -0.1 | 0.079089
0.24258 | -0.47053 |  | -115.4956 |  | -0.13752 | 0.1083
0.24277 | -0.28299 |  | -48.214 |  | -0.17311 | 0.13593
0.24297 | -0.027051 |  | 24.4122 |  | -0.20524 | 0.1611
0.24316 | 0.23204 |  | 93.3608 |  | -0.23453 | 0.1839
0.24336 | 0.42369 |  | 150.6035 |  | -0.26034 | 0.204
0.24355 | 0.54795 |  | 188.7957 |  | -0.28205 | 0.22079
0.24375 | 0.61872 |  | 202.1407 |  | -0.29977 | 0.2343
0.24395 | 0.60888 |  | 187.6341 |  | -0.31355 | 0.24496
0.24414 | 0.50825 |  | 146.7636 |  | -0.32239 | 0.25188
0.24434 | 0.34102 |  | 85.6583 |  | -0.326 | 0.25463
0.24453 | 0.1284 |  | 13.8089 |  | -0.32511 | 0.25388
0.24473 | -0.097611 |  | -58.7475 |  | -0.31923 | 0.24911
0.24492 | -0.30441 |  | -123.2847 |  | -0.30867 | 0.24061
0.24512 | -0.46901 |  | -171.8846 |  | -0.29424 | 0.22925
0.24531 | -0.57354 |  | -198.0836 |  | -0.27506 | 0.21425
0.24551 | -0.61547 |  | -197.7617 |  | -0.25155 | 0.19566
0.2457 | -0.58685 |  | -170.2773 |  | -0.22423 | 0.17397
0.2459 | -0.48135 |  | -119.42 |  | -0.19274 | 0.14915
0.24609 | -0.2984 |  | -52.9052 |  | -0.1591 | 0.12255
0.24629 | -0.045558 |  | 19.5397 |  | -0.12368 | 0.094593
0.24648 | 0.21635 |  | 88.9477 |  | -0.085829 | 0.064779
0.24668 | 0.41424 |  | 147.263 |  | -0.046717 | 0.033931
0.24688 | 0.54192 |  | 186.9558 |  | -0.0061735 | 0.0021547
0.24707 | 0.61645 |  | 202.0276 |  | 0.034142 | -0.029653
0.24727 | 0.61286 |  | 189.3592 |  | 0.072817 | -0.060198
0.24746 | 0.51758 |  | 150.1877 |  | 0.11089 | -0.089847
0.24766 | 0.35453 |  | 90.23 |  | 0.14687 | -0.1181
0.24785 | 0.14369 |  | 18.7924 |  | 0.18056 | -0.14454
0.24805 | -0.08313 |  | -54.0097 |  | 0.2123 | -0.16923
0.24824 | -0.29185 |  | -119.3524 |  | 0.24046 | -0.19135
0.24844 | -0.46013 |  | -169.2283 |  | 0.26491 | -0.21036
0.24863 | -0.56856 |  | -197.0827 |  | 0.28491 | -0.2258
0.24883 | -0.61474 |  | -198.59 |  | 0.30008 | -0.23759
0.24902 | -0.59122 |  | -172.8335 |  | 0.31209 | -0.24658
0.24922 | -0.49047 |  | -123.392 |  | 0.31956 | -0.25225
0.24941 | -0.31238 |  | -57.6558 |  | 0.32098 | -0.25347
0.24961 | -0.062656 |  | 14.7212 |  | 0.31878 | -0.25128
0.2498 | 0.20051 |  | 84.5829 |  | 0.31151 | -0.2454
0.25 | 0.40332 |  | 143.8478 |  | 0.2979 | -0.23482
0.2502 | 0.53494 |  | 184.9337 |  | 0.28175 | -0.22159
0.25039 | 0.6127 |  | 201.8003 |  | 0.26153 | -0.20558
0.25059 | 0.61576 |  | 191.034 |  | 0.2363 | -0.18581
0.25078 | 0.52586 |  | 153.4303 |  | 0.2081 | -0.1634
0.25098 | 0.3655 |  | 94.5069 |  | 0.17535 | -0.13779
0.25117 | 0.15753 |  | 23.4533 |  | 0.1402 | -0.10988
0.25137 | -0.068713 |  | -49.5536 |  | 0.1039 | -0.081143
0.25156 | -0.27926 |  | -115.6192 |  | 0.064991 | -0.050809
0.25176 | -0.45106 |  | -166.7223 |  | 0.025927 | -0.019895
0.25195 | -0.56348 |  | -196.192 |  | -0.013784 | 0.011333
0.25215 | -0.61374 |  | -199.5785 |  | -0.054921 | 0.043331
0.25234 | -0.59561 |  | -175.6325 |  | -0.094056 | 0.07408
0.25254 | -0.4996 |  | -127.537 |  | -0.13095 | 0.10304
0.25273 | -0.32702 |  | -62.504 |  | -0.16646 | 0.13068
0.25293 | -0.081892 |  | 9.8351 |  | -0.1993 | 0.15628
0.25312 | 0.18356 |  | 80.1894 |  | -0.22944 | 0.17975
0.25332 | 0.39214 |  | 140.4098 |  | -0.25607 | 0.20052
0.25352 | 0.52779 |  | 182.9474 |  | -0.27854 | 0.21808
0.25371 | 0.60983 |  | 201.6074 |  | -0.2975 | 0.23259
0.25391 | 0.61897 |  | 192.6775 |  | -0.31143 | 0.24328
0.2541 | 0.53425 |  | 156.7008 |  | -0.3206 | 0.25042
0.2543 | 0.37794 |  | 98.9497 |  | -0.32619 | 0.25453
0.25449 | 0.17262 |  | 28.3971 |  | -0.32615 | 0.25459
0.25469 | -0.054006 |  | -44.7741 |  | -0.32099 | 0.25063
0.25488 | -0.26605 |  | -111.5679 |  | -0.31197 | 0.24315
0.25508 | -0.4411 |  | -163.8915 |  | -0.29756 | 0.23178
0.25527 | -0.55821 |  | -194.9297 |  | -0.27891 | 0.21724
0.25547 | -0.61216 |  | -200.073 |  | -0.25671 | 0.19974
0.25566 | -0.59878 |  | -177.8564 |  | -0.22981 | 0.17851
0.25586 | -0.50837 |  | -131.2235 |  | -0.19965 | 0.15453
0.25605 | -0.34175 |  | -67.1344 |  | -0.16635 | 0.12829
0.25625 | -0.10026 |  | 4.9545 |  | -0.13038 | 0.10003
0.25645 | 0.16854 |  | 75.7404 |  | -0.093454 | 0.070748
0.25664 | 0.38195 |  | 137.0224 |  | -0.05413 | 0.039748
0.25684 | 0.52065 |  | 181.0187 |  | -0.013592 | 0.0079497
0.25703 | 0.60719 |  | 201.3404 |  | 0.026018 | -0.023278
0.25723 | 0.62139 |  | 194.2305 |  | 0.065652 | -0.054406
0.25742 | 0.54209 |  | 159.9137 |  | 0.10401 | -0.084527
0.25762 | 0.39069 |  | 103.3585 |  | 0.14035 | -0.11308
0.25781 | 0.18772 |  | 33.3996 |  | 0.17489 | -0.13999
0.25801 | -0.038652 |  | -39.8286 |  | 0.20675 | -0.16485
0.2582 | -0.2523 |  | -107.2586 |  | 0.23588 | -0.18768
0.2584 | -0.43044 |  | -160.7844 |  | 0.26096 | -0.20733
0.25859 | -0.55168 |  | -193.5084 |  | 0.28142 | -0.22312
0.25879 | -0.61044 |  | -200.5458 |  | 0.29847 | -0.23604
0.25898 | -0.60174 |  | -180.1679 |  | 0.31118 | -0.24595
0.25918 | -0.51591 |  | -135.0556 |  | 0.31884 | -0.25192
0.25938 | -0.35424 |  | -71.8303 |  | 0.32227 | -0.25414
0.25957 | -0.11744 |  | 0.068823 |  | 0.3204 | -0.25245
0.25977 | 0.15063 |  | 71.1341 |  | 0.3133 | -0.2468
0.25996 | 0.36873 |  | 133.2252 |  | 0.30237 | -0.23794
0.26016 | 0.51226 |  | 178.5703 |  | 0.2868 | -0.2256
0.26035 | 0.60223 |  | 200.6349 |  | 0.26676 | -0.20976
0.26055 | 0.62244 |  | 195.4458 |  | 0.24259 | -0.19074
0.26074 | 0.5496 |  | 162.8577 |  | 0.2141 | -0.16822
0.26094 | 0.40217 |  | 107.5203 |  | 0.18262 | -0.14311
0.26113 | 0.20208 |  | 38.1174 |  | 0.1484 | -0.11618
0.26133 | -0.023829 |  | -35.2119 |  | 0.11192 | -0.087584
0.26152 | -0.23949 |  | -103.3274 |  | 0.074514 | -0.058094
0.26172 | -0.42065 |  | -158.0401 |  | 0.03511 | -0.027143
0.26191 | -0.54605 |  | -192.3157 |  | -0.0061817 | 0.0053039
0.26211 | -0.60883 |  | -201.1211 |  | -0.046635 | 0.037095
0.2623 | -0.60484 |  | -182.4372 |  | -0.085333 | 0.06734
0.2625 | -0.52467 |  | -138.6577 |  | -0.12249 | 0.096415
0.2627 | -0.36829 |  | -76.3352 |  | -0.15817 | 0.12421
0.26289 | -0.13593 |  | -4.7747 |  | -0.1922 | 0.15063
0.26309 | 0.13302 |  | 66.5596 |  | -0.22344 | 0.17506
0.26328 | 0.35718 |  | 129.4517 |  | -0.25135 | 0.19678
0.26348 | 0.5045 |  | 176.1472 |  | -0.27454 | 0.21493
0.26367 | 0.59759 |  | 199.9554 |  | -0.2924 | 0.22889
0.26387 | 0.62433 |  | 196.6301 |  | -0.30765 | 0.2403
0.26406 | 0.55754 |  | 165.7944 |  | -0.31919 | 0.24928
0.26426 | 0.41435 |  | 111.7478 |  | -0.32494 | 0.25394
0.26445 | 0.21683 |  | 42.9569 |  | -0.32622 | 0.25473
0.26465 | -0.0089896 |  | -30.3656 |  | -0.32215 | 0.25148
0.26484 | -0.22571 |  | -98.9766 |  | -0.31268 | 0.24394
0.26504 | -0.40958 |  | -154.6828 |  | -0.29969 | 0.23368
0.26523 | -0.5388 |  | -190.4446 |  | -0.28287 | 0.22036
0.26543 | -0.60574 |  | -201.0924 |  | -0.26125 | 0.20319
0.26562 | -0.60686 |  | -184.2968 |  | -0.23492 | 0.18251
0.26582 | -0.53162 |  | -142.0502 |  | -0.20516 | 0.15892
0.26602 | -0.38028 |  | -80.609 |  | -0.17267 | 0.1332
0.26621 | -0.15228 |  | -9.2975 |  | -0.13738 | 0.10543
0.26641 | 0.11713 |  | 62.3513 |  | -0.10035 | 0.076089
0.2666 | 0.34633 |  | 126.045 |  | -0.061869 | 0.045657
0.2668 | 0.4977 |  | 173.9728 |  | -0.021783 | 0.014221
0.26699 | 0.59401 |  | 199.4718 |  | 0.01846 | -0.017354
0.26719 | 0.62639 |  | 198.0347 |  | 0.058058 | -0.048489
0.26738 | 0.56493 |  | 168.9225 |  | 0.096852 | -0.078969
0.26758 | 0.42615 |  | 116.2016 |  | 0.13357 | -0.10782
0.26777 | 0.23215 |  | 48.0722 |  | 0.16832 | -0.13487
0.26797 | 0.0066891 |  | -25.2614 |  | 0.20081 | -0.16021
0.26816 | -0.2112 |  | -94.5203 |  | 0.22996 | -0.18311
0.26836 | -0.39826 |  | -151.4992 |  | 0.25668 | -0.20384
0.26855 | -0.53213 |  | -188.8565 |  | 0.27866 | -0.22107
0.26875 | -0.60275 |  | -201.2644 |  | 0.29494 | -0.23371
0.26895 | -0.60837 |  | -186.2582 |  | 0.30876 | -0.2441
0.26914 | -0.5381 |  | -145.5106 |  | 0.31801 | -0.25127
0.26934 | -0.39227 |  | -85.0926 |  | 0.32134 | -0.25375
0.26953 | -0.16972 |  | -14.1887 |  | 0.32096 | -0.25321
0.26973 | 0.098799 |  | 57.6555 |  | 0.31548 | -0.24863
0.26992 | 0.33218 |  | 122.1187 |  | 0.3045 | -0.2397
0.27012 | 0.489 |  | 171.3448 |  | 0.28974 | -0.22801
0.27031 | 0.58883 |  | 198.4779 |  | 0.27099 | -0.2131
0.27051 | 0.62635 |  | 198.8571 |  | 0.24766 | -0.19471
0.2707 | 0.57196 |  | 171.4783 |  | 0.21984 | -0.17283
0.2709 | 0.43709 |  | 120.1054 |  | 0.18858 | -0.14782
0.27109 | 0.24587 |  | 52.6866 |  | 0.15543 | -0.12148
0.27129 | 0.021471 |  | -20.6483 |  | 0.11967 | -0.093686
0.27148 | -0.19851 |  | -90.4485 |  | 0.081249 | -0.063673
0.27168 | -0.388 |  | -148.4133 |  | 0.042392 | -0.032783
0.27187 | -0.52576 |  | -187.2322 |  | 0.0023651 | -0.0011988
0.27207 | -0.60106 |  | -201.4553 |  | -0.038658 | 0.030742
0.27227 | -0.61144 |  | -188.2645 |  | -0.07762 | 0.061095
0.27246 | -0.54653 |  | -149.0808 |  | -0.11494 | 0.0903
0.27266 | -0.40563 |  | -89.746 |  | -0.15157 | 0.11899
0.27285 | -0.18723 |  | -19.2176 |  | -0.18633 | 0.14606
0.27305 | 0.081616 |  | 52.8298 |  | -0.21775 | 0.17064
0.27324 | 0.31935 |  | 117.976 |  | -0.24544 | 0.19226
0.27344 | 0.47956 |  | 168.396 |  | -0.26969 | 0.21102
0.27363 | 0.58311 |  | 197.138 |  | -0.28932 | 0.22643
0.27383 | 0.62601 |  | 199.4048 |  | -0.30482 | 0.23843
0.27402 | 0.57715 |  | 173.8405 |  | -0.31689 | 0.24763
0.27422 | 0.44719 |  | 123.8496 |  | -0.32408 | 0.25326
0.27441 | 0.25906 |  | 57.232 |  | -0.32607 | 0.25482
0.27461 | 0.035836 |  | -15.9693 |  | -0.32315 | 0.25237
0.2748 | -0.18489 |  | -86.275 |  | -0.31506 | 0.24581
0.275 | -0.37773 |  | -145.3117 |  | -0.30254 | 0.23591
0.2752 | -0.51952 |  | -185.6071 |  | -0.2858 | 0.22274
0.27539 | -0.5985 |  | -201.5013 |  | -0.26495 | 0.20622
0.27559 | -0.61358 |  | -190.03 |  | -0.24086 | 0.18704
0.27578 | -0.55383 |  | -152.3756 |  | -0.21178 | 0.1643
0.27598 | -0.41792 |  | -94.1073 |  | -0.17865 | 0.13826
0.27617 | -0.20334 |  | -24.0164 |  | -0.14437 | 0.11092
0.27637 | 0.064876 |  | 48.214 |  | -0.10757 | 0.081984
0.27656 | 0.30563 |  | 114.0869 |  | -0.069091 | 0.051672
0.27676 | 0.47102 |  | 165.7565 |  | -0.029697 | 0.020715
0.27695 | 0.5787 |  | 196.1695 |  | 0.010953 | -0.011153
0.27715 | 0.62607 |  | 200.2951 |  | 0.05052 | -0.042491
0.27734 | 0.58346 |  | 176.4989 |  | 0.089153 | -0.07273
0.27754 | 0.45798 |  | 127.886 |  | 0.12678 | -0.10223
0.27773 | 0.27329 |  | 62.0484 |  | 0.16177 | -0.12985
0.27793 | 0.051783 |  | -11.0007 |  | 0.19462 | -0.15544
0.27813 | -0.17074 |  | -81.705 |  | 0.22522 | -0.17922
0.27832 | -0.36566 |  | -141.6402 |  | 0.25176 | -0.20003
0.27852 | -0.51062 |  | -183.3356 |  | 0.27398 | -0.2175
0.27871 | -0.59438 |  | -201.0271 |  | 0.29286 | -0.23192
0.27891 | -0.61397 |  | -191.4941 |  | 0.30692 | -0.24269
0.2791 | -0.55947 |  | -155.5192 |  | 0.31612 | -0.24978
0.2793 | -0.4287 |  | -98.3132 |  | 0.32127 | -0.25345
0.27949 | -0.21908 |  | -28.6414 |  | 0.32141 | -0.25344
0.27969 | 0.046645 |  | 43.6645 |  | 0.31731 | -0.24987
0.27988 | 0.29185 |  | 110.123 |  | 0.30766 | -0.24205
0.28008 | 0.46284 |  | 162.934 |  | 0.29276 | -0.23026
0.28027 | 0.57277 |  | 194.9276 |  | 0.27505 | -0.21594
0.28047 | 0.62511 |  | 200.8735 |  | 0.25253 | -0.19841
0.28066 | 0.5895 |  | 178.8752 |  | 0.22574 | -0.17736
0.28086 | 0.46868 |  | 131.737 |  | 0.19584 | -0.15346
0.28105 | 0.28712 |  | 66.7608 |  | 0.16204 | -0.12689
0.28125 | 0.066514 |  | -6.1458 |  | 0.12621 | -0.098683
0.28145 | -0.15669 |  | -77.3283 |  | 0.089085 | -0.069474
0.28164 | -0.35404 |  | -138.2536 |  | 0.050355 | -0.039011
0.28184 | -0.50329 |  | -181.3152 |  | 0.010361 | -0.007516
0.28203 | -0.59048 |  | -200.649 |  | -0.030449 | 0.024353
0.28223 | -0.61433 |  | -192.8964 |  | -0.070504 | 0.055661
0.28242 | -0.56478 |  | -158.6171 |  | -0.10856 | 0.085578
0.28262 | -0.43943 |  | -102.6963 |  | -0.14476 | 0.1139
0.28281 | -0.23646 |  | -33.5646 |  | -0.17934 | 0.14076
0.28301 | 0.027801 |  | 38.9758 |  | -0.21129 | 0.16579
0.2832 | 0.27837 |  | 106.2602 |  | -0.24024 | 0.18837
0.2834 | 0.45461 |  | 160.28 |  | -0.26578 | 0.20812
0.28359 | 0.56752 |  | 193.7786 |  | -0.28625 | 0.22405
0.28379 | 0.62461 |  | 201.4719 |  | -0.30238 | 0.2363
0.28398 | 0.59513 |  | 181.2205 |  | -0.31503 | 0.24601
0.28418 | 0.47857 |  | 135.5272 |  | -0.32301 | 0.25234
0.28437 | 0.30026 |  | 71.4012 |  | -0.3263 | 0.25475
0.28457 | 0.081159 |  | -1.3173 |  | -0.3246 | 0.25344
0.28477 | -0.14251 |  | -72.8436 |  | -0.31707 | 0.24746
0.28496 | -0.34185 |  | -134.6456 |  | -0.30532 | 0.238
0.28516 | -0.49548 |  | -179.1058 |  | -0.28989 | 0.22588
0.28535 | -0.58685 |  | -200.2225 |  | -0.26973 | 0.20994
0.28555 | -0.61526 |  | -194.378 |  | -0.24575 | 0.19099
0.28574 | -0.57135 |  | -161.7474 |  | -0.21789 | 0.16918
0.28594 | -0.45044 |  | -106.9668 |  | -0.1859 | 0.1438
0.28613 | -0.25174 |  | -38.3814 |  | -0.15143 | 0.11642
0.28633 | 0.010293 |  | 34.1827 |  | -0.11509 | 0.087865
0.28652 | 0.26355 |  | 102.002 |  | -0.076971 | 0.057803
0.28672 | 0.44443 |  | 157.0922 |  | -0.037489 | 0.026671
0.28691 | 0.56086 |  | 192.1291 |  | 0.0025234 | -0.0048863
0.28711 | 0.62263 |  | 201.683 |  | 0.042287 | -0.036223
0.2873 | 0.59982 |  | 183.3631 |  | 0.081497 | -0.066879
0.2875 | 0.48823 |  | 139.2926 |  | 0.11933 | -0.096592
0.2877 | 0.31363 |  | 76.1383 |  | 0.15506 | -0.1247
0.28789 | 0.097312 |  | 3.645 |  | 0.18819 | -0.15069
0.28809 | -0.12743 |  | -68.2623 |  | 0.21895 | -0.17462
0.28828 | -0.32982 |  | -130.9934 |  | 0.24686 | -0.19615
0.28848 | -0.48649 |  | -176.8043 |  | 0.27007 | -0.21452
0.28867 | -0.58207 |  | -199.5196 |  | 0.28907 | -0.22934
0.28887 | -0.61503 |  | -195.418 |  | 0.30449 | -0.24079
0.28906 | -0.57553 |  | -164.4432 |  | 0.31486 | -0.24878
0.28926 | -0.45977 |  | -110.9605 |  | 0.32048 | -0.25313
0.28945 | -0.26731 |  | -43.05 |  | 0.322 | -0.25417
0.28965 | -0.0088149 |  | 29.4954 |  | 0.31855 | -0.25126
0.28984 | 0.24832 |  | 97.8286 |  | 0.30965 | -0.24391
0.29004 | 0.43515 |  | 154.0146 |  | 0.29615 | -0.2332
0.29023 | 0.55471 |  | 190.5904 |  | 0.27899 | -0.21951
0.29043 | 0.62098 |  | 201.9233 |  | 0.25772 | -0.20261
0.29063 | 0.60421 |  | 185.4653 |  | 0.23171 | -0.18218
0.29082 | 0.49807 |  | 142.9562 |  | 0.20174 | -0.15842
0.29102 | 0.32776 |  | 80.7932 |  | 0.169 | -0.1325
0.29121 | 0.11228 |  | 8.5947 |  | 0.13375 | -0.10475
0.29141 | -0.11346 |  | -63.7074 |  | 0.096584 | -0.075569
0.2916 | -0.31768 |  | -127.3527 |  | 0.05834 | -0.045492
0.2918 | -0.47845 |  | -174.5135 |  | 0.018305 | -0.01407
0.29199 | -0.57794 |  | -198.9004 |  | -0.022676 | 0.018006
0.29219 | -0.61469 |  | -196.5546 |  | -0.062518 | 0.049364
0.29238 | -0.58012 |  | -167.1846 |  | -0.10088 | 0.079485
0.29258 | -0.46951 |  | -114.9434 |  | -0.13747 | 0.10797
0.29277 | -0.28203 |  | -47.6821 |  | -0.17261 | 0.1352
0.29297 | -0.02589 |  | 24.8459 |  | -0.20572 | 0.16114
0.29316 | 0.2332 |  | 93.6411 |  | -0.2349 | 0.18417
0.29336 | 0.42469 |  | 150.7578 |  | -0.26072 | 0.20406
0.29355 | 0.5482 |  | 188.8507 |  | -0.28236 | 0.22067
0.29375 | 0.61878 |  | 202.0887 |  | -0.29905 | 0.23366
0.29395 | 0.60897 |  | 187.4938 |  | -0.31323 | 0.24457
0.29414 | 0.50762 |  | 146.5173 |  | -0.32278 | 0.25203
0.29434 | 0.33979 |  | 85.2924 |  | -0.32571 | 0.25424
0.29453 | 0.12651 |  | 13.3694 |  | -0.32471 | 0.25317
0.29473 | -0.09935 |  | -59.199 |  | -0.31896 | 0.24873
0.29492 | -0.30533 |  | -123.654 |  | -0.30789 | 0.24018
0.29512 | -0.4697 |  | -172.0782 |  | -0.29362 | 0.22873
0.29531 | -0.57348 |  | -198.083 |  | -0.27468 | 0.21376
0.29551 | -0.61443 |  | -197.5746 |  | -0.25043 | 0.19473
0.2957 | -0.58516 |  | -169.9645 |  | -0.22313 | 0.17303
0.2959 | -0.47966 |  | -119.1029 |  | -0.19263 | 0.14891
0.29609 | -0.29771 |  | -52.5835 |  | -0.159 | 0.12244
0.29629 | -0.044547 |  | 19.8885 |  | -0.12313 | 0.094193
0.29648 | 0.21794 |  | 89.2658 |  | -0.084822 | 0.064103
0.29668 | 0.41455 |  | 147.5764 |  | -0.045431 | 0.032919
0.29688 | 0.54181 |  | 187.2005 |  | -0.0054942 | 0.0014033
0.29707 | 0.61638 |  | 202.114 |  | 0.034859 | -0.030141
0.29727 | 0.61198 |  | 189.238 |  | 0.073609 | -0.060645
0.29746 | 0.51633 |  | 149.7606 |  | 0.11109 | -0.09012
0.29766 | 0.35255 |  | 89.6283 |  | 0.14768 | -0.11869
0.29785 | 0.14179 |  | 18.1986 |  | 0.18162 | -0.14531
0.29805 | -0.084179 |  | -54.5573 |  | 0.21296 | -0.16987
0.29824 | -0.2929 |  | -119.7806 |  | 0.24151 | -0.19208
0.29844 | -0.46062 |  | -169.4987 |  | 0.26564 | -0.21089
0.29863 | -0.56848 |  | -197.198 |  | 0.28498 | -0.22587
0.29883 | -0.61419 |  | -198.5486 |  | 0.30051 | -0.23766
0.29902 | -0.58962 |  | -172.6508 |  | 0.31277 | -0.24701
0.29922 | -0.48897 |  | -123.0915 |  | 0.31993 | -0.25259
0.29941 | -0.31257 |  | -57.2549 |  | 0.32132 | -0.25359
0.29961 | -0.06308 |  | 15.1592 |  | 0.31892 | -0.25135
0.2998 | 0.20219 |  | 84.9206 |  | 0.31138 | -0.24509
0.3 | 0.40397 |  | 144.0921 |  | 0.29812 | -0.2346
0.3002 | 0.53406 |  | 185.1029 |  | 0.28219 | -0.22187
0.30039 | 0.61331 |  | 201.7918 |  | 0.26215 | -0.20605
0.30059 | 0.61543 |  | 190.8771 |  | 0.23628 | -0.18584
0.30078 | 0.52507 |  | 153.1393 |  | 0.20709 | -0.16257
0.30098 | 0.3653 |  | 94.1127 |  | 0.17521 | -0.13711
0.30117 | 0.1566 |  | 23.0844 |  | 0.14026 | -0.10966
0.30137 | -0.06929 |  | -49.8836 |  | 0.10357 | -0.081003
0.30156 | -0.28033 |  | -115.9249 |  | 0.065436 | -0.051021
0.30176 | -0.45204 |  | -167.0178 |  | 0.025547 | -0.019525
0.30195 | -0.56412 |  | -196.4075 |  | -0.015035 | 0.01237
0.30215 | -0.61454 |  | -199.5594 |  | -0.055258 | 0.043805
0.30234 | -0.595 |  | -175.3619 |  | -0.093912 | 0.073988
0.30254 | -0.49938 |  | -127.1211 |  | -0.13085 | 0.103
0.30273 | -0.32744 |  | -62.0861 |  | -0.16647 | 0.13096
0.30293 | -0.08088 |  | 10.1672 |  | -0.19944 | 0.15667
0.30312 | 0.18565 |  | 80.5018 |  | -0.22959 | 0.18007
0.30332 | 0.39371 |  | 140.7431 |  | -0.25654 | 0.20097
0.30352 | 0.52807 |  | 183.1361 |  | -0.27891 | 0.21846
0.30371 | 0.60989 |  | 201.544 |  | -0.29687 | 0.2324
0.30391 | 0.61847 |  | 192.4519 |  | -0.31095 | 0.2431
0.3041 | 0.53369 |  | 156.3407 |  | -0.32098 | 0.25093
0.3043 | 0.37779 |  | 98.4789 |  | -0.32601 | 0.25486
0.30449 | 0.17142 |  | 27.9185 |  | -0.32597 | 0.2546
0.30469 | -0.055067 |  | -45.1847 |  | -0.32114 | 0.25058
0.30488 | -0.26691 |  | -111.8905 |  | -0.31111 | 0.24263
0.30508 | -0.44219 |  | -164.1602 |  | -0.29673 | 0.23145
0.30527 | -0.55866 |  | -195.1444 |  | -0.27867 | 0.21715
0.30547 | -0.61277 |  | -200.1528 |  | -0.25646 | 0.19949
0.30566 | -0.599 |  | -177.7272 |  | -0.22981 | 0.17856
0.30586 | -0.50812 |  | -130.8515 |  | -0.19877 | 0.15412
0.30605 | -0.34122 |  | -66.5541 |  | -0.16515 | 0.12747
0.30625 | -0.098353 |  | 5.5918 |  | -0.13032 | 0.099915
0.30645 | 0.1704 |  | 76.2722 |  | -0.092791 | 0.070525
0.30664 | 0.38268 |  | 137.3655 |  | -0.053315 | 0.03947
0.30684 | 0.52127 |  | 181.1613 |  | -0.013864 | 0.008163
0.30703 | 0.60735 |  | 201.3318 |  | 0.026461 | -0.023508
0.30723 | 0.62145 |  | 194.1039 |  | 0.066349 | -0.054732
0.30742 | 0.54281 |  | 159.6796 |  | 0.1044 | -0.08464
0.30762 | 0.39057 |  | 103.0028 |  | 0.1411 | -0.11349
0.30781 | 0.18701 |  | 32.9251 |  | 0.175 | -0.14016
0.30801 | -0.03939 |  | -40.3548 |  | 0.2067 | -0.16478
0.3082 | -0.25408 |  | -107.804 |  | 0.23618 | -0.18761
0.3084 | -0.43209 |  | -161.2755 |  | 0.26106 | -0.20718
0.30859 | -0.55278 |  | -193.8062 |  | 0.28168 | -0.22337
0.30879 | -0.61127 |  | -200.5851 |  | 0.29854 | -0.23623
0.30898 | -0.60165 |  | -179.9182 |  | 0.31075 | -0.24541
0.30918 | -0.51576 |  | -134.5358 |  | 0.31855 | -0.2514
0.30938 | -0.35405 |  | -71.2118 |  | 0.32221 | -0.25407
0.30957 | -0.11656 |  | 0.62055 |  | 0.32035 | -0.25249
0.30977 | 0.15249 |  | 71.6145 |  | 0.31332 | -0.24674
0.30996 | 0.37099 |  | 133.6352 |  | 0.30187 | -0.23731
0.31016 | 0.51324 |  | 178.8619 |  | 0.2858 | -0.22464
0.31035 | 0.60311 |  | 200.7938 |  | 0.26639 | -0.20939
0.31055 | 0.62379 |  | 195.4605 |  | 0.24248 | -0.19061
0.31074 | 0.55035 |  | 162.7327 |  | 0.21385 | -0.16807
0.31094 | 0.40238 |  | 107.2931 |  | 0.18215 | -0.14274
0.31113 | 0.20117 |  | 37.7954 |  | 0.14708 | -0.11509
0.31133 | -0.024907 |  | -35.5768 |  | 0.11116 | -0.086907
0.31152 | -0.2403 |  | -103.5842 |  | 0.074438 | -0.057996
0.31172 | -0.42149 |  | -158.0853 |  | 0.034164 | -0.026531
0.31191 | -0.54574 |  | -192.1455 |  | -0.0069056 | 0.0058334
0.31211 | -0.6081 |  | -200.7495 |  | -0.046982 | 0.037402
0.3123 | -0.60381 |  | -181.9602 |  | -0.086355 | 0.068053
0.3125 | -0.52317 |  | -138.1482 |  | -0.12328 | 0.09696
0.3127 | -0.36667 |  | -75.7076 |  | -0.15858 | 0.12454
0.31289 | -0.13289 |  | -4.0463 |  | -0.19285 | 0.15114
0.31309 | 0.13602 |  | 67.269 |  | -0.22378 | 0.17536
0.31328 | 0.35849 |  | 130.0412 |  | -0.25123 | 0.19678
0.31348 | 0.50576 |  | 176.5208 |  | -0.27481 | 0.21507
0.31367 | 0.59867 |  | 200.1437 |  | -0.29315 | 0.22929
0.31387 | 0.62447 |  | 196.6674 |  | -0.30773 | 0.24046
0.31406 | 0.55713 |  | 165.5858 |  | -0.31886 | 0.24904
0.31426 | 0.41319 |  | 111.3014 |  | -0.32519 | 0.25389
0.31445 | 0.215 |  | 42.366 |  | -0.32668 | 0.25498
0.31465 | -0.011101 |  | -30.9954 |  | -0.32269 | 0.25186
0.31484 | -0.22749 |  | -99.5739 |  | -0.31298 | 0.24415
0.31504 | -0.41103 |  | -155.2255 |  | -0.29914 | 0.23313
0.31523 | -0.54027 |  | -190.7984 |  | -0.28224 | 0.21966
0.31543 | -0.60623 |  | -201.1432 |  | -0.26111 | 0.20316
0.31562 | -0.60625 |  | -184.1156 |  | -0.23537 | 0.18295
0.31582 | -0.53085 |  | -141.7558 |  | -0.20586 | 0.15936
0.31602 | -0.37975 |  | -80.2825 |  | -0.17237 | 0.13287
0.31621 | -0.15126 |  | -8.978 |  | -0.13643 | 0.10443
0.31641 | 0.11865 |  | 62.6098 |  | -0.1 | 0.075631
0.3166 | 0.34628 |  | 126.2184 |  | -0.062066 | 0.045958
0.3168 | 0.49733 |  | 173.973 |  | -0.02179 | 0.01437
0.31699 | 0.59397 |  | 199.186 |  | 0.018714 | -0.017684
0.31719 | 0.62507 |  | 197.5297 |  | 0.058257 | -0.048941
0.31738 | 0.56407 |  | 168.3001 |  | 0.097342 | -0.079368
0.31758 | 0.42456 |  | 115.505 |  | 0.1342 | -0.10807
0.31777 | 0.22889 |  | 47.327 |  | 0.16823 | -0.13494
0.31797 | 0.0043899 |  | -26.0209 |  | 0.20091 | -0.16063
0.31816 | -0.21342 |  | -95.2066 |  | 0.23085 | -0.18392
0.31836 | -0.40032 |  | -151.9672 |  | 0.25659 | -0.20398
0.31855 | -0.53314 |  | -189.0593 |  | 0.27815 | -0.22079
0.31875 | -0.60375 |  | -201.2559 |  | 0.29553 | -0.2341
0.31895 | -0.60867 |  | -186.0587 |  | 0.30892 | -0.24435
0.31914 | -0.53778 |  | -145.2111 |  | 0.31767 | -0.25105
0.31934 | -0.39166 |  | -84.7458 |  | 0.32175 | -0.25397
0.31953 | -0.16777 |  | -13.7626 |  | 0.32123 | -0.25329
0.31973 | 0.10123 |  | 58.051 |  | 0.31543 | -0.24851
0.31992 | 0.33344 |  | 122.3905 |  | 0.3045 | -0.23978
0.32012 | 0.48953 |  | 171.4643 |  | 0.28923 | -0.22749
0.32031 | 0.58907 |  | 198.4152 |  | 0.27072 | -0.21271
0.32051 | 0.62586 |  | 198.6824 |  | 0.24765 | -0.19487
0.3207 | 0.57115 |  | 171.2045 |  | 0.21977 | -0.17292
0.3209 | 0.43557 |  | 119.6916 |  | 0.18911 | -0.14828
0.32109 | 0.24368 |  | 52.1862 |  | 0.15497 | -0.12142
0.32129 | 0.020032 |  | -21.193 |  | 0.11848 | -0.092896
0.32148 | -0.2001 |  | -91.0008 |  | 0.081621 | -0.063819
0.32168 | -0.38978 |  | -148.873 |  | 0.042924 | -0.033378
0.32188 | -0.52645 |  | -187.5001 |  | 0.0019294 | -0.0011481
0.32207 | -0.60128 |  | -201.4606 |  | -0.039256 | 0.031172
0.32227 | -0.61055 |  | -188.0365 |  | -0.078595 | 0.061997
0.32246 | -0.54475 |  | -148.6955 |  | -0.11583 | 0.0912
0.32266 | -0.40442 |  | -89.2167 |  | -0.15164 | 0.11907
0.32285 | -0.18562 |  | -18.5827 |  | -0.18589 | 0.14574
0.32305 | 0.083832 |  | 53.5073 |  | -0.21756 | 0.17063
0.32324 | 0.32127 |  | 118.6569 |  | -0.24609 | 0.19283
0.32344 | 0.48142 |  | 169.0048 |  | -0.27045 | 0.21165
0.32363 | 0.58455 |  | 197.5824 |  | -0.28974 | 0.22664
0.32383 | 0.62654 |  | 199.603 |  | -0.30529 | 0.23856
0.32402 | 0.57738 |  | 173.7924 |  | -0.31708 | 0.24764
0.32422 | 0.44698 |  | 123.6559 |  | -0.3239 | 0.253
0.32441 | 0.25816 |  | 56.955 |  | -0.32635 | 0.25479
0.32461 | 0.03505 |  | -16.253 |  | -0.32391 | 0.25272
0.3248 | -0.18566 |  | -86.5025 |  | -0.31561 | 0.24618
0.325 | -0.37842 |  | -145.4593 |  | -0.30281 | 0.23613
0.3252 | -0.51955 |  | -185.6049 |  | -0.28568 | 0.22265
0.32539 | -0.59808 |  | -201.287 |  | -0.2648 | 0.20617
0.32559 | -0.61239 |  | -189.6103 |  | -0.24136 | 0.18752
0.32578 | -0.55127 |  | -151.8009 |  | -0.21217 | 0.16467
0.32598 | -0.41477 |  | -93.383 |  | -0.17852 | 0.13811
0.32617 | -0.20152 |  | -23.1975 |  | -0.14439 | 0.11075
0.32637 | 0.066214 |  | 48.9959 |  | -0.10734 | 0.081694
0.32656 | 0.30851 |  | 114.7458 |  | -0.068671 | 0.051341
0.32676 | 0.47303 |  | 166.218 |  | -0.030217 | 0.021005
0.32695 | 0.57904 |  | 196.3613 |  | 0.010261 | -0.010742
0.32715 | 0.62661 |  | 200.218 |  | 0.050801 | -0.042745
0.32734 | 0.58325 |  | 176.2397 |  | 0.089547 | -0.073126
0.32754 | 0.45693 |  | 127.5235 |  | 0.12665 | -0.10221
0.32773 | 0.27163 |  | 61.572 |  | 0.1616 | -0.12965
0.32793 | 0.049463 |  | -11.5633 |  | 0.19461 | -0.15529
0.32812 | -0.17241 |  | -82.3115 |  | 0.22487 | -0.17897
0.32832 | -0.36721 |  | -142.2073 |  | 0.25109 | -0.19955
0.32852 | -0.51224 |  | -183.7025 |  | 0.2739 | -0.21719
0.32871 | -0.59504 |  | -201.1357 |  | 0.29261 | -0.23175
0.32891 | -0.61383 |  | -191.2984 |  | 0.30614 | -0.24233
0.3291 | -0.55807 |  | -155.0946 |  | 0.31603 | -0.24968
0.3293 | -0.42677 |  | -97.8761 |  | 0.32136 | -0.25358
0.32949 | -0.21807 |  | -28.1795 |  | 0.32126 | -0.25333
0.32969 | 0.04818 |  | 44.1927 |  | 0.31675 | -0.2496
0.32988 | 0.29427 |  | 110.6334 |  | 0.30689 | -0.24181
0.33008 | 0.46411 |  | 163.361 |  | 0.29274 | -0.23024
0.33027 | 0.57339 |  | 195.1271 |  | 0.27463 | -0.21574
0.33047 | 0.62539 |  | 200.7763 |  | 0.25175 | -0.19792
0.33066 | 0.58834 |  | 178.6024 |  | 0.22557 | -0.17717
0.33086 | 0.4671 |  | 131.3312 |  | 0.19553 | -0.15334
0.33105 | 0.28533 |  | 66.2181 |  | 0.16167 | -0.12656
0.33125 | 0.064718 |  | -6.7168 |  | 0.12615 | -0.098539
0.33145 | -0.1579 |  | -77.8551 |  | 0.088821 | -0.069339
0.33164 | -0.35554 |  | -138.7191 |  | 0.049502 | -0.038487
0.33184 | -0.50467 |  | -181.6961 |  | 0.009681 | -0.0070339
0.33203 | -0.59152 |  | -200.903 |  | -0.030559 | 0.024582
0.33223 | -0.61492 |  | -192.9135 |  | -0.070697 | 0.055873
0.33242 | -0.56406 |  | -158.3352 |  | -0.10869 | 0.0856
0.33262 | -0.43805 |  | -102.1849 |  | -0.14475 | 0.11385
0.33281 | -0.23515 |  | -32.9655 |  | -0.17957 | 0.1409
0.33301 | 0.029372 |  | 39.4442 |  | -0.212 | 0.1662
0.3332 | 0.27965 |  | 106.461 |  | -0.24084 | 0.18874
0.3334 | 0.45452 |  | 160.3252 |  | -0.26572 | 0.20806
0.33359 | 0.56732 |  | 193.7509 |  | -0.28631 | 0.22416
0.33379 | 0.62484 |  | 201.3305 |  | -0.30228 | 0.23645
0.33398 | 0.59458 |  | 180.9531 |  | -0.31493 | 0.246
0.33418 | 0.47789 |  | 135.108 |  | -0.32364 | 0.25275
0.33437 | 0.2993 |  | 70.8724 |  | -0.32631 | 0.2548
0.33457 | 0.079705 |  | -1.8721 |  | -0.32414 | 0.25309
0.33477 | -0.14399 |  | -73.3889 |  | -0.31754 | 0.24772
0.33496 | -0.34355 |  | -135.1106 |  | -0.30565 | 0.23818
0.33516 | -0.49664 |  | -179.4192 |  | -0.28975 | 0.22576
0.33535 | -0.58768 |  | -200.3383 |  | -0.27007 | 0.21019
0.33555 | -0.61553 |  | -194.2382 |  | -0.2458 | 0.19097
0.33574 | -0.57044 |  | -161.3856 |  | -0.21733 | 0.16862
0.33594 | -0.44992 |  | -106.5245 |  | -0.18534 | 0.14329
0.33613 | -0.25164 |  | -37.9279 |  | -0.15122 | 0.11623
0.33633 | 0.012031 |  | 34.6173 |  | -0.11519 | 0.087919
0.33652 | 0.26594 |  | 102.3299 |  | -0.076705 | 0.057698
0.33672 | 0.44494 |  | 157.2862 |  | -0.03729 | 0.02656
0.33691 | 0.56128 |  | 192.2007 |  | 0.0030418 | -0.0051319
0.33711 | 0.62353 |  | 201.6133 |  | 0.043516 | -0.03692
0.3373 | 0.59942 |  | 183.1599 |  | 0.082062 | -0.067267
0.3375 | 0.48789 |  | 138.9445 |  | 0.11978 | -0.096797
0.3377 | 0.31248 |  | 75.6645 |  | 0.15545 | -0.12488
0.33789 | 0.094899 |  | 3.1533 |  | 0.18801 | -0.1504
0.33809 | -0.12879 |  | -68.6975 |  | 0.21949 | -0.17481
0.33828 | -0.33113 |  | -131.3502 |  | 0.24737 | -0.19671
0.33848 | -0.48816 |  | -177.0737 |  | 0.27005 | -0.21459
0.33867 | -0.58293 |  | -199.6668 |  | 0.28975 | -0.22966
0.33887 | -0.61545 |  | -195.3964 |  | 0.30464 | -0.24089
0.33906 | -0.57527 |  | -164.2164 |  | 0.31425 | -0.24838
0.33926 | -0.4593 |  | -110.5271 |  | 0.32113 | -0.25359
0.33945 | -0.26648 |  | -42.5017 |  | 0.32281 | -0.25464
0.33965 | -0.0056777 |  | 30.0554 |  | 0.31838 | -0.25104
0.33984 | 0.25127 |  | 98.3198 |  | 0.30981 | -0.24402
0.34004 | 0.43554 |  | 154.3329 |  | 0.29601 | -0.23303
0.34023 | 0.55538 |  | 190.771 |  | 0.27843 | -0.21902
0.34043 | 0.62199 |  | 202.0132 |  | 0.25779 | -0.20265
0.34063 | 0.60456 |  | 185.3885 |  | 0.23169 | -0.18222
0.34082 | 0.49816 |  | 142.6958 |  | 0.20172 | -0.1584
0.34102 | 0.32625 |  | 80.3442 |  | 0.16915 | -0.13253
0.34121 | 0.1102 |  | 8.0502 |  | 0.1335 | -0.10458
0.34141 | -0.11466 |  | -64.1966 |  | 0.096505 | -0.075484
0.3416 | -0.31873 |  | -127.7319 |  | 0.058114 | -0.045295
0.3418 | -0.47941 |  | -174.7212 |  | 0.017739 | -0.013615
0.34199 | -0.57863 |  | -198.9466 |  | -0.02284 | 0.018328
0.34219 | -0.6151 |  | -196.5007 |  | -0.062267 | 0.04933
0.34238 | -0.58036 |  | -167.0516 |  | -0.10064 | 0.07925
0.34258 | -0.46981 |  | -114.7517 |  | -0.13782 | 0.10828
0.34277 | -0.28199 |  | -47.4367 |  | -0.17263 | 0.13562
0.34297 | -0.024268 |  | 25.1278 |  | -0.20528 | 0.16099
0.34316 | 0.23526 |  | 93.9746 |  | -0.23553 | 0.18438
0.34336 | 0.42529 |  | 151.1251 |  | -0.26107 | 0.2044
0.34355 | 0.54925 |  | 189.0732 |  | -0.28221 | 0.22094
0.34375 | 0.61963 |  | 202.0606 |  | -0.29997 | 0.23448
0.34395 | 0.60833 |  | 187.233 |  | -0.31325 | 0.24464
0.34414 | 0.50701 |  | 146.0383 |  | -0.32195 | 0.25141
0.34434 | 0.33816 |  | 84.7251 |  | -0.32619 | 0.25461
0.34453 | 0.12466 |  | 12.8475 |  | -0.32529 | 0.25389
0.34473 | -0.10043 |  | -59.6565 |  | -0.31928 | 0.24908
0.34492 | -0.30684 |  | -123.9847 |  | -0.30837 | 0.2404
0.34512 | -0.47052 |  | -172.2702 |  | -0.29323 | 0.22846
0.34531 | -0.57382 |  | -198.1634 |  | -0.27428 | 0.21333
0.34551 | -0.6148 |  | -197.5315 |  | -0.25097 | 0.19503
0.3457 | -0.58506 |  | -169.82 |  | -0.22332 | 0.17342
0.3459 | -0.47944 |  | -118.8655 |  | -0.19217 | 0.14862
0.34609 | -0.29653 |  | -52.253 |  | -0.15846 | 0.12186
0.34629 | -0.042726 |  | 20.299 |  | -0.12259 | 0.093664
0.34648 | 0.21939 |  | 89.7232 |  | -0.084616 | 0.063753
0.34668 | 0.41597 |  | 147.9156 |  | -0.04525 | 0.032734
0.34687 | 0.54273 |  | 187.3279 |  | -0.0055406 | 0.0014182
0.34707 | 0.61697 |  | 202.1005 |  | 0.034595 | -0.03016
0.34727 | 0.6121 |  | 189.1115 |  | 0.074403 | -0.061337
0.34746 | 0.51532 |  | 149.5535 |  | 0.11184 | -0.090895
0.34766 | 0.35126 |  | 89.352 |  | 0.14788 | -0.11904
0.34785 | 0.14022 |  | 17.8536 |  | 0.18252 | -0.14589
0.34805 | -0.085675 |  | -54.881 |  | 0.21352 | -0.17034
0.34824 | -0.29353 |  | -120.0372 |  | 0.24151 | -0.19219
0.34844 | -0.46111 |  | -169.6624 |  | 0.26606 | -0.2112
0.34863 | -0.5687 |  | -197.1937 |  | 0.28586 | -0.22654
0.34883 | -0.61388 |  | -198.3762 |  | 0.30161 | -0.2386
0.34902 | -0.58925 |  | -172.3279 |  | 0.31345 | -0.24776
0.34922 | -0.488 |  | -122.6196 |  | 0.3206 | -0.25326
0.34941 | -0.3098 |  | -56.743 |  | 0.32264 | -0.25456
0.34961 | -0.059708 |  | 15.6539 |  | 0.3197 | -0.25202
0.3498 | 0.20316 |  | 85.4364 |  | 0.31172 | -0.24563
0.35 | 0.40476 |  | 144.5355 |  | 0.29922 | -0.23553
0.3502 | 0.53619 |  | 185.415 |  | 0.2828 | -0.22245
0.35039 | 0.61386 |  | 201.9723 |  | 0.26234 | -0.20629
0.35059 | 0.61534 |  | 190.8485 |  | 0.23775 | -0.18674
0.35078 | 0.52431 |  | 152.936 |  | 0.20842 | -0.16364
0.35098 | 0.36365 |  | 93.7865 |  | 0.17605 | -0.13802
0.35117 | 0.15532 |  | 22.6348 |  | 0.14176 | -0.11096
0.35137 | -0.071227 |  | -50.3597 |  | 0.10463 | -0.08197
0.35156 | -0.28144 |  | -116.3128 |  | 0.066015 | -0.051487
0.35176 | -0.45231 |  | -167.2136 |  | 0.026408 | -0.020197
0.35195 | -0.56419 |  | -196.3337 |  | -0.01412 | 0.011571
0.35215 | -0.61333 |  | -199.2746 |  | -0.054059 | 0.042775
0.35234 | -0.59373 |  | -174.9296 |  | -0.092603 | 0.072913
0.35254 | -0.49739 |  | -126.5818 |  | -0.12973 | 0.10208
0.35273 | -0.32437 |  | -61.5374 |  | -0.16561 | 0.13003
0.35293 | -0.078328 |  | 10.6854 |  | -0.19904 | 0.15605
0.35313 | 0.18654 |  | 80.9311 |  | -0.22886 | 0.17939
0.35332 | 0.39345 |  | 141.0155 |  | -0.25533 | 0.19991
0.35352 | 0.52898 |  | 183.2985 |  | -0.27774 | 0.21736
0.35371 | 0.61058 |  | 201.6106 |  | -0.29561 | 0.23127
0.35391 | 0.61768 |  | 192.3574 |  | -0.30999 | 0.24229
0.3541 | 0.53246 |  | 156.0946 |  | -0.32012 | 0.25013
0.3543 | 0.37601 |  | 98.1441 |  | -0.32508 | 0.25389
0.35449 | 0.17009 |  | 27.5287 |  | -0.32517 | 0.2539
0.35469 | -0.056297 |  | -45.5798 |  | -0.31967 | 0.24957
0.35488 | -0.26821 |  | -112.2051 |  | -0.3099 | 0.24168
0.35508 | -0.44248 |  | -164.3307 |  | -0.2965 | 0.23099
0.35527 | -0.55852 |  | -195.1217 |  | -0.27782 | 0.21642
0.35547 | -0.61208 |  | -199.9681 |  | -0.25542 | 0.19874
0.35566 | -0.59769 |  | -177.418 |  | -0.22898 | 0.17789
0.35586 | -0.50627 |  | -130.3896 |  | -0.19761 | 0.15312
0.35605 | -0.33839 |  | -66.0557 |  | -0.16448 | 0.12663
0.35625 | -0.095791 |  | 6.0248 |  | -0.12966 | 0.099274
0.35645 | 0.1711 |  | 76.6532 |  | -0.092009 | 0.069913
0.35664 | 0.38244 |  | 137.6194 |  | -0.053004 | 0.038991
0.35684 | 0.52148 |  | 181.2487 |  | -0.012698 | 0.0071962
0.35703 | 0.60707 |  | 201.2194 |  | 0.027891 | -0.02479
0.35723 | 0.62023 |  | 193.7518 |  | 0.067186 | -0.055721
0.35742 | 0.54093 |  | 159.1844 |  | 0.10537 | -0.085501
0.35762 | 0.3879 |  | 102.4411 |  | 0.14144 | -0.11385
0.35781 | 0.18455 |  | 32.349 |  | 0.17562 | -0.14059
0.35801 | -0.041106 |  | -40.852 |  | 0.2081 | -0.16583
0.3582 | -0.25506 |  | -108.1619 |  | 0.23676 | -0.18838
0.3584 | -0.43252 |  | -161.482 |  | 0.26187 | -0.20796
0.35859 | -0.55292 |  | -193.9086 |  | 0.28316 | -0.22434
0.35879 | -0.61073 |  | -200.6268 |  | 0.29924 | -0.23683
0.35898 | -0.6009 |  | -179.8401 |  | 0.3112 | -0.24604
0.35918 | -0.51514 |  | -134.2633 |  | 0.31933 | -0.25207
0.35938 | -0.3531 |  | -70.7682 |  | 0.32281 | -0.25463
0.35957 | -0.11477 |  | 1.1511 |  | 0.32138 | -0.25339
0.35977 | 0.15446 |  | 72.0979 |  | 0.31446 | -0.24774
0.35996 | 0.3719 |  | 133.9671 |  | 0.30231 | -0.23808
0.36016 | 0.51373 |  | 179.0385 |  | 0.28651 | -0.22537
0.36035 | 0.60306 |  | 200.7629 |  | 0.26666 | -0.20968
0.36055 | 0.62257 |  | 195.1715 |  | 0.24281 | -0.19088
0.36074 | 0.54859 |  | 162.2583 |  | 0.21546 | -0.16903
0.36094 | 0.40036 |  | 106.7116 |  | 0.18317 | -0.14375
0.36113 | 0.19946 |  | 37.2294 |  | 0.14814 | -0.11602
0.36133 | -0.026542 |  | -36.0599 |  | 0.11211 | -0.087443
0.36152 | -0.24211 |  | -104.0998 |  | 0.074115 | -0.0579
0.36172 | -0.42284 |  | -158.6415 |  | 0.034962 | -0.027009
0.36191 | -0.54716 |  | -192.6042 |  | -0.0057312 | 0.0049649
0.36211 | -0.60928 |  | -201.0544 |  | -0.046305 | 0.036786
0.3623 | -0.60427 |  | -182.0599 |  | -0.084639 | 0.066935
0.3625 | -0.52331 |  | -138.0056 |  | -0.12237 | 0.096056
0.3627 | -0.36607 |  | -75.4592 |  | -0.15835 | 0.12426
0.36289 | -0.13157 |  | -3.8221 |  | -0.19145 | 0.15037
0.36309 | 0.13699 |  | 67.4638 |  | -0.22318 | 0.17482
0.36328 | 0.35848 |  | 130.1837 |  | -0.25114 | 0.19654
0.36348 | 0.50605 |  | 176.5895 |  | -0.27338 | 0.21401
0.36367 | 0.59894 |  | 200.0548 |  | -0.29194 | 0.22833
0.36387 | 0.62348 |  | 196.3362 |  | -0.30719 | 0.23998
0.36406 | 0.55611 |  | 165.1314 |  | -0.31825 | 0.24841
0.36426 | 0.4117 |  | 110.8492 |  | -0.32424 | 0.2532
0.36445 | 0.21337 |  | 41.9681 |  | -0.32502 | 0.25396
0.36465 | -0.011671 |  | -31.352 |  | -0.32127 | 0.25066
0.36484 | -0.22881 |  | -99.9246 |  | -0.31234 | 0.2435
0.36504 | -0.41238 |  | -155.4927 |  | -0.29851 | 0.23282
0.36523 | -0.54056 |  | -190.9706 |  | -0.2812 | 0.219
0.36543 | -0.60688 |  | -201.2221 |  | -0.25966 | 0.20198
0.36562 | -0.60687 |  | -184.0047 |  | -0.23372 | 0.18155
0.36582 | -0.53138 |  | -141.4504 |  | -0.2043 | 0.15815
0.36602 | -0.37914 |  | -79.8451 |  | -0.17143 | 0.13226
0.36621 | -0.14798 |  | -8.4942 |  | -0.13606 | 0.10441
0.36641 | 0.12131 |  | 63.0493 |  | -0.098737 | 0.075053
0.3666 | 0.34697 |  | 126.5782 |  | -0.060104 | 0.0445
0.3668 | 0.49851 |  | 174.2845 |  | -0.020836 | 0.013448
0.36699 | 0.59506 |  | 199.4471 |  | 0.019715 | -0.018241
0.36719 | 0.62553 |  | 197.6292 |  | 0.059806 | -0.049862
0.36738 | 0.56416 |  | 168.1641 |  | 0.097748 | -0.079851
0.36758 | 0.42403 |  | 115.2029 |  | 0.1347 | -0.10869
0.36777 | 0.22841 |  | 46.9517 |  | 0.16952 | -0.13589
0.36797 | 0.0033048 |  | -26.4158 |  | 0.20144 | -0.16076
0.36816 | -0.21497 |  | -95.5598 |  | 0.23152 | -0.18416
0.36836 | -0.40112 |  | -152.2241 |  | 0.25758 | -0.20472
0.36855 | -0.53366 |  | -189.1572 |  | 0.27895 | -0.22131
0.36875 | -0.60379 |  | -201.1166 |  | 0.29658 | -0.23465
0.36895 | -0.6082 |  | -185.678 |  | 0.30925 | -0.24452
0.36914 | -0.53687 |  | -144.6383 |  | 0.31802 | -0.25124
0.36934 | -0.38958 |  | -84.0926 |  | 0.32281 | -0.25475
0.36953 | -0.16555 |  | -13.149 |  | 0.32182 | -0.25393
0.36973 | 0.1032 |  | 58.6607 |  | 0.31599 | -0.24902
0.36992 | 0.33582 |  | 122.9769 |  | 0.30504 | -0.24013
0.37012 | 0.49125 |  | 171.9415 |  | 0.28955 | -0.22769
0.37031 | 0.59034 |  | 198.759 |  | 0.27109 | -0.21304
0.37051 | 0.62706 |  | 198.7737 |  | 0.2479 | -0.19508
0.3707 | 0.57109 |  | 171.0061 |  | 0.22002 | -0.17301
0.3709 | 0.43491 |  | 119.312 |  | 0.18907 | -0.14833
0.37109 | 0.24256 |  | 51.7172 |  | 0.15497 | -0.12142
0.37129 | 0.01822 |  | -21.6105 |  | 0.11879 | -0.092982
0.37148 | -0.20092 |  | -91.2718 |  | 0.081488 | -0.063737
0.37168 | -0.39018 |  | -149.0388 |  | 0.042307 | -0.0329
0.37188 | -0.527 |  | -187.5455 |  | 0.0016645 | -0.00092636
0.37207 | -0.60106 |  | -201.3407 |  | -0.038885 | 0.030833
0.37227 | -0.61038 |  | -187.7668 |  | -0.078107 | 0.061577
0.37246 | -0.54445 |  | -148.2984 |  | -0.11566 | 0.091
0.37266 | -0.40299 |  | -88.7575 |  | -0.15178 | 0.1192
0.37285 | -0.18326 |  | -18.163 |  | -0.18585 | 0.14579
0.37305 | 0.085644 |  | 53.8369 |  | -0.21725 | 0.17029
0.37324 | 0.3215 |  | 118.8893 |  | -0.24565 | 0.1924
0.37344 | 0.48176 |  | 169.124 |  | -0.27008 | 0.2114
0.37363 | 0.58493 |  | 197.5534 |  | -0.28963 | 0.22654
0.37383 | 0.62595 |  | 199.414 |  | -0.30487 | 0.23826
0.37402 | 0.57664 |  | 173.4651 |  | -0.31653 | 0.24722
0.37422 | 0.44553 |  | 123.2356 |  | -0.32371 | 0.25278
0.37441 | 0.2565 |  | 56.5007 |  | -0.32577 | 0.25447
0.37461 | 0.033784 |  | -16.7426 |  | -0.32304 | 0.25221
0.3748 | -0.18719 |  | -86.9834 |  | -0.31514 | 0.24571
0.375 | -0.37936 |  | -145.8543 |  | -0.30208 | 0.23536
0.3752 | -0.52006 |  | -185.8926 |  | -0.28504 | 0.22201
0.37539 | -0.59847 |  | -201.4239 |  | -0.26462 | 0.20587
0.37559 | -0.6122 |  | -189.5891 |  | -0.24014 | 0.18655
0.37578 | -0.55123 |  | -151.6296 |  | -0.21122 | 0.16383
0.37598 | -0.41432 |  | -93.1177 |  | -0.17847 | 0.13792
0.37617 | -0.20007 |  | -22.9446 |  | -0.14322 | 0.10998
0.37637 | 0.066923 |  | 49.2223 |  | -0.10651 | 0.081123
0.37656 | 0.30841 |  | 114.9308 |  | -0.068326 | 0.051218
0.37676 | 0.47326 |  | 166.3366 |  | -0.028948 | 0.020127
0.37695 | 0.57887 |  | 196.4034 |  | 0.011213 | -0.0117
0.37715 | 0.62579 |  | 200.1235 |  | 0.051648 | -0.043457
0.37734 | 0.58233 |  | 175.9814 |  | 0.090753 | -0.074104
0.37754 | 0.45569 |  | 127.1203 |  | 0.12751 | -0.10298
0.37773 | 0.26989 |  | 61.0925 |  | 0.16226 | -0.13017
0.37793 | 0.048195 |  | -12.0148 |  | 0.19517 | -0.15596
0.37812 | -0.1729 |  | -82.6621 |  | 0.22558 | -0.17969
0.37832 | -0.36786 |  | -142.4831 |  | 0.25236 | -0.20052
0.37852 | -0.51255 |  | -183.9134 |  | 0.27505 | -0.21824
0.37871 | -0.59467 |  | -201.2075 |  | 0.29357 | -0.23243
0.37891 | -0.61303 |  | -191.2284 |  | 0.30719 | -0.2429
0.3791 | -0.55653 |  | -154.8538 |  | 0.31639 | -0.25001
0.3793 | -0.42544 |  | -97.4314 |  | 0.32155 | -0.25369
0.37949 | -0.21689 |  | -27.6752 |  | 0.32184 | -0.25377
0.37969 | 0.049511 |  | 44.6508 |  | 0.31747 | -0.25015
0.37988 | 0.29444 |  | 110.9872 |  | 0.30811 | -0.24247
0.38008 | 0.46396 |  | 163.5683 |  | 0.2934 | -0.23077
0.38027 | 0.57352 |  | 195.2608 |  | 0.27462 | -0.21586
0.38047 | 0.62515 |  | 200.824 |  | 0.25239 | -0.19831
0.38066 | 0.58836 |  | 178.4604 |  | 0.22595 | -0.17753
0.38086 | 0.46699 |  | 131.0306 |  | 0.19574 | -0.15366
0.38105 | 0.28453 |  | 65.8582 |  | 0.16236 | -0.12729
0.38125 | 0.063414 |  | -7.0837 |  | 0.12611 | -0.098735
0.38145 | -0.15916 |  | -78.1781 |  | 0.088777 | -0.069279
0.38164 | -0.35609 |  | -138.9864 |  | 0.050137 | -0.038852
0.38184 | -0.50494 |  | -181.8464 |  | 0.0096124 | -0.007075
0.38203 | -0.5914 |  | -200.8906 |  | -0.030576 | 0.024568
0.38223 | -0.61457 |  | -192.8096 |  | -0.069744 | 0.055324
0.38242 | -0.56436 |  | -158.144 |  | -0.10814 | 0.08529
0.38262 | -0.43789 |  | -101.9759 |  | -0.14491 | 0.11399
0.38281 | -0.23287 |  | -32.7697 |  | -0.17958 | 0.14097
0.38301 | 0.031211 |  | 39.7394 |  | -0.21183 | 0.16614
0.3832 | 0.27907 |  | 106.7751 |  | -0.24064 | 0.18864
0.3834 | 0.45499 |  | 160.4661 |  | -0.26504 | 0.20763
0.38359 | 0.5677 |  | 193.6224 |  | -0.28527 | 0.22339
0.38379 | 0.62337 |  | 200.9853 |  | -0.30227 | 0.23629
0.38398 | 0.59377 |  | 180.553 |  | -0.31556 | 0.24653
0.38418 | 0.4761 |  | 134.698 |  | -0.32327 | 0.25275
0.38438 | 0.29704 |  | 70.4061 |  | -0.32582 | 0.25443
0.38457 | 0.078709 |  | -2.3404 |  | -0.32397 | 0.25279
0.38477 | -0.14532 |  | -73.8041 |  | -0.31667 | 0.24714
0.38496 | -0.34461 |  | -135.4915 |  | -0.30489 | 0.23784
0.38516 | -0.49723 |  | -179.6959 |  | -0.28951 | 0.22575
0.38535 | -0.58776 |  | -200.3889 |  | -0.26964 | 0.2099
0.38555 | -0.61492 |  | -194.0205 |  | -0.24535 | 0.19078
0.38574 | -0.56982 |  | -160.9288 |  | -0.21707 | 0.16868
0.38594 | -0.44802 |  | -105.9148 |  | -0.18501 | 0.1432
0.38613 | -0.24855 |  | -37.2423 |  | -0.15068 | 0.11597
0.38633 | 0.013822 |  | 35.34 |  | -0.11469 | 0.087618
0.38652 | 0.26688 |  | 103.0302 |  | -0.076532 | 0.057639
0.38672 | 0.44701 |  | 157.9148 |  | -0.037206 | 0.026673
0.38691 | 0.56287 |  | 192.6786 |  | 0.0030048 | -0.0052
0.38711 | 0.62388 |  | 201.8306 |  | 0.043477 | -0.037083
0.3873 | 0.59989 |  | 183.0952 |  | 0.082367 | -0.067556
0.3875 | 0.48757 |  | 138.6642 |  | 0.11955 | -0.096793
0.3877 | 0.31187 |  | 75.2951 |  | 0.15495 | -0.12447
0.38789 | 0.094448 |  | 2.7662 |  | 0.18853 | -0.15055
0.38809 | -0.13035 |  | -69.126 |  | 0.21963 | -0.17488
0.38828 | -0.33254 |  | -131.7728 |  | 0.24704 | -0.1963
0.38848 | -0.48872 |  | -177.36 |  | 0.27058 | -0.21456
0.38867 | -0.58329 |  | -199.7608 |  | 0.28935 | -0.22913
0.38887 | -0.61529 |  | -195.3098 |  | 0.30389 | -0.24028
0.38906 | -0.57494 |  | -163.9849 |  | 0.31511 | -0.2487
0.38926 | -0.45852 |  | -110.2505 |  | 0.32114 | -0.25326
0.38945 | -0.26488 |  | -42.2108 |  | 0.32167 | -0.25378
0.38965 | -0.005049 |  | 30.3905 |  | 0.31813 | -0.25074
0.38984 | 0.25158 |  | 98.6513 |  | 0.3095 | -0.24356
0.39004 | 0.43696 |  | 154.6147 |  | 0.29565 | -0.23267
0.39023 | 0.5559 |  | 190.9325 |  | 0.27853 | -0.21907
0.39043 | 0.6217 |  | 201.9661 |  | 0.25714 | -0.20224
0.39062 | 0.60387 |  | 185.1155 |  | 0.23107 | -0.1817
0.39082 | 0.49639 |  | 142.1972 |  | 0.20145 | -0.15805
0.39102 | 0.32492 |  | 79.7128 |  | 0.168 | -0.13177
0.39121 | 0.10877 |  | 7.4446 |  | 0.13277 | -0.10397
0.39141 | -0.11659 |  | -64.654 |  | 0.096384 | -0.075178
0.3916 | -0.31984 |  | -128.0224 |  | 0.05767 | -0.044819
0.3918 | -0.48021 |  | -174.9407 |  | 0.017565 | -0.013197
0.39199 | -0.5792 |  | -199.0952 |  | -0.023388 | 0.018891
0.39219 | -0.61538 |  | -196.4927 |  | -0.063324 | 0.050183
0.39238 | -0.5803 |  | -166.8217 |  | -0.10144 | 0.080022
0.39258 | -0.46861 |  | -114.2727 |  | -0.13823 | 0.10867
0.39277 | -0.28029 |  | -46.8437 |  | -0.17285 | 0.1357
0.39297 | -0.022258 |  | 25.6906 |  | -0.20576 | 0.1612
0.39316 | 0.23789 |  | 94.4729 |  | -0.2359 | 0.18468
0.39336 | 0.42666 |  | 151.4884 |  | -0.26142 | 0.20472
0.39355 | 0.54961 |  | 189.2248 |  | -0.28252 | 0.22112
0.39375 | 0.62008 |  | 201.9816 |  | -0.2998 | 0.23426
0.39395 | 0.60734 |  | 186.9725 |  | -0.3134 | 0.24461
0.39414 | 0.50588 |  | 145.7225 |  | -0.32235 | 0.25181
0.39434 | 0.33801 |  | 84.3835 |  | -0.32615 | 0.25474
0.39453 | 0.12369 |  | 12.4421 |  | -0.32514 | 0.2538
0.39473 | -0.10188 |  | -60.0912 |  | -0.31935 | 0.24923
0.39492 | -0.30828 |  | -124.4484 |  | -0.30842 | 0.24055
0.39512 | -0.4722 |  | -172.7078 |  | -0.29299 | 0.22838
0.39531 | -0.57514 |  | -198.4322 |  | -0.27415 | 0.2133
0.39551 | -0.6158 |  | -197.5612 |  | -0.25102 | 0.1951
0.3957 | -0.58562 |  | -169.5824 |  | -0.22343 | 0.17354
0.3959 | -0.47887 |  | -118.3675 |  | -0.19249 | 0.14893
0.39609 | -0.29482 |  | -51.6027 |  | -0.15858 | 0.12201
0.39629 | -0.039933 |  | 20.9544 |  | -0.12249 | 0.093512
0.39648 | 0.22224 |  | 90.2997 |  | -0.084461 | 0.063669
0.39668 | 0.41724 |  | 148.4141 |  | -0.045083 | 0.032679
0.39687 | 0.54396 |  | 187.7328 |  | -0.005531 | 0.0012923
0.39707 | 0.61859 |  | 202.3338 |  | 0.035186 | -0.030514
0.39727 | 0.61276 |  | 189.1574 |  | 0.074979 | -0.061606
0.39746 | 0.51577 |  | 149.4182 |  | 0.11187 | -0.09079
0.39766 | 0.35079 |  | 89.0056 |  | 0.1483 | -0.11926
0.39785 | 0.13902 |  | 17.4154 |  | 0.18268 | -0.14615
0.39805 | -0.086768 |  | -55.2794 |  | 0.2134 | -0.17025
0.39824 | -0.29511 |  | -120.3702 |  | 0.24175 | -0.19225
0.39844 | -0.46206 |  | -169.8792 |  | 0.26599 | -0.21121
0.39863 | -0.56943 |  | -197.3054 |  | 0.28578 | -0.22658
0.39883 | -0.61467 |  | -198.3549 |  | 0.30197 | -0.23899
0.39902 | -0.58894 |  | -172.0981 |  | 0.31352 | -0.24792
0.39922 | -0.48722 |  | -122.2098 |  | 0.32057 | -0.25309
0.39941 | -0.30881 |  | -56.2104 |  | 0.32261 | -0.2545
0.39961 | -0.057802 |  | 16.201 |  | 0.31894 | -0.25167
0.3998 | 0.20603 |  | 85.9202 |  | 0.31153 | -0.24537