## EtaStar_Disp
η* 計算シート (変位入力版) Disp→Acc: a = -(2πf)²·d/1000
■ 入力パラメータ
サンプリング周波数 fs |  | Hz | A列全体平均から自動算出
データ点数 N |  | 点
加振周波数 f | 50 | Hz | 黄色: 加振周波数
粉体質量 m_p | 1.61 | g | 黄色: 粉体のみ(基準ジグなら 0)
容器質量 m_c | 2.1 | g | 黄色: 容器(ジグ)質量
合計質量 m_tot |  | g
角周波数 ω |  | rad/s
■ 使い方
1. 「TimeData」シート: A列=時刻[s], B列=力[N], C列=変位[mm] を貼り付け
2. 黄色セルに 加振周波数 f, 粉体質量 m_p, 容器質量 m_c を入力
3. ★ η* の行に答えが自動表示
※ 加速度は a = -(2πf)²·d/1000 でシート内部換算
■ 計算式
D(f) = Σ d[n]·exp(-j2πf·t[n]) ※d はmm単位の生DFT
X(f) = -(2πf)²·D/1000 ※加速度DFT [m/s²]
Y(f) = Σ F[n]·exp(-j2πf·t[n]) ※力DFT
η* = -2π·Im(X*·Y) / (m_tot · ¦X¦²) ※論文式(2)
■ 計算結果
項目 | 値 | 単位 | 備考
Re(D) [変位DFT, mm単位]
Im(D) [変位DFT, mm単位]
Re(Y) [力DFT]
Im(Y) [力DFT]
Re(X) [加速度DFT = -ω²·D/1000]
Im(X)
¦X¦² (加速度パワー)
Re(P_cross) = Re(X)·Re(Y)+Im(X)·Im(Y)
Im(P_cross) = Re(X)·Im(Y)-Im(X)·Re(Y)
A_disp (変位振幅) |  | mm
A_acc (加速度振幅) |  | m/s²
v_c,max (容器最大速度) |  | m/s
★ η* (Reduced Loss Factor) |  | - | 論文 式(2)
(検算) E_diss [J] |  | J
(検算) 基準KE ½·m_tot·v² [J] |  | J
(検算) E_diss / KE |  | - | η* と一致するはず

## EtaStar_Acc
η* 計算シート (加速度入力版) Acc 直接使用
■ 入力パラメータ
サンプリング周波数 fs |  | Hz | A列全体平均から自動算出
データ点数 N |  | 点
加振周波数 f | 500 | Hz | 黄色: 加振周波数
粉体質量 m_p | 0.78 | g | 黄色: 粉体のみ(基準ジグなら 0)
容器質量 m_c | 0.88 | g | 黄色: 容器(ジグ)質量
合計質量 m_tot |  | g
角周波数 ω |  | rad/s
■ 使い方
1. 「TimeData」シート: A列=時刻[s], B列=力[N], D列=加速度[m/s²] を貼り付け
2. 黄色セルに 加振周波数 f, 粉体質量 m_p, 容器質量 m_c を入力
3. ★ η* の行に答えが自動表示
※ 加速度を直接使用(微分・変換なし)
■ 計算式
X(f) = Σ a[n]·exp(-j2πf·t[n]) ※加速度DFT [m/s²]
Y(f) = Σ F[n]·exp(-j2πf·t[n]) ※力DFT
η* = -2π·Im(X*·Y) / (m_tot · ¦X¦²) ※論文式(2)
■ 計算結果
項目 | 値 | 単位 | 備考
Re(Y) [力DFT]
Im(Y) [力DFT]
Re(X) [加速度DFT]
Im(X) [加速度DFT]
¦X¦² (加速度パワー)
Re(P_cross) = Re(X)·Re(Y)+Im(X)·Im(Y)
Im(P_cross) = Re(X)·Im(Y)-Im(X)·Re(Y)
A_acc (加速度振幅) |  | m/s²
v_c,max (容器最大速度) |  | m/s
★ η* (Reduced Loss Factor) |  | - | 論文 式(2)
(検算) E_diss [J] |  | J
(検算) 基準KE ½·m_tot·v² [J] |  | J
(検算) E_diss / KE |  | - | η* と一致するはず

## TimeData
時刻 t [s] | 力 F [N] | 変位 d [mm] ← Disp版で使う | 加速度 a [m/s²] ← Acc版で使う
0 | 0.51103 |  | 160.3215 | ← A: 時刻[s], B: 力[N] は両方で使用 | 0.29988 | -0.236
1.9531e-05 | 0.46996 |  | 143.8098 | ← C: 変位[mm] → EtaStar_Disp シート | 0.28336 | -0.22279
3.9063e-05 | 0.42628 |  | 125.4512 | ← D: 加速度[m/s²] → EtaStar_Acc シート | 0.26342 | -0.20692
5.8594e-05 | 0.3754 |  | 104.7654 | ※ どちらか片方のみ埋めればOK(使う方のシートで計算) | 0.23863 | -0.18741
7.8125e-05 | 0.3266 |  | 85.3889 |  | 0.20914 | -0.16401
9.7656e-05 | 0.27793 |  | 65.3913 |  | 0.17738 | -0.1388
0.00011719 | 0.22637 |  | 44.3164 |  | 0.14286 | -0.11167
0.00013672 | 0.17504 |  | 24.6003 |  | 0.10543 | -0.082425
0.00015625 | 0.12194 |  | 4.5197 |  | 0.067588 | -0.052527
0.00017578 | 0.064898 |  | -17.8112 |  | 0.028356 | -0.021652
0.00019531 | 0.011387 |  | -37.3053 |  | -0.012634 | 0.010316
0.00021484 | -0.038702 |  | -55.1514 |  | -0.05252 | 0.041699
0.00023437 | -0.094718 |  | -76.6434 |  | -0.091279 | 0.072059
0.00025391 | -0.1496 |  | -96.4488 |  | -0.12917 | 0.10154
0.00027344 | -0.19285 |  | -111.6688 |  | -0.16467 | 0.1293
0.00029297 | -0.239 |  | -129.7915 |  | -0.19745 | 0.15492
0.0003125 | -0.29131 |  | -148.7574 |  | -0.22773 | 0.17853
0.00033203 | -0.33431 |  | -162.6634 |  | -0.25454 | 0.19949
0.00035156 | -0.37741 |  | -178.7884 |  | -0.27725 | 0.2171
0.00037109 | -0.42665 |  | -196.61 |  | -0.29603 | 0.23143
0.00039063 | -0.46916 |  | -208.8446 |  | -0.31029 | 0.24245
0.00041016 | -0.50534 |  | -220.671 |  | -0.31986 | 0.24993
0.00042969 | -0.54339 |  | -234.9232 |  | -0.32511 | 0.25398
0.00044922 | -0.58066 |  | -245.8367 |  | -0.32545 | 0.2543
0.00046875 | -0.61089 |  | -254.4957 |  | -0.32072 | 0.25035
0.00048828 | -0.63993 |  | -265.4673 |  | -0.31145 | 0.24284
0.00050781 | -0.66968 |  | -274.7954 |  | -0.29741 | 0.23188
0.00052734 | -0.69511 |  | -281.4436 |  | -0.27917 | 0.21739
0.00054688 | -0.71405 |  | -287.2884 |  | -0.25722 | 0.20008
0.00056641 | -0.72574 |  | -289.8368 |  | -0.23028 | 0.17892
0.00058594 | -0.74064 |  | -292.7463 |  | -0.19963 | 0.15465
0.00060547 | -0.75989 |  | -297.9306 |  | -0.16721 | 0.12898
0.000625 | -0.77377 |  | -301.1072 |  | -0.13183 | 0.10111
0.00064453 | -0.78376 |  | -302.2379 |  | -0.094003 | 0.071433
0.00066406 | -0.78761 |  | -301.4425 |  | -0.055219 | 0.040737
0.00068359 | -0.78057 |  | -296.8728 |  | -0.015514 | 0.0092554
0.00070312 | -0.77562 |  | -293.116 |  | 0.024939 | -0.02229
0.00072266 | -0.78258 |  | -293.3474 |  | 0.064688 | -0.053567
0.00074219 | -0.78373 |  | -290.6574 |  | 0.10255 | -0.083583
0.00076172 | -0.77358 |  | -284.9683 |  | 0.13912 | -0.11203
0.00078125 | -0.76582 |  | -279.7252 |  | 0.17401 | -0.1393
0.00080078 | -0.754 |  | -270.5243 |  | 0.20587 | -0.16433
0.00082031 | -0.73489 |  | -259.677 |  | 0.23471 | -0.18674
0.00083984 | -0.72161 |  | -252.3822 |  | 0.26033 | -0.20677
0.00085938 | -0.71229 |  | -244.9743 |  | 0.28121 | -0.22304
0.00087891 | -0.69605 |  | -234.432 |  | 0.29746 | -0.23559
0.00089844 | -0.67385 |  | -223.5401 |  | 0.31039 | -0.2455
0.00091797 | -0.64896 |  | -211.3002 |  | 0.31851 | -0.25154
0.0009375 | -0.61878 |  | -195.8985 |  | 0.32155 | -0.25374
0.00095703 | -0.58628 |  | -181.6481 |  | 0.32042 | -0.2527
0.00097656 | -0.55282 |  | -167.3471 |  | 0.31362 | -0.24716
0.00099609 | -0.51762 |  | -151.317 |  | 0.30184 | -0.23773
0.0010156 | -0.48826 |  | -138.3612 |  | 0.28639 | -0.22527
0.0010352 | -0.45726 |  | -124.6016 |  | 0.26678 | -0.2097
0.0010547 | -0.4121 |  | -105.1642 |  | 0.2431 | -0.19112
0.0010742 | -0.3649 |  | -86.6972 |  | 0.21516 | -0.16895
0.0010938 | -0.32396 |  | -71.3114 |  | 0.18329 | -0.14375
0.0011133 | -0.28036 |  | -53.3658 |  | 0.14897 | -0.11675
0.0011328 | -0.23387 |  | -35.3957 |  | 0.11279 | -0.0883
0.0011523 | -0.1874 |  | -19.512 |  | 0.074679 | -0.058432
0.0011719 | -0.13574 |  | -0.82293 |  | 0.035341 | -0.027324
0.0011914 | -0.081287 |  | 18.539 |  | -0.0046991 | 0.0041526
0.0012109 | -0.028404 |  | 36.1822 |  | -0.045148 | 0.035578
0.0012305 | 0.023807 |  | 54.5648 |  | -0.084764 | 0.066638
0.00125 | 0.077417 |  | 72.2035 |  | -0.12211 | 0.096026
0.0012695 | 0.13122 |  | 88.1301 |  | -0.15729 | 0.1236
0.0012891 | 0.18131 |  | 104.343 |  | -0.19153 | 0.15017
0.0013086 | 0.23157 |  | 121.2897 |  | -0.22271 | 0.17439
0.0013281 | 0.28337 |  | 138.2267 |  | -0.24959 | 0.19548
0.0013477 | 0.33491 |  | 155.4255 |  | -0.27382 | 0.21421
0.0013672 | 0.38284 |  | 171.6135 |  | -0.2929 | 0.2291
0.0013867 | 0.41999 |  | 184.0358 |  | -0.3071 | 0.24016
0.0014062 | 0.45456 |  | 195.5107 |  | -0.31878 | 0.24891
0.0014258 | 0.49661 |  | 210.005 |  | -0.325 | 0.25372
0.0014453 | 0.53832 |  | 223.8621 |  | -0.32549 | 0.25412
0.0014648 | 0.57411 |  | 234.9685 |  | -0.3221 | 0.25124
0.0014844 | 0.61194 |  | 247.9573 |  | -0.31362 | 0.24445
0.0015039 | 0.64918 |  | 260.0709 |  | -0.30022 | 0.23397
0.0015234 | 0.67549 |  | 267.2161 |  | -0.28316 | 0.22039
0.001543 | 0.69913 |  | 274.9696 |  | -0.26147 | 0.20324
0.0015625 | 0.72353 |  | 282.6166 |  | -0.23577 | 0.18302
0.001582 | 0.74681 |  | 289.0774 |  | -0.20675 | 0.16006
0.0016016 | 0.77539 |  | 298.9328 |  | -0.17353 | 0.13402
0.0016211 | 0.79606 |  | 305.3197 |  | -0.1383 | 0.10613
0.0016406 | 0.80304 |  | 304.9543 |  | -0.10161 | 0.077019
0.0016602 | 0.81366 |  | 307.3039 |  | -0.062569 | 0.046403
0.0016797 | 0.82623 |  | 310.5979 |  | -0.022886 | 0.015151
0.0016992 | 0.83013 |  | 308.8254 |  | 0.017055 | -0.016294
0.0017188 | 0.83625 |  | 310.2708 |  | 0.056965 | -0.047582
0.0017383 | 0.84387 |  | 311.7161 |  | 0.095505 | -0.077909
0.0017578 | 0.83555 |  | 304.801 |  | 0.13248 | -0.1069
0.0017773 | 0.82251 |  | 299.1955 |  | 0.16744 | -0.13422
0.0017969 | 0.81308 |  | 294.5685 |  | 0.19982 | -0.15961
0.0018164 | 0.79708 |  | 285.2979 |  | 0.22973 | -0.18292
0.0018359 | 0.78076 |  | 277.6918 |  | 0.25578 | -0.20332
0.0018555 | 0.76343 |  | 269.9811 |  | 0.27712 | -0.22008
0.001875 | 0.73664 |  | 257.025 |  | 0.29485 | -0.23353
0.0018945 | 0.71006 |  | 244.6611 |  | 0.30842 | -0.24382
0.0019141 | 0.68251 |  | 232.8766 |  | 0.31738 | -0.25085
0.0019336 | 0.64386 |  | 215.5343 |  | 0.32194 | -0.25424
0.0019531 | 0.60931 |  | 200.7763 |  | 0.32145 | -0.2535
0.0019727 | 0.57755 |  | 188.1146 |  | 0.31562 | -0.24859
0.0019922 | 0.53151 |  | 168.6787 |  | 0.30463 | -0.23978
0.0020117 | 0.48647 |  | 150.3744 |  | 0.28977 | -0.22804
0.0020313 | 0.44478 |  | 133.5052 |  | 0.27162 | -0.21358
0.0020508 | 0.39542 |  | 112.6536 |  | 0.24868 | -0.19542
0.0020703 | 0.34547 |  | 92.5033 |  | 0.22073 | -0.17346
0.0020898 | 0.2982 |  | 73.7575 |  | 0.18994 | -0.14896
0.0021094 | 0.24907 |  | 53.4186 |  | 0.15674 | -0.12272
0.0021289 | 0.1971 |  | 32.899 |  | 0.12016 | -0.094303
0.0021484 | 0.14367 |  | 12.8491 |  | 0.082402 | -0.064465
0.002168 | 0.086718 |  | -9.2245 |  | 0.044081 | -0.034001
0.0021875 | 0.03146 |  | -30.1695 |  | 0.0033788 | -0.0022125
0.002207 | -0.01801 |  | -47.6877 |  | -0.03753 | 0.029843
0.0022266 | -0.071307 |  | -67.3503 |  | -0.076401 | 0.060404
0.0022461 | -0.12749 |  | -88.5829 |  | -0.11429 | 0.089998
0.0022656 | -0.17502 |  | -105.4842 |  | -0.15091 | 0.11856
0.0022852 | -0.22007 |  | -122.1922 |  | -0.18446 | 0.14479
0.0023047 | -0.27228 |  | -142.1446 |  | -0.21564 | 0.16924
0.0023242 | -0.31829 |  | -157.6086 |  | -0.245 | 0.192
0.0023437 | -0.35781 |  | -171.4549 |  | -0.26946 | 0.21103
0.0023633 | -0.40649 |  | -189.7508 |  | -0.28835 | 0.22591
0.0023828 | -0.45326 |  | -204.2975 |  | -0.30432 | 0.23796
0.0024023 | -0.48993 |  | -215.3081 |  | -0.3164 | 0.24714
0.0024219 | -0.52884 |  | -229.7558 |  | -0.32337 | 0.25264
0.0024414 | -0.56839 |  | -242.5548 |  | -0.32583 | 0.25437
0.0024609 | -0.59883 |  | -250.628 |  | -0.3231 | 0.25217
0.0024805 | -0.62709 |  | -260.7504 |  | -0.31505 | 0.24574
0.0025 | -0.65804 |  | -271.5716 |  | -0.30263 | 0.23582
0.0025195 | -0.68515 |  | -278.7397 |  | -0.28656 | 0.2231
0.0025391 | -0.70773 |  | -285.6581 |  | -0.26606 | 0.20702
0.0025586 | -0.72231 |  | -289.6945 |  | -0.24078 | 0.18728
0.0025781 | -0.73334 |  | -290.9796 |  | -0.21188 | 0.16433
0.0025977 | -0.7508 |  | -295.5136 |  | -0.17973 | 0.1389
0.0026172 | -0.76778 |  | -300.111 |  | -0.14536 | 0.1118
0.0026367 | -0.78017 |  | -302.0155 |  | -0.109 | 0.083137
0.0026563 | -0.78795 |  | -302.4319 |  | -0.07008 | 0.052576
0.0026758 | -0.78446 |  | -299.1907 |  | -0.03035 | 0.021085
0.0026953 | -0.77622 |  | -294.1298 |  | 0.0096446 | -0.010415
0.0027148 | -0.7795 |  | -293.0079 |  | 0.049783 | -0.041734
0.0027344 | -0.78486 |  | -292.1031 |  | 0.088013 | -0.071989
0.0027539 | -0.77791 |  | -287.1731 |  | 0.12509 | -0.10114
0.0027734 | -0.76932 |  | -282.1184 |  | 0.16139 | -0.12936
0.002793 | -0.75961 |  | -275.0561 |  | 0.19413 | -0.15517
0.0028125 | -0.74189 |  | -264.1006 |  | 0.22376 | -0.17827
0.002832 | -0.7253 |  | -254.9568 |  | 0.25111 | -0.19944
0.0028516 | -0.71469 |  | -248.1369 |  | 0.27379 | -0.21731
0.0028711 | -0.70188 |  | -238.8792 |  | 0.29168 | -0.23103
0.0028906 | -0.68203 |  | -227.9368 |  | 0.30612 | -0.24198
0.0029102 | -0.6598 |  | -216.7718 |  | 0.31632 | -0.24982
0.0029297 | -0.6321 |  | -202.2188 |  | 0.32143 | -0.25349
0.0029492 | -0.59885 |  | -186.996 |  | 0.32165 | -0.2535
0.0029688 | -0.5675 |  | -173.4774 |  | 0.31753 | -0.24997
0.0029883 | -0.53228 |  | -157.7674 |  | 0.30826 | -0.24241
0.0030078 | -0.49912 |  | -143.1461 |  | 0.29352 | -0.23095
0.0030273 | -0.47159 |  | -130.7734 |  | 0.27545 | -0.21656
0.0030469 | -0.43133 |  | -113.3187 |  | 0.2536 | -0.19928
0.0030664 | -0.3823 |  | -93.402 |  | 0.22655 | -0.17822
0.0030859 | -0.33902 |  | -77.6025 |  | 0.19655 | -0.15442
0.0031055 | -0.29584 |  | -60.9215 |  | 0.16389 | -0.12847
0.003125 | -0.24868 |  | -41.8373 |  | 0.12773 | -0.10001
0.0031445 | -0.20274 |  | -25.7012 |  | 0.090437 | -0.070666
0.0031641 | -0.15526 |  | -8.63 |  | 0.05152 | -0.04029
0.0031836 | -0.10189 |  | 11.1797 |  | 0.010829 | -0.0082176
0.0032031 | -0.048376 |  | 29.2494 |  | -0.028786 | 0.023295
0.0032227 | 0.0028505 |  | 47.0946 |  | -0.068473 | 0.05408
0.0032422 | 0.056895 |  | 65.6419 |  | -0.10731 | 0.08438
0.0032617 | 0.11144 |  | 82.4649 |  | -0.14294 | 0.11258
0.0032812 | 0.16125 |  | 97.9495 |  | -0.17818 | 0.13987
0.0033008 | 0.21057 |  | 114.449 |  | -0.21128 | 0.16575
0.0033203 | 0.26226 |  | 131.7844 |  | -0.23915 | 0.18761
0.0033398 | 0.31388 |  | 148.5705 |  | -0.26433 | 0.20678
0.0033594 | 0.36401 |  | 165.2913 |  | -0.28574 | 0.22343
0.0033789 | 0.40609 |  | 179.7957 |  | -0.3018 | 0.23603
0.0033984 | 0.4415 |  | 191.2324 |  | -0.31497 | 0.24608
0.003418 | 0.47997 |  | 204.1472 |  | -0.32375 | 0.25288
0.0034375 | 0.5218 |  | 218.7499 |  | -0.32609 | 0.25468
0.003457 | 0.56064 |  | 230.848 |  | -0.32403 | 0.25287
0.0034766 | 0.59643 |  | 242.4613 |  | -0.31751 | 0.24757
0.0034961 | 0.63436 |  | 255.6426 |  | -0.30608 | 0.23864
0.0035156 | 0.66683 |  | 265.3034 |  | -0.29069 | 0.22652
0.0035352 | 0.69096 |  | 272.3395 |  | -0.27057 | 0.2107
0.0035547 | 0.71421 |  | 279.8188 |  | -0.2464 | 0.19172
0.0035742 | 0.73583 |  | 286.0256 |  | -0.21836 | 0.16949
0.0035938 | 0.76335 |  | 294.8812 |  | -0.18635 | 0.14423
0.0036133 | 0.79064 |  | 303.8948 |  | -0.15266 | 0.11749
0.0036328 | 0.80081 |  | 305.4223 |  | -0.11665 | 0.08898
0.0036523 | 0.80765 |  | 305.8706 |  | -0.077856 | 0.058548
0.0036719 | 0.82178 |  | 310.0584 |  | -0.038503 | 0.027413
0.0036914 | 0.83021 |  | 310.2224 |  | 0.0011976 | -0.0039374
0.0037109 | 0.83274 |  | 308.9625 |  | 0.041414 | -0.035409
0.0037305 | 0.8419 |  | 311.8712 |  | 0.080556 | -0.066122
0.00375 | 0.84244 |  | 308.5466 |  | 0.11795 | -0.095589
0.0037695 | 0.8272 |  | 300.7942 |  | 0.15387 | -0.12375
0.0037891 | 0.81698 |  | 296.9308 |  | 0.18732 | -0.14981
0.0038086 | 0.80618 |  | 290.0089 |  | 0.21815 | -0.17382
0.0038281 | 0.78778 |  | 280.5172 |  | 0.24628 | -0.19579
0.0038477 | 0.77043 |  | 273.2403 |  | 0.26949 | -0.214
0.0038672 | 0.7475 |  | 262.5123 |  | 0.28825 | -0.22833
0.0038867 | 0.72002 |  | 248.9755 |  | 0.30391 | -0.24021
0.0039062 | 0.69442 |  | 238.0185 |  | 0.31459 | -0.24862
0.0039258 | 0.66002 |  | 223.188 |  | 0.32062 | -0.25306
0.0039453 | 0.62175 |  | 205.9901 |  | 0.32265 | -0.25442
0.0039648 | 0.59048 |  | 193.4854 |  | 0.31877 | -0.2513
0.0039844 | 0.54902 |  | 176.3641 |  | 0.30986 | -0.24395
0.0040039 | 0.50108 |  | 156.5097 |  | 0.29705 | -0.23383
0.0040234 | 0.46132 |  | 140.5129 |  | 0.27965 | -0.21999
0.004043 | 0.41595 |  | 121.5218 |  | 0.25826 | -0.20292
0.0040625 | 0.36346 |  | 100.373 |  | 0.23276 | -0.18299
0.004082 | 0.31547 |  | 81.1861 |  | 0.20281 | -0.15942
0.0041016 | 0.26867 |  | 61.562 |  | 0.17013 | -0.13348
0.0041211 | 0.21669 |  | 40.4684 |  | 0.1351 | -0.10581
0.0041406 | 0.16363 |  | 20.3397 |  | 0.09763 | -0.076355
0.0041602 | 0.11029 |  | 0.026988 |  | 0.059709 | -0.04632
0.0041797 | 0.054468 |  | -21.7958 |  | 0.020215 | -0.015379
0.0041992 | 0.0007303 |  | -41.2665 |  | -0.021223 | 0.016901
0.0042188 | -0.05089 |  | -59.5255 |  | -0.060945 | 0.048276
0.0042383 | -0.10567 |  | -80.422 |  | -0.099325 | 0.078221
0.0042578 | -0.15845 |  | -99.7035 |  | -0.13663 | 0.10731
0.0042773 | -0.20226 |  | -115.2223 |  | -0.17126 | 0.13441
0.0042969 | -0.24987 |  | -133.6735 |  | -0.20392 | 0.15976
0.0043164 | -0.301 |  | -152.1802 |  | -0.23362 | 0.18308
0.0043359 | -0.3425 |  | -165.9213 |  | -0.25965 | 0.20324
0.0043555 | -0.38705 |  | -182.4313 |  | -0.28175 | 0.22032
0.004375 | -0.4352 |  | -199.2674 |  | -0.29862 | 0.23348
0.0043945 | -0.47483 |  | -210.8276 |  | -0.31202 | 0.24361
0.0044141 | -0.51296 |  | -223.7026 |  | -0.32197 | 0.25135
0.0044336 | -0.5525 |  | -237.8965 |  | -0.32538 | 0.25421
0.0044531 | -0.5864 |  | -247.5213 |  | -0.32434 | 0.25325
0.0044727 | -0.6156 |  | -256.5642 |  | -0.31985 | 0.24945
0.0044922 | -0.64641 |  | -267.8805 |  | -0.30828 | 0.24049
0.0045117 | -0.67435 |  | -275.8876 |  | -0.29267 | 0.22829
0.0045312 | -0.69842 |  | -282.5958 |  | -0.27481 | 0.21394
0.0045508 | -0.71832 |  | -288.7751 |  | -0.25113 | 0.19534
0.0045703 | -0.72919 |  | -290.3519 |  | -0.22403 | 0.17391
0.0045898 | -0.74299 |  | -293.2628 |  | -0.19388 | 0.15001
0.0046094 | -0.76251 |  | -298.9165 |  | -0.15926 | 0.12277
0.0046289 | -0.7769 |  | -301.6956 |  | -0.12347 | 0.094209
0.0046484 | -0.7852 |  | -302.1213 |  | -0.085788 | 0.064514
0.004668 | -0.78608 |  | -300.6818 |  | -0.046003 | 0.033332
0.0046875 | -0.77902 |  | -296.0512 |  | -0.0067036 | 0.0022932
0.004707 | -0.77677 |  | -292.9311 |  | 0.033416 | -0.029013
0.0047266 | -0.78325 |  | -292.9019 |  | 0.073421 | -0.060536
0.0047461 | -0.78131 |  | -289.4777 |  | 0.11102 | -0.090295
0.0047656 | -0.77149 |  | -283.8597 |  | 0.14744 | -0.1186
0.0047852 | -0.76378 |  | -278.1722 |  | 0.18154 | -0.14529
0.0048047 | -0.75017 |  | -268.4569 |  | 0.21244 | -0.16949
0.0048242 | -0.7325 |  | -258.043 |  | 0.24142 | -0.192
0.0048437 | -0.72063 |  | -250.86 |  | 0.2658 | -0.21113
0.0048633 | -0.70936 |  | -242.8842 |  | 0.28506 | -0.22603
0.0048828 | -0.69096 |  | -232.1037 |  | 0.30178 | -0.23855
0.0049023 | -0.66855 |  | -221.0897 |  | 0.3136 | -0.24778
0.0049219 | -0.64217 |  | -208.2366 |  | 0.32006 | -0.25298
0.0049414 | -0.61033 |  | -192.9866 |  | 0.32274 | -0.25462
0.0049609 | -0.57939 |  | -178.7687 |  | 0.32022 | -0.25231
0.0049805 | -0.54592 |  | -163.6524 |  | 0.31263 | -0.24623
0.005 | -0.51217 |  | -148.4109 |  | 0.30014 | -0.23631
0.0050195 | -0.48477 |  | -136.105 |  | 0.2835 | -0.22306
0.0050391 | -0.4494 |  | -120.9708 |  | 0.26368 | -0.2072
0.0050586 | -0.40189 |  | -101.0262 |  | 0.23876 | -0.18764
0.0050781 | -0.35469 |  | -83.2269 |  | 0.2095 | -0.16453
0.0050977 | -0.31333 |  | -67.5217 |  | 0.17782 | -0.13922
0.0051172 | -0.27025 |  | -49.2798 |  | 0.14283 | -0.11173
0.0051367 | -0.22223 |  | -31.9793 |  | 0.10562 | -0.082589
0.0051563 | -0.17537 |  | -15.919 |  | 0.067974 | -0.052842
0.0051758 | -0.12422 |  | 3.1675 |  | 0.028766 | -0.022061
0.0051953 | -0.069305 |  | 22.4466 |  | -0.012158 | 0.010018
0.0052148 | -0.017048 |  | 40.3897 |  | -0.052443 | 0.041704
0.0052344 | 0.035702 |  | 58.4652 |  | -0.091095 | 0.072023
0.0052539 | 0.089185 |  | 75.76 |  | -0.12873 | 0.10139
0.0052734 | 0.14138 |  | 91.7163 |  | -0.16445 | 0.12916
0.005293 | 0.19142 |  | 107.6481 |  | -0.19711 | 0.15458
0.0053125 | 0.24223 |  | 124.8383 |  | -0.22727 | 0.17803
0.005332 | 0.29544 |  | 142.1882 |  | -0.25449 | 0.19924
0.0053516 | 0.34741 |  | 159.4989 |  | -0.27707 | 0.21705
0.0053711 | 0.39252 |  | 174.8646 |  | -0.29544 | 0.23116
0.0053906 | 0.42715 |  | 186.3568 |  | -0.31002 | 0.2421
0.0054102 | 0.46371 |  | 198.7191 |  | -0.31982 | 0.24974
0.0054297 | 0.50751 |  | 213.4444 |  | -0.32477 | 0.25357
0.0054492 | 0.54656 |  | 226.3191 |  | -0.32501 | 0.25372
0.0054687 | 0.58268 |  | 238.1231 |  | -0.32024 | 0.25
0.0054883 | 0.62227 |  | 251.518 |  | -0.31076 | 0.24241
0.0055078 | 0.65586 |  | 262.0299 |  | -0.29697 | 0.23153
0.0055273 | 0.67939 |  | 268.7251 |  | -0.27848 | 0.21708
0.0055469 | 0.70425 |  | 276.9805 |  | -0.25587 | 0.19917
0.0055664 | 0.72937 |  | 284.2806 |  | -0.22945 | 0.17821
0.0055859 | 0.75329 |  | 291.2101 |  | -0.19902 | 0.15431
0.0056055 | 0.78125 |  | 301.2115 |  | -0.16602 | 0.12822
0.005625 | 0.79973 |  | 306.1128 |  | -0.13096 | 0.10043
0.0056445 | 0.80589 |  | 305.2669 |  | -0.093364 | 0.070888
0.0056641 | 0.81618 |  | 308.2372 |  | -0.054021 | 0.039838
0.0056836 | 0.82883 |  | 311.0476 |  | -0.014155 | 0.0082389
0.0057031 | 0.83334 |  | 309.343 |  | 0.02603 | -0.023347
0.0057227 | 0.83934 |  | 311.1186 |  | 0.065858 | -0.054496
0.0057422 | 0.844 |  | 310.8962 |  | 0.10356 | -0.084098
0.0057617 | 0.83325 |  | 303.544 |  | 0.13992 | -0.11257
0.0057812 | 0.82037 |  | 298.3019 |  | 0.17501 | -0.14009
0.0058008 | 0.80925 |  | 292.7811 |  | 0.2065 | -0.16492
0.0058203 | 0.79369 |  | 283.9166 |  | 0.23528 | -0.18724
0.0058398 | 0.77897 |  | 276.6176 |  | 0.26124 | -0.20737
0.0058594 | 0.7584 |  | 267.6259 |  | 0.2818 | -0.22347
0.0058789 | 0.73083 |  | 254.5503 |  | 0.29839 | -0.23605
0.0058984 | 0.70499 |  | 242.3031 |  | 0.31154 | -0.24609
0.005918 | 0.67467 |  | 229.188 |  | 0.31907 | -0.2519
0.0059375 | 0.63682 |  | 212.5338 |  | 0.32216 | -0.25404
0.005957 | 0.60392 |  | 198.744 |  | 0.32109 | -0.25309
0.0059766 | 0.56904 |  | 184.2209 |  | 0.31446 | -0.24766
0.0059961 | 0.52165 |  | 164.4312 |  | 0.30292 | -0.23842
0.0060156 | 0.47772 |  | 146.7987 |  | 0.28729 | -0.226
0.0060352 | 0.43593 |  | 129.472 |  | 0.26754 | -0.21032
0.0060547 | 0.38511 |  | 108.6283 |  | 0.24332 | -0.1914
0.0060742 | 0.33496 |  | 88.7172 |  | 0.21523 | -0.16912
0.0060938 | 0.28845 |  | 69.6455 |  | 0.18394 | -0.14422
0.0061133 | 0.23793 |  | 48.8178 |  | 0.14976 | -0.11736
0.0061328 | 0.18496 |  | 28.6 |  | 0.11355 | -0.088808
0.0061523 | 0.13209 |  | 8.6627 |  | 0.075384 | -0.058657
0.0061719 | 0.075434 |  | -13.8889 |  | 0.035714 | -0.027406
0.0061914 | 0.020279 |  | -34.0074 |  | -0.0045874 | 0.0041979
0.0062109 | -0.028439 |  | -51.0382 |  | -0.044603 | 0.035562
0.0062305 | -0.082717 |  | -72.0358 |  | -0.083566 | 0.06608
0.00625 | -0.13936 |  | -92.9212 |  | -0.12122 | 0.095609
0.0062695 | -0.18443 |  | -108.6269 |  | -0.1573 | 0.1237
0.0062891 | -0.22984 |  | -126.2042 |  | -0.19121 | 0.14993
0.0063086 | -0.28135 |  | -145.5542 |  | -0.2216 | 0.17374
0.0063281 | -0.3253 |  | -159.9916 |  | -0.2489 | 0.19492
0.0063477 | -0.36754 |  | -175.2454 |  | -0.27291 | 0.21348
0.0063672 | -0.41685 |  | -193.4469 |  | -0.2918 | 0.22814
0.0063867 | -0.46152 |  | -206.7963 |  | -0.30666 | 0.23949
0.0064062 | -0.49804 |  | -218.0591 |  | -0.31794 | 0.24836
0.0064258 | -0.53609 |  | -232.2263 |  | -0.32429 | 0.25328
0.0064453 | -0.57451 |  | -244.1647 |  | -0.32513 | 0.25388
0.0064648 | -0.60573 |  | -252.7387 |  | -0.32081 | 0.25051
0.0064844 | -0.63386 |  | -263.1725 |  | -0.3124 | 0.24361
0.0065039 | -0.66325 |  | -273.1001 |  | -0.29934 | 0.23343
0.0065234 | -0.69018 |  | -280.076 |  | -0.28156 | 0.2196
0.006543 | -0.71062 |  | -286.2627 |  | -0.26065 | 0.20279
0.0065625 | -0.72264 |  | -289.3982 |  | -0.23524 | 0.18271
0.006582 | -0.73581 |  | -291.6656 |  | -0.20485 | 0.15881
0.0066016 | -0.75499 |  | -296.6966 |  | -0.17243 | 0.13292
0.0066211 | -0.77052 |  | -300.5665 |  | -0.13795 | 0.10568
0.0066406 | -0.78063 |  | -301.8349 |  | -0.10044 | 0.076259
0.0066602 | -0.78607 |  | -301.4944 |  | -0.061583 | 0.045644
0.0066797 | -0.78107 |  | -297.5662 |  | -0.021948 | 0.014441
0.0066992 | -0.77426 |  | -293.1987 |  | 0.018275 | -0.017387
0.0067187 | -0.78035 |  | -293.0589 |  | 0.05805 | -0.048477
0.0067383 | -0.78462 |  | -291.2955 |  | 0.09654 | -0.078479
0.0067578 | -0.77515 |  | -285.5944 |  | 0.13307 | -0.10742
0.0067773 | -0.76656 |  | -280.2771 |  | 0.1682 | -0.13478
0.0067969 | -0.75722 |  | -272.3868 |  | 0.20111 | -0.16034
0.0068164 | -0.73955 |  | -261.7521 |  | 0.23016 | -0.18315
0.0068359 | -0.72387 |  | -253.5269 |  | 0.2563 | -0.2035
0.0068555 | -0.7135 |  | -246.4332 |  | 0.27865 | -0.22109
0.006875 | -0.69842 |  | -236.3779 |  | 0.29553 | -0.23416
0.0068945 | -0.67659 |  | -225.093 |  | 0.30856 | -0.24393
0.0069141 | -0.65336 |  | -213.5189 |  | 0.31806 | -0.25115
0.0069336 | -0.62473 |  | -198.9228 |  | 0.32243 | -0.25458
0.0069531 | -0.59201 |  | -184.2403 |  | 0.3215 | -0.25384
0.0069727 | -0.56008 |  | -169.8356 |  | 0.31574 | -0.24879
0.0069922 | -0.52584 |  | -153.8745 |  | 0.30529 | -0.24017
0.0070117 | -0.49598 |  | -141.0492 |  | 0.29033 | -0.22853
0.0070313 | -0.4656 |  | -128.0076 |  | 0.27117 | -0.21349
0.0070508 | -0.4211 |  | -108.6434 |  | 0.24864 | -0.19557
0.0070703 | -0.37309 |  | -89.6517 |  | 0.22169 | -0.1741
0.0070898 | -0.33046 |  | -74.3625 |  | 0.18948 | -0.14882
0.0071094 | -0.28686 |  | -56.5905 |  | 0.15594 | -0.12229
0.0071289 | -0.24009 |  | -38.3344 |  | 0.12098 | -0.094606
0.0071484 | -0.19428 |  | -22.6429 |  | 0.082177 | -0.064419
0.007168 | -0.14575 |  | -4.4733 |  | 0.042979 | -0.033492
0.0071875 | -0.090107 |  | 15.0993 |  | 0.0033979 | -0.0021979
0.007207 | -0.034854 |  | 33.523 |  | -0.03755 | 0.029795
0.0072266 | 0.017627 |  | 51.6379 |  | -0.076683 | 0.06055
0.0072461 | 0.069442 |  | 68.7278 |  | -0.11441 | 0.090079
0.0072656 | 0.121 |  | 85.4397 |  | -0.151 | 0.11858
0.0072852 | 0.17247 |  | 101.4501 |  | -0.18496 | 0.14511
0.0073047 | 0.2214 |  | 117.8838 |  | -0.21714 | 0.17007
0.0073242 | 0.27288 |  | 135.6729 |  | -0.2455 | 0.19221
0.0073437 | 0.3263 |  | 152.9346 |  | -0.26885 | 0.21059
0.0073633 | 0.3729 |  | 168.8184 |  | -0.28915 | 0.22608
0.0073828 | 0.41139 |  | 181.6423 |  | -0.30533 | 0.2384
0.0074023 | 0.44711 |  | 193.2684 |  | -0.31718 | 0.24773
0.0074219 | 0.48863 |  | 207.3557 |  | -0.3245 | 0.25343
0.0074414 | 0.53242 |  | 221.8521 |  | -0.32625 | 0.25474
0.0074609 | 0.56946 |  | 233.688 |  | -0.32363 | 0.2525
0.0074805 | 0.60594 |  | 245.5408 |  | -0.31556 | 0.2461
0.0075 | 0.64318 |  | 257.867 |  | -0.30287 | 0.2361
0.0075195 | 0.67121 |  | 266.2385 |  | -0.28727 | 0.22361
0.0075391 | 0.69588 |  | 274.0408 |  | -0.26653 | 0.20747
0.0075586 | 0.7216 |  | 282.0552 |  | -0.2412 | 0.18759
0.0075781 | 0.74306 |  | 287.8684 |  | -0.21247 | 0.16467
0.0075977 | 0.76934 |  | 296.8803 |  | -0.1798 | 0.13879
0.0076172 | 0.79362 |  | 304.6889 |  | -0.14512 | 0.11134
0.0076367 | 0.80306 |  | 305.3801 |  | -0.10929 | 0.083134
0.0076562 | 0.81095 |  | 306.4067 |  | -0.070905 | 0.052975
0.0076758 | 0.82371 |  | 310.1692 |  | -0.030903 | 0.021329
0.0076953 | 0.83236 |  | 310.4192 |  | 0.0096489 | -0.010577
0.0077148 | 0.8365 |  | 310.0287 |  | 0.049913 | -0.042096
0.0077344 | 0.84224 |  | 311.4446 |  | 0.088221 | -0.072186
0.0077539 | 0.83985 |  | 307.0979 |  | 0.12513 | -0.10111
0.0077734 | 0.82653 |  | 300.1672 |  | 0.16031 | -0.12866
0.007793 | 0.81459 |  | 295.2829 |  | 0.19336 | -0.15446
0.0078125 | 0.80255 |  | 288.0974 |  | 0.22448 | -0.17867
0.007832 | 0.78748 |  | 279.8717 |  | 0.25134 | -0.1998
0.0078516 | 0.76878 |  | 271.5154 |  | 0.27345 | -0.21712
0.0078711 | 0.74217 |  | 259.6261 |  | 0.2917 | -0.23099
0.0078906 | 0.71527 |  | 246.9067 |  | 0.30581 | -0.2418
0.0079102 | 0.68949 |  | 235.2964 |  | 0.31605 | -0.24982
0.0079297 | 0.65269 |  | 219.397 |  | 0.32147 | -0.25393
0.0079492 | 0.61552 |  | 203.6763 |  | 0.32171 | -0.25392
0.0079688 | 0.58464 |  | 190.8374 |  | 0.31758 | -0.25029
0.0079883 | 0.54036 |  | 172.1989 |  | 0.30727 | -0.24207
0.0080078 | 0.49244 |  | 153.1321 |  | 0.29247 | -0.23022
0.0080273 | 0.45277 |  | 136.8959 |  | 0.27593 | -0.21669
0.0080469 | 0.40613 |  | 116.9379 |  | 0.25378 | -0.19944
0.0080664 | 0.35426 |  | 96.2648 |  | 0.22626 | -0.17788
0.0080859 | 0.30716 |  | 77.4627 |  | 0.1967 | -0.15414
0.0081055 | 0.2594 |  | 57.3371 |  | 0.16329 | -0.1278
0.008125 | 0.20677 |  | 36.4192 |  | 0.12704 | -0.099471
0.0081445 | 0.15334 |  | 16.5642 |  | 0.090067 | -0.070413
0.0081641 | 0.098214 |  | -4.843 |  | 0.051301 | -0.039908
0.0081836 | 0.042825 |  | -26.4332 |  | 0.011116 | -0.0083231
0.0082031 | -0.0088325 |  | -44.6464 |  | -0.029625 | 0.023574
0.0082227 | -0.060131 |  | -63.2704 |  | -0.069456 | 0.054779
0.0082422 | -0.11526 |  | -84.4492 |  | -0.10715 | 0.084464
0.0082617 | -0.16724 |  | -103.0149 |  | -0.14387 | 0.11315
0.0082813 | -0.21143 |  | -118.9077 |  | -0.17864 | 0.14018
0.0083008 | -0.26043 |  | -137.8223 |  | -0.21011 | 0.16485
0.0083203 | -0.3095 |  | -154.9108 |  | -0.23975 | 0.18785
0.0083398 | -0.35033 |  | -168.4412 |  | -0.26549 | 0.20789
0.0083594 | -0.39679 |  | -185.7773 |  | -0.2855 | 0.22365
0.0083789 | -0.44424 |  | -201.9035 |  | -0.30219 | 0.23631
0.0083984 | -0.48329 |  | -213.3509 |  | -0.31494 | 0.24603
0.008418 | -0.52117 |  | -226.6037 |  | -0.32292 | 0.25229
0.0084375 | -0.55907 |  | -239.9715 |  | -0.32625 | 0.25485
0.008457 | -0.59196 |  | -248.9963 |  | -0.3241 | 0.25319
0.0084766 | -0.62097 |  | -258.3711 |  | -0.31783 | 0.24803
0.0084961 | -0.65076 |  | -269.2546 |  | -0.30644 | 0.239
0.0085156 | -0.67914 |  | -277.2557 |  | -0.28974 | 0.22586
0.0085352 | -0.70425 |  | -284.5019 |  | -0.27067 | 0.21062
0.0085547 | -0.7208 |  | -289.1207 |  | -0.24685 | 0.19207
0.0085742 | -0.72992 |  | -290.2343 |  | -0.21766 | 0.16913
0.0085938 | -0.74602 |  | -294.2667 |  | -0.18685 | 0.1444
0.0086133 | -0.76502 |  | -299.1257 |  | -0.15293 | 0.11767
0.0086328 | -0.7778 |  | -301.4524 |  | -0.11587 | 0.08858
0.0086523 | -0.78635 |  | -302.4454 |  | -0.078088 | 0.058691
0.0086719 | -0.78564 |  | -300.0022 |  | -0.03855 | 0.027529
0.0086914 | -0.77678 |  | -294.639 |  | 0.0018343 | -0.0043221
0.0087109 | -0.77685 |  | -292.684 |  | 0.041869 | -0.035652
0.0087305 | -0.78361 |  | -292.5441 |  | 0.081172 | -0.06638
0.00875 | -0.7794 |  | -288.0397 |  | 0.11829 | -0.095746
0.0087695 | -0.7708 |  | -282.7495 |  | 0.15404 | -0.1237
0.0087891 | -0.76262 |  | -276.7445 |  | 0.18813 | -0.15019
0.0088086 | -0.74647 |  | -266.1119 |  | 0.21863 | -0.17419
0.0088281 | -0.72838 |  | -256.068 |  | 0.24606 | -0.19563
0.0088477 | -0.71625 |  | -249.1884 |  | 0.27013 | -0.21428
0.0088672 | -0.70472 |  | -240.5652 |  | 0.28919 | -0.22904
0.0088867 | -0.68691 |  | -229.7196 |  | 0.30391 | -0.2403
0.0089062 | -0.66465 |  | -218.8729 |  | 0.31488 | -0.24868
0.0089258 | -0.63763 |  | -205.2961 |  | 0.32107 | -0.25333
0.0089453 | -0.6059 |  | -189.9786 |  | 0.32254 | -0.25425
0.0089648 | -0.5728 |  | -175.455 |  | 0.31903 | -0.25137
0.0089844 | -0.53695 |  | -159.6298 |  | 0.31003 | -0.24411
0.0090039 | -0.50672 |  | -146.0693 |  | 0.29665 | -0.2334
0.0090234 | -0.48009 |  | -134.4199 |  | 0.27942 | -0.21969
0.009043 | -0.43872 |  | -116.9262 |  | 0.25835 | -0.20295
0.0090625 | -0.38965 |  | -96.7304 |  | 0.23298 | -0.18299
0.009082 | -0.34658 |  | -80.1923 |  | 0.20306 | -0.15941
0.0091016 | -0.30475 |  | -63.4969 |  | 0.17005 | -0.13319
0.0091211 | -0.25863 |  | -45.2778 |  | 0.13495 | -0.10544
0.0091406 | -0.21296 |  | -29.3872 |  | 0.097989 | -0.076514
0.0091602 | -0.16711 |  | -12.5362 |  | 0.059349 | -0.046302
0.0091797 | -0.1124 |  | 7.13 |  | 0.019619 | -0.01505
0.0091992 | -0.056107 |  | 26.272 |  | -0.020414 | 0.016523
0.0092187 | -0.0043562 |  | 44.7225 |  | -0.061053 | 0.048254
0.0092383 | 0.046994 |  | 62.1367 |  | -0.10043 | 0.078944
0.0092578 | 0.098986 |  | 78.5659 |  | -0.13636 | 0.10731
0.0092773 | 0.15093 |  | 94.5476 |  | -0.17092 | 0.13423
0.0092969 | 0.20055 |  | 110.7937 |  | -0.20421 | 0.15999
0.0093164 | 0.25182 |  | 128.4225 |  | -0.23378 | 0.18327
0.0093359 | 0.30654 |  | 146.0389 |  | -0.25987 | 0.20356
0.0093555 | 0.35677 |  | 162.9921 |  | -0.28193 | 0.22065
0.009375 | 0.3971 |  | 176.853 |  | -0.29918 | 0.23399
0.0093945 | 0.4317 |  | 187.7999 |  | -0.31232 | 0.24406
0.0094141 | 0.47104 |  | 201.3338 |  | -0.32101 | 0.25091
0.0094336 | 0.5147 |  | 216.3587 |  | -0.3256 | 0.25421
0.0094531 | 0.5536 |  | 228.7555 |  | -0.32543 | 0.25403
0.0094727 | 0.59126 |  | 240.9879 |  | -0.31905 | 0.24927
0.0094922 | 0.63027 |  | 254.1316 |  | -0.30846 | 0.24056
0.0095117 | 0.66005 |  | 262.8874 |  | -0.29386 | 0.22887
0.0095312 | 0.68336 |  | 269.8288 |  | -0.27404 | 0.21339
0.0095508 | 0.71 |  | 278.8412 |  | -0.25101 | 0.19511
0.0095703 | 0.73409 |  | 285.4512 |  | -0.22447 | 0.17418
0.0095898 | 0.75918 |  | 293.3729 |  | -0.19351 | 0.14965
0.0096094 | 0.78603 |  | 302.8925 |  | -0.15969 | 0.12288
0.0096289 | 0.79984 |  | 305.4292 |  | -0.12339 | 0.094522
0.0096484 | 0.80634 |  | 305.2117 |  | -0.085292 | 0.064419
0.009668 | 0.81909 |  | 309.207 |  | -0.045961 | 0.033391
0.0096875 | 0.83003 |  | 310.9132 |  | -0.0060221 | 0.0020646
0.009707 | 0.83357 |  | 309.5322 |  | 0.033034 | -0.028839
0.0097266 | 0.84071 |  | 311.5441 |  | 0.072577 | -0.05967
0.0097461 | 0.84211 |  | 309.3668 |  | 0.11166 | -0.090444
0.0097656 | 0.83002 |  | 302.2606 |  | 0.14716 | -0.11868
0.0097852 | 0.8187 |  | 297.6454 |  | 0.18112 | -0.14474
0.0098047 | 0.80647 |  | 291.0128 |  | 0.2129 | -0.16973
0.0098242 | 0.79192 |  | 282.748 |  | 0.2404 | -0.19152
0.0098438 | 0.77675 |  | 275.459 |  | 0.26526 | -0.21063
0.0098633 | 0.75228 |  | 264.631 |  | 0.28557 | -0.22664
0.0098828 | 0.72488 |  | 251.7794 |  | 0.30084 | -0.23813
0.0099023 | 0.70021 |  | 240.4178 |  | 0.31299 | -0.24729
0.0099219 | 0.66685 |  | 225.7954 |  | 0.32012 | -0.25306
0.0099414 | 0.62939 |  | 209.5408 |  | 0.32226 | -0.25424
0.0099609 | 0.59889 |  | 196.9442 |  | 0.31979 | -0.25209
0.0099805 | 0.55903 |  | 179.9116 |  | 0.31155 | -0.24549
0.01 | 0.5101 |  | 159.9127 |  | 0.29953 | -0.23556
0.01002 | 0.46958 |  | 143.794 |  | 0.28398 | -0.22326
0.010039 | 0.42653 |  | 125.4269 |  | 0.263 | -0.20673
0.010059 | 0.37568 |  | 104.7488 |  | 0.23786 | -0.18678
0.010078 | 0.32662 |  | 85.4379 |  | 0.20897 | -0.16405
0.010098 | 0.27837 |  | 65.3598 |  | 0.17646 | -0.13842
0.010117 | 0.22714 |  | 44.2968 |  | 0.14226 | -0.11157
0.010137 | 0.17468 |  | 24.6656 |  | 0.10577 | -0.083045
0.010156 | 0.12144 |  | 4.3516 |  | 0.067103 | -0.052483
0.010176 | 0.065089 |  | -18.0022 |  | 0.027467 | -0.021313
0.010195 | 0.011528 |  | -37.0211 |  | -0.013611 | 0.01083
0.010215 | -0.038692 |  | -54.9222 |  | -0.053742 | 0.042491
0.010234 | -0.095338 |  | -76.9078 |  | -0.091994 | 0.072395
0.010254 | -0.14967 |  | -96.5242 |  | -0.12919 | 0.10162
0.010273 | -0.19278 |  | -111.6029 |  | -0.16408 | 0.12905
0.010293 | -0.24005 |  | -130.0508 |  | -0.19782 | 0.15505
0.010313 | -0.29099 |  | -148.7652 |  | -0.22896 | 0.17941
0.010332 | -0.33366 |  | -162.5909 |  | -0.25506 | 0.19976
0.010352 | -0.37858 |  | -179.2673 |  | -0.27774 | 0.2172
0.010371 | -0.42768 |  | -197.0326 |  | -0.29596 | 0.23143
0.010391 | -0.46901 |  | -208.7787 |  | -0.30947 | 0.24172
0.01041 | -0.50493 |  | -220.6649 |  | -0.32011 | 0.24986
0.01043 | -0.54323 |  | -234.8907 |  | -0.32556 | 0.25411
0.010449 | -0.58046 |  | -245.6258 |  | -0.32543 | 0.25397
0.010469 | -0.61137 |  | -254.8409 |  | -0.32114 | 0.25059
0.010488 | -0.64062 |  | -265.8118 |  | -0.31075 | 0.24224
0.010508 | -0.66923 |  | -274.5901 |  | -0.29639 | 0.23069
0.010527 | -0.69501 |  | -281.5255 |  | -0.27929 | 0.21724
0.010547 | -0.71412 |  | -287.2487 |  | -0.2565 | 0.19955
0.010566 | -0.72484 |  | -289.4968 |  | -0.23008 | 0.17874
0.010586 | -0.74038 |  | -292.9096 |  | -0.20028 | 0.15514
0.010605 | -0.75995 |  | -298.1471 |  | -0.16614 | 0.12817
0.010625 | -0.77283 |  | -300.9371 |  | -0.13067 | 0.10017
0.010645 | -0.78281 |  | -302.1702 |  | -0.09366 | 0.070885
0.010664 | -0.7866 |  | -301.2738 |  | -0.05466 | 0.040118
0.010684 | -0.77851 |  | -296.3125 |  | -0.014816 | 0.0089375
0.010703 | -0.77435 |  | -293.026 |  | 0.025861 | -0.02314
0.010723 | -0.78229 |  | -293.5687 |  | 0.065346 | -0.054283
0.010742 | -0.78247 |  | -290.3247 |  | 0.10314 | -0.08391
0.010762 | -0.77255 |  | -284.5818 |  | 0.14016 | -0.11292
0.010781 | -0.76544 |  | -279.466 |  | 0.17427 | -0.13962
0.010801 | -0.75326 |  | -270.1394 |  | 0.20555 | -0.16429
0.01082 | -0.73484 |  | -259.5311 |  | 0.23518 | -0.18725
0.01084 | -0.72167 |  | -252.482 |  | 0.26055 | -0.20678
0.010859 | -0.71112 |  | -244.8449 |  | 0.28116 | -0.223
0.010879 | -0.6942 |  | -234.0921 |  | 0.29812 | -0.23599
0.010898 | -0.67263 |  | -223.2858 |  | 0.3105 | -0.24547
0.010918 | -0.64839 |  | -210.9294 |  | 0.31859 | -0.2517
0.010937 | -0.6172 |  | -195.6088 |  | 0.32196 | -0.25386
0.010957 | -0.58479 |  | -181.6046 |  | 0.32003 | -0.25218
0.010977 | -0.55166 |  | -166.887 |  | 0.3137 | -0.2471
0.010996 | -0.51627 |  | -150.8091 |  | 0.30213 | -0.23785
0.011016 | -0.48871 |  | -138.5327 |  | 0.28634 | -0.22531
0.011035 | -0.45749 |  | -124.6086 |  | 0.26704 | -0.20992
0.011055 | -0.41081 |  | -104.6514 |  | 0.24262 | -0.19077
0.011074 | -0.36446 |  | -86.607 |  | 0.2146 | -0.16864
0.011094 | -0.32343 |  | -71.121 |  | 0.18337 | -0.14388
0.011113 | -0.27745 |  | -52.4369 |  | 0.14872 | -0.11652
0.011133 | -0.23021 |  | -34.987 |  | 0.11255 | -0.087967
0.011152 | -0.18491 |  | -19.5311 |  | 0.07467 | -0.058271
0.011172 | -0.13285 |  | -0.49417 |  | 0.034899 | -0.02705
0.011191 | -0.078323 |  | 18.8152 |  | -0.0053208 | 0.0046673
0.011211 | -0.02541 |  | 36.7706 |  | -0.04573 | 0.036416
0.01123 | 0.02923 |  | 55.2661 |  | -0.085233 | 0.067279
0.01125 | 0.081431 |  | 72.4175 |  | -0.1221 | 0.096147
0.01127 | 0.13241 |  | 88.4377 |  | -0.15784 | 0.12404
0.011289 | 0.18326 |  | 104.6888 |  | -0.19191 | 0.15054
0.011309 | 0.23261 |  | 121.5245 |  | -0.22276 | 0.17467
0.011328 | 0.2841 |  | 138.8405 |  | -0.25081 | 0.1965
0.011348 | 0.33643 |  | 156.3669 |  | -0.27361 | 0.21427
0.011367 | 0.38272 |  | 172.119 |  | -0.29229 | 0.22862
0.011387 | 0.41932 |  | 184.0358 |  | -0.3083 | 0.2407
0.011406 | 0.4549 |  | 195.7607 |  | -0.31881 | 0.24896
0.011426 | 0.49722 |  | 210.334 |  | -0.32488 | 0.25377
0.011445 | 0.53954 |  | 224.4306 |  | -0.3264 | 0.25482
0.011465 | 0.57646 |  | 235.9171 |  | -0.32181 | 0.25117
0.011484 | 0.61306 |  | 248.2586 |  | -0.31309 | 0.24427
0.011504 | 0.64878 |  | 259.9448 |  | -0.3003 | 0.23412
0.011523 | 0.67547 |  | 267.4164 |  | -0.28285 | 0.22043
0.011543 | 0.69966 |  | 275.326 |  | -0.26147 | 0.20361
0.011562 | 0.72463 |  | 282.9328 |  | -0.23559 | 0.18302
0.011582 | 0.74791 |  | 289.6964 |  | -0.20605 | 0.15961
0.011602 | 0.77651 |  | 299.6322 |  | -0.17347 | 0.13396
0.011621 | 0.79589 |  | 305.0903 |  | -0.13771 | 0.10583
0.011641 | 0.80166 |  | 304.6541 |  | -0.10124 | 0.077006
0.01166 | 0.81347 |  | 307.5441 |  | -0.063183 | 0.046882
0.01168 | 0.82685 |  | 310.7943 |  | -0.022432 | 0.014857
0.011699 | 0.83195 |  | 309.4887 |  | 0.017502 | -0.016592
0.011719 | 0.83798 |  | 310.7297 |  | 0.057212 | -0.047784
0.011738 | 0.84384 |  | 311.5064 |  | 0.096203 | -0.07835
0.011758 | 0.83565 |  | 304.8151 |  | 0.13219 | -0.10663
0.011777 | 0.82204 |  | 299.054 |  | 0.16719 | -0.13388
0.011797 | 0.81262 |  | 294.3158 |  | 0.19988 | -0.15941
0.011816 | 0.79857 |  | 285.783 |  | 0.22931 | -0.18246
0.011836 | 0.78188 |  | 278.2201 |  | 0.25622 | -0.20339
0.011855 | 0.76326 |  | 269.8665 |  | 0.27722 | -0.21991
0.011875 | 0.7361 |  | 256.7746 |  | 0.29397 | -0.23276
0.011895 | 0.70891 |  | 244.4081 |  | 0.30848 | -0.24356
0.011914 | 0.68093 |  | 232.4309 |  | 0.31699 | -0.25027
0.011934 | 0.64346 |  | 215.585 |  | 0.32069 | -0.25316
0.011953 | 0.61047 |  | 201.518 |  | 0.32062 | -0.25277
0.011973 | 0.57729 |  | 188.1512 |  | 0.31469 | -0.24783
0.011992 | 0.52955 |  | 168.0632 |  | 0.30411 | -0.23932
0.012012 | 0.48432 |  | 149.8668 |  | 0.2892 | -0.22745
0.012031 | 0.44297 |  | 133.0117 |  | 0.27026 | -0.21231
0.012051 | 0.39443 |  | 112.6465 |  | 0.24729 | -0.1943
0.01207 | 0.34443 |  | 92.6697 |  | 0.21916 | -0.17227
0.01209 | 0.29769 |  | 73.8154 |  | 0.18851 | -0.14772
0.012109 | 0.2483 |  | 53.2016 |  | 0.1554 | -0.12154
0.012129 | 0.19496 |  | 32.1177 |  | 0.11849 | -0.092771
0.012148 | 0.14155 |  | 12.2566 |  | 0.081137 | -0.063308
0.012168 | 0.086142 |  | -9.3876 |  | 0.042449 | -0.032794
0.012188 | 0.031985 |  | -30.1476 |  | 0.0011342 | -0.00041337
0.012207 | -0.01891 |  | -47.8709 |  | -0.039011 | 0.031145
0.012227 | -0.07216 |  | -67.6601 |  | -0.078264 | 0.061766
0.012246 | -0.12814 |  | -88.8554 |  | -0.11653 | 0.091634
0.012266 | -0.17714 |  | -106.135 |  | -0.15184 | 0.11947
0.012285 | -0.22113 |  | -122.5863 |  | -0.18624 | 0.14623
0.012305 | -0.27177 |  | -141.9391 |  | -0.21822 | 0.1711
0.012324 | -0.31747 |  | -157.4361 |  | -0.24599 | 0.19274
0.012344 | -0.35846 |  | -171.6879 |  | -0.27094 | 0.21201
0.012363 | -0.40786 |  | -190.111 |  | -0.29063 | 0.22754
0.012383 | -0.45355 |  | -204.6085 |  | -0.30572 | 0.23919
0.012402 | -0.49111 |  | -215.8012 |  | -0.31832 | 0.24859
0.012422 | -0.52949 |  | -229.841 |  | -0.32537 | 0.25412
0.012441 | -0.56715 |  | -242.129 |  | -0.32724 | 0.25552
0.012461 | -0.59847 |  | -250.5459 |  | -0.32476 | 0.25344
0.01248 | -0.62863 |  | -261.1955 |  | -0.31651 | 0.24696
0.0125 | -0.65958 |  | -271.7944 |  | -0.30402 | 0.23693
0.01252 | -0.68538 |  | -278.5978 |  | -0.28744 | 0.22392
0.012539 | -0.70813 |  | -285.6585 |  | -0.26686 | 0.20783
0.012559 | -0.72283 |  | -289.481 |  | -0.24233 | 0.18839
0.012578 | -0.73341 |  | -290.7413 |  | -0.21275 | 0.16505
0.012598 | -0.75171 |  | -295.7364 |  | -0.18085 | 0.13962
0.012617 | -0.76915 |  | -300.2795 |  | -0.14638 | 0.11243
0.012637 | -0.78054 |  | -301.9087 |  | -0.10867 | 0.082982
0.012656 | -0.78707 |  | -302.2348 |  | -0.071373 | 0.053336
0.012676 | -0.7832 |  | -298.8785 |  | -0.032027 | 0.022328
0.012695 | -0.77542 |  | -293.8697 |  | 0.0094625 | -0.010241
0.012715 | -0.77937 |  | -293.1438 |  | 0.048505 | -0.041139
0.012734 | -0.78474 |  | -292.1618 |  | 0.087898 | -0.071753
0.012754 | -0.77801 |  | -286.959 |  | 0.12602 | -0.10172
0.012773 | -0.77029 |  | -282.0741 |  | 0.15964 | -0.12837
0.012793 | -0.76034 |  | -274.7407 |  | 0.19299 | -0.15415
0.012812 | -0.74235 |  | -263.5973 |  | 0.22406 | -0.17845
0.012832 | -0.72594 |  | -254.8607 |  | 0.25031 | -0.1991
0.012852 | -0.71463 |  | -248.1143 |  | 0.27352 | -0.21713
0.012871 | -0.7014 |  | -238.6223 |  | 0.29157 | -0.23097
0.012891 | -0.68221 |  | -227.6923 |  | 0.30531 | -0.24127
0.01291 | -0.65933 |  | -216.4901 |  | 0.31591 | -0.24952
0.01293 | -0.62973 |  | -201.7629 |  | 0.32058 | -0.25319
0.012949 | -0.59621 |  | -186.8495 |  | 0.3211 | -0.2532
0.012969 | -0.56628 |  | -173.4765 |  | 0.31719 | -0.24987
0.012988 | -0.53324 |  | -157.4155 |  | 0.30625 | -0.2413
0.013008 | -0.50021 |  | -142.7155 |  | 0.29246 | -0.23011
0.013027 | -0.47149 |  | -130.4259 |  | 0.27527 | -0.21637
0.013047 | -0.43204 |  | -113.1177 |  | 0.25227 | -0.19839
0.013066 | -0.38332 |  | -93.4095 |  | 0.22639 | -0.17779
0.013086 | -0.33987 |  | -77.527 |  | 0.19598 | -0.15387
0.013105 | -0.29677 |  | -60.5747 |  | 0.16213 | -0.12709
0.013125 | -0.24864 |  | -41.4685 |  | 0.12716 | -0.099382
0.013145 | -0.20242 |  | -25.3686 |  | 0.088917 | -0.069654
0.013164 | -0.1545 |  | -8.3879 |  | 0.050633 | -0.039322
0.013184 | -0.10119 |  | 11.1811 |  | 0.011288 | -0.0083913
0.013203 | -0.047478 |  | 29.2967 |  | -0.030929 | 0.024537
0.013223 | 0.0053548 |  | 47.3583 |  | -0.069909 | 0.055486
0.013242 | 0.058081 |  | 65.9974 |  | -0.10758 | 0.084798
0.013262 | 0.11175 |  | 82.6603 |  | -0.14523 | 0.11402
0.013281 | 0.16293 |  | 98.1241 |  | -0.17864 | 0.14027
0.013301 | 0.21195 |  | 114.7941 |  | -0.21078 | 0.16524
0.01332 | 0.26257 |  | 131.716 |  | -0.24099 | 0.18877
0.01334 | 0.31451 |  | 148.4686 |  | -0.26563 | 0.20804
0.013359 | 0.36601 |  | 165.8067 |  | -0.28641 | 0.22416
0.013379 | 0.40787 |  | 180.0085 |  | -0.3028 | 0.23661
0.013398 | 0.44152 |  | 191.0596 |  | -0.31493 | 0.24583
0.013418 | 0.48034 |  | 204.3118 |  | -0.32388 | 0.25286
0.013437 | 0.52231 |  | 218.6437 |  | -0.3272 | 0.25542
0.013457 | 0.56017 |  | 230.5358 |  | -0.32537 | 0.25391
0.013477 | 0.59792 |  | 243.1841 |  | -0.31852 | 0.24852
0.013496 | 0.63651 |  | 256.3791 |  | -0.30578 | 0.23849
0.013516 | 0.66594 |  | 264.8065 |  | -0.29065 | 0.22638
0.013535 | 0.68913 |  | 271.8326 |  | -0.27154 | 0.21142
0.013555 | 0.7135 |  | 279.6499 |  | -0.24687 | 0.19221
0.013574 | 0.736 |  | 285.997 |  | -0.21969 | 0.17042
0.013594 | 0.76361 |  | 295.1338 |  | -0.18762 | 0.14503
0.013613 | 0.79007 |  | 303.7884 |  | -0.15238 | 0.11723
0.013633 | 0.80078 |  | 305.2407 |  | -0.11699 | 0.089147
0.013652 | 0.80876 |  | 306.2134 |  | -0.078675 | 0.059161
0.013672 | 0.82242 |  | 310.2344 |  | -0.039531 | 0.028232
0.013691 | 0.82944 |  | 309.6453 |  | 4.7972e-05 | -0.0030441
0.013711 | 0.832 |  | 308.606 |  | 0.040974 | -0.035138
0.01373 | 0.84135 |  | 311.7787 |  | 0.080003 | -0.065802
0.01375 | 0.84152 |  | 308.1979 |  | 0.11786 | -0.095363
0.01377 | 0.82846 |  | 301.2778 |  | 0.15372 | -0.12356
0.013789 | 0.81834 |  | 297.3257 |  | 0.18585 | -0.1488
0.013809 | 0.8039 |  | 289.1101 |  | 0.21701 | -0.17286
0.013828 | 0.7854 |  | 279.8341 |  | 0.24536 | -0.19495
0.013848 | 0.77026 |  | 273.1398 |  | 0.26869 | -0.21331
0.013867 | 0.74753 |  | 262.3598 |  | 0.28845 | -0.22861
0.013887 | 0.7201 |  | 249.2037 |  | 0.30289 | -0.23964
0.013906 | 0.69446 |  | 238.2152 |  | 0.31289 | -0.24722
0.013926 | 0.65875 |  | 222.3849 |  | 0.31972 | -0.25237
0.013945 | 0.6209 |  | 205.6024 |  | 0.32085 | -0.25318
0.013965 | 0.59048 |  | 193.4395 |  | 0.31811 | -0.25077
0.013984 | 0.54829 |  | 175.7461 |  | 0.31006 | -0.24424
0.014004 | 0.50133 |  | 156.6688 |  | 0.29468 | -0.2322
0.014023 | 0.46185 |  | 140.5309 |  | 0.27791 | -0.21854
0.014043 | 0.41584 |  | 121.1231 |  | 0.25756 | -0.20235
0.014063 | 0.36376 |  | 100.1585 |  | 0.23077 | -0.18161
0.014082 | 0.31483 |  | 80.4144 |  | 0.20226 | -0.15878
0.014102 | 0.2676 |  | 60.9777 |  | 0.16965 | -0.13294
0.014121 | 0.21694 |  | 40.4883 |  | 0.1333 | -0.10441
0.014141 | 0.16427 |  | 20.6037 |  | 0.09693 | -0.075536
0.01416 | 0.10989 |  | -0.063456 |  | 0.057991 | -0.04513
0.01418 | 0.053249 |  | -22.2866 |  | 0.018152 | -0.013823
0.014199 | -2.136e-05 |  | -41.4379 |  | -0.021527 | 0.017475
0.014219 | -0.051444 |  | -59.8717 |  | -0.062406 | 0.049269
0.014238 | -0.10654 |  | -80.8717 |  | -0.10061 | 0.079334
0.014258 | -0.15798 |  | -99.4378 |  | -0.13696 | 0.10773
0.014277 | -0.2012 |  | -114.9976 |  | -0.17291 | 0.13541
0.014297 | -0.25072 |  | -134.2263 |  | -0.20475 | 0.16053
0.014316 | -0.3017 |  | -152.3453 |  | -0.23423 | 0.18358
0.014336 | -0.34227 |  | -165.7587 |  | -0.26108 | 0.20426
0.014355 | -0.38789 |  | -182.9286 |  | -0.28195 | 0.22071
0.014375 | -0.43613 |  | -199.509 |  | -0.29967 | 0.23419
0.014395 | -0.47493 |  | -210.6226 |  | -0.31349 | 0.24483
0.014414 | -0.51215 |  | -223.5263 |  | -0.32167 | 0.25148
0.014434 | -0.55197 |  | -237.6778 |  | -0.32625 | 0.25474
0.014453 | -0.58738 |  | -247.6041 |  | -0.32543 | 0.25404
0.014473 | -0.61697 |  | -256.9704 |  | -0.31938 | 0.24929
0.014492 | -0.64722 |  | -268.0459 |  | -0.3091 | 0.24112
0.014512 | -0.67457 |  | -275.7155 |  | -0.29344 | 0.22887
0.014531 | -0.69836 |  | -282.4081 |  | -0.27464 | 0.2138
0.014551 | -0.71726 |  | -288.3044 |  | -0.25205 | 0.19592
0.01457 | -0.7288 |  | -290.1357 |  | -0.22399 | 0.1739
0.01459 | -0.74463 |  | -293.7332 |  | -0.19351 | 0.14965
0.014609 | -0.76273 |  | -298.9407 |  | -0.15988 | 0.12319
0.014629 | -0.77556 |  | -301.3217 |  | -0.12308 | 0.094274
0.014648 | -0.78477 |  | -302.1152 |  | -0.085861 | 0.064712
0.014668 | -0.78612 |  | -300.685 |  | -0.04653 | 0.033789
0.014687 | -0.7784 |  | -295.7408 |  | -0.0061594 | 0.0020578
0.014707 | -0.77635 |  | -292.8807 |  | 0.033518 | -0.029212
0.014727 | -0.78396 |  | -293.1235 |  | 0.07305 | -0.06019
0.014746 | -0.78229 |  | -289.3697 |  | 0.1107 | -0.089789
0.014766 | -0.77271 |  | -283.8401 |  | 0.14707 | -0.11818
0.014785 | -0.76441 |  | -278.0562 |  | 0.18141 | -0.14503
0.014805 | -0.74982 |  | -267.8424 |  | 0.21199 | -0.16911
0.014824 | -0.73262 |  | -257.7069 |  | 0.24069 | -0.19143
0.014844 | -0.72032 |  | -250.9294 |  | 0.26532 | -0.21077
0.014863 | -0.70841 |  | -243.0242 |  | 0.28458 | -0.2257
0.014883 | -0.69018 |  | -232.3472 |  | 0.30102 | -0.23809
0.014902 | -0.66786 |  | -221.2091 |  | 0.31274 | -0.24724
0.014922 | -0.64166 |  | -207.681 |  | 0.31956 | -0.25235
0.014941 | -0.6097 |  | -192.1849 |  | 0.32237 | -0.25428
0.014961 | -0.57898 |  | -178.8116 |  | 0.31903 | -0.2516
0.01498 | -0.5478 |  | -164.2566 |  | 0.3114 | -0.24519
0.015 | -0.51436 |  | -148.332 |  | 0.29923 | -0.23563
0.01502 | -0.48364 |  | -135.2701 |  | 0.28198 | -0.22195
0.015039 | -0.44867 |  | -120.4278 |  | 0.2625 | -0.20626
0.015059 | -0.40206 |  | -100.7828 |  | 0.2377 | -0.18695
0.015078 | -0.35579 |  | -83.1339 |  | 0.20787 | -0.16327
0.015098 | -0.31478 |  | -67.8441 |  | 0.17661 | -0.13835
0.015117 | -0.26861 |  | -49.223 |  | 0.14151 | -0.11092
0.015137 | -0.22212 |  | -31.4873 |  | 0.1044 | -0.081672
0.015156 | -0.17631 |  | -15.5874 |  | 0.066966 | -0.052226
0.015176 | -0.12314 |  | 3.8185 |  | 0.02689 | -0.020718
0.015195 | -0.069033 |  | 22.8968 |  | -0.013521 | 0.011176
0.015215 | -0.017498 |  | 39.7841 |  | -0.053509 | 0.042392
0.015234 | 0.035662 |  | 58.2822 |  | -0.093229 | 0.073436
0.015254 | 0.090562 |  | 76.4426 |  | -0.12983 | 0.10221
0.015273 | 0.14296 |  | 92.019 |  | -0.16492 | 0.1295
0.015293 | 0.19305 |  | 108.2776 |  | -0.19882 | 0.15584
0.015312 | 0.2444 |  | 125.7221 |  | -0.22833 | 0.17897
0.015332 | 0.29567 |  | 142.1688 |  | -0.25551 | 0.20007
0.015352 | 0.3465 |  | 159.0407 |  | -0.27886 | 0.21821
0.015371 | 0.39246 |  | 175.0389 |  | -0.29575 | 0.23131
0.015391 | 0.42968 |  | 187.3403 |  | -0.31057 | 0.24252
0.01541 | 0.46529 |  | 199.0648 |  | -0.32086 | 0.25066
0.01543 | 0.50623 |  | 213.3774 |  | -0.3247 | 0.25376
0.015449 | 0.54769 |  | 226.9663 |  | -0.32594 | 0.25433
0.015469 | 0.58374 |  | 238.1919 |  | -0.32105 | 0.25039
0.015488 | 0.62088 |  | 250.9607 |  | -0.3103 | 0.242
0.015508 | 0.65633 |  | 262.2996 |  | -0.29717 | 0.23152
0.015527 | 0.68237 |  | 269.6062 |  | -0.2789 | 0.21713
0.015547 | 0.70665 |  | 277.4376 |  | -0.25633 | 0.19943
0.015566 | 0.72951 |  | 284.3292 |  | -0.23008 | 0.17866
0.015586 | 0.75318 |  | 291.3625 |  | -0.199 | 0.15407
0.015605 | 0.78237 |  | 301.1909 |  | -0.16604 | 0.12803
0.015625 | 0.79979 |  | 305.8611 |  | -0.1308 | 0.10033
0.015645 | 0.80559 |  | 305.4576 |  | -0.092913 | 0.070512
0.015664 | 0.81884 |  | 309.112 |  | -0.054372 | 0.039892
0.015684 | 0.831 |  | 311.5925 |  | -0.014032 | 0.0080855
0.015703 | 0.83178 |  | 308.7326 |  | 0.026152 | -0.02347
0.015723 | 0.83823 |  | 310.8105 |  | 0.064922 | -0.053916
0.015742 | 0.84518 |  | 311.2667 |  | 0.1039 | -0.084426
0.015762 | 0.83408 |  | 303.5914 |  | 0.14034 | -0.11322
0.015781 | 0.82135 |  | 298.9367 |  | 0.17444 | -0.13996
0.015801 | 0.81178 |  | 293.6529 |  | 0.20698 | -0.16522
0.01582 | 0.79406 |  | 283.6167 |  | 0.23522 | -0.1873
0.01584 | 0.77681 |  | 276.1313 |  | 0.26059 | -0.20695
0.015859 | 0.75847 |  | 267.6807 |  | 0.28228 | -0.22379
0.015879 | 0.73146 |  | 254.267 |  | 0.29832 | -0.23618
0.015898 | 0.70569 |  | 242.6299 |  | 0.31103 | -0.24568
0.015918 | 0.6763 |  | 230.1385 |  | 0.31914 | -0.25194
0.015938 | 0.63696 |  | 212.2732 |  | 0.32201 | -0.25418
0.015957 | 0.6045 |  | 198.5007 |  | 0.32106 | -0.25314
0.015977 | 0.56857 |  | 184.1668 |  | 0.31435 | -0.24765
0.015996 | 0.52034 |  | 164.0882 |  | 0.30239 | -0.23805
0.016016 | 0.4784 |  | 146.9581 |  | 0.28674 | -0.22548
0.016035 | 0.43647 |  | 129.6847 |  | 0.26671 | -0.20976
0.016055 | 0.38578 |  | 108.8588 |  | 0.24315 | -0.19129
0.016074 | 0.33409 |  | 88.3516 |  | 0.21536 | -0.1693
0.016094 | 0.28667 |  | 69.1712 |  | 0.18311 | -0.1438
0.016113 | 0.23727 |  | 48.708 |  | 0.14903 | -0.11674
0.016133 | 0.18454 |  | 28.1198 |  | 0.1128 | -0.088291
0.016152 | 0.13259 |  | 8.8142 |  | 0.074649 | -0.058436
0.016172 | 0.076604 |  | -13.0465 |  | 0.035647 | -0.027538
0.016191 | 0.021168 |  | -34.2033 |  | -0.0055158 | 0.004738
0.016211 | -0.030297 |  | -52.2665 |  | -0.045867 | 0.036466
0.01623 | -0.084332 |  | -72.313 |  | -0.083928 | 0.066428
0.01625 | -0.13856 |  | -92.9234 |  | -0.1221 | 0.095907
0.01627 | -0.1846 |  | -109.115 |  | -0.15783 | 0.12387
0.016289 | -0.22901 |  | -125.7955 |  | -0.19131 | 0.15008
0.016309 | -0.28144 |  | -145.6302 |  | -0.22312 | 0.17481
0.016328 | -0.32761 |  | -160.9274 |  | -0.24986 | 0.19581
0.016348 | -0.36931 |  | -175.748 |  | -0.27336 | 0.21385
0.016367 | -0.41829 |  | -193.6778 |  | -0.29291 | 0.22901
0.016387 | -0.46166 |  | -206.9166 |  | -0.30692 | 0.23996
0.016406 | -0.49825 |  | -218.0823 |  | -0.31837 | 0.24853
0.016426 | -0.53742 |  | -232.3508 |  | -0.32474 | 0.25361
0.016445 | -0.57558 |  | -244.6569 |  | -0.32547 | 0.25412
0.016465 | -0.60657 |  | -253.1918 |  | -0.32239 | 0.2514
0.016484 | -0.636 |  | -263.7872 |  | -0.31288 | 0.24408
0.016504 | -0.66504 |  | -273.4831 |  | -0.29917 | 0.23313
0.016523 | -0.68933 |  | -279.7367 |  | -0.28259 | 0.22003
0.016543 | -0.71114 |  | -286.5419 |  | -0.26075 | 0.20306
0.016563 | -0.72522 |  | -289.9534 |  | -0.23548 | 0.18292
0.016582 | -0.73773 |  | -292.0511 |  | -0.20577 | 0.15955
0.016602 | -0.75664 |  | -297.3934 |  | -0.17156 | 0.13253
0.016621 | -0.7719 |  | -300.9762 |  | -0.13713 | 0.10499
0.016641 | -0.78128 |  | -301.7448 |  | -0.10075 | 0.076528
0.01666 | -0.78622 |  | -301.5161 |  | -0.061577 | 0.045782
0.01668 | -0.78232 |  | -298.1553 |  | -0.022174 | 0.014501
0.016699 | -0.77667 |  | -293.7871 |  | 0.018661 | -0.017584
0.016719 | -0.78191 |  | -293.4745 |  | 0.058985 | -0.049325
0.016738 | -0.78492 |  | -291.7214 |  | 0.09658 | -0.078868
0.016758 | -0.7756 |  | -285.7153 |  | 0.13331 | -0.1076
0.016777 | -0.76748 |  | -280.5335 |  | 0.16816 | -0.13503
0.016797 | -0.7572 |  | -272.8664 |  | 0.20078 | -0.16038
0.016816 | -0.73961 |  | -261.9769 |  | 0.23122 | -0.18395
0.016836 | -0.72457 |  | -253.5671 |  | 0.25696 | -0.20417
0.016855 | -0.7143 |  | -246.624 |  | 0.27821 | -0.22074
0.016875 | -0.70085 |  | -236.8037 |  | 0.29562 | -0.23403
0.016895 | -0.67877 |  | -225.465 |  | 0.30905 | -0.24418
0.016914 | -0.65284 |  | -213.6057 |  | 0.31861 | -0.25159
0.016934 | -0.62369 |  | -198.6871 |  | 0.32279 | -0.25485
0.016953 | -0.5917 |  | -184.1118 |  | 0.32183 | -0.25387
0.016973 | -0.56066 |  | -170.8413 |  | 0.31644 | -0.24938
0.016992 | -0.52778 |  | -155.2895 |  | 0.30526 | -0.24053
0.017012 | -0.49454 |  | -140.0904 |  | 0.28988 | -0.22827
0.017031 | -0.46143 |  | -126.1962 |  | 0.27165 | -0.21372
0.017051 | -0.42171 |  | -109.0192 |  | 0.2488 | -0.19575
0.01707 | -0.37604 |  | -90.123 |  | 0.22157 | -0.17417
0.01709 | -0.33266 |  | -74.3527 |  | 0.19055 | -0.14964
0.017109 | -0.28814 |  | -57.3789 |  | 0.15624 | -0.12247
0.017129 | -0.23918 |  | -38.2901 |  | 0.12041 | -0.094171
0.017148 | -0.19337 |  | -21.8719 |  | 0.082886 | -0.064828
0.017168 | -0.14354 |  | -4.236 |  | 0.043802 | -0.034047
0.017188 | -0.088864 |  | 15.4001 |  | 0.0038215 | -0.0026227
0.017207 | -0.038077 |  | 32.809 |  | -0.037423 | 0.02965
0.017227 | 0.013566 |  | 49.9431 |  | -0.077131 | 0.060834
0.017246 | 0.068858 |  | 68.9384 |  | -0.11382 | 0.089585
0.017266 | 0.12445 |  | 86.4927 |  | -0.15005 | 0.11765
0.017285 | 0.17448 |  | 101.6419 |  | -0.18461 | 0.14444
0.017305 | 0.22309 |  | 118.3872 |  | -0.21574 | 0.16902
0.017324 | 0.2751 |  | 135.5552 |  | -0.24425 | 0.19129
0.017344 | 0.32455 |  | 151.4069 |  | -0.26896 | 0.21029
0.017363 | 0.37175 |  | 167.8651 |  | -0.28869 | 0.22565
0.017383 | 0.41492 |  | 182.7833 |  | -0.30393 | 0.23752
0.017402 | 0.45101 |  | 194.5252 |  | -0.31557 | 0.2465
0.017422 | 0.48824 |  | 207.0902 |  | -0.32318 | 0.25231
0.017441 | 0.52952 |  | 221.2965 |  | -0.32496 | 0.25381
0.017461 | 0.56761 |  | 232.8749 |  | -0.32164 | 0.25117
0.01748 | 0.60411 |  | 244.8184 |  | -0.31459 | 0.24523
0.0175 | 0.64186 |  | 258.091 |  | -0.3021 | 0.23544
0.01752 | 0.67252 |  | 266.8239 |  | -0.2847 | 0.22184
0.017539 | 0.69688 |  | 274.1141 |  | -0.26475 | 0.20589
0.017559 | 0.71902 |  | 281.1989 |  | -0.24031 | 0.18666
0.017578 | 0.73959 |  | 286.954 |  | -0.21062 | 0.16328
0.017598 | 0.76808 |  | 296.4698 |  | -0.17811 | 0.13741
0.017617 | 0.79428 |  | 304.7857 |  | -0.14356 | 0.11006
0.017637 | 0.80241 |  | 305.296 |  | -0.10718 | 0.081472
0.017656 | 0.81011 |  | 306.4355 |  | -0.068798 | 0.051336
0.017676 | 0.82631 |  | 311.1674 |  | -0.029032 | 0.02
0.017695 | 0.83111 |  | 309.5923 |  | 0.010894 | -0.01161
0.017715 | 0.83119 |  | 308.1332 |  | 0.051418 | -0.043285
0.017734 | 0.84197 |  | 311.7382 |  | 0.090542 | -0.07378
0.017754 | 0.84029 |  | 307.0854 |  | 0.12657 | -0.10239
0.017773 | 0.8242 |  | 299.4477 |  | 0.16197 | -0.1301
0.017793 | 0.81492 |  | 296.1115 |  | 0.19583 | -0.15638
0.017812 | 0.80316 |  | 288.252 |  | 0.22573 | -0.17986
0.017832 | 0.78282 |  | 278.081 |  | 0.25251 | -0.20069
0.017852 | 0.76377 |  | 270.6015 |  | 0.27504 | -0.21828
0.017871 | 0.74235 |  | 260.0169 |  | 0.29278 | -0.232
0.017891 | 0.71571 |  | 246.4957 |  | 0.30713 | -0.24296
0.01791 | 0.6874 |  | 234.9398 |  | 0.31735 | -0.2508
0.01793 | 0.65207 |  | 219.8709 |  | 0.32293 | -0.25488
0.017949 | 0.61541 |  | 202.8354 |  | 0.32327 | -0.25505
0.017969 | 0.58216 |  | 189.4752 |  | 0.31792 | -0.25064
0.017988 | 0.53849 |  | 172.2743 |  | 0.30808 | -0.24258
0.018008 | 0.49324 |  | 153.1643 |  | 0.29409 | -0.2314
0.018027 | 0.45349 |  | 136.5515 |  | 0.27617 | -0.21706
0.018047 | 0.40496 |  | 117.0635 |  | 0.2542 | -0.19983
0.018066 | 0.35268 |  | 96.1417 |  | 0.22739 | -0.17872
0.018086 | 0.30539 |  | 76.7231 |  | 0.19693 | -0.15447
0.018105 | 0.257 |  | 56.6739 |  | 0.1639 | -0.12832
0.018125 | 0.2046 |  | 36.0408 |  | 0.12807 | -0.10014
0.018145 | 0.15237 |  | 16.261 |  | 0.090772 | -0.070839
0.018164 | 0.099077 |  | -4.5742 |  | 0.051898 | -0.040304
0.018184 | 0.041788 |  | -26.3528 |  | 0.011235 | -0.00844
0.018203 | -0.010784 |  | -45.3236 |  | -0.028896 | 0.023051
0.018223 | -0.060943 |  | -63.8076 |  | -0.068764 | 0.054136
0.018242 | -0.11803 |  | -84.905 |  | -0.10726 | 0.08429
0.018262 | -0.1689 |  | -103.2119 |  | -0.14274 | 0.11227
0.018281 | -0.21133 |  | -118.7085 |  | -0.17775 | 0.13936
0.018301 | -0.26137 |  | -138.015 |  | -0.21041 | 0.16483
0.01832 | -0.31146 |  | -155.5944 |  | -0.23898 | 0.18721
0.01834 | -0.35221 |  | -168.9552 |  | -0.2647 | 0.20724
0.018359 | -0.39678 |  | -186.1838 |  | -0.28505 | 0.22324
0.018379 | -0.44512 |  | -202.4381 |  | -0.30107 | 0.23537
0.018398 | -0.48421 |  | -213.2785 |  | -0.31438 | 0.24556
0.018418 | -0.52053 |  | -226.3109 |  | -0.32218 | 0.25179
0.018437 | -0.56066 |  | -240.3699 |  | -0.32529 | 0.25405
0.018457 | -0.59429 |  | -249.6292 |  | -0.32383 | 0.25289
0.018477 | -0.62252 |  | -258.7646 |  | -0.31636 | 0.24688
0.018496 | -0.65288 |  | -269.8252 |  | -0.30489 | 0.23761
0.018516 | -0.68082 |  | -277.73 |  | -0.28923 | 0.22539
0.018535 | -0.70382 |  | -284.0561 |  | -0.26904 | 0.20956
0.018555 | -0.71978 |  | -289.0879 |  | -0.24563 | 0.19105
0.018574 | -0.73166 |  | -291.0368 |  | -0.21758 | 0.16885
0.018594 | -0.748 |  | -294.4378 |  | -0.18539 | 0.14337
0.018613 | -0.76554 |  | -299.5974 |  | -0.15124 | 0.11638
0.018633 | -0.77929 |  | -302.2236 |  | -0.11469 | 0.087638
0.018652 | -0.78719 |  | -302.1601 |  | -0.076697 | 0.057757
0.018672 | -0.78594 |  | -299.9758 |  | -0.0378 | 0.02706
0.018691 | -0.77816 |  | -295.3154 |  | 0.0027502 | -0.0047711
0.018711 | -0.77739 |  | -292.7694 |  | 0.042615 | -0.036092
0.01873 | -0.78392 |  | -292.5188 |  | 0.081466 | -0.066687
0.01875 | -0.78048 |  | -288.6868 |  | 0.12002 | -0.096883
0.01877 | -0.77056 |  | -282.8729 |  | 0.15546 | -0.12475
0.018789 | -0.76157 |  | -276.1957 |  | 0.188 | -0.15032
0.018809 | -0.74711 |  | -266.3577 |  | 0.2191 | -0.17449
0.018828 | -0.72983 |  | -256.4901 |  | 0.24688 | -0.19611
0.018848 | -0.71745 |  | -249.1714 |  | 0.2703 | -0.2145
0.018867 | -0.70664 |  | -240.9583 |  | 0.28941 | -0.22932
0.018887 | -0.68724 |  | -229.9159 |  | 0.30436 | -0.24068
0.018906 | -0.66282 |  | -218.3248 |  | 0.3152 | -0.24909
0.018926 | -0.63774 |  | -205.102 |  | 0.32134 | -0.25376
0.018945 | -0.60644 |  | -190.1574 |  | 0.32269 | -0.25449
0.018965 | -0.57329 |  | -175.7849 |  | 0.31921 | -0.25149
0.018984 | -0.54002 |  | -160.4788 |  | 0.31039 | -0.24437
0.019004 | -0.50621 |  | -145.6166 |  | 0.29669 | -0.23353
0.019023 | -0.47675 |  | -132.7647 |  | 0.27947 | -0.21964
0.019043 | -0.44025 |  | -116.8667 |  | 0.2585 | -0.20301
0.019062 | -0.3923 |  | -97.3041 |  | 0.23271 | -0.18291
0.019082 | -0.34774 |  | -80.1069 |  | 0.20272 | -0.15916
0.019102 | -0.30544 |  | -64.0862 |  | 0.17017 | -0.13334
0.019121 | -0.25859 |  | -45.5355 |  | 0.13499 | -0.10559
0.019141 | -0.21216 |  | -28.4373 |  | 0.097369 | -0.076041
0.01916 | -0.16423 |  | -11.9697 |  | 0.059354 | -0.046139
0.01918 | -0.11081 |  | 7.3755 |  | 0.020025 | -0.015282
0.019199 | -0.057815 |  | 26.1459 |  | -0.021312 | 0.016945
0.019219 | -0.0072581 |  | 43.7701 |  | -0.061331 | 0.048458
0.019238 | 0.045592 |  | 62.0648 |  | -0.099442 | 0.078419
0.019258 | 0.10083 |  | 79.4386 |  | -0.13665 | 0.10735
0.019277 | 0.1527 |  | 95.2575 |  | -0.1717 | 0.13461
0.019297 | 0.20132 |  | 111.3767 |  | -0.20384 | 0.15971
0.019316 | 0.25279 |  | 128.4891 |  | -0.23297 | 0.1827
0.019336 | 0.30603 |  | 145.5672 |  | -0.25941 | 0.20324
0.019355 | 0.35636 |  | 162.466 |  | -0.28187 | 0.22048
0.019375 | 0.39934 |  | 177.5678 |  | -0.29851 | 0.23345
0.019395 | 0.43518 |  | 189.286 |  | -0.31165 | 0.24345
0.019414 | 0.47243 |  | 201.4209 |  | -0.32132 | 0.25076
0.019434 | 0.51412 |  | 216.0905 |  | -0.32463 | 0.25355
0.019453 | 0.55378 |  | 228.9061 |  | -0.3236 | 0.25261
0.019473 | 0.59041 |  | 240.4367 |  | -0.31847 | 0.24829
0.019492 | 0.62924 |  | 253.8361 |  | -0.30753 | 0.23971
0.019512 | 0.66236 |  | 263.9755 |  | -0.29261 | 0.22788
0.019531 | 0.68575 |  | 270.6851 |  | -0.27359 | 0.21292
0.019551 | 0.71011 |  | 278.6159 |  | -0.25012 | 0.19447
0.01957 | 0.73323 |  | 285.2844 |  | -0.2229 | 0.17284
0.01959 | 0.75796 |  | 292.9963 |  | -0.19159 | 0.14816
0.019609 | 0.78617 |  | 302.6678 |  | -0.15804 | 0.1215
0.019629 | 0.80067 |  | 305.9091 |  | -0.12278 | 0.093654
0.019648 | 0.80686 |  | 305.683 |  | -0.084212 | 0.063715
0.019668 | 0.81991 |  | 309.5168 |  | -0.044479 | 0.032242
0.019688 | 0.82993 |  | 310.664 |  | -0.0051757 | 0.00098879
0.019707 | 0.83246 |  | 308.948 |  | 0.035287 | -0.030592
0.019727 | 0.83986 |  | 311.4597 |  | 0.074878 | -0.061735
0.019746 | 0.84273 |  | 309.653 |  | 0.11169 | -0.090767
0.019766 | 0.83102 |  | 302.463 |  | 0.14798 | -0.11914
0.019785 | 0.81885 |  | 297.8675 |  | 0.18278 | -0.14634
0.019805 | 0.80706 |  | 291.3375 |  | 0.21402 | -0.17071
0.019824 | 0.79064 |  | 282.1775 |  | 0.24217 | -0.19278
0.019844 | 0.77433 |  | 274.6743 |  | 0.26649 | -0.21172
0.019863 | 0.75336 |  | 265.0534 |  | 0.28629 | -0.22697
0.019883 | 0.72617 |  | 252.0083 |  | 0.30174 | -0.23892
0.019902 | 0.69969 |  | 240.101 |  | 0.31353 | -0.24786
0.019922 | 0.66775 |  | 226.1742 |  | 0.3216 | -0.25389
0.019941 | 0.62938 |  | 209.2973 |  | 0.32346 | -0.25534
0.019961 | 0.59706 |  | 195.9079 |  | 0.32011 | -0.25249
0.01998 | 0.55909 |  | 180.0774 |  | 0.31298 | -0.24659
0.02 | 0.51102 |  | 160.327 |  | 0.30026 | -0.23651
0.02002 | 0.46929 |  | 143.5586 |  | 0.28354 | -0.22312
0.020039 | 0.42569 |  | 125.409 |  | 0.26343 | -0.20721
0.020059 | 0.37426 |  | 104.355 |  | 0.23839 | -0.18746
0.020078 | 0.32487 |  | 84.6249 |  | 0.20939 | -0.16448
0.020098 | 0.27724 |  | 65.0563 |  | 0.17697 | -0.13899
0.020117 | 0.22662 |  | 44.3774 |  | 0.14207 | -0.11137
0.020137 | 0.17418 |  | 24.6095 |  | 0.10552 | -0.08258
0.020156 | 0.12093 |  | 4.201 |  | 0.067038 | -0.052502
0.020176 | 0.064402 |  | -18.255 |  | 0.027206 | -0.021214
0.020195 | 0.0097213 |  | -37.9574 |  | -0.013094 | 0.010516
0.020215 | -0.040349 |  | -55.8013 |  | -0.053278 | 0.042004
0.020234 | -0.095127 |  | -76.7626 |  | -0.09245 | 0.072555
0.020254 | -0.14938 |  | -96.5254 |  | -0.1292 | 0.10146
0.020273 | -0.19343 |  | -112.1047 |  | -0.16425 | 0.12879
0.020293 | -0.24038 |  | -130.2766 |  | -0.19806 | 0.15506
0.020313 | -0.29223 |  | -149.3579 |  | -0.22824 | 0.17886
0.020332 | -0.33552 |  | -163.3858 |  | -0.25464 | 0.19941
0.020352 | -0.37859 |  | -179.1911 |  | -0.27779 | 0.21732
0.020371 | -0.42733 |  | -196.8525 |  | -0.29598 | 0.23138
0.020391 | -0.46972 |  | -209.0755 |  | -0.30941 | 0.24172
0.02041 | -0.50611 |  | -220.8647 |  | -0.31944 | 0.24947
0.02043 | -0.54503 |  | -235.3437 |  | -0.32501 | 0.25369
0.020449 | -0.58218 |  | -246.3816 |  | -0.32498 | 0.25368
0.020469 | -0.612 |  | -254.9833 |  | -0.32005 | 0.24974
0.020488 | -0.64084 |  | -265.7735 |  | -0.31044 | 0.24192
0.020508 | -0.6698 |  | -274.8621 |  | -0.29599 | 0.23056
0.020527 | -0.69521 |  | -281.5445 |  | -0.27737 | 0.216
0.020547 | -0.71477 |  | -287.6346 |  | -0.25522 | 0.19833
0.020566 | -0.72655 |  | -290.2219 |  | -0.22901 | 0.17762
0.020586 | -0.74092 |  | -292.9768 |  | -0.19862 | 0.15378
0.020605 | -0.75986 |  | -298.1225 |  | -0.16529 | 0.12734
0.020625 | -0.77356 |  | -301.1201 |  | -0.12956 | 0.099102
0.020645 | -0.78327 |  | -302.1637 |  | -0.091974 | 0.069524
0.020664 | -0.78747 |  | -301.5427 |  | -0.053049 | 0.038939
0.020684 | -0.78065 |  | -297.0084 |  | -0.013064 | 0.0076152
0.020703 | -0.77619 |  | -293.215 |  | 0.026819 | -0.023862
0.020723 | -0.78331 |  | -293.2335 |  | 0.066404 | -0.054992
0.020742 | -0.78395 |  | -290.4754 |  | 0.10505 | -0.085206
0.020762 | -0.77457 |  | -284.854 |  | 0.14144 | -0.11383
0.020781 | -0.76661 |  | -279.4191 |  | 0.17582 | -0.14078
0.020801 | -0.75429 |  | -270.4851 |  | 0.20757 | -0.16569
0.02082 | -0.7357 |  | -259.866 |  | 0.23642 | -0.18815
0.02084 | -0.72062 |  | -252.1552 |  | 0.2619 | -0.20786
0.020859 | -0.7109 |  | -244.7434 |  | 0.28233 | -0.22395
0.020879 | -0.69521 |  | -234.3199 |  | 0.29932 | -0.23681
0.020898 | -0.67205 |  | -222.9983 |  | 0.31252 | -0.24677
0.020918 | -0.64743 |  | -210.8185 |  | 0.31945 | -0.25233
0.020938 | -0.61688 |  | -195.9528 |  | 0.32244 | -0.25429
0.020957 | -0.58528 |  | -181.4446 |  | 0.32155 | -0.2533
0.020977 | -0.55344 |  | -166.6841 |  | 0.31446 | -0.2476
0.020996 | -0.51917 |  | -150.9708 |  | 0.30305 | -0.23834
0.021016 | -0.49002 |  | -138.3034 |  | 0.28763 | -0.22614
0.021035 | -0.45601 |  | -124.2294 |  | 0.26756 | -0.21017
0.021055 | -0.41087 |  | -104.6739 |  | 0.24361 | -0.19126
0.021074 | -0.36439 |  | -86.4247 |  | 0.21504 | -0.16889
0.021094 | -0.32089 |  | -70.7048 |  | 0.1834 | -0.14367
0.021113 | -0.27613 |  | -52.5695 |  | 0.1498 | -0.11706
0.021133 | -0.2288 |  | -35.0507 |  | 0.11292 | -0.088365
0.021152 | -0.18317 |  | -19.173 |  | 0.074819 | -0.058326
0.021172 | -0.13229 |  | -0.4131 |  | 0.035827 | -0.027464
0.021191 | -0.077401 |  | 19.0213 |  | -0.0055339 | 0.004838
0.021211 | -0.025653 |  | 37.1575 |  | -0.046088 | 0.036604
0.02123 | 0.026621 |  | 55.2022 |  | -0.084134 | 0.06652
0.02125 | 0.078439 |  | 72.3574 |  | -0.12152 | 0.095729
0.02127 | 0.13052 |  | 88.661 |  | -0.15759 | 0.12389
0.021289 | 0.1821 |  | 104.7257 |  | -0.19154 | 0.15042
0.021309 | 0.23197 |  | 121.6073 |  | -0.22281 | 0.17485
0.021328 | 0.28456 |  | 139.1037 |  | -0.25017 | 0.19611
0.021348 | 0.33692 |  | 156.1213 |  | -0.27367 | 0.21431
0.021367 | 0.38244 |  | 171.7272 |  | -0.29189 | 0.22859
0.021387 | 0.41953 |  | 184.073 |  | -0.30615 | 0.2395
0.021406 | 0.45582 |  | 196.003 |  | -0.31874 | 0.24885
0.021426 | 0.49844 |  | 210.6181 |  | -0.32534 | 0.25418
0.021445 | 0.53937 |  | 224.0576 |  | -0.32527 | 0.25432
0.021465 | 0.57454 |  | 235.4392 |  | -0.32156 | 0.25094
0.021484 | 0.61388 |  | 248.7178 |  | -0.31231 | 0.24361
0.021504 | 0.65051 |  | 260.2134 |  | -0.29865 | 0.23298
0.021523 | 0.67467 |  | 267.2236 |  | -0.28236 | 0.22013
0.021543 | 0.69908 |  | 275.3441 |  | -0.26104 | 0.20341
0.021562 | 0.72478 |  | 283.0098 |  | -0.23491 | 0.18254
0.021582 | 0.74746 |  | 289.4646 |  | -0.20472 | 0.15879
0.021602 | 0.77443 |  | 298.8718 |  | -0.17158 | 0.13267
0.021621 | 0.79536 |  | 305.0109 |  | -0.13723 | 0.10516
0.021641 | 0.80372 |  | 305.2593 |  | -0.10046 | 0.076353
0.02166 | 0.81286 |  | 307.2402 |  | -0.061361 | 0.045677
0.02168 | 0.82578 |  | 310.5963 |  | -0.021803 | 0.014393
0.021699 | 0.83284 |  | 309.9503 |  | 0.01843 | -0.017235
0.021719 | 0.837 |  | 310.2987 |  | 0.058954 | -0.049126
0.021738 | 0.84176 |  | 310.9651 |  | 0.097487 | -0.079387
0.021758 | 0.83527 |  | 304.9965 |  | 0.13354 | -0.10772
0.021777 | 0.82316 |  | 299.125 |  | 0.16815 | -0.13478
0.021797 | 0.81298 |  | 294.547 |  | 0.20075 | -0.16018
0.021816 | 0.79801 |  | 285.9424 |  | 0.23056 | -0.18346
0.021836 | 0.78173 |  | 277.75 |  | 0.25719 | -0.20421
0.021855 | 0.76279 |  | 269.52 |  | 0.27901 | -0.22129
0.021875 | 0.73572 |  | 256.76 |  | 0.29553 | -0.234
0.021895 | 0.70892 |  | 244.1061 |  | 0.30822 | -0.24358
0.021914 | 0.68177 |  | 232.4265 |  | 0.31758 | -0.25067
0.021934 | 0.64483 |  | 216.0383 |  | 0.32222 | -0.25416
0.021953 | 0.60917 |  | 200.8865 |  | 0.32156 | -0.25359
0.021973 | 0.57559 |  | 187.3798 |  | 0.31594 | -0.24881
0.021992 | 0.52933 |  | 167.8885 |  | 0.30482 | -0.23979
0.022012 | 0.48394 |  | 149.418 |  | 0.2895 | -0.22768
0.022031 | 0.44362 |  | 132.9471 |  | 0.27087 | -0.213
0.022051 | 0.39527 |  | 112.6962 |  | 0.24814 | -0.19518
0.02207 | 0.34481 |  | 92.5545 |  | 0.22116 | -0.1738
0.02209 | 0.29768 |  | 73.4386 |  | 0.18937 | -0.14874
0.022109 | 0.24776 |  | 52.5897 |  | 0.15537 | -0.1218
0.022129 | 0.19471 |  | 31.908 |  | 0.12023 | -0.093967
0.022148 | 0.14242 |  | 12.2832 |  | 0.081826 | -0.064066
0.022168 | 0.087069 |  | -9.3744 |  | 0.042698 | -0.03315
0.022187 | 0.031316 |  | -30.4234 |  | 0.0029875 | -0.0018447
0.022207 | -0.018476 |  | -47.9455 |  | -0.038097 | 0.030137
0.022227 | -0.072101 |  | -67.8632 |  | -0.077107 | 0.060824
0.022246 | -0.13008 |  | -89.6009 |  | -0.11493 | 0.090368
0.022266 | -0.17776 |  | -106.2409 |  | -0.15152 | 0.11899
0.022285 | -0.22117 |  | -122.4283 |  | -0.18483 | 0.14507
0.022305 | -0.27238 |  | -142.2072 |  | -0.21693 | 0.16976
0.022324 | -0.31902 |  | -157.7849 |  | -0.24552 | 0.19211
0.022344 | -0.35922 |  | -171.7144 |  | -0.26891 | 0.21047
0.022363 | -0.40746 |  | -190.0988 |  | -0.28982 | 0.22653
0.022383 | -0.45467 |  | -204.9588 |  | -0.30543 | 0.2387
0.022402 | -0.49166 |  | -215.9061 |  | -0.31584 | 0.24672
0.022422 | -0.5287 |  | -229.5769 |  | -0.32396 | 0.25271
0.022441 | -0.56706 |  | -242.0927 |  | -0.32606 | 0.25449
0.022461 | -0.59974 |  | -251.009 |  | -0.32241 | 0.25174
0.02248 | -0.62891 |  | -261.2711 |  | -0.31537 | 0.24589
0.0225 | -0.65837 |  | -271.5846 |  | -0.30278 | 0.23594
0.02252 | -0.68622 |  | -279.0501 |  | -0.28576 | 0.22252
0.022539 | -0.70894 |  | -285.7871 |  | -0.26542 | 0.20635
0.022559 | -0.72178 |  | -289.242 |  | -0.24029 | 0.18655
0.022578 | -0.73355 |  | -291.0735 |  | -0.21144 | 0.16376
0.022598 | -0.75305 |  | -296.1132 |  | -0.17932 | 0.13842
0.022617 | -0.76984 |  | -300.4242 |  | -0.14426 | 0.11081
0.022637 | -0.78084 |  | -302.1272 |  | -0.10828 | 0.082291
0.022656 | -0.78782 |  | -302.3423 |  | -0.069824 | 0.052018
0.022676 | -0.78471 |  | -299.0347 |  | -0.029076 | 0.020073
0.022695 | -0.77673 |  | -294.0449 |  | 0.010271 | -0.011162
0.022715 | -0.77924 |  | -292.979 |  | 0.049716 | -0.042188
0.022734 | -0.78519 |  | -292.3912 |  | 0.089456 | -0.07311
0.022754 | -0.77899 |  | -287.3499 |  | 0.12622 | -0.10214
0.022773 | -0.76966 |  | -281.9111 |  | 0.16121 | -0.12965
0.022793 | -0.76074 |  | -274.7241 |  | 0.1946 | -0.15561
0.022812 | -0.74446 |  | -263.7727 |  | 0.22438 | -0.1789
0.022832 | -0.72763 |  | -254.8615 |  | 0.25135 | -0.19989
0.022852 | -0.71617 |  | -248.0666 |  | 0.27412 | -0.2177
0.022871 | -0.70236 |  | -238.6816 |  | 0.29179 | -0.23137
0.022891 | -0.68175 |  | -227.6442 |  | 0.30646 | -0.24226
0.02291 | -0.65816 |  | -216.2638 |  | 0.3161 | -0.24967
0.02293 | -0.63011 |  | -201.9493 |  | 0.32053 | -0.25306
0.022949 | -0.59857 |  | -187.0491 |  | 0.32199 | -0.25376
0.022969 | -0.56595 |  | -172.6392 |  | 0.31746 | -0.25011
0.022988 | -0.53128 |  | -156.5279 |  | 0.30665 | -0.24159
0.023008 | -0.50205 |  | -143.4173 |  | 0.29275 | -0.23026
0.023027 | -0.47348 |  | -131.1048 |  | 0.27477 | -0.21599
0.023047 | -0.43058 |  | -112.6819 |  | 0.25218 | -0.19832
0.023066 | -0.38084 |  | -93.2008 |  | 0.22617 | -0.17773
0.023086 | -0.3385 |  | -76.9856 |  | 0.19576 | -0.15376
0.023105 | -0.29612 |  | -59.8214 |  | 0.1616 | -0.1267
0.023125 | -0.24842 |  | -41.6918 |  | 0.12628 | -0.098678
0.023145 | -0.20393 |  | -25.8347 |  | 0.08913 | -0.069733
0.023164 | -0.15581 |  | -8.5032 |  | 0.049948 | -0.038983
0.023184 | -0.10119 |  | 11.349 |  | 0.010182 | -0.0075222
0.023203 | -0.047017 |  | 30.2016 |  | -0.030782 | 0.024515
0.023223 | 0.0062966 |  | 48.3741 |  | -0.070883 | 0.05604
0.023242 | 0.057349 |  | 65.6495 |  | -0.10799 | 0.08518
0.023262 | 0.11015 |  | 82.0534 |  | -0.14434 | 0.11332
0.023281 | 0.16195 |  | 98.0689 |  | -0.17936 | 0.14068
0.023301 | 0.21087 |  | 114.4993 |  | -0.21117 | 0.16576
0.02332 | 0.26379 |  | 132.2677 |  | -0.24064 | 0.18863
0.02334 | 0.31749 |  | 149.9499 |  | -0.26595 | 0.20821
0.023359 | 0.36674 |  | 166.3357 |  | -0.28567 | 0.22355
0.023379 | 0.40546 |  | 179.3502 |  | -0.30214 | 0.2362
0.023398 | 0.43954 |  | 190.7563 |  | -0.31517 | 0.24638
0.023418 | 0.48163 |  | 204.5964 |  | -0.3235 | 0.25281
0.023438 | 0.52409 |  | 219.066 |  | -0.32667 | 0.25508
0.023457 | 0.56166 |  | 231.4658 |  | -0.32422 | 0.25314
0.023477 | 0.59968 |  | 243.7071 |  | -0.31734 | 0.24756
0.023496 | 0.63728 |  | 256.2339 |  | -0.30585 | 0.2385
0.023516 | 0.66562 |  | 264.5716 |  | -0.28965 | 0.22576
0.023535 | 0.68848 |  | 271.6265 |  | -0.27034 | 0.21044
0.023555 | 0.71591 |  | 280.4631 |  | -0.24679 | 0.19194
0.023574 | 0.74018 |  | 287.1401 |  | -0.2179 | 0.1692
0.023594 | 0.76469 |  | 295.3445 |  | -0.18618 | 0.14408
0.023613 | 0.79029 |  | 303.9336 |  | -0.152 | 0.11702
0.023633 | 0.80219 |  | 305.6457 |  | -0.11489 | 0.087877
0.023652 | 0.8081 |  | 305.5569 |  | -0.077217 | 0.058198
0.023672 | 0.82066 |  | 309.3832 |  | -0.038419 | 0.02761
0.023691 | 0.8318 |  | 310.9157 |  | 0.002078 | -0.0042204
0.023711 | 0.83594 |  | 309.9084 |  | 0.042097 | -0.035839
0.02373 | 0.84118 |  | 311.479 |  | 0.081521 | -0.066804
0.02375 | 0.83996 |  | 308.0575 |  | 0.11927 | -0.096487
0.02377 | 0.82746 |  | 300.7281 |  | 0.15437 | -0.12399
0.023789 | 0.81551 |  | 296.1421 |  | 0.1879 | -0.15003
0.023809 | 0.80272 |  | 289.1301 |  | 0.21852 | -0.17415
0.023828 | 0.78841 |  | 280.9557 |  | 0.24611 | -0.19566
0.023848 | 0.77248 |  | 273.5385 |  | 0.27046 | -0.21462
0.023867 | 0.74685 |  | 262.0562 |  | 0.28893 | -0.22909
0.023887 | 0.71834 |  | 248.7659 |  | 0.30348 | -0.23991
0.023906 | 0.69318 |  | 237.1343 |  | 0.31482 | -0.24852
0.023926 | 0.65948 |  | 222.3931 |  | 0.32038 | -0.25285
0.023945 | 0.62214 |  | 206.4474 |  | 0.32186 | -0.2536
0.023965 | 0.5914 |  | 193.5738 |  | 0.3188 | -0.25101
0.023984 | 0.54955 |  | 175.9223 |  | 0.30959 | -0.24359
0.024004 | 0.5003 |  | 156.0053 |  | 0.29622 | -0.23285
0.024023 | 0.45976 |  | 139.612 |  | 0.27893 | -0.21922
0.024043 | 0.41565 |  | 120.8869 |  | 0.25731 | -0.20215
0.024063 | 0.36457 |  | 100.2857 |  | 0.23161 | -0.1819
0.024082 | 0.31582 |  | 81.0024 |  | 0.20203 | -0.15849
0.024102 | 0.26756 |  | 60.9209 |  | 0.16948 | -0.13277
0.024121 | 0.21531 |  | 39.6799 |  | 0.1343 | -0.10517
0.024141 | 0.16236 |  | 19.9397 |  | 0.096605 | -0.075509
0.02416 | 0.10851 |  | -0.66854 |  | 0.05783 | -0.044892
0.02418 | 0.052184 |  | -22.9415 |  | 0.018493 | -0.013928
0.024199 | 0.00028812 |  | -41.3006 |  | -0.022259 | 0.017908
0.024219 | -0.050121 |  | -59.4287 |  | -0.062169 | 0.049219
0.024238 | -0.10693 |  | -81.5416 |  | -0.1 | 0.079089
0.024258 | -0.16001 |  | -100.4736 |  | -0.13752 | 0.1083
0.024277 | -0.20316 |  | -115.6955 |  | -0.17311 | 0.13593
0.024297 | -0.25123 |  | -134.5318 |  | -0.20524 | 0.1611
0.024316 | -0.30158 |  | -152.4938 |  | -0.23453 | 0.1839
0.024336 | -0.34316 |  | -165.9826 |  | -0.26034 | 0.204
0.024355 | -0.38868 |  | -183.0529 |  | -0.28205 | 0.22079
0.024375 | -0.4378 |  | -200.2695 |  | -0.29977 | 0.2343
0.024395 | -0.47814 |  | -211.7325 |  | -0.31355 | 0.24496
0.024414 | -0.51404 |  | -223.9798 |  | -0.32239 | 0.25188
0.024434 | -0.55217 |  | -237.8129 |  | -0.326 | 0.25463
0.024453 | -0.58833 |  | -247.99 |  | -0.32511 | 0.25388
0.024473 | -0.618 |  | -257.1085 |  | -0.31923 | 0.24911
0.024492 | -0.64694 |  | -268.0527 |  | -0.30867 | 0.24061
0.024512 | -0.67566 |  | -276.5458 |  | -0.29424 | 0.22925
0.024531 | -0.70044 |  | -283.1354 |  | -0.27506 | 0.21425
0.024551 | -0.71772 |  | -288.3789 |  | -0.25155 | 0.19566
0.02457 | -0.72796 |  | -290.1828 |  | -0.22423 | 0.17397
0.02459 | -0.74451 |  | -293.8941 |  | -0.19274 | 0.14915
0.024609 | -0.76429 |  | -299.259 |  | -0.1591 | 0.12255
0.024629 | -0.77615 |  | -301.4524 |  | -0.12368 | 0.094593
0.024648 | -0.78501 |  | -302.3292 |  | -0.085829 | 0.064779
0.024668 | -0.78753 |  | -300.9479 |  | -0.046717 | 0.033931
0.024688 | -0.77852 |  | -295.4672 |  | -0.0061735 | 0.0021547
0.024707 | -0.7759 |  | -292.6898 |  | 0.034142 | -0.029653
0.024727 | -0.78493 |  | -293.4258 |  | 0.072817 | -0.060198
0.024746 | -0.78303 |  | -289.5004 |  | 0.11089 | -0.089847
0.024766 | -0.77183 |  | -283.5997 |  | 0.14687 | -0.1181
0.024785 | -0.76379 |  | -278.0339 |  | 0.18056 | -0.14454
0.024805 | -0.75032 |  | -267.9892 |  | 0.2123 | -0.16923
0.024824 | -0.73211 |  | -257.7874 |  | 0.24046 | -0.19135
0.024844 | -0.7187 |  | -251.0114 |  | 0.26491 | -0.21036
0.024863 | -0.70765 |  | -242.8607 |  | 0.28491 | -0.2258
0.024883 | -0.69095 |  | -231.9113 |  | 0.30008 | -0.23759
0.024902 | -0.66841 |  | -220.7958 |  | 0.31209 | -0.24658
0.024922 | -0.6413 |  | -207.8283 |  | 0.31956 | -0.25225
0.024941 | -0.60989 |  | -192.622 |  | 0.32098 | -0.25347
0.024961 | -0.57915 |  | -178.6291 |  | 0.31878 | -0.25128
0.02498 | -0.5455 |  | -163.4319 |  | 0.31151 | -0.2454
0.025 | -0.51232 |  | -148.0562 |  | 0.2979 | -0.23482
0.02502 | -0.48545 |  | -136.0952 |  | 0.28175 | -0.22159
0.025039 | -0.44924 |  | -120.614 |  | 0.26153 | -0.20558
0.025059 | -0.39982 |  | -100.3274 |  | 0.2363 | -0.18581
0.025078 | -0.35482 |  | -83.3439 |  | 0.2081 | -0.1634
0.025098 | -0.31467 |  | -67.5798 |  | 0.17535 | -0.13779
0.025117 | -0.26746 |  | -48.6114 |  | 0.1402 | -0.10988
0.025137 | -0.21963 |  | -31.738 |  | 0.1039 | -0.081143
0.025156 | -0.17327 |  | -15.7119 |  | 0.064991 | -0.050809
0.025176 | -0.12103 |  | 3.8593 |  | 0.025927 | -0.019895
0.025195 | -0.067577 |  | 22.7681 |  | -0.013784 | 0.011333
0.025215 | -0.014926 |  | 40.771 |  | -0.054921 | 0.043331
0.025234 | 0.037337 |  | 58.9249 |  | -0.094056 | 0.07408
0.025254 | 0.088933 |  | 75.6633 |  | -0.13095 | 0.10304
0.025273 | 0.14106 |  | 91.8281 |  | -0.16646 | 0.13068
0.025293 | 0.19141 |  | 108.0529 |  | -0.1993 | 0.15628
0.025313 | 0.2424 |  | 125.2775 |  | -0.22944 | 0.17975
0.025332 | 0.2959 |  | 142.6713 |  | -0.25607 | 0.20052
0.025352 | 0.3472 |  | 159.4584 |  | -0.27854 | 0.21808
0.025371 | 0.39025 |  | 174.597 |  | -0.2975 | 0.23259
0.025391 | 0.42604 |  | 186.3684 |  | -0.31143 | 0.24328
0.02541 | 0.46397 |  | 198.6884 |  | -0.3206 | 0.25042
0.02543 | 0.50636 |  | 213.5224 |  | -0.32619 | 0.25453
0.025449 | 0.54626 |  | 226.6815 |  | -0.32615 | 0.25459
0.025469 | 0.58228 |  | 238.0202 |  | -0.32099 | 0.25063
0.025488 | 0.62071 |  | 251.0062 |  | -0.31197 | 0.24315
0.025508 | 0.65472 |  | 261.8415 |  | -0.29756 | 0.23178
0.025527 | 0.67929 |  | 269.0017 |  | -0.27891 | 0.21724
0.025547 | 0.70539 |  | 277.4689 |  | -0.25671 | 0.19974
0.025566 | 0.72872 |  | 284.1799 |  | -0.22981 | 0.17851
0.025586 | 0.75144 |  | 290.9267 |  | -0.19965 | 0.15453
0.025605 | 0.78078 |  | 301.0788 |  | -0.16635 | 0.12829
0.025625 | 0.7983 |  | 305.5491 |  | -0.13038 | 0.10003
0.025645 | 0.80429 |  | 305.0584 |  | -0.093454 | 0.070748
0.025664 | 0.81525 |  | 308.042 |  | -0.05413 | 0.039748
0.025684 | 0.82762 |  | 310.6698 |  | -0.013592 | 0.0079497
0.025703 | 0.83278 |  | 309.517 |  | 0.026018 | -0.023278
0.025723 | 0.83801 |  | 310.9499 |  | 0.065652 | -0.054406
0.025742 | 0.84249 |  | 310.5523 |  | 0.10401 | -0.084527
0.025762 | 0.8332 |  | 303.6173 |  | 0.14035 | -0.11308
0.025781 | 0.82025 |  | 298.2358 |  | 0.17489 | -0.13999
0.025801 | 0.8093 |  | 292.7395 |  | 0.20675 | -0.16485
0.02582 | 0.79457 |  | 284.1637 |  | 0.23588 | -0.18768
0.02584 | 0.77917 |  | 276.6584 |  | 0.26096 | -0.20733
0.025859 | 0.75779 |  | 267.2908 |  | 0.28142 | -0.22312
0.025879 | 0.72999 |  | 254.1184 |  | 0.29847 | -0.23604
0.025898 | 0.70403 |  | 242.016 |  | 0.31118 | -0.24595
0.025918 | 0.67385 |  | 229.0315 |  | 0.31884 | -0.25192
0.025937 | 0.6356 |  | 212.1253 |  | 0.32227 | -0.25414
0.025957 | 0.60297 |  | 198.6352 |  | 0.3204 | -0.25245
0.025977 | 0.5683 |  | 184.3017 |  | 0.3133 | -0.2468
0.025996 | 0.51959 |  | 163.948 |  | 0.30237 | -0.23794
0.026016 | 0.47498 |  | 146.3319 |  | 0.2868 | -0.2256
0.026035 | 0.43327 |  | 128.7956 |  | 0.26676 | -0.20976
0.026055 | 0.3833 |  | 107.9767 |  | 0.24259 | -0.19074
0.026074 | 0.33442 |  | 88.6739 |  | 0.2141 | -0.16822
0.026094 | 0.28794 |  | 69.5957 |  | 0.18262 | -0.14311
0.026113 | 0.23696 |  | 48.5425 |  | 0.1484 | -0.11618
0.026133 | 0.18383 |  | 27.9655 |  | 0.11192 | -0.087584
0.026152 | 0.13065 |  | 7.9196 |  | 0.074514 | -0.058094
0.026172 | 0.074749 |  | -14.1335 |  | 0.03511 | -0.027143
0.026191 | 0.02037 |  | -34.4859 |  | -0.0061817 | 0.0053039
0.026211 | -0.029616 |  | -51.8531 |  | -0.046635 | 0.037095
0.02623 | -0.082823 |  | -71.9584 |  | -0.085333 | 0.06734
0.02625 | -0.13904 |  | -93.0186 |  | -0.12249 | 0.096415
0.02627 | -0.1866 |  | -109.5199 |  | -0.15817 | 0.12421
0.026289 | -0.23085 |  | -126.368 |  | -0.1922 | 0.15063
0.026309 | -0.28233 |  | -145.9223 |  | -0.22344 | 0.17506
0.026328 | -0.32752 |  | -160.7542 |  | -0.25135 | 0.19678
0.026348 | -0.36797 |  | -175.0231 |  | -0.27454 | 0.21493
0.026367 | -0.41676 |  | -193.285 |  | -0.2924 | 0.22889
0.026387 | -0.46207 |  | -207.2138 |  | -0.30765 | 0.2403
0.026406 | -0.4992 |  | -218.4814 |  | -0.31919 | 0.24928
0.026426 | -0.53742 |  | -232.7768 |  | -0.32494 | 0.25394
0.026445 | -0.57441 |  | -244.3585 |  | -0.32622 | 0.25473
0.026465 | -0.60444 |  | -252.3894 |  | -0.32215 | 0.25148
0.026484 | -0.63362 |  | -263.1269 |  | -0.31268 | 0.24394
0.026504 | -0.66396 |  | -273.289 |  | -0.29969 | 0.23368
0.026523 | -0.69084 |  | -280.4039 |  | -0.28287 | 0.22036
0.026543 | -0.71295 |  | -287.1172 |  | -0.26125 | 0.20319
0.026562 | -0.72462 |  | -289.8112 |  | -0.23492 | 0.18251
0.026582 | -0.73572 |  | -291.4488 |  | -0.20516 | 0.15892
0.026602 | -0.75566 |  | -296.7515 |  | -0.17267 | 0.1332
0.026621 | -0.77183 |  | -300.7046 |  | -0.13738 | 0.10543
0.026641 | -0.78252 |  | -302.0823 |  | -0.10035 | 0.076089
0.02666 | -0.78883 |  | -302.0423 |  | -0.061869 | 0.045657
0.02668 | -0.78318 |  | -298.0005 |  | -0.021783 | 0.014221
0.026699 | -0.77545 |  | -293.2417 |  | 0.01846 | -0.017354
0.026719 | -0.78049 |  | -292.8742 |  | 0.058058 | -0.048489
0.026738 | -0.78445 |  | -291.2888 |  | 0.096852 | -0.078969
0.026758 | -0.77611 |  | -285.8839 |  | 0.13357 | -0.10782
0.026777 | -0.76788 |  | -280.8535 |  | 0.16832 | -0.13487
0.026797 | -0.75716 |  | -272.7394 |  | 0.20081 | -0.16021
0.026816 | -0.73813 |  | -261.3866 |  | 0.22996 | -0.18311
0.026836 | -0.72134 |  | -253.0592 |  | 0.25668 | -0.20384
0.026855 | -0.70987 |  | -246.0965 |  | 0.27866 | -0.22107
0.026875 | -0.69614 |  | -236.196 |  | 0.29494 | -0.23371
0.026895 | -0.67711 |  | -225.357 |  | 0.30876 | -0.2441
0.026914 | -0.65279 |  | -213.6408 |  | 0.31801 | -0.25127
0.026934 | -0.62306 |  | -198.5937 |  | 0.32134 | -0.25375
0.026953 | -0.59181 |  | -184.0117 |  | 0.32096 | -0.25321
0.026973 | -0.55827 |  | -169.9102 |  | 0.31548 | -0.24863
0.026992 | -0.52343 |  | -153.6547 |  | 0.3045 | -0.2397
0.027012 | -0.49437 |  | -140.0525 |  | 0.28974 | -0.22801
0.027031 | -0.46432 |  | -127.1109 |  | 0.27099 | -0.2131
0.027051 | -0.42124 |  | -108.6977 |  | 0.24766 | -0.19471
0.02707 | -0.37224 |  | -89.6387 |  | 0.21984 | -0.17283
0.02709 | -0.32904 |  | -73.7219 |  | 0.18858 | -0.14782
0.027109 | -0.286 |  | -56.0397 |  | 0.15543 | -0.12148
0.027129 | -0.23858 |  | -37.5942 |  | 0.11967 | -0.093686
0.027148 | -0.1922 |  | -22.0653 |  | 0.081249 | -0.063673
0.027168 | -0.14376 |  | -4.3942 |  | 0.042392 | -0.032783
0.027187 | -0.090538 |  | 15.4852 |  | 0.0023651 | -0.0011988
0.027207 | -0.03751 |  | 33.3418 |  | -0.038658 | 0.030742
0.027227 | 0.014192 |  | 51.4259 |  | -0.07762 | 0.061095
0.027246 | 0.068305 |  | 69.9018 |  | -0.11494 | 0.0903
0.027266 | 0.12238 |  | 86.162 |  | -0.15157 | 0.11899
0.027285 | 0.17152 |  | 101.5377 |  | -0.18633 | 0.14606
0.027305 | 0.22154 |  | 118.4724 |  | -0.21775 | 0.17064
0.027324 | 0.27393 |  | 135.6275 |  | -0.24544 | 0.19226
0.027344 | 0.32565 |  | 152.4014 |  | -0.26969 | 0.21102
0.027363 | 0.37497 |  | 169.2802 |  | -0.28932 | 0.22643
0.027383 | 0.41493 |  | 182.6404 |  | -0.30482 | 0.23843
0.027402 | 0.4502 |  | 193.8186 |  | -0.31689 | 0.24763
0.027422 | 0.4902 |  | 207.7336 |  | -0.32408 | 0.25326
0.027441 | 0.5313 |  | 221.5197 |  | -0.32607 | 0.25482
0.027461 | 0.56903 |  | 233.2159 |  | -0.32315 | 0.25237
0.02748 | 0.60795 |  | 246.5767 |  | -0.31506 | 0.24581
0.0275 | 0.64499 |  | 258.8221 |  | -0.30254 | 0.23591
0.02752 | 0.67177 |  | 266.3945 |  | -0.2858 | 0.22274
0.027539 | 0.69578 |  | 273.9396 |  | -0.26495 | 0.20622
0.027559 | 0.71892 |  | 281.0785 |  | -0.24086 | 0.18704
0.027578 | 0.74129 |  | 287.5644 |  | -0.21178 | 0.1643
0.027598 | 0.77164 |  | 297.9278 |  | -0.17865 | 0.13826
0.027617 | 0.79541 |  | 305.2023 |  | -0.14437 | 0.11092
0.027637 | 0.80228 |  | 304.9558 |  | -0.10757 | 0.081984
0.027656 | 0.81124 |  | 306.9629 |  | -0.069091 | 0.051672
0.027676 | 0.82591 |  | 311.0093 |  | -0.029697 | 0.020715
0.027695 | 0.83006 |  | 309.051 |  | 0.010953 | -0.011153
0.027715 | 0.83386 |  | 309.5718 |  | 0.05052 | -0.042491
0.027734 | 0.84475 |  | 312.588 |  | 0.089153 | -0.07273
0.027754 | 0.83957 |  | 306.501 |  | 0.12678 | -0.10223
0.027773 | 0.82521 |  | 300.0908 |  | 0.16177 | -0.12985
0.027793 | 0.81635 |  | 296.2744 |  | 0.19462 | -0.15544
0.027813 | 0.8017 |  | 287.1797 |  | 0.22522 | -0.17922
0.027832 | 0.78437 |  | 278.7912 |  | 0.25176 | -0.20003
0.027852 | 0.76722 |  | 271.6724 |  | 0.27398 | -0.2175
0.027871 | 0.7425 |  | 259.4719 |  | 0.29286 | -0.23192
0.027891 | 0.71604 |  | 246.8929 |  | 0.30692 | -0.24269
0.02791 | 0.68817 |  | 235.2289 |  | 0.31612 | -0.24978
0.02793 | 0.65021 |  | 218.4102 |  | 0.32127 | -0.25345
0.027949 | 0.61539 |  | 203.2592 |  | 0.32141 | -0.25344
0.027969 | 0.58378 |  | 190.4748 |  | 0.31731 | -0.24987
0.027988 | 0.5379 |  | 171.4963 |  | 0.30766 | -0.24205
0.028008 | 0.49364 |  | 153.295 |  | 0.29276 | -0.23026
0.028027 | 0.45354 |  | 136.677 |  | 0.27505 | -0.21594
0.028047 | 0.40415 |  | 116.3571 |  | 0.25253 | -0.19841
0.028066 | 0.35392 |  | 96.0742 |  | 0.22574 | -0.17736
0.028086 | 0.3062 |  | 76.7774 |  | 0.19584 | -0.15346
0.028105 | 0.25722 |  | 56.4945 |  | 0.16204 | -0.12689
0.028125 | 0.20572 |  | 35.9592 |  | 0.12621 | -0.098683
0.028145 | 0.15321 |  | 16.3885 |  | 0.089085 | -0.069474
0.028164 | 0.097957 |  | -5.1243 |  | 0.050355 | -0.039011
0.028184 | 0.040685 |  | -26.8913 |  | 0.010361 | -0.007516
0.028203 | -0.010135 |  | -44.7474 |  | -0.030449 | 0.024353
0.028223 | -0.062112 |  | -64.1442 |  | -0.070504 | 0.055661
0.028242 | -0.11985 |  | -85.7164 |  | -0.10856 | 0.085578
0.028262 | -0.16825 |  | -102.7874 |  | -0.14476 | 0.1139
0.028281 | -0.21159 |  | -119.0363 |  | -0.17934 | 0.14076
0.028301 | -0.26337 |  | -138.9642 |  | -0.21129 | 0.16579
0.02832 | -0.31107 |  | -155.1749 |  | -0.24024 | 0.18837
0.02834 | -0.35149 |  | -169.001 |  | -0.26578 | 0.20812
0.028359 | -0.3989 |  | -187.1451 |  | -0.28625 | 0.22405
0.028379 | -0.446 |  | -202.3476 |  | -0.30238 | 0.2363
0.028398 | -0.48411 |  | -213.3836 |  | -0.31503 | 0.24601
0.028418 | -0.52147 |  | -227.1056 |  | -0.32301 | 0.25234
0.028438 | -0.56082 |  | -240.3424 |  | -0.3263 | 0.25475
0.028457 | -0.59436 |  | -249.4482 |  | -0.3246 | 0.25344
0.028477 | -0.62284 |  | -259.2176 |  | -0.31707 | 0.24746
0.028496 | -0.65347 |  | -270.1805 |  | -0.30532 | 0.238
0.028516 | -0.68198 |  | -277.8789 |  | -0.28989 | 0.22588
0.028535 | -0.70468 |  | -284.3912 |  | -0.26973 | 0.20994
0.028555 | -0.72012 |  | -288.9612 |  | -0.24575 | 0.19099
0.028574 | -0.73173 |  | -290.6401 |  | -0.21789 | 0.16918
0.028594 | -0.74876 |  | -294.7644 |  | -0.1859 | 0.1438
0.028613 | -0.76658 |  | -299.8047 |  | -0.15143 | 0.11642
0.028633 | -0.77915 |  | -302.029 |  | -0.11509 | 0.087865
0.028652 | -0.7872 |  | -302.4283 |  | -0.076971 | 0.057803
0.028672 | -0.78558 |  | -299.8226 |  | -0.037489 | 0.026671
0.028691 | -0.77645 |  | -294.642 |  | 0.0025234 | -0.0048863
0.028711 | -0.77778 |  | -293.008 |  | 0.042287 | -0.036223
0.02873 | -0.78505 |  | -292.7785 |  | 0.081497 | -0.066879
0.02875 | -0.77959 |  | -288.059 |  | 0.11933 | -0.096592
0.02877 | -0.77102 |  | -282.9348 |  | 0.15506 | -0.1247
0.028789 | -0.76318 |  | -276.4426 |  | 0.18819 | -0.15069
0.028809 | -0.74642 |  | -265.4705 |  | 0.21895 | -0.17462
0.028828 | -0.7284 |  | -256.0203 |  | 0.24686 | -0.19615
0.028848 | -0.71724 |  | -249.3492 |  | 0.27007 | -0.21452
0.028867 | -0.70539 |  | -240.6897 |  | 0.28907 | -0.22934
0.028887 | -0.68555 |  | -229.7355 |  | 0.30449 | -0.24079
0.028906 | -0.66263 |  | -218.3839 |  | 0.31486 | -0.24878
0.028926 | -0.63663 |  | -204.6794 |  | 0.32048 | -0.25313
0.028945 | -0.60517 |  | -189.4857 |  | 0.322 | -0.25417
0.028965 | -0.57187 |  | -175.379 |  | 0.31855 | -0.25126
0.028984 | -0.53653 |  | -159.9508 |  | 0.30965 | -0.24391
0.029004 | -0.50437 |  | -145.379 |  | 0.29615 | -0.2332
0.029023 | -0.47618 |  | -133.0437 |  | 0.27899 | -0.21951
0.029043 | -0.43856 |  | -116.4403 |  | 0.25772 | -0.20261
0.029063 | -0.39167 |  | -96.58 |  | 0.23171 | -0.18218
0.029082 | -0.34802 |  | -79.9388 |  | 0.20174 | -0.15842
0.029102 | -0.30569 |  | -63.4199 |  | 0.169 | -0.1325
0.029121 | -0.25897 |  | -44.752 |  | 0.13375 | -0.10475
0.029141 | -0.2145 |  | -28.605 |  | 0.096584 | -0.075569
0.02916 | -0.16737 |  | -11.7658 |  | 0.05834 | -0.045492
0.02918 | -0.11194 |  | 8.0576 |  | 0.018305 | -0.01407
0.029199 | -0.058411 |  | 26.4135 |  | -0.022676 | 0.018006
0.029219 | -0.006042 |  | 44.4088 |  | -0.062518 | 0.049364
0.029238 | 0.048732 |  | 62.7231 |  | -0.10088 | 0.079485
0.029258 | 0.10247 |  | 79.4169 |  | -0.13747 | 0.10797
0.029277 | 0.15312 |  | 95.1502 |  | -0.17261 | 0.1352
0.029297 | 0.20242 |  | 111.5863 |  | -0.20572 | 0.16114
0.029316 | 0.25484 |  | 128.9586 |  | -0.2349 | 0.18417
0.029336 | 0.30787 |  | 146.0577 |  | -0.26072 | 0.20406
0.029355 | 0.35815 |  | 163.0668 |  | -0.28236 | 0.22067
0.029375 | 0.4012 |  | 177.7544 |  | -0.29905 | 0.23366
0.029395 | 0.4358 |  | 188.9052 |  | -0.31323 | 0.24457
0.029414 | 0.47322 |  | 201.5663 |  | -0.32278 | 0.25203
0.029434 | 0.51558 |  | 216.5093 |  | -0.32571 | 0.25424
0.029453 | 0.55514 |  | 229.0582 |  | -0.32471 | 0.25317
0.029473 | 0.59169 |  | 240.8471 |  | -0.31896 | 0.24873
0.029492 | 0.62946 |  | 254.1543 |  | -0.30789 | 0.24018
0.029512 | 0.66172 |  | 263.4888 |  | -0.29362 | 0.22873
0.029531 | 0.68517 |  | 270.2842 |  | -0.27468 | 0.21376
0.029551 | 0.71024 |  | 278.8723 |  | -0.25043 | 0.19473
0.02957 | 0.73402 |  | 285.4514 |  | -0.22313 | 0.17303
0.02959 | 0.75947 |  | 293.4744 |  | -0.19263 | 0.14891
0.029609 | 0.7878 |  | 303.1916 |  | -0.159 | 0.12244
0.029629 | 0.80013 |  | 305.47 |  | -0.12313 | 0.094193
0.029648 | 0.80602 |  | 305.279 |  | -0.084822 | 0.064103
0.029668 | 0.82086 |  | 309.6955 |  | -0.045431 | 0.032919
0.029687 | 0.83016 |  | 310.6843 |  | -0.0054942 | 0.0014033
0.029707 | 0.83267 |  | 309.0964 |  | 0.034859 | -0.030141
0.029727 | 0.84093 |  | 311.6979 |  | 0.073609 | -0.060645
0.029746 | 0.84227 |  | 309.2142 |  | 0.11109 | -0.09012
0.029766 | 0.83024 |  | 302.0363 |  | 0.14768 | -0.11869
0.029785 | 0.81919 |  | 297.8071 |  | 0.18162 | -0.14531
0.029805 | 0.80732 |  | 291.0237 |  | 0.21296 | -0.16987
0.029824 | 0.791 |  | 282.1824 |  | 0.24151 | -0.19208
0.029844 | 0.77451 |  | 274.8821 |  | 0.26564 | -0.21089
0.029863 | 0.75182 |  | 264.4861 |  | 0.28498 | -0.22587
0.029883 | 0.72453 |  | 251.4568 |  | 0.30051 | -0.23766
0.029902 | 0.70002 |  | 240.3542 |  | 0.31277 | -0.24701
0.029922 | 0.66749 |  | 226.0172 |  | 0.31993 | -0.25259
0.029941 | 0.62804 |  | 208.6902 |  | 0.32132 | -0.25359
0.029961 | 0.59707 |  | 196.0593 |  | 0.31892 | -0.25135
0.02998 | 0.55883 |  | 179.9444 |  | 0.31138 | -0.24509
0.03 | 0.51012 |  | 159.7064 |  | 0.29812 | -0.2346
0.03002 | 0.46948 |  | 143.6141 |  | 0.28219 | -0.22187
0.030039 | 0.42638 |  | 125.4519 |  | 0.26215 | -0.20605
0.030059 | 0.37404 |  | 103.9001 |  | 0.23628 | -0.18584
0.030078 | 0.32422 |  | 84.3942 |  | 0.20709 | -0.16257
0.030098 | 0.27685 |  | 65.023 |  | 0.17521 | -0.13711
0.030117 | 0.22566 |  | 43.9637 |  | 0.14026 | -0.10966
0.030137 | 0.17361 |  | 24.2423 |  | 0.10357 | -0.081003
0.030156 | 0.12028 |  | 4.083 |  | 0.065436 | -0.051021
0.030176 | 0.063514 |  | -18.4338 |  | 0.025547 | -0.019525
0.030195 | 0.010244 |  | -37.9741 |  | -0.015035 | 0.01237
0.030215 | -0.040961 |  | -55.9654 |  | -0.055258 | 0.043805
0.030234 | -0.096465 |  | -77.163 |  | -0.093912 | 0.073988
0.030254 | -0.14919 |  | -96.6159 |  | -0.13085 | 0.103
0.030273 | -0.19316 |  | -112.03 |  | -0.16647 | 0.13096
0.030293 | -0.24054 |  | -130.3994 |  | -0.19944 | 0.15667
0.030312 | -0.2924 |  | -149.4132 |  | -0.22959 | 0.18007
0.030332 | -0.33512 |  | -163.3632 |  | -0.25654 | 0.20097
0.030352 | -0.37907 |  | -179.5748 |  | -0.27891 | 0.21846
0.030371 | -0.42824 |  | -197.0628 |  | -0.29687 | 0.2324
0.030391 | -0.46882 |  | -208.819 |  | -0.31095 | 0.2431
0.03041 | -0.50577 |  | -220.9584 |  | -0.32098 | 0.25093
0.03043 | -0.54598 |  | -235.6417 |  | -0.32601 | 0.25486
0.030449 | -0.5823 |  | -246.2381 |  | -0.32597 | 0.2546
0.030469 | -0.61208 |  | -255.0063 |  | -0.32114 | 0.25058
0.030488 | -0.64185 |  | -266.1469 |  | -0.31111 | 0.24263
0.030508 | -0.67009 |  | -274.6416 |  | -0.29673 | 0.23145
0.030527 | -0.69482 |  | -281.3733 |  | -0.27867 | 0.21715
0.030547 | -0.71512 |  | -287.8063 |  | -0.25646 | 0.19949
0.030566 | -0.72656 |  | -289.8641 |  | -0.22981 | 0.17856
0.030586 | -0.7406 |  | -292.8001 |  | -0.19877 | 0.15412
0.030605 | -0.76009 |  | -298.3055 |  | -0.16515 | 0.12747
0.030625 | -0.77372 |  | -300.9893 |  | -0.13032 | 0.099915
0.030645 | -0.7832 |  | -301.9924 |  | -0.092791 | 0.070525
0.030664 | -0.78692 |  | -301.3272 |  | -0.053315 | 0.03947
0.030684 | -0.77964 |  | -296.6416 |  | -0.013864 | 0.008163
0.030703 | -0.77565 |  | -293.186 |  | 0.026461 | -0.023508
0.030723 | -0.78301 |  | -293.4335 |  | 0.066349 | -0.054732
0.030742 | -0.78312 |  | -290.2985 |  | 0.1044 | -0.08464
0.030762 | -0.7736 |  | -284.5405 |  | 0.1411 | -0.11349
0.030781 | -0.76563 |  | -279.3807 |  | 0.175 | -0.14016
0.030801 | -0.75341 |  | -270.3176 |  | 0.2067 | -0.16478
0.03082 | -0.73565 |  | -259.593 |  | 0.23618 | -0.18761
0.03084 | -0.72169 |  | -252.3035 |  | 0.26106 | -0.20718
0.030859 | -0.71136 |  | -244.7721 |  | 0.28168 | -0.22337
0.030879 | -0.69396 |  | -233.8931 |  | 0.29854 | -0.23623
0.030898 | -0.67165 |  | -222.9646 |  | 0.31075 | -0.24541
0.030918 | -0.6482 |  | -210.7491 |  | 0.31855 | -0.2514
0.030937 | -0.61764 |  | -195.3858 |  | 0.32221 | -0.25407
0.030957 | -0.58755 |  | -181.382 |  | 0.32035 | -0.25249
0.030977 | -0.55693 |  | -166.8612 |  | 0.31332 | -0.24674
0.030996 | -0.52113 |  | -150.8177 |  | 0.30187 | -0.23731
0.031016 | -0.49167 |  | -138.1066 |  | 0.2858 | -0.22464
0.031035 | -0.45932 |  | -123.9617 |  | 0.26639 | -0.20939
0.031055 | -0.41245 |  | -104.4706 |  | 0.24248 | -0.19061
0.031074 | -0.36522 |  | -86.3935 |  | 0.21385 | -0.16807
0.031094 | -0.32307 |  | -70.7214 |  | 0.18215 | -0.14274
0.031113 | -0.27699 |  | -52.4569 |  | 0.14708 | -0.11509
0.031133 | -0.22986 |  | -34.7546 |  | 0.11116 | -0.086907
0.031152 | -0.1831 |  | -18.7882 |  | 0.074438 | -0.057996
0.031172 | -0.13155 |  | 0.067043 |  | 0.034164 | -0.026531
0.031191 | -0.078809 |  | 19.1271 |  | -0.0069056 | 0.0058334
0.031211 | -0.025872 |  | 36.792 |  | -0.046982 | 0.037402
0.03123 | 0.027113 |  | 55.2543 |  | -0.086355 | 0.068053
0.03125 | 0.079989 |  | 72.9181 |  | -0.12328 | 0.09696
0.03127 | 0.13264 |  | 88.9403 |  | -0.15858 | 0.12454
0.031289 | 0.18285 |  | 105.0631 |  | -0.19285 | 0.15114
0.031309 | 0.23356 |  | 122.2124 |  | -0.22378 | 0.17536
0.031328 | 0.28464 |  | 138.9256 |  | -0.25123 | 0.19678
0.031348 | 0.33557 |  | 155.7451 |  | -0.27481 | 0.21507
0.031367 | 0.38315 |  | 172.1385 |  | -0.29315 | 0.22929
0.031387 | 0.42112 |  | 184.4859 |  | -0.30773 | 0.24046
0.031406 | 0.45745 |  | 196.2434 |  | -0.31886 | 0.24904
0.031426 | 0.49991 |  | 210.951 |  | -0.32519 | 0.25389
0.031445 | 0.54074 |  | 224.2866 |  | -0.32668 | 0.25498
0.031465 | 0.57624 |  | 235.5419 |  | -0.32269 | 0.25186
0.031484 | 0.61421 |  | 248.6704 |  | -0.31298 | 0.24415
0.031504 | 0.65057 |  | 260.424 |  | -0.29914 | 0.23313
0.031523 | 0.67699 |  | 267.8651 |  | -0.28224 | 0.21966
0.031543 | 0.701 |  | 275.6388 |  | -0.26111 | 0.20316
0.031563 | 0.72411 |  | 282.7756 |  | -0.23537 | 0.18295
0.031582 | 0.74734 |  | 289.4294 |  | -0.20586 | 0.15936
0.031602 | 0.77607 |  | 299.3146 |  | -0.17237 | 0.13287
0.031621 | 0.79619 |  | 305.2953 |  | -0.13643 | 0.10443
0.031641 | 0.8036 |  | 305.1109 |  | -0.1 | 0.075631
0.03166 | 0.81468 |  | 307.8705 |  | -0.062066 | 0.045958
0.03168 | 0.82817 |  | 311.2598 |  | -0.02179 | 0.01437
0.031699 | 0.83182 |  | 309.1414 |  | 0.018714 | -0.017684
0.031719 | 0.83633 |  | 310.1575 |  | 0.058257 | -0.048941
0.031738 | 0.84421 |  | 311.602 |  | 0.097342 | -0.079368
0.031758 | 0.83656 |  | 304.8871 |  | 0.1342 | -0.10807
0.031777 | 0.82342 |  | 299.4047 |  | 0.16823 | -0.13494
0.031797 | 0.81451 |  | 294.9628 |  | 0.20091 | -0.16063
0.031816 | 0.79861 |  | 285.6362 |  | 0.23085 | -0.18392
0.031836 | 0.78106 |  | 277.4807 |  | 0.25659 | -0.20398
0.031855 | 0.76281 |  | 269.312 |  | 0.27815 | -0.22079
0.031875 | 0.73629 |  | 256.5121 |  | 0.29553 | -0.2341
0.031895 | 0.71046 |  | 244.5606 |  | 0.30892 | -0.24435
0.031914 | 0.68258 |  | 232.6024 |  | 0.31767 | -0.25105
0.031934 | 0.64381 |  | 215.2998 |  | 0.32175 | -0.25397
0.031953 | 0.60963 |  | 200.8004 |  | 0.32123 | -0.25329
0.031973 | 0.57533 |  | 187.0555 |  | 0.31543 | -0.24851
0.031992 | 0.52771 |  | 167.1871 |  | 0.3045 | -0.23978
0.032012 | 0.48462 |  | 149.7309 |  | 0.28923 | -0.22749
0.032031 | 0.44424 |  | 133.08 |  | 0.27072 | -0.21271
0.032051 | 0.39411 |  | 112.3394 |  | 0.24765 | -0.19487
0.03207 | 0.34306 |  | 92.0096 |  | 0.21977 | -0.17292
0.03209 | 0.29577 |  | 72.7669 |  | 0.18911 | -0.14828
0.032109 | 0.2462 |  | 52.2165 |  | 0.15497 | -0.12142
0.032129 | 0.19372 |  | 31.6258 |  | 0.11848 | -0.092896
0.032148 | 0.14162 |  | 12.1599 |  | 0.081621 | -0.063819
0.032168 | 0.086483 |  | -9.4393 |  | 0.042924 | -0.033378
0.032188 | 0.03039 |  | -30.7764 |  | 0.0019294 | -0.0011481
0.032207 | -0.021196 |  | -48.7122 |  | -0.039256 | 0.031172
0.032227 | -0.074521 |  | -68.6317 |  | -0.078595 | 0.061997
0.032246 | -0.13039 |  | -89.8099 |  | -0.11583 | 0.0912
0.032266 | -0.17737 |  | -106.1444 |  | -0.15164 | 0.11907
0.032285 | -0.22114 |  | -122.5868 |  | -0.18589 | 0.14574
0.032305 | -0.27286 |  | -142.4334 |  | -0.21756 | 0.17063
0.032324 | -0.31897 |  | -157.8531 |  | -0.24609 | 0.19283
0.032344 | -0.36054 |  | -172.4426 |  | -0.27045 | 0.21165
0.032363 | -0.40971 |  | -190.866 |  | -0.28974 | 0.22664
0.032383 | -0.45402 |  | -204.7381 |  | -0.30529 | 0.23856
0.032402 | -0.49057 |  | -215.6611 |  | -0.31708 | 0.24764
0.032422 | -0.52914 |  | -229.8723 |  | -0.3239 | 0.253
0.032441 | -0.56805 |  | -242.5392 |  | -0.32635 | 0.25479
0.032461 | -0.60034 |  | -251.2671 |  | -0.32391 | 0.25272
0.03248 | -0.62959 |  | -261.6605 |  | -0.31561 | 0.24618
0.0325 | -0.65979 |  | -272.0708 |  | -0.30281 | 0.23613
0.03252 | -0.68582 |  | -278.8827 |  | -0.28568 | 0.22265
0.032539 | -0.70782 |  | -285.505 |  | -0.2648 | 0.20617
0.032559 | -0.72296 |  | -289.6498 |  | -0.24136 | 0.18752
0.032578 | -0.73497 |  | -291.4649 |  | -0.21217 | 0.16467
0.032598 | -0.75294 |  | -296.1293 |  | -0.17852 | 0.13811
0.032617 | -0.76992 |  | -300.6468 |  | -0.14439 | 0.11075
0.032637 | -0.78107 |  | -302.035 |  | -0.10734 | 0.081694
0.032656 | -0.78741 |  | -301.978 |  | -0.068671 | 0.051341
0.032676 | -0.78422 |  | -299.1259 |  | -0.030217 | 0.021005
0.032695 | -0.77671 |  | -294.2291 |  | 0.010261 | -0.010742
0.032715 | -0.7803 |  | -293.3051 |  | 0.050801 | -0.042745
0.032734 | -0.78537 |  | -292.409 |  | 0.089547 | -0.073126
0.032754 | -0.77772 |  | -286.8259 |  | 0.12665 | -0.10221
0.032773 | -0.76947 |  | -281.8248 |  | 0.1616 | -0.12965
0.032793 | -0.76031 |  | -274.7823 |  | 0.19461 | -0.15529
0.032813 | -0.74247 |  | -263.5908 |  | 0.22487 | -0.17897
0.032832 | -0.72672 |  | -254.8426 |  | 0.25109 | -0.19955
0.032852 | -0.71675 |  | -248.0119 |  | 0.2739 | -0.21719
0.032871 | -0.70246 |  | -238.5179 |  | 0.29261 | -0.23175
0.032891 | -0.68198 |  | -227.6423 |  | 0.30614 | -0.24233
0.03291 | -0.65896 |  | -216.2136 |  | 0.31603 | -0.24968
0.03293 | -0.6299 |  | -201.8245 |  | 0.32136 | -0.25358
0.032949 | -0.59828 |  | -186.8629 |  | 0.32126 | -0.25333
0.032969 | -0.56672 |  | -172.6853 |  | 0.31675 | -0.2496
0.032988 | -0.5314 |  | -157.065 |  | 0.30689 | -0.24181
0.033008 | -0.5002 |  | -142.914 |  | 0.29274 | -0.23024
0.033027 | -0.47117 |  | -130.1377 |  | 0.27463 | -0.21574
0.033047 | -0.43112 |  | -112.7668 |  | 0.25175 | -0.19792
0.033066 | -0.38332 |  | -93.0097 |  | 0.22557 | -0.17717
0.033086 | -0.33862 |  | -76.8697 |  | 0.19553 | -0.15334
0.033105 | -0.29421 |  | -60.0411 |  | 0.16167 | -0.12656
0.033125 | -0.2469 |  | -41.1203 |  | 0.12615 | -0.098539
0.033145 | -0.20285 |  | -25.3812 |  | 0.088821 | -0.069339
0.033164 | -0.15414 |  | -8.19 |  | 0.049502 | -0.038487
0.033184 | -0.099593 |  | 11.988 |  | 0.009681 | -0.0070339
0.033203 | -0.047643 |  | 29.765 |  | -0.030559 | 0.024582
0.033223 | 0.0053215 |  | 47.5716 |  | -0.070697 | 0.055873
0.033242 | 0.059433 |  | 66.572 |  | -0.10869 | 0.0856
0.033262 | 0.1134 |  | 83.1023 |  | -0.14475 | 0.11385
0.033281 | 0.16369 |  | 98.3152 |  | -0.17957 | 0.1409
0.033301 | 0.21192 |  | 115.2107 |  | -0.212 | 0.1662
0.03332 | 0.26485 |  | 132.4661 |  | -0.24084 | 0.18874
0.03334 | 0.31733 |  | 149.1733 |  | -0.26572 | 0.20806
0.033359 | 0.36618 |  | 166.1397 |  | -0.28631 | 0.22416
0.033379 | 0.40796 |  | 180.4322 |  | -0.30228 | 0.23645
0.033398 | 0.44299 |  | 191.5874 |  | -0.31493 | 0.246
0.033418 | 0.48159 |  | 204.6527 |  | -0.32364 | 0.25275
0.033438 | 0.52358 |  | 219.3273 |  | -0.32631 | 0.2548
0.033457 | 0.56204 |  | 231.3488 |  | -0.32414 | 0.25309
0.033477 | 0.59943 |  | 243.6127 |  | -0.31754 | 0.24772
0.033496 | 0.63747 |  | 256.727 |  | -0.30565 | 0.23818
0.033516 | 0.66671 |  | 265.1351 |  | -0.28975 | 0.22576
0.033535 | 0.69052 |  | 272.343 |  | -0.27007 | 0.21019
0.033555 | 0.71613 |  | 280.5595 |  | -0.2458 | 0.19097
0.033574 | 0.73779 |  | 286.4907 |  | -0.21733 | 0.16862
0.033594 | 0.76459 |  | 295.4066 |  | -0.18534 | 0.14329
0.033613 | 0.79245 |  | 304.7063 |  | -0.15122 | 0.11623
0.033633 | 0.80201 |  | 305.6111 |  | -0.11519 | 0.087919
0.033652 | 0.80913 |  | 306.2762 |  | -0.076705 | 0.057698
0.033672 | 0.82476 |  | 311.0011 |  | -0.03729 | 0.02656
0.033691 | 0.83034 |  | 309.7392 |  | 0.0030418 | -0.0051319
0.033711 | 0.83187 |  | 308.6117 |  | 0.043516 | -0.03692
0.03373 | 0.84262 |  | 312.2962 |  | 0.082062 | -0.067267
0.03375 | 0.84232 |  | 308.2814 |  | 0.11978 | -0.096797
0.03377 | 0.82853 |  | 301.3427 |  | 0.15545 | -0.12488
0.033789 | 0.81776 |  | 297.4264 |  | 0.18801 | -0.1504
0.033809 | 0.80375 |  | 289.0546 |  | 0.21949 | -0.17481
0.033828 | 0.78614 |  | 279.8855 |  | 0.24737 | -0.19671
0.033848 | 0.76997 |  | 273.1466 |  | 0.27005 | -0.21459
0.033867 | 0.74713 |  | 262.3654 |  | 0.28975 | -0.22966
0.033887 | 0.72038 |  | 249.3603 |  | 0.30464 | -0.24089
0.033906 | 0.69441 |  | 238.1028 |  | 0.31425 | -0.24838
0.033926 | 0.65867 |  | 222.2239 |  | 0.32113 | -0.25359
0.033945 | 0.6205 |  | 205.4607 |  | 0.32281 | -0.25464
0.033965 | 0.58988 |  | 193.0804 |  | 0.31838 | -0.25104
0.033984 | 0.54841 |  | 175.6707 |  | 0.30981 | -0.24402
0.034004 | 0.50165 |  | 156.5875 |  | 0.29601 | -0.23303
0.034023 | 0.46209 |  | 140.5966 |  | 0.27843 | -0.21902
0.034043 | 0.4152 |  | 121.0537 |  | 0.25779 | -0.20265
0.034063 | 0.36165 |  | 99.459 |  | 0.23169 | -0.18222
0.034082 | 0.31361 |  | 80.1478 |  | 0.20172 | -0.1584
0.034102 | 0.26661 |  | 60.7269 |  | 0.16915 | -0.13253
0.034121 | 0.21549 |  | 39.9753 |  | 0.1335 | -0.10458
0.034141 | 0.16437 |  | 20.6686 |  | 0.096505 | -0.075484
0.03416 | 0.10908 |  | -0.372 |  | 0.058114 | -0.045295
0.03418 | 0.051057 |  | -23.155 |  | 0.017739 | -0.013615
0.034199 | -0.00037449 |  | -41.4943 |  | -0.02284 | 0.018328
0.034219 | -0.05144 |  | -59.91 |  | -0.062267 | 0.04933
0.034238 | -0.10798 |  | -81.5832 |  | -0.10064 | 0.07925
0.034258 | -0.15895 |  | -99.6744 |  | -0.13782 | 0.10828
0.034277 | -0.20158 |  | -115.2395 |  | -0.17263 | 0.13562
0.034297 | -0.25126 |  | -134.7421 |  | -0.20528 | 0.16099
0.034316 | -0.30227 |  | -152.6153 |  | -0.23553 | 0.18438
0.034336 | -0.34304 |  | -166.1862 |  | -0.26107 | 0.2044
0.034355 | -0.38818 |  | -183.2868 |  | -0.28221 | 0.22094
0.034375 | -0.4368 |  | -199.7955 |  | -0.29997 | 0.23448
0.034395 | -0.47609 |  | -210.8282 |  | -0.31325 | 0.24464
0.034414 | -0.51272 |  | -223.5776 |  | -0.32195 | 0.25141
0.034434 | -0.5532 |  | -238.1383 |  | -0.32619 | 0.25461
0.034453 | -0.58929 |  | -248.1755 |  | -0.32529 | 0.25389
0.034473 | -0.61786 |  | -257.1357 |  | -0.31928 | 0.24908
0.034492 | -0.64689 |  | -268.0027 |  | -0.30837 | 0.2404
0.034512 | -0.67476 |  | -275.8421 |  | -0.29323 | 0.22846
0.034531 | -0.6992 |  | -282.5724 |  | -0.27428 | 0.21333
0.034551 | -0.71723 |  | -288.2989 |  | -0.25097 | 0.19503
0.03457 | -0.72844 |  | -290.2461 |  | -0.22332 | 0.17342
0.03459 | -0.74502 |  | -293.9369 |  | -0.19217 | 0.14862
0.034609 | -0.76285 |  | -298.8938 |  | -0.15846 | 0.12186
0.034629 | -0.7744 |  | -301.0223 |  | -0.12259 | 0.093664
0.034648 | -0.78399 |  | -301.969 |  | -0.084616 | 0.063753
0.034668 | -0.78558 |  | -300.4463 |  | -0.04525 | 0.032734
0.034688 | -0.77666 |  | -295.3445 |  | -0.0055406 | 0.0014182
0.034707 | -0.77556 |  | -292.86 |  | 0.034595 | -0.03016
0.034727 | -0.78384 |  | -292.9791 |  | 0.074403 | -0.061337
0.034746 | -0.78062 |  | -288.9596 |  | 0.11184 | -0.090895
0.034766 | -0.77049 |  | -283.3808 |  | 0.14788 | -0.11904
0.034785 | -0.7627 |  | -277.5448 |  | 0.18252 | -0.14589
0.034805 | -0.74856 |  | -267.7641 |  | 0.21352 | -0.17034
0.034824 | -0.73028 |  | -257.7264 |  | 0.24151 | -0.19219
0.034844 | -0.71755 |  | -250.6834 |  | 0.26606 | -0.2112
0.034863 | -0.70752 |  | -242.6649 |  | 0.28586 | -0.22654
0.034883 | -0.68891 |  | -231.6376 |  | 0.30161 | -0.2386
0.034902 | -0.6654 |  | -220.4596 |  | 0.31345 | -0.24776
0.034922 | -0.64141 |  | -207.4186 |  | 0.3206 | -0.25326
0.034941 | -0.61022 |  | -192.2246 |  | 0.32264 | -0.25456
0.034961 | -0.57747 |  | -178.4722 |  | 0.3197 | -0.25202
0.03498 | -0.54412 |  | -163.1444 |  | 0.31172 | -0.24563
0.035 | -0.51064 |  | -147.6617 |  | 0.29922 | -0.23553
0.03502 | -0.48397 |  | -135.7074 |  | 0.2828 | -0.22245
0.035039 | -0.44854 |  | -120.2771 |  | 0.26234 | -0.20629
0.035059 | -0.40026 |  | -100.0559 |  | 0.23775 | -0.18674
0.035078 | -0.35635 |  | -83.0255 |  | 0.20842 | -0.16364
0.035098 | -0.31431 |  | -67.1744 |  | 0.17605 | -0.13802
0.035117 | -0.26691 |  | -48.1716 |  | 0.14176 | -0.11096
0.035137 | -0.22068 |  | -31.3834 |  | 0.10463 | -0.08197
0.035156 | -0.17475 |  | -15.2493 |  | 0.066015 | -0.051487
0.035176 | -0.12151 |  | 4.2813 |  | 0.026408 | -0.020197
0.035195 | -0.065966 |  | 22.9542 |  | -0.01412 | 0.011571
0.035215 | -0.013587 |  | 40.7728 |  | -0.054059 | 0.042775
0.035234 | 0.038594 |  | 59.0712 |  | -0.092603 | 0.072913
0.035254 | 0.092285 |  | 76.3411 |  | -0.12973 | 0.10208
0.035273 | 0.14435 |  | 92.3796 |  | -0.16561 | 0.13003
0.035293 | 0.19282 |  | 108.2985 |  | -0.19904 | 0.15605
0.035312 | 0.24327 |  | 125.598 |  | -0.22886 | 0.17939
0.035332 | 0.29697 |  | 142.891 |  | -0.25533 | 0.19991
0.035352 | 0.3483 |  | 159.7204 |  | -0.27774 | 0.21736
0.035371 | 0.39201 |  | 175.0745 |  | -0.29561 | 0.23127
0.035391 | 0.42794 |  | 186.7362 |  | -0.30999 | 0.24229
0.03541 | 0.46485 |  | 198.9357 |  | -0.32012 | 0.25013
0.03543 | 0.50716 |  | 213.7986 |  | -0.32508 | 0.25389
0.035449 | 0.54717 |  | 226.5852 |  | -0.32517 | 0.2539
0.035469 | 0.58321 |  | 238.3219 |  | -0.31967 | 0.24957
0.035488 | 0.62274 |  | 251.9188 |  | -0.3099 | 0.24168
0.035508 | 0.65623 |  | 261.998 |  | -0.2965 | 0.23099
0.035527 | 0.67963 |  | 268.8861 |  | -0.27782 | 0.21642
0.035547 | 0.70559 |  | 277.4559 |  | -0.25542 | 0.19874
0.035566 | 0.72902 |  | 284.2215 |  | -0.22898 | 0.17789
0.035586 | 0.75303 |  | 291.4968 |  | -0.19761 | 0.15312
0.035605 | 0.78207 |  | 301.4169 |  | -0.16448 | 0.12663
0.035625 | 0.79818 |  | 305.4465 |  | -0.12966 | 0.099274
0.035645 | 0.80478 |  | 305.1812 |  | -0.092009 | 0.069913
0.035664 | 0.81672 |  | 308.4859 |  | -0.053004 | 0.038991
0.035684 | 0.82841 |  | 310.7596 |  | -0.012698 | 0.0071962
0.035703 | 0.83294 |  | 309.4221 |  | 0.027891 | -0.02479
0.035723 | 0.83934 |  | 311.2559 |  | 0.067186 | -0.055721
0.035742 | 0.8433 |  | 310.4798 |  | 0.10537 | -0.085501
0.035762 | 0.83273 |  | 303.3485 |  | 0.14144 | -0.11385
0.035781 | 0.82092 |  | 298.6051 |  | 0.17562 | -0.14059
0.035801 | 0.81029 |  | 292.9174 |  | 0.2081 | -0.16583
0.03582 | 0.7938 |  | 283.6398 |  | 0.23676 | -0.18838
0.03584 | 0.77855 |  | 276.5745 |  | 0.26187 | -0.20796
0.035859 | 0.75863 |  | 267.521 |  | 0.28316 | -0.22434
0.035879 | 0.72996 |  | 253.8539 |  | 0.29924 | -0.23683
0.035898 | 0.70417 |  | 242.1816 |  | 0.3112 | -0.24604
0.035918 | 0.67479 |  | 229.3022 |  | 0.31933 | -0.25207
0.035937 | 0.63555 |  | 211.9136 |  | 0.32281 | -0.25463
0.035957 | 0.60313 |  | 198.6788 |  | 0.32138 | -0.25339
0.035977 | 0.56753 |  | 183.9419 |  | 0.31446 | -0.24774
0.035996 | 0.51868 |  | 163.4067 |  | 0.30231 | -0.23808
0.036016 | 0.47616 |  | 146.4049 |  | 0.28651 | -0.22537
0.036035 | 0.43352 |  | 128.7999 |  | 0.26666 | -0.20968
0.036055 | 0.38327 |  | 107.9546 |  | 0.24281 | -0.19088
0.036074 | 0.33447 |  | 88.5652 |  | 0.21546 | -0.16903
0.036094 | 0.28582 |  | 68.9686 |  | 0.18317 | -0.14375
0.036113 | 0.23547 |  | 48.1679 |  | 0.14814 | -0.11602
0.036133 | 0.18335 |  | 28.0214 |  | 0.11211 | -0.087443
0.036152 | 0.12935 |  | 7.7961 |  | 0.074115 | -0.0579
0.036172 | 0.073527 |  | -14.3188 |  | 0.034962 | -0.027009
0.036191 | 0.019274 |  | -34.4289 |  | -0.0057312 | 0.0049649
0.036211 | -0.030318 |  | -51.925 |  | -0.046305 | 0.036786
0.03623 | -0.084886 |  | -72.7598 |  | -0.084639 | 0.066935
0.03625 | -0.14125 |  | -93.6167 |  | -0.12237 | 0.096056
0.03627 | -0.18541 |  | -109.2148 |  | -0.15835 | 0.12426
0.036289 | -0.23059 |  | -126.5554 |  | -0.19145 | 0.15037
0.036309 | -0.28337 |  | -146.3483 |  | -0.22318 | 0.17482
0.036328 | -0.32657 |  | -160.4962 |  | -0.25114 | 0.19654
0.036348 | -0.36825 |  | -175.4879 |  | -0.27338 | 0.21401
0.036367 | -0.41886 |  | -194.2041 |  | -0.29194 | 0.22833
0.036387 | -0.46269 |  | -207.1453 |  | -0.30719 | 0.23998
0.036406 | -0.49884 |  | -218.3886 |  | -0.31825 | 0.24841
0.036426 | -0.53761 |  | -232.9605 |  | -0.32424 | 0.2532
0.036445 | -0.57517 |  | -244.3538 |  | -0.32502 | 0.25396
0.036465 | -0.6062 |  | -252.9246 |  | -0.32127 | 0.25066
0.036484 | -0.63513 |  | -263.7356 |  | -0.31234 | 0.2435
0.036504 | -0.66476 |  | -273.4509 |  | -0.29851 | 0.23282
0.036523 | -0.692 |  | -280.7035 |  | -0.2812 | 0.219
0.036543 | -0.71254 |  | -286.9516 |  | -0.25966 | 0.20198
0.036562 | -0.72356 |  | -289.413 |  | -0.23372 | 0.18155
0.036582 | -0.73699 |  | -292.0051 |  | -0.2043 | 0.15815
0.036602 | -0.7568 |  | -297.3409 |  | -0.17143 | 0.13226
0.036621 | -0.77147 |  | -300.689 |  | -0.13606 | 0.10441
0.036641 | -0.78199 |  | -302.1949 |  | -0.098737 | 0.075053
0.03666 | -0.78759 |  | -302.1042 |  | -0.060104 | 0.0445
0.03668 | -0.78153 |  | -297.7354 |  | -0.020836 | 0.013448
0.036699 | -0.7752 |  | -293.2245 |  | 0.019715 | -0.018241
0.036719 | -0.782 |  | -293.3845 |  | 0.059806 | -0.049862
0.036738 | -0.78549 |  | -291.7001 |  | 0.097748 | -0.079851
0.036758 | -0.77554 |  | -285.7615 |  | 0.1347 | -0.10869
0.036777 | -0.76722 |  | -280.6313 |  | 0.16952 | -0.13589
0.036797 | -0.75722 |  | -272.6263 |  | 0.20144 | -0.16076
0.036816 | -0.73825 |  | -261.415 |  | 0.23152 | -0.18416
0.036836 | -0.72194 |  | -253.2524 |  | 0.25758 | -0.20472
0.036855 | -0.71198 |  | -246.1927 |  | 0.27895 | -0.22131
0.036875 | -0.69733 |  | -236.172 |  | 0.29658 | -0.23465
0.036895 | -0.67613 |  | -225.2711 |  | 0.30925 | -0.24452
0.036914 | -0.65222 |  | -213.5487 |  | 0.31802 | -0.25124
0.036934 | -0.62135 |  | -198.4883 |  | 0.32281 | -0.25475
0.036953 | -0.589 |  | -183.8366 |  | 0.32182 | -0.25393
0.036973 | -0.55801 |  | -169.7714 |  | 0.31599 | -0.24902
0.036992 | -0.52388 |  | -153.6679 |  | 0.30504 | -0.24013
0.037012 | -0.49395 |  | -140.2037 |  | 0.28955 | -0.22769
0.037031 | -0.46398 |  | -126.9842 |  | 0.27109 | -0.21304
0.037051 | -0.42042 |  | -108.2214 |  | 0.2479 | -0.19508
0.03707 | -0.37233 |  | -89.4173 |  | 0.22002 | -0.17301
0.03709 | -0.33125 |  | -73.8137 |  | 0.18907 | -0.14833
0.037109 | -0.28774 |  | -56.0956 |  | 0.15497 | -0.12142
0.037129 | -0.23934 |  | -37.6415 |  | 0.11879 | -0.092982
0.037148 | -0.19249 |  | -21.8535 |  | 0.081488 | -0.063737
0.037168 | -0.14162 |  | -3.8385 |  | 0.042307 | -0.0329
0.037187 | -0.087925 |  | 15.7808 |  | 0.0016645 | -0.00092636
0.037207 | -0.035469 |  | 33.5322 |  | -0.038885 | 0.030833
0.037227 | 0.017895 |  | 51.8764 |  | -0.078107 | 0.061577
0.037246 | 0.070927 |  | 70.0419 |  | -0.11566 | 0.091
0.037266 | 0.12307 |  | 86.0803 |  | -0.15178 | 0.1192
0.037285 | 0.17288 |  | 101.813 |  | -0.18585 | 0.14579
0.037305 | 0.22385 |  | 118.8721 |  | -0.21725 | 0.17029
0.037324 | 0.27582 |  | 135.9446 |  | -0.24565 | 0.1924
0.037344 | 0.32688 |  | 152.8013 |  | -0.27008 | 0.2114
0.037363 | 0.37648 |  | 169.5245 |  | -0.28963 | 0.22654
0.037383 | 0.41502 |  | 182.6198 |  | -0.30487 | 0.23826
0.037402 | 0.44971 |  | 193.8844 |  | -0.31653 | 0.24722
0.037422 | 0.49087 |  | 207.8624 |  | -0.32371 | 0.25278
0.037441 | 0.53191 |  | 222.1235 |  | -0.32577 | 0.25447
0.037461 | 0.56959 |  | 233.8485 |  | -0.32304 | 0.25221
0.03748 | 0.60651 |  | 246.088 |  | -0.31514 | 0.24571
0.0375 | 0.64374 |  | 258.7178 |  | -0.30208 | 0.23536
0.03752 | 0.6726 |  | 266.9317 |  | -0.28504 | 0.22201
0.037539 | 0.6955 |  | 273.8936 |  | -0.26462 | 0.20587
0.037559 | 0.71979 |  | 281.5257 |  | -0.24014 | 0.18655
0.037578 | 0.74242 |  | 288.0586 |  | -0.21122 | 0.16383
0.037598 | 0.77062 |  | 297.4994 |  | -0.17847 | 0.13792
0.037617 | 0.79436 |  | 305.0301 |  | -0.14322 | 0.10998
0.037637 | 0.80196 |  | 305.3666 |  | -0.10651 | 0.081123
0.037656 | 0.81131 |  | 306.9193 |  | -0.068326 | 0.051218
0.037676 | 0.82545 |  | 310.8717 |  | -0.028948 | 0.020127
0.037695 | 0.83097 |  | 309.766 |  | 0.011213 | -0.0117
0.037715 | 0.83465 |  | 309.7415 |  | 0.051648 | -0.043457
0.037734 | 0.84338 |  | 312.0152 |  | 0.090753 | -0.074104
0.037754 | 0.83916 |  | 306.4001 |  | 0.12751 | -0.10298
0.037773 | 0.82464 |  | 299.8611 |  | 0.16226 | -0.13017
0.037793 | 0.81584 |  | 296.0976 |  | 0.19517 | -0.15596
0.037812 | 0.8024 |  | 287.6108 |  | 0.22558 | -0.17969
0.037832 | 0.78354 |  | 278.699 |  | 0.25236 | -0.20052
0.037852 | 0.76593 |  | 271.2417 |  | 0.27505 | -0.21824
0.037871 | 0.74171 |  | 259.5316 |  | 0.29357 | -0.23243
0.037891 | 0.7142 |  | 246.3697 |  | 0.30719 | -0.2429
0.03791 | 0.68709 |  | 234.8696 |  | 0.31639 | -0.25001
0.03793 | 0.6514 |  | 219.283 |  | 0.32155 | -0.25369
0.037949 | 0.61489 |  | 203.063 |  | 0.32184 | -0.25377
0.037969 | 0.58156 |  | 189.8731 |  | 0.31747 | -0.25015
0.037988 | 0.53705 |  | 171.7517 |  | 0.30811 | -0.24247
0.038008 | 0.49199 |  | 152.7021 |  | 0.2934 | -0.23077
0.038027 | 0.45234 |  | 136.3097 |  | 0.27462 | -0.21586
0.038047 | 0.40419 |  | 116.6605 |  | 0.25239 | -0.19831
0.038066 | 0.35272 |  | 95.8651 |  | 0.22595 | -0.17753
0.038086 | 0.30509 |  | 76.5825 |  | 0.19574 | -0.15366
0.038105 | 0.25566 |  | 56.3266 |  | 0.16236 | -0.12729
0.038125 | 0.20368 |  | 35.5048 |  | 0.12611 | -0.098735
0.038145 | 0.1521 |  | 15.9392 |  | 0.088777 | -0.069279
0.038164 | 0.097389 |  | -4.9623 |  | 0.050137 | -0.038852
0.038184 | 0.04071 |  | -26.8283 |  | 0.0096124 | -0.007075
0.038203 | -0.011053 |  | -45.3911 |  | -0.030576 | 0.024568
0.038223 | -0.062602 |  | -64.1709 |  | -0.069744 | 0.055324
0.038242 | -0.1194 |  | -85.7787 |  | -0.10814 | 0.08529
0.038262 | -0.16961 |  | -103.428 |  | -0.14491 | 0.11399
0.038281 | -0.2114 |  | -118.7816 |  | -0.17958 | 0.14097
0.038301 | -0.262 |  | -138.5747 |  | -0.21183 | 0.16614
0.03832 | -0.31188 |  | -155.6836 |  | -0.24064 | 0.18864
0.03834 | -0.3517 |  | -169.2668 |  | -0.26504 | 0.20763
0.038359 | -0.39866 |  | -187.0535 |  | -0.28527 | 0.22339
0.038379 | -0.44627 |  | -202.6718 |  | -0.30227 | 0.23629
0.038398 | -0.48376 |  | -213.4085 |  | -0.31556 | 0.24653
0.038418 | -0.52146 |  | -226.8696 |  | -0.32327 | 0.25275
0.038437 | -0.5611 |  | -240.6481 |  | -0.32582 | 0.25443
0.038457 | -0.5946 |  | -249.6047 |  | -0.32397 | 0.25279
0.038477 | -0.62356 |  | -259.2688 |  | -0.31667 | 0.24714
0.038496 | -0.65394 |  | -270.4951 |  | -0.30489 | 0.23784
0.038516 | -0.68122 |  | -277.6206 |  | -0.28951 | 0.22575
0.038535 | -0.70342 |  | -284.0059 |  | -0.26964 | 0.2099
0.038555 | -0.72024 |  | -289.2967 |  | -0.24535 | 0.19078
0.038574 | -0.7324 |  | -290.9477 |  | -0.21707 | 0.16868
0.038594 | -0.74899 |  | -294.8906 |  | -0.18501 | 0.1432
0.038613 | -0.76678 |  | -300.0785 |  | -0.15068 | 0.11597
0.038633 | -0.77853 |  | -301.8675 |  | -0.11469 | 0.087618
0.038652 | -0.78623 |  | -302.042 |  | -0.076532 | 0.057639
0.038672 | -0.7854 |  | -299.9353 |  | -0.037206 | 0.026673
0.038691 | -0.7769 |  | -294.9842 |  | 0.0030048 | -0.0052
0.038711 | -0.77804 |  | -293.152 |  | 0.043477 | -0.037083
0.03873 | -0.7851 |  | -292.8606 |  | 0.082367 | -0.067556
0.03875 | -0.77989 |  | -288.1683 |  | 0.11955 | -0.096793
0.03877 | -0.77053 |  | -282.6751 |  | 0.15495 | -0.12447
0.038789 | -0.76189 |  | -276.2792 |  | 0.18853 | -0.15055
0.038809 | -0.74594 |  | -265.8767 |  | 0.21963 | -0.17488
0.038828 | -0.7291 |  | -256.2013 |  | 0.24704 | -0.1963
0.038848 | -0.71756 |  | -249.3637 |  | 0.27058 | -0.21456
0.038867 | -0.70519 |  | -240.8527 |  | 0.28935 | -0.22913
0.038887 | -0.68612 |  | -229.7109 |  | 0.30389 | -0.24028
0.038906 | -0.66359 |  | -218.3842 |  | 0.31511 | -0.2487
0.038926 | -0.63733 |  | -204.8156 |  | 0.32114 | -0.25326
0.038945 | -0.60488 |  | -189.5725 |  | 0.32167 | -0.25378
0.038965 | -0.57133 |  | -175.2407 |  | 0.31813 | -0.25074
0.038984 | -0.53757 |  | -159.485 |  | 0.3095 | -0.24356
0.039004 | -0.50664 |  | -145.4192 |  | 0.29565 | -0.23267
0.039023 | -0.47918 |  | -133.7102 |  | 0.27853 | -0.21907
0.039043 | -0.44041 |  | -116.6736 |  | 0.25714 | -0.20224
[5 empty] | 0.23107 | -0.1817
[5 empty] | 0.20145 | -0.15805
[5 empty] | 0.168 | -0.13177
[5 empty] | 0.13277 | -0.10397
[5 empty] | 0.096384 | -0.075178
[5 empty] | 0.05767 | -0.044819
[5 empty] | 0.017565 | -0.013197
[5 empty] | -0.023388 | 0.018891
[5 empty] | -0.063324 | 0.050183
[5 empty] | -0.10144 | 0.080022
[5 empty] | -0.13823 | 0.10867
[5 empty] | -0.17285 | 0.1357
[5 empty] | -0.20576 | 0.1612
[5 empty] | -0.2359 | 0.18468
[5 empty] | -0.26142 | 0.20472
[5 empty] | -0.28252 | 0.22112
[5 empty] | -0.2998 | 0.23426
[5 empty] | -0.3134 | 0.24461
[5 empty] | -0.32235 | 0.25181
[5 empty] | -0.32615 | 0.25474
[5 empty] | -0.32514 | 0.2538
[5 empty] | -0.31935 | 0.24923
[5 empty] | -0.30842 | 0.24055
[5 empty] | -0.29299 | 0.22838
[5 empty] | -0.27415 | 0.2133
[5 empty] | -0.25102 | 0.1951
[5 empty] | -0.22343 | 0.17354
[5 empty] | -0.19249 | 0.14893
[5 empty] | -0.15858 | 0.12201
[5 empty] | -0.12249 | 0.093512
[5 empty] | -0.084461 | 0.063669
[5 empty] | -0.045083 | 0.032679
[5 empty] | -0.005531 | 0.0012923
[5 empty] | 0.035186 | -0.030514
[5 empty] | 0.074979 | -0.061606
[5 empty] | 0.11187 | -0.09079
[5 empty] | 0.1483 | -0.11926
[5 empty] | 0.18268 | -0.14615
[5 empty] | 0.2134 | -0.17025
[5 empty] | 0.24175 | -0.19225
[5 empty] | 0.26599 | -0.21121
[5 empty] | 0.28578 | -0.22658
[5 empty] | 0.30197 | -0.23899
[5 empty] | 0.31352 | -0.24792
[5 empty] | 0.32057 | -0.25309
[5 empty] | 0.32261 | -0.2545
[5 empty] | 0.31894 | -0.25167
[5 empty] | 0.31153 | -0.24537