## EtaStar_Disp
η* 計算シート (変位入力版) Disp→Acc: a = -(2πf)²·d/1000
■ 入力パラメータ
サンプリング周波数 fs |  | Hz | A列全体平均から自動算出
データ点数 N |  | 点
加振周波数 f | 50 | Hz | 黄色: 加振周波数
粉体質量 m_p | 1.61 | g | 黄色: 粉体のみ(基準ジグなら 0)
容器質量 m_c | 2.1 | g | 黄色: 容器(ジグ)質量
合計質量 m_tot |  | g
角周波数 ω |  | rad/s
■ 使い方
1. 「TimeData」シート: A列=時刻[s], B列=力[N], C列=変位[mm] を貼り付け
2. 黄色セルに 加振周波数 f, 粉体質量 m_p, 容器質量 m_c を入力
3. ★ η* の行に答えが自動表示
※ 加速度は a = -(2πf)²·d/1000 でシート内部換算
■ 計算式
D(f) = Σ d[n]·exp(-j2πf·t[n]) ※d はmm単位の生DFT
X(f) = -(2πf)²·D/1000 ※加速度DFT [m/s²]
Y(f) = Σ F[n]·exp(-j2πf·t[n]) ※力DFT
η* = -2π·Im(X*·Y) / (m_tot · ¦X¦²) ※論文式(2)
■ 計算結果
項目 | 値 | 単位 | 備考
Re(D) [変位DFT, mm単位]
Im(D) [変位DFT, mm単位]
Re(Y) [力DFT]
Im(Y) [力DFT]
Re(X) [加速度DFT = -ω²·D/1000]
Im(X)
¦X¦² (加速度パワー)
Re(P_cross) = Re(X)·Re(Y)+Im(X)·Im(Y)
Im(P_cross) = Re(X)·Im(Y)-Im(X)·Re(Y)
A_disp (変位振幅) |  | mm
A_acc (加速度振幅) |  | m/s²
v_c,max (容器最大速度) |  | m/s
★ η* (Reduced Loss Factor) |  | - | 論文 式(2)
(検算) E_diss [J] |  | J
(検算) 基準KE ½·m_tot·v² [J] |  | J
(検算) E_diss / KE |  | - | η* と一致するはず

## EtaStar_Acc
η* 計算シート (加速度入力版) Acc 直接使用
■ 入力パラメータ
サンプリング周波数 fs |  | Hz | A列全体平均から自動算出
データ点数 N |  | 点
加振周波数 f | 1000 | Hz | 黄色: 加振周波数
粉体質量 m_p | 0 | g | 黄色: 粉体のみ(基準ジグなら 0)
容器質量 m_c | 0.88 | g | 黄色: 容器(ジグ)質量
合計質量 m_tot |  | g
角周波数 ω |  | rad/s
■ 使い方
1. 「TimeData」シート: A列=時刻[s], B列=力[N], D列=加速度[m/s²] を貼り付け
2. 黄色セルに 加振周波数 f, 粉体質量 m_p, 容器質量 m_c を入力
3. ★ η* の行に答えが自動表示
※ 加速度を直接使用(微分・変換なし)
■ 計算式
X(f) = Σ a[n]·exp(-j2πf·t[n]) ※加速度DFT [m/s²]
Y(f) = Σ F[n]·exp(-j2πf·t[n]) ※力DFT
η* = -2π·Im(X*·Y) / (m_tot · ¦X¦²) ※論文式(2)
■ 計算結果
項目 | 値 | 単位 | 備考
Re(Y) [力DFT]
Im(Y) [力DFT]
Re(X) [加速度DFT]
Im(X) [加速度DFT]
¦X¦² (加速度パワー)
Re(P_cross) = Re(X)·Re(Y)+Im(X)·Im(Y)
Im(P_cross) = Re(X)·Im(Y)-Im(X)·Re(Y)
A_acc (加速度振幅) |  | m/s²
v_c,max (容器最大速度) |  | m/s
★ η* (Reduced Loss Factor) |  | - | 論文 式(2)
(検算) E_diss [J] |  | J
(検算) 基準KE ½·m_tot·v² [J] |  | J
(検算) E_diss / KE |  | - | η* と一致するはず

## TimeData
時刻 t [s] | 力 F [N] | 変位 d [mm] ← Disp版で使う | 加速度 a [m/s²] ← Acc版で使う
0 | 0.70174 |  | 278.2356 | ← A: 時刻[s], B: 力[N] は両方で使用 | 0.29988 | -0.236
1.9531e-05 | 0.78314 |  | 310.8993 | ← C: 変位[mm] → EtaStar_Disp シート | 0.28336 | -0.22279
3.9063e-05 | 0.85146 |  | 338.4292 | ← D: 加速度[m/s²] → EtaStar_Acc シート | 0.26342 | -0.20692
5.8594e-05 | 0.90485 |  | 360.2409 | ※ どちらか片方のみ埋めればOK(使う方のシートで計算) | 0.23863 | -0.18741
7.8125e-05 | 0.9463 |  | 377.3811 |  | 0.20914 | -0.16401
9.7656e-05 | 0.97778 |  | 390.5799 |  | 0.17738 | -0.1388
0.00011719 | 0.99489 |  | 397.7591 |  | 0.14286 | -0.11167
0.00013672 | 0.99449 |  | 398.0824 |  | 0.10543 | -0.082425
0.00015625 | 0.9766 |  | 391.5987 |  | 0.067588 | -0.052527
0.00017578 | 0.945 |  | 379.5308 |  | 0.028356 | -0.021652
0.00019531 | 0.90382 |  | 363.4025 |  | -0.012634 | 0.010316
0.00021484 | 0.84858 |  | 341.2814 |  | -0.05252 | 0.041699
0.00023437 | 0.77803 |  | 313.2567 |  | -0.091279 | 0.072059
0.00025391 | 0.69475 |  | 280.1853 |  | -0.12917 | 0.10154
0.00027344 | 0.59717 |  | 240.8264 |  | -0.16467 | 0.1293
0.00029297 | 0.49035 |  | 197.9522 |  | -0.19745 | 0.15492
0.0003125 | 0.38052 |  | 154.2467 |  | -0.22773 | 0.17853
0.00033203 | 0.26569 |  | 108.0983 |  | -0.25454 | 0.19949
0.00035156 | 0.14554 |  | 59.7135 |  | -0.27725 | 0.2171
0.00037109 | 0.022447 |  | 10.464 |  | -0.29603 | 0.23143
0.00039063 | -0.1028 |  | -39.718 |  | -0.31029 | 0.24245
0.00041016 | -0.22552 |  | -88.7806 |  | -0.31986 | 0.24993
0.00042969 | -0.3408 |  | -135.0897 |  | -0.32511 | 0.25398
0.00044922 | -0.44995 |  | -179.1948 |  | -0.32545 | 0.2543
0.00046875 | -0.55271 |  | -220.502 |  | -0.32072 | 0.25035
0.00048828 | -0.64725 |  | -258.9762 |  | -0.31145 | 0.24284
0.00050781 | -0.73401 |  | -294.4361 |  | -0.29741 | 0.23188
0.00052734 | -0.81082 |  | -325.5126 |  | -0.27917 | 0.21739
0.00054688 | -0.87359 |  | -351.0428 |  | -0.25722 | 0.20008
0.00056641 | -0.92186 |  | -370.6459 |  | -0.23028 | 0.17892
0.00058594 | -0.95908 |  | -385.8755 |  | -0.19963 | 0.15465
0.00060547 | -0.98482 |  | -396.072 |  | -0.16721 | 0.12898
0.000625 | -0.99527 |  | -399.6446 |  | -0.13183 | 0.10111
0.00064453 | -0.98983 |  | -397.2371 |  | -0.094003 | 0.071433
0.00066406 | -0.96864 |  | -388.477 |  | -0.055219 | 0.040737
0.00068359 | -0.93449 |  | -374.589 |  | -0.015514 | 0.0092554
0.00070312 | -0.88732 |  | -355.5082 |  | 0.024939 | -0.02229
0.00072266 | -0.82369 |  | -329.9355 |  | 0.064688 | -0.053567
0.00074219 | -0.7473 |  | -299.9722 |  | 0.10255 | -0.083583
0.00076172 | -0.65851 |  | -264.7151 |  | 0.13912 | -0.11203
0.00078125 | -0.55601 |  | -223.8179 |  | 0.17401 | -0.1393
0.00080078 | -0.44773 |  | -181.2227 |  | 0.20587 | -0.16433
0.00082031 | -0.33578 |  | -136.968 |  | 0.23471 | -0.18674
0.00083984 | -0.21687 |  | -89.4588 |  | 0.26033 | -0.20677
0.00085938 | -0.094232 |  | -40.5128 |  | 0.28121 | -0.22304
0.00087891 | 0.029518 |  | 8.6812 |  | 0.29746 | -0.23559
0.00089844 | 0.15282 |  | 58.0036 |  | 0.31039 | -0.2455
0.00091797 | 0.27062 |  | 105.3225 |  | 0.31851 | -0.25154
0.0009375 | 0.38209 |  | 150.0464 |  | 0.32155 | -0.25374
0.00095703 | 0.48941 |  | 192.9913 |  | 0.32042 | -0.2527
0.00097656 | 0.59051 |  | 233.4372 |  | 0.31362 | -0.24716
0.00099609 | 0.68351 |  | 271.0733 |  | 0.30184 | -0.23773
0.0010156 | 0.76677 |  | 304.6658 |  | 0.28639 | -0.22527
0.0010352 | 0.83745 |  | 333.0075 |  | 0.26678 | -0.2097
0.0010547 | 0.89492 |  | 356.4343 |  | 0.2431 | -0.19112
0.0010742 | 0.93974 |  | 374.8368 |  | 0.21516 | -0.16895
0.0010938 | 0.973 |  | 388.6079 |  | 0.18329 | -0.14375
0.0011133 | 0.99271 |  | 396.8912 |  | 0.14897 | -0.11675
0.0011328 | 0.99564 |  | 398.488 |  | 0.11279 | -0.0883
0.0011523 | 0.98148 |  | 393.4145 |  | 0.074679 | -0.058432
0.0011719 | 0.95285 |  | 382.5597 |  | 0.035341 | -0.027324
0.0011914 | 0.91396 |  | 367.5538 |  | -0.0046991 | 0.0041526
0.0012109 | 0.8614 |  | 346.6148 |  | -0.045148 | 0.035578
0.0012305 | 0.79251 |  | 319.1456 |  | -0.084764 | 0.066638
0.00125 | 0.71093 |  | 286.8769 |  | -0.12211 | 0.096026
0.0012695 | 0.6163 |  | 248.8968 |  | -0.15729 | 0.1236
0.0012891 | 0.51135 |  | 206.7072 |  | -0.19153 | 0.15017
0.0013086 | 0.40191 |  | 163.0131 |  | -0.22271 | 0.17439
0.0013281 | 0.28827 |  | 117.405 |  | -0.24959 | 0.19548
0.0013477 | 0.16925 |  | 69.5447 |  | -0.27382 | 0.21421
0.0013672 | 0.045734 |  | 19.97 |  | -0.2929 | 0.2291
0.0013867 | -0.079533 |  | -30.3391 |  | -0.3071 | 0.24016
0.0014062 | -0.20212 |  | -79.3491 |  | -0.31878 | 0.24891
0.0014258 | -0.31828 |  | -125.9607 |  | -0.325 | 0.25372
0.0014453 | -0.42812 |  | -170.3606 |  | -0.32549 | 0.25412
0.0014648 | -0.53208 |  | -212.1588 |  | -0.3221 | 0.25124
0.0014844 | -0.62931 |  | -251.6063 |  | -0.31362 | 0.24445
0.0015039 | -0.71894 |  | -288.1988 |  | -0.30022 | 0.23397
0.0015234 | -0.79777 |  | -320.0296 |  | -0.28316 | 0.22039
0.001543 | -0.86255 |  | -346.3034 |  | -0.26147 | 0.20324
0.0015625 | -0.91312 |  | -366.9318 |  | -0.23577 | 0.18302
0.001582 | -0.95282 |  | -383.2327 |  | -0.20675 | 0.16006
0.0016016 | -0.98196 |  | -394.8396 |  | -0.17353 | 0.13402
0.0016211 | -0.99582 |  | -399.7924 |  | -0.1383 | 0.10613
0.0016406 | -0.99336 |  | -398.6101 |  | -0.10161 | 0.077019
0.0016602 | -0.97444 |  | -390.8484 |  | -0.062569 | 0.046403
0.0016797 | -0.9418 |  | -377.6192 |  | -0.022886 | 0.015151
0.0016992 | -0.898 |  | -359.8975 |  | 0.017055 | -0.016294
0.0017188 | -0.83811 |  | -335.7321 |  | 0.056965 | -0.047582
0.0017383 | -0.76372 |  | -306.4606 |  | 0.095505 | -0.077909
0.0017578 | -0.67766 |  | -272.3543 |  | 0.13248 | -0.1069
0.0017773 | -0.57799 |  | -232.5571 |  | 0.16744 | -0.13422
0.0017969 | -0.47037 |  | -190.0155 |  | 0.19982 | -0.15961
0.0018164 | -0.35868 |  | -145.9644 |  | 0.22973 | -0.18292
0.0018359 | -0.24097 |  | -99.1429 |  | 0.25578 | -0.20332
0.0018555 | -0.11916 |  | -50.4635 |  | 0.27712 | -0.22008
0.001875 | 0.0041981 |  | -1.4017 |  | 0.29485 | -0.23353
0.0018945 | 0.12797 |  | 48.0692 |  | 0.30842 | -0.24382
0.0019141 | 0.24756 |  | 95.951 |  | 0.31738 | -0.25085
0.0019336 | 0.36014 |  | 140.9884 |  | 0.32194 | -0.25424
0.0019531 | 0.46825 |  | 184.4179 |  | 0.32145 | -0.2535
0.0019727 | 0.5708 |  | 225.4099 |  | 0.31562 | -0.24859
0.0019922 | 0.66532 |  | 263.4982 |  | 0.30463 | -0.23978
0.0020117 | 0.75135 |  | 298.2968 |  | 0.28977 | -0.22804
0.0020313 | 0.82499 |  | 327.8358 |  | 0.27162 | -0.21358
0.0020508 | 0.88385 |  | 351.7833 |  | 0.24868 | -0.19542
0.0020703 | 0.93055 |  | 371.1233 |  | 0.22073 | -0.17346
0.0020898 | 0.9669 |  | 386.1635 |  | 0.18994 | -0.14896
0.0021094 | 0.98974 |  | 395.5799 |  | 0.15674 | -0.12272
0.0021289 | 0.99603 |  | 398.588 |  | 0.12016 | -0.094303
0.0021484 | 0.9851 |  | 394.827 |  | 0.082402 | -0.064465
0.002168 | 0.95833 |  | 384.6031 |  | 0.044081 | -0.034001
0.0021875 | 0.9215 |  | 370.3211 |  | 0.0033788 | -0.0022125
0.002207 | 0.87293 |  | 350.9698 |  | -0.03753 | 0.029843
0.0022266 | 0.80812 |  | 325.1909 |  | -0.076401 | 0.060404
0.0022461 | 0.72931 |  | 293.9525 |  | -0.11429 | 0.089998
0.0022656 | 0.63668 |  | 256.7426 |  | -0.15091 | 0.11856
0.0022852 | 0.53317 |  | 215.2061 |  | -0.18446 | 0.14479
0.0023047 | 0.42425 |  | 171.7165 |  | -0.21564 | 0.16924
0.0023242 | 0.31165 |  | 126.7247 |  | -0.245 | 0.192
0.0023437 | 0.19485 |  | 79.7955 |  | -0.26946 | 0.21103
0.0023633 | 0.072224 |  | 30.4213 |  | -0.28835 | 0.22591
0.0023828 | -0.053358 |  | -19.8367 |  | -0.30432 | 0.23796
0.0024023 | -0.17717 |  | -69.3612 |  | -0.3164 | 0.24714
0.0024219 | -0.29525 |  | -116.7101 |  | -0.32337 | 0.25264
0.0024414 | -0.4056 |  | -161.2313 |  | -0.32583 | 0.25437
0.0024609 | -0.51047 |  | -203.6182 |  | -0.3231 | 0.25217
0.0024805 | -0.60903 |  | -243.4249 |  | -0.31505 | 0.24574
0.0025 | -0.69975 |  | -280.4513 |  | -0.30263 | 0.23582
0.0025195 | -0.78195 |  | -313.8594 |  | -0.28656 | 0.2231
0.0025391 | -0.85003 |  | -341.367 |  | -0.26606 | 0.20702
0.0025586 | -0.90231 |  | -362.6638 |  | -0.24078 | 0.18728
0.0025781 | -0.94395 |  | -379.7953 |  | -0.21188 | 0.16433
0.0025977 | -0.97564 |  | -392.5818 |  | -0.17973 | 0.1389
0.0026172 | -0.99277 |  | -398.8025 |  | -0.14536 | 0.1118
0.0026367 | -0.99368 |  | -398.8792 |  | -0.109 | 0.083137
0.0026563 | -0.97816 |  | -392.5755 |  | -0.07008 | 0.052576
0.0026758 | -0.948 |  | -380.1748 |  | -0.03035 | 0.021085
0.0026953 | -0.90603 |  | -363.1811 |  | 0.0096446 | -0.010415
0.0027148 | -0.84971 |  | -340.5047 |  | 0.049783 | -0.041734
0.0027344 | -0.77872 |  | -312.4776 |  | 0.088013 | -0.071989
0.0027539 | -0.69442 |  | -279.0951 |  | 0.12509 | -0.10114
0.0027734 | -0.59687 |  | -240.1599 |  | 0.16139 | -0.12936
0.002793 | -0.49083 |  | -198.2726 |  | 0.19413 | -0.15517
0.0028125 | -0.37972 |  | -154.3711 |  | 0.22376 | -0.17827
0.002832 | -0.26368 |  | -108.1731 |  | 0.25111 | -0.19944
0.0028516 | -0.1433 |  | -60.0846 |  | 0.27379 | -0.21731
0.0028711 | -0.019826 |  | -10.925 |  | 0.29168 | -0.23103
0.0028906 | 0.10419 |  | 38.5605 |  | 0.30612 | -0.24198
0.0029102 | 0.22501 |  | 86.9495 |  | 0.31632 | -0.24982
0.0029297 | 0.339 |  | 132.5319 |  | 0.32143 | -0.25349
0.0029492 | 0.4475 |  | 176.0571 |  | 0.32165 | -0.2535
0.0029688 | 0.55156 |  | 217.6595 |  | 0.31753 | -0.24997
0.0029883 | 0.64785 |  | 256.3074 |  | 0.30826 | -0.24241
0.0030078 | 0.73556 |  | 291.7477 |  | 0.29352 | -0.23095
0.0030273 | 0.81232 |  | 322.5997 |  | 0.27545 | -0.21656
0.0030469 | 0.8743 |  | 347.7088 |  | 0.2536 | -0.19928
0.0030664 | 0.92287 |  | 367.7038 |  | 0.22655 | -0.17822
0.0030859 | 0.96065 |  | 383.4818 |  | 0.19655 | -0.15442
0.0031055 | 0.98648 |  | 394.2874 |  | 0.16389 | -0.12847
0.003125 | 0.99682 |  | 398.7742 |  | 0.12773 | -0.10001
0.0031445 | 0.98906 |  | 396.2192 |  | 0.090437 | -0.070666
0.0031641 | 0.96461 |  | 387.0497 |  | 0.05152 | -0.04029
0.0031836 | 0.92968 |  | 373.6497 |  | 0.010829 | -0.0082176
0.0032031 | 0.88374 |  | 355.3821 |  | -0.028786 | 0.023295
0.0032227 | 0.82194 |  | 330.6311 |  | -0.068473 | 0.05408
0.0032422 | 0.74618 |  | 300.6111 |  | -0.10731 | 0.08438
0.0032617 | 0.65665 |  | 264.8013 |  | -0.14294 | 0.11258
0.0032812 | 0.55441 |  | 223.6086 |  | -0.17818 | 0.13987
0.0033008 | 0.44624 |  | 180.3646 |  | -0.21128 | 0.16575
0.0033203 | 0.33509 |  | 136.0089 |  | -0.23915 | 0.18761
0.0033398 | 0.21876 |  | 89.1787 |  | -0.26433 | 0.20678
0.0033594 | 0.09674 |  | 40.1919 |  | -0.28574 | 0.22343
0.0033789 | -0.028238 |  | -9.7678 |  | -0.3018 | 0.23603
0.0033984 | -0.15315 |  | -59.7922 |  | -0.31497 | 0.24608
0.003418 | -0.27322 |  | -107.8223 |  | -0.32375 | 0.25288
0.0034375 | -0.38527 |  | -152.9743 |  | -0.32609 | 0.25468
0.003457 | -0.49114 |  | -195.6851 |  | -0.32403 | 0.25287
0.0034766 | -0.59098 |  | -235.9575 |  | -0.31751 | 0.24757
0.0034961 | -0.68334 |  | -273.7366 |  | -0.30608 | 0.23864
0.0035156 | -0.76734 |  | -307.908 |  | -0.29069 | 0.22652
0.0035352 | -0.83864 |  | -336.7494 |  | -0.27057 | 0.2107
0.0035547 | -0.89413 |  | -359.3365 |  | -0.2464 | 0.19172
0.0035742 | -0.93734 |  | -377.0019 |  | -0.21836 | 0.16949
0.0035938 | -0.97066 |  | -390.6107 |  | -0.18635 | 0.14423
0.0036133 | -0.99068 |  | -398.166 |  | -0.15266 | 0.11749
0.0036328 | -0.99538 |  | -399.5667 |  | -0.11665 | 0.08898
0.0036523 | -0.9833 |  | -394.5097 |  | -0.077856 | 0.058548
0.0036719 | -0.95542 |  | -383.0512 |  | -0.038503 | 0.027413
0.0036914 | -0.91639 |  | -367.35 |  | 0.0011976 | -0.0039374
0.0037109 | -0.86302 |  | -345.7009 |  | 0.041414 | -0.035409
0.0037305 | -0.79377 |  | -318.1805 |  | 0.080556 | -0.066122
0.00375 | -0.71272 |  | -286.3405 |  | 0.11795 | -0.095589
0.0037695 | -0.61798 |  | -248.4956 |  | 0.15387 | -0.12375
0.0037891 | -0.51265 |  | -206.7797 |  | 0.18732 | -0.14981
0.0038086 | -0.40299 |  | -163.5627 |  | 0.21815 | -0.17382
0.0038281 | -0.28791 |  | -117.7562 |  | 0.24628 | -0.19579
0.0038477 | -0.16766 |  | -69.748 |  | 0.26949 | -0.214
0.0038672 | -0.044195 |  | -20.5312 |  | 0.28825 | -0.22833
0.0038867 | 0.080101 |  | 28.9811 |  | 0.30391 | -0.24021
0.0039062 | 0.20096 |  | 77.3317 |  | 0.31459 | -0.24862
0.0039258 | 0.31627 |  | 123.6505 |  | 0.32062 | -0.25306
0.0039453 | 0.42605 |  | 167.6492 |  | 0.32265 | -0.25442
0.0039648 | 0.5308 |  | 209.5481 |  | 0.31877 | -0.2513
0.0039844 | 0.62949 |  | 249.2979 |  | 0.30986 | -0.24395
0.0040039 | 0.71893 |  | 285.4043 |  | 0.29705 | -0.23383
0.0040234 | 0.79717 |  | 316.8541 |  | 0.27965 | -0.21999
0.004043 | 0.86256 |  | 343.244 |  | 0.25826 | -0.20292
0.0040625 | 0.91379 |  | 364.1185 |  | 0.23276 | -0.18299
0.004082 | 0.95391 |  | 380.8305 |  | 0.20281 | -0.15942
0.0041016 | 0.98324 |  | 393.0012 |  | 0.17013 | -0.13348
0.0041211 | 0.99637 |  | 398.4553 |  | 0.1351 | -0.10581
0.0041406 | 0.99204 |  | 397.3808 |  | 0.09763 | -0.076355
0.0041602 | 0.97136 |  | 389.684 |  | 0.059709 | -0.04632
0.0041797 | 0.93805 |  | 376.833 |  | 0.020215 | -0.015379
0.0041992 | 0.89458 |  | 359.7896 |  | -0.021223 | 0.016901
0.0042188 | 0.83596 |  | 336.3012 |  | -0.060945 | 0.048276
0.0042383 | 0.76229 |  | 307.193 |  | -0.099325 | 0.078221
0.0042578 | 0.67552 |  | 272.665 |  | -0.13663 | 0.10731
0.0042773 | 0.57537 |  | 232.1779 |  | -0.17126 | 0.13441
0.0042969 | 0.46801 |  | 189.2624 |  | -0.20392 | 0.15976
0.0043164 | 0.35732 |  | 145.1733 |  | -0.23362 | 0.18308
0.0043359 | 0.24167 |  | 98.6224 |  | -0.25965 | 0.20324
0.0043555 | 0.12103 |  | 50.0898 |  | -0.28175 | 0.22032
0.004375 | -0.0037031 |  | 0.070729 |  | -0.29862 | 0.23348
0.0043945 | -0.12957 |  | -50.3478 |  | -0.31202 | 0.24361
0.0044141 | -0.25025 |  | -98.56 |  | -0.32197 | 0.25135
0.0044336 | -0.36313 |  | -144.0594 |  | -0.32538 | 0.25421
0.0044531 | -0.47024 |  | -187.3842 |  | -0.32434 | 0.25325
0.0044727 | -0.57114 |  | -227.9659 |  | -0.31985 | 0.24945
0.0044922 | -0.66516 |  | -266.2654 |  | -0.30828 | 0.24049
0.0045117 | -0.75136 |  | -301.4039 |  | -0.29267 | 0.22829
0.0045312 | -0.82514 |  | -331.2104 |  | -0.27481 | 0.21394
0.0045508 | -0.88378 |  | -355.0478 |  | -0.25113 | 0.19534
0.0045703 | -0.92929 |  | -373.5667 |  | -0.22403 | 0.17391
0.0045898 | -0.96482 |  | -388.0663 |  | -0.19388 | 0.15001
0.0046094 | -0.98817 |  | -397.1868 |  | -0.15926 | 0.12277
0.0046289 | -0.99561 |  | -399.6547 |  | -0.12347 | 0.094209
0.0046484 | -0.98679 |  | -395.9362 |  | -0.085788 | 0.064514
0.004668 | -0.96222 |  | -385.828 |  | -0.046003 | 0.033332
0.0046875 | -0.92526 |  | -370.8069 |  | -0.0067036 | 0.0022932
0.004707 | -0.87463 |  | -350.3563 |  | 0.033416 | -0.029013
0.0047266 | -0.80795 |  | -323.8424 |  | 0.073421 | -0.060536
0.0047461 | -0.72975 |  | -293.104 |  | 0.11102 | -0.090295
0.0047656 | -0.63846 |  | -256.6398 |  | 0.14744 | -0.1186
0.0047852 | -0.53421 |  | -215.1451 |  | 0.18154 | -0.14529
0.0048047 | -0.42484 |  | -172.1816 |  | 0.21244 | -0.16949
0.0048242 | -0.31049 |  | -126.8825 |  | 0.24142 | -0.192
0.0048437 | -0.19057 |  | -78.9778 |  | 0.2658 | -0.21113
0.0048633 | -0.068891 |  | -30.5575 |  | 0.28506 | -0.22603
0.0048828 | 0.054764 |  | 18.7336 |  | 0.30178 | -0.23855
0.0049023 | 0.17802 |  | 68.0041 |  | 0.3136 | -0.24778
0.0049219 | 0.29496 |  | 114.7408 |  | 0.32006 | -0.25298
0.0049414 | 0.40595 |  | 159.4096 |  | 0.32274 | -0.25462
0.0049609 | 0.51156 |  | 201.6744 |  | 0.32022 | -0.25231
0.0049805 | 0.60977 |  | 241.0246 |  | 0.31263 | -0.24623
0.005 | 0.70119 |  | 278.1592 |  | 0.30014 | -0.23631
0.0050195 | 0.78316 |  | 311.099 |  | 0.2835 | -0.22306
0.0050391 | 0.85149 |  | 338.5692 |  | 0.26368 | -0.2072
0.0050586 | 0.90576 |  | 360.8154 |  | 0.23876 | -0.18764
0.0050781 | 0.94752 |  | 378.0733 |  | 0.2095 | -0.16453
0.0050977 | 0.97805 |  | 390.8104 |  | 0.17782 | -0.13922
0.0051172 | 0.9945 |  | 397.6902 |  | 0.14283 | -0.11173
0.0051367 | 0.99407 |  | 397.9336 |  | 0.10562 | -0.082589
0.0051563 | 0.97694 |  | 391.7443 |  | 0.067974 | -0.052842
0.0051758 | 0.94649 |  | 380.1047 |  | 0.028766 | -0.022061
0.0051953 | 0.90523 |  | 363.8157 |  | -0.012158 | 0.010018
0.0052148 | 0.84871 |  | 341.2412 |  | -0.052443 | 0.041704
0.0052344 | 0.77713 |  | 312.8762 |  | -0.091095 | 0.072023
0.0052539 | 0.69362 |  | 279.6744 |  | -0.12873 | 0.10139
0.0052734 | 0.59684 |  | 240.7221 |  | -0.16445 | 0.12916
0.005293 | 0.49096 |  | 198.2852 |  | -0.19711 | 0.15458
0.0053125 | 0.38066 |  | 154.3361 |  | -0.22727 | 0.17803
0.005332 | 0.26476 |  | 107.8147 |  | -0.25449 | 0.19924
0.0053516 | 0.14446 |  | 59.5177 |  | -0.27707 | 0.21705
0.0053711 | 0.021541 |  | 10.2309 |  | -0.29544 | 0.23116
0.0053906 | -0.10331 |  | -39.9312 |  | -0.31002 | 0.2421
0.0054102 | -0.2249 |  | -88.5135 |  | -0.31982 | 0.24974
0.0054297 | -0.33986 |  | -134.6902 |  | -0.32477 | 0.25357
0.0054492 | -0.4491 |  | -178.8235 |  | -0.32501 | 0.25372
0.0054687 | -0.55145 |  | -220.0381 |  | -0.32024 | 0.25
0.0054883 | -0.64669 |  | -258.8093 |  | -0.31076 | 0.24241
0.0055078 | -0.73424 |  | -294.5292 |  | -0.29697 | 0.23153
0.0055273 | -0.81027 |  | -325.2682 |  | -0.27848 | 0.21708
0.0055469 | -0.87218 |  | -350.4057 |  | -0.25587 | 0.19917
0.0055664 | -0.92052 |  | -370.1226 |  | -0.22945 | 0.17821
0.0055859 | -0.95819 |  | -385.4981 |  | -0.19902 | 0.15431
0.0056055 | -0.98457 |  | -395.8619 |  | -0.16602 | 0.12822
0.005625 | -0.99552 |  | -399.7572 |  | -0.13096 | 0.10043
0.0056445 | -0.9894 |  | -397.049 |  | -0.093364 | 0.070888
0.0056641 | -0.9669 |  | -387.7786 |  | -0.054021 | 0.039838
0.0056836 | -0.93255 |  | -373.9 |  | -0.014155 | 0.0082389
0.0057031 | -0.88578 |  | -354.8808 |  | 0.02603 | -0.023347
0.0057227 | -0.82233 |  | -329.4711 |  | 0.065858 | -0.054496
0.0057422 | -0.74639 |  | -299.7215 |  | 0.10356 | -0.084098
0.0057617 | -0.65733 |  | -264.2151 |  | 0.13992 | -0.11257
0.0057812 | -0.55426 |  | -223.1676 |  | 0.17501 | -0.14009
0.0058008 | -0.44596 |  | -180.5413 |  | 0.2065 | -0.16492
0.0058203 | -0.33337 |  | -135.964 |  | 0.23528 | -0.18724
0.0058398 | -0.21471 |  | -88.6629 |  | 0.26124 | -0.20737
0.0058594 | -0.093235 |  | -40.1259 |  | 0.2818 | -0.22347
0.0058789 | 0.030401 |  | 9.0321 |  | 0.29839 | -0.23605
0.0058984 | 0.15393 |  | 58.362 |  | 0.31154 | -0.24609
0.005918 | 0.27239 |  | 105.8321 |  | 0.31907 | -0.2519
0.0059375 | 0.384 |  | 150.402 |  | 0.32216 | -0.25404
0.005957 | 0.49064 |  | 193.2241 |  | 0.32109 | -0.25309
0.0059766 | 0.59166 |  | 233.7303 |  | 0.31446 | -0.24766
0.0059961 | 0.68407 |  | 270.9714 |  | 0.30292 | -0.23842
0.0060156 | 0.76758 |  | 304.816 |  | 0.28729 | -0.226
0.0060352 | 0.83953 |  | 333.6707 |  | 0.26754 | -0.21032
0.0060547 | 0.89607 |  | 356.6896 |  | 0.24332 | -0.1914
0.0060742 | 0.94001 |  | 375.0204 |  | 0.21523 | -0.16912
0.0060938 | 0.97318 |  | 388.7862 |  | 0.18394 | -0.14422
0.0061133 | 0.99173 |  | 396.6012 |  | 0.14976 | -0.11736
0.0061328 | 0.99491 |  | 398.356 |  | 0.11355 | -0.088808
0.0061523 | 0.98125 |  | 393.4075 |  | 0.075384 | -0.058657
0.0061719 | 0.95218 |  | 382.3868 |  | 0.035714 | -0.027406
0.0061914 | 0.91412 |  | 367.5918 |  | -0.0045874 | 0.0041979
0.0062109 | 0.86182 |  | 346.5736 |  | -0.044603 | 0.035562
0.0062305 | 0.7925 |  | 318.9349 |  | -0.083566 | 0.06608
0.00625 | 0.7115 |  | 286.9065 |  | -0.12122 | 0.095609
0.0062695 | 0.61644 |  | 248.6363 |  | -0.1573 | 0.1237
0.0062891 | 0.51092 |  | 206.1813 |  | -0.19121 | 0.14993
0.0063086 | 0.40266 |  | 163.1478 |  | -0.2216 | 0.17374
0.0063281 | 0.28967 |  | 117.8473 |  | -0.2489 | 0.19492
0.0063477 | 0.17023 |  | 69.7887 |  | -0.27291 | 0.21348
0.0063672 | 0.046442 |  | 20.2577 |  | -0.2918 | 0.22814
0.0063867 | -0.079542 |  | -30.1914 |  | -0.30666 | 0.23949
0.0064062 | -0.203 |  | -79.5259 |  | -0.31794 | 0.24836
0.0064258 | -0.319 |  | -126.1088 |  | -0.32429 | 0.25328
0.0064453 | -0.42787 |  | -170.1559 |  | -0.32513 | 0.25388
0.0064648 | -0.5314 |  | -211.8848 |  | -0.32081 | 0.25051
0.0064844 | -0.62915 |  | -251.6397 |  | -0.3124 | 0.24361
0.0065039 | -0.71904 |  | -288.3639 |  | -0.29934 | 0.23343
0.0065234 | -0.79771 |  | -320.1953 |  | -0.28156 | 0.2196
0.006543 | -0.86228 |  | -346.4808 |  | -0.26065 | 0.20279
0.0065625 | -0.9121 |  | -366.7874 |  | -0.23524 | 0.18271
0.006582 | -0.95109 |  | -382.6717 |  | -0.20485 | 0.15881
0.0066016 | -0.9803 |  | -394.294 |  | -0.17243 | 0.13292
0.0066211 | -0.99462 |  | -399.5082 |  | -0.13795 | 0.10568
0.0066406 | -0.99253 |  | -398.3739 |  | -0.10044 | 0.076259
0.0066602 | -0.97362 |  | -390.4443 |  | -0.061583 | 0.045644
0.0066797 | -0.94078 |  | -377.0729 |  | -0.021948 | 0.014441
0.0066992 | -0.8964 |  | -359.0783 |  | 0.018275 | -0.017387
0.0067187 | -0.83601 |  | -334.8006 |  | 0.05805 | -0.048477
0.0067383 | -0.76229 |  | -305.8941 |  | 0.09654 | -0.078479
0.0067578 | -0.67638 |  | -271.7229 |  | 0.13307 | -0.10742
0.0067773 | -0.57598 |  | -231.6794 |  | 0.1682 | -0.13478
0.0067969 | -0.46849 |  | -189.366 |  | 0.20111 | -0.16034
0.0068164 | -0.35635 |  | -145.1151 |  | 0.23016 | -0.18315
0.0068359 | -0.23845 |  | -98.2006 |  | 0.2563 | -0.2035
0.0068555 | -0.11771 |  | -49.8303 |  | 0.27865 | -0.22109
0.006875 | 0.0059006 |  | -0.5791 |  | 0.29553 | -0.23416
0.0068945 | 0.12986 |  | 48.839 |  | 0.30856 | -0.24393
0.0069141 | 0.24913 |  | 96.6086 |  | 0.31806 | -0.25115
0.0069336 | 0.36214 |  | 141.9055 |  | 0.32243 | -0.25458
0.0069531 | 0.4697 |  | 185.1689 |  | 0.3215 | -0.25384
0.0069727 | 0.57207 |  | 226.1232 |  | 0.31574 | -0.24879
0.0069922 | 0.66698 |  | 264.2742 |  | 0.30529 | -0.24017
0.0070117 | 0.75229 |  | 298.7304 |  | 0.29033 | -0.22853
0.0070313 | 0.82604 |  | 328.3676 |  | 0.27117 | -0.21349
0.0070508 | 0.88528 |  | 352.4563 |  | 0.24864 | -0.19557
0.0070703 | 0.93162 |  | 371.4487 |  | 0.22169 | -0.1741
0.0070898 | 0.96794 |  | 386.4792 |  | 0.18948 | -0.14882
0.0071094 | 0.99072 |  | 396.0544 |  | 0.15594 | -0.12229
0.0071289 | 0.99699 |  | 398.9365 |  | 0.12098 | -0.094606
0.0071484 | 0.98599 |  | 395.0795 |  | 0.082177 | -0.064419
0.007168 | 0.95908 |  | 384.8981 |  | 0.042979 | -0.033492
0.0071875 | 0.92247 |  | 370.7582 |  | 0.0033979 | -0.0021979
0.007207 | 0.87338 |  | 351.2786 |  | -0.03755 | 0.029795
0.0072266 | 0.80756 |  | 325.045 |  | -0.076683 | 0.06055
0.0072461 | 0.72899 |  | 293.9156 |  | -0.11441 | 0.090079
0.0072656 | 0.63675 |  | 256.9254 |  | -0.151 | 0.11858
0.0072852 | 0.53258 |  | 215.0087 |  | -0.18496 | 0.14511
0.0073047 | 0.42384 |  | 171.6431 |  | -0.21714 | 0.17007
0.0073242 | 0.31141 |  | 126.6713 |  | -0.2455 | 0.19221
0.0073437 | 0.19346 |  | 79.0999 |  | -0.26885 | 0.21059
0.0073633 | 0.070836 |  | 29.9041 |  | -0.28915 | 0.22608
0.0073828 | -0.054495 |  | -20.2246 |  | -0.30533 | 0.2384
0.0074023 | -0.17901 |  | -70.0933 |  | -0.31718 | 0.24773
0.0074219 | -0.29687 |  | -117.2981 |  | -0.3245 | 0.25343
0.0074414 | -0.40701 |  | -161.8483 |  | -0.32625 | 0.25474
0.0074609 | -0.51204 |  | -204.2174 |  | -0.32363 | 0.2525
0.0074805 | -0.61042 |  | -243.8723 |  | -0.31556 | 0.2461
0.0075 | -0.70123 |  | -281.0977 |  | -0.30287 | 0.2361
0.0075195 | -0.78329 |  | -314.4321 |  | -0.28727 | 0.22361
0.0075391 | -0.85109 |  | -341.7226 |  | -0.26653 | 0.20747
0.0075586 | -0.90332 |  | -363.0534 |  | -0.2412 | 0.18759
0.0075781 | -0.94494 |  | -380.1355 |  | -0.21247 | 0.16467
0.0075977 | -0.97635 |  | -392.7978 |  | -0.1798 | 0.13879
0.0076172 | -0.99333 |  | -399.133 |  | -0.14512 | 0.11134
0.0076367 | -0.99488 |  | -399.3729 |  | -0.10929 | 0.083134
0.0076562 | -0.97917 |  | -392.8701 |  | -0.070905 | 0.052975
0.0076758 | -0.94815 |  | -380.277 |  | -0.030903 | 0.021329
0.0076953 | -0.90662 |  | -363.4506 |  | 0.0096489 | -0.010577
0.0077148 | -0.85027 |  | -340.6302 |  | 0.049913 | -0.042096
0.0077344 | -0.7787 |  | -312.289 |  | 0.088221 | -0.072186
0.0077539 | -0.69506 |  | -279.2124 |  | 0.12513 | -0.10111
0.0077734 | -0.59773 |  | -240.4483 |  | 0.16031 | -0.12866
0.007793 | -0.4911 |  | -198.2688 |  | 0.19336 | -0.15446
0.0078125 | -0.37956 |  | -154.2324 |  | 0.22448 | -0.17867
0.007832 | -0.26283 |  | -107.834 |  | 0.25134 | -0.1998
0.0078516 | -0.14189 |  | -59.6022 |  | 0.27345 | -0.21712
0.0078711 | -0.018631 |  | -10.5944 |  | 0.2917 | -0.23099
0.0078906 | 0.10455 |  | 38.6222 |  | 0.30581 | -0.2418
0.0079102 | 0.22498 |  | 86.8476 |  | 0.31605 | -0.24982
0.0079297 | 0.33999 |  | 132.8757 |  | 0.32147 | -0.25393
0.0079492 | 0.44959 |  | 176.9118 |  | 0.32171 | -0.25392
0.0079688 | 0.55348 |  | 218.457 |  | 0.31758 | -0.25029
0.0079883 | 0.64904 |  | 256.9187 |  | 0.30727 | -0.24207
0.0080078 | 0.73543 |  | 291.9269 |  | 0.29247 | -0.23022
0.0080273 | 0.81153 |  | 322.5487 |  | 0.27593 | -0.21669
0.0080469 | 0.8747 |  | 348.0544 |  | 0.25378 | -0.19944
0.0080664 | 0.92449 |  | 368.3789 |  | 0.22626 | -0.17788
0.0080859 | 0.96306 |  | 384.5648 |  | 0.1967 | -0.15414
0.0081055 | 0.9882 |  | 395.0462 |  | 0.16329 | -0.1278
0.008125 | 0.99612 |  | 398.4189 |  | 0.12704 | -0.099471
0.0081445 | 0.98845 |  | 395.9953 |  | 0.090067 | -0.070413
0.0081641 | 0.96581 |  | 387.4295 |  | 0.051301 | -0.039908
0.0081836 | 0.93134 |  | 374.1607 |  | 0.011116 | -0.0083231
0.0082031 | 0.88555 |  | 356.0689 |  | -0.029625 | 0.023574
0.0082227 | 0.8227 |  | 330.8437 |  | -0.069456 | 0.054779
0.0082422 | 0.74468 |  | 300.0245 |  | -0.10715 | 0.084464
0.0082617 | 0.65462 |  | 264.1359 |  | -0.14387 | 0.11315
0.0082813 | 0.55407 |  | 223.66 |  | -0.17864 | 0.14018
0.0083008 | 0.44694 |  | 180.7715 |  | -0.21011 | 0.16485
0.0083203 | 0.33494 |  | 136.0235 |  | -0.23975 | 0.18785
0.0083398 | 0.21789 |  | 89.0507 |  | -0.26549 | 0.20789
0.0083594 | 0.094946 |  | 39.6604 |  | -0.2855 | 0.22365
0.0083789 | -0.030618 |  | -10.6852 |  | -0.30219 | 0.23631
0.0083984 | -0.15391 |  | -60.1662 |  | -0.31494 | 0.24603
0.008418 | -0.2721 |  | -107.3974 |  | -0.32292 | 0.25229
0.0084375 | -0.38385 |  | -152.3134 |  | -0.32625 | 0.25485
0.008457 | -0.49068 |  | -195.6514 |  | -0.3241 | 0.25319
0.0084766 | -0.59151 |  | -236.2921 |  | -0.31783 | 0.24803
0.0084961 | -0.68431 |  | -274.058 |  | -0.30644 | 0.239
0.0085156 | -0.76777 |  | -308.0836 |  | -0.28974 | 0.22586
0.0085352 | -0.83724 |  | -336.0201 |  | -0.27067 | 0.21062
0.0085547 | -0.89225 |  | -358.5374 |  | -0.24685 | 0.19207
0.0085742 | -0.93708 |  | -376.9412 |  | -0.21766 | 0.16913
0.0085938 | -0.97154 |  | -390.7239 |  | -0.18685 | 0.1444
0.0086133 | -0.99177 |  | -398.4821 |  | -0.15293 | 0.11767
0.0086328 | -0.99531 |  | -399.533 |  | -0.11587 | 0.08858
0.0086523 | -0.98136 |  | -393.7346 |  | -0.078088 | 0.058691
0.0086719 | -0.95357 |  | -382.4588 |  | -0.03855 | 0.027529
0.0086914 | -0.91561 |  | -366.9858 |  | 0.0018343 | -0.0043221
0.0087109 | -0.86246 |  | -345.3978 |  | 0.041869 | -0.035652
0.0087305 | -0.79372 |  | -318.3145 |  | 0.081172 | -0.06638
0.00875 | -0.71254 |  | -286.2557 |  | 0.11829 | -0.095746
0.0087695 | -0.6167 |  | -247.8269 |  | 0.15404 | -0.1237
0.0087891 | -0.51106 |  | -206.018 |  | 0.18813 | -0.15019
0.0088086 | -0.40125 |  | -162.8003 |  | 0.21863 | -0.17419
0.0088281 | -0.28628 |  | -117.211 |  | 0.24606 | -0.19563
0.0088477 | -0.1667 |  | -69.4411 |  | 0.27013 | -0.21428
0.0088672 | -0.04373 |  | -20.2771 |  | 0.28919 | -0.22904
0.0088867 | 0.080748 |  | 29.2309 |  | 0.30391 | -0.2403
0.0089062 | 0.20306 |  | 77.9526 |  | 0.31488 | -0.24868
0.0089258 | 0.31898 |  | 124.3839 |  | 0.32107 | -0.25333
0.0089453 | 0.42791 |  | 168.0865 |  | 0.32254 | -0.25425
0.0089648 | 0.53227 |  | 209.8852 |  | 0.31903 | -0.25137
0.0089844 | 0.63034 |  | 249.3058 |  | 0.31003 | -0.24411
0.0090039 | 0.71949 |  | 285.2851 |  | 0.29665 | -0.2334
0.0090234 | 0.79861 |  | 317.2531 |  | 0.27942 | -0.21969
0.009043 | 0.86418 |  | 343.8214 |  | 0.25835 | -0.20295
0.0090625 | 0.91495 |  | 364.5648 |  | 0.23298 | -0.18299
0.009082 | 0.95461 |  | 381.1582 |  | 0.20306 | -0.15941
0.0091016 | 0.98279 |  | 392.9069 |  | 0.17005 | -0.13319
0.0091211 | 0.99519 |  | 398.2305 |  | 0.13495 | -0.10544
0.0091406 | 0.99152 |  | 397.394 |  | 0.097989 | -0.076514
0.0091602 | 0.97131 |  | 389.6629 |  | 0.059349 | -0.046302
0.0091797 | 0.93804 |  | 376.8179 |  | 0.019619 | -0.01505
0.0091992 | 0.89468 |  | 359.8019 |  | -0.020414 | 0.016523
0.0092187 | 0.83545 |  | 336.0299 |  | -0.061053 | 0.048254
0.0092383 | 0.76174 |  | 306.7757 |  | -0.10043 | 0.078944
0.0092578 | 0.67596 |  | 272.4686 |  | -0.13636 | 0.10731
0.0092773 | 0.57587 |  | 232.1603 |  | -0.17092 | 0.13423
0.0092969 | 0.46794 |  | 189.1252 |  | -0.20421 | 0.15999
0.0093164 | 0.3572 |  | 145.0285 |  | -0.23378 | 0.18327
0.0093359 | 0.24144 |  | 98.4615 |  | -0.25987 | 0.20356
0.0093555 | 0.1205 |  | 49.8268 |  | -0.28193 | 0.22065
0.009375 | -0.0034855 |  | 0.37343 |  | -0.29918 | 0.23399
0.0093945 | -0.12875 |  | -49.8116 |  | -0.31232 | 0.24406
0.0094141 | -0.25051 |  | -98.645 |  | -0.32101 | 0.25091
0.0094336 | -0.36374 |  | -144.1399 |  | -0.3256 | 0.25421
0.0094531 | -0.47049 |  | -187.3679 |  | -0.32543 | 0.25403
0.0094727 | -0.5719 |  | -228.3001 |  | -0.31905 | 0.24927
0.0094922 | -0.66549 |  | -266.4635 |  | -0.30846 | 0.24056
0.0095117 | -0.75112 |  | -301.4964 |  | -0.29386 | 0.22887
0.0095312 | -0.82557 |  | -331.5346 |  | -0.27404 | 0.21339
0.0095508 | -0.88424 |  | -355.3871 |  | -0.25101 | 0.19511
0.0095703 | -0.92946 |  | -373.8959 |  | -0.22447 | 0.17418
0.0095898 | -0.96485 |  | -388.2579 |  | -0.19351 | 0.14965
0.0096094 | -0.98769 |  | -397.0817 |  | -0.15969 | 0.12288
0.0096289 | -0.99521 |  | -399.5761 |  | -0.12339 | 0.094522
0.0096484 | -0.98664 |  | -395.8028 |  | -0.085292 | 0.064419
0.009668 | -0.96193 |  | -385.6623 |  | -0.045961 | 0.033391
0.0096875 | -0.92526 |  | -370.8924 |  | -0.0060221 | 0.0020646
0.009707 | -0.87464 |  | -350.2755 |  | 0.033034 | -0.028839
0.0097266 | -0.80746 |  | -323.5689 |  | 0.072577 | -0.05967
0.0097461 | -0.72868 |  | -292.7391 |  | 0.11166 | -0.090444
0.0097656 | -0.63678 |  | -256.0774 |  | 0.14716 | -0.11868
0.0097852 | -0.53298 |  | -214.8325 |  | 0.18112 | -0.14474
0.0098047 | -0.4246 |  | -172.1286 |  | 0.2129 | -0.16973
0.0098242 | -0.3106 |  | -126.9507 |  | 0.2404 | -0.19152
0.0098438 | -0.19061 |  | -79.1156 |  | 0.26526 | -0.21063
0.0098633 | -0.067987 |  | -30.1386 |  | 0.28557 | -0.22664
0.0098828 | 0.056391 |  | 19.496 |  | 0.30084 | -0.23813
0.0099023 | 0.1785 |  | 68.3244 |  | 0.31299 | -0.24729
0.0099219 | 0.29434 |  | 114.741 |  | 0.32012 | -0.25306
0.0099414 | 0.40506 |  | 159.1736 |  | 0.32226 | -0.25424
0.0099609 | 0.5112 |  | 201.658 |  | 0.31979 | -0.25209
0.0099805 | 0.61138 |  | 241.8707 |  | 0.31155 | -0.24549
0.01 | 0.70312 |  | 278.8737 |  | 0.29953 | -0.23556
0.01002 | 0.7834 |  | 311.1447 |  | 0.28398 | -0.22326
0.010039 | 0.85103 |  | 338.4821 |  | 0.263 | -0.20673
0.010059 | 0.90493 |  | 360.4119 |  | 0.23786 | -0.18678
0.010078 | 0.94693 |  | 377.7547 |  | 0.20897 | -0.16405
0.010098 | 0.97883 |  | 391.094 |  | 0.17646 | -0.13842
0.010117 | 0.9952 |  | 397.8648 |  | 0.14226 | -0.11157
0.010137 | 0.99364 |  | 397.7374 |  | 0.10577 | -0.083045
0.010156 | 0.97614 |  | 391.4538 |  | 0.067103 | -0.052483
0.010176 | 0.94488 |  | 379.4682 |  | 0.027467 | -0.021313
0.010195 | 0.90326 |  | 363.1824 |  | -0.013611 | 0.01083
0.010215 | 0.84808 |  | 341.1899 |  | -0.053742 | 0.042491
0.010234 | 0.77692 |  | 312.8914 |  | -0.091994 | 0.072395
0.010254 | 0.69283 |  | 279.5111 |  | -0.12919 | 0.10162
0.010273 | 0.59572 |  | 240.4233 |  | -0.16408 | 0.12905
0.010293 | 0.48888 |  | 197.5033 |  | -0.19782 | 0.15505
0.010313 | 0.37862 |  | 153.6658 |  | -0.22896 | 0.17941
0.010332 | 0.26426 |  | 107.6808 |  | -0.25506 | 0.19976
0.010352 | 0.14415 |  | 59.2478 |  | -0.27774 | 0.2172
0.010371 | 0.020529 |  | 9.7933 |  | -0.29596 | 0.23143
0.010391 | -0.10477 |  | -40.4969 |  | -0.30947 | 0.24172
0.01041 | -0.22719 |  | -89.4262 |  | -0.32011 | 0.24986
0.01043 | -0.34194 |  | -135.5142 |  | -0.32556 | 0.25411
0.010449 | -0.45058 |  | -179.5238 |  | -0.32543 | 0.25397
0.010469 | -0.55325 |  | -220.7968 |  | -0.32114 | 0.25059
0.010488 | -0.64831 |  | -259.423 |  | -0.31075 | 0.24224
0.010508 | -0.73592 |  | -295.1853 |  | -0.29639 | 0.23069
0.010527 | -0.81221 |  | -325.999 |  | -0.27929 | 0.21724
0.010547 | -0.8736 |  | -350.9654 |  | -0.2565 | 0.19955
0.010566 | -0.92197 |  | -370.6623 |  | -0.23008 | 0.17874
0.010586 | -0.95958 |  | -385.9915 |  | -0.20028 | 0.15514
0.010605 | -0.98522 |  | -396.0579 |  | -0.16614 | 0.12817
0.010625 | -0.99585 |  | -399.7975 |  | -0.13067 | 0.10017
0.010645 | -0.98972 |  | -397.1365 |  | -0.09366 | 0.070885
0.010664 | -0.96743 |  | -387.9616 |  | -0.05466 | 0.040118
0.010684 | -0.93327 |  | -374.2056 |  | -0.014816 | 0.0089375
0.010703 | -0.88634 |  | -355.1579 |  | 0.025861 | -0.02314
0.010723 | -0.82272 |  | -329.5852 |  | 0.065346 | -0.054283
0.010742 | -0.74627 |  | -299.644 |  | 0.10314 | -0.08391
0.010762 | -0.65676 |  | -264.0318 |  | 0.14016 | -0.11292
0.010781 | -0.55419 |  | -223.1478 |  | 0.17427 | -0.13962
0.010801 | -0.44633 |  | -180.6878 |  | 0.20555 | -0.16429
0.01082 | -0.33366 |  | -136.0055 |  | 0.23518 | -0.18725
0.01084 | -0.21479 |  | -88.5911 |  | 0.26055 | -0.20678
0.010859 | -0.092955 |  | -39.9907 |  | 0.28116 | -0.223
0.010879 | 0.031231 |  | 9.527 |  | 0.29812 | -0.23599
0.010898 | 0.1549 |  | 58.9122 |  | 0.3105 | -0.24547
0.010918 | 0.27239 |  | 105.9884 |  | 0.31859 | -0.2517
0.010937 | 0.38386 |  | 150.7192 |  | 0.32196 | -0.25386
0.010957 | 0.4913 |  | 193.7015 |  | 0.32003 | -0.25218
0.010977 | 0.59208 |  | 234.0238 |  | 0.3137 | -0.2471
0.010996 | 0.68483 |  | 271.4717 |  | 0.30213 | -0.23785
0.011016 | 0.7686 |  | 305.2913 |  | 0.28634 | -0.22531
0.011035 | 0.83933 |  | 333.7123 |  | 0.26704 | -0.20992
0.011055 | 0.89593 |  | 356.649 |  | 0.24262 | -0.19077
0.011074 | 0.94057 |  | 375.0682 |  | 0.2146 | -0.16864
0.011094 | 0.9739 |  | 388.9921 |  | 0.18337 | -0.14388
0.011113 | 0.99309 |  | 397.0176 |  | 0.14872 | -0.11652
0.011133 | 0.99564 |  | 398.5 |  | 0.11255 | -0.087967
0.011152 | 0.9813 |  | 393.3421 |  | 0.07467 | -0.058271
0.011172 | 0.9528 |  | 382.5248 |  | 0.034899 | -0.02705
0.011191 | 0.91371 |  | 367.3827 |  | -0.0053208 | 0.0046673
0.011211 | 0.86046 |  | 346.1531 |  | -0.04573 | 0.036416
0.01123 | 0.79184 |  | 318.8852 |  | -0.085233 | 0.067279
0.01125 | 0.71037 |  | 286.5472 |  | -0.1221 | 0.096147
0.01127 | 0.61534 |  | 248.3001 |  | -0.15784 | 0.12404
0.011289 | 0.51067 |  | 206.3035 |  | -0.19191 | 0.15054
0.011309 | 0.40119 |  | 162.6168 |  | -0.22276 | 0.17467
0.011328 | 0.28712 |  | 116.8097 |  | -0.25081 | 0.1965
0.011348 | 0.16792 |  | 68.8125 |  | -0.27361 | 0.21427
0.011367 | 0.044438 |  | 19.3256 |  | -0.29229 | 0.22862
0.011387 | -0.080351 |  | -30.6526 |  | -0.3083 | 0.2407
0.011406 | -0.2029 |  | -79.788 |  | -0.31881 | 0.24896
0.011426 | -0.31906 |  | -126.3898 |  | -0.32488 | 0.25377
0.011445 | -0.42848 |  | -170.5126 |  | -0.3264 | 0.25482
0.011465 | -0.5331 |  | -212.7207 |  | -0.32181 | 0.25117
0.011484 | -0.63052 |  | -252.1832 |  | -0.31309 | 0.24427
0.011504 | -0.71909 |  | -288.2876 |  | -0.3003 | 0.23412
0.011523 | -0.79782 |  | -320.1365 |  | -0.28285 | 0.22043
0.011543 | -0.86232 |  | -346.2538 |  | -0.26147 | 0.20361
0.011562 | -0.91241 |  | -366.7481 |  | -0.23559 | 0.18302
0.011582 | -0.95259 |  | -383.2302 |  | -0.20605 | 0.15961
0.011602 | -0.98157 |  | -394.7635 |  | -0.17347 | 0.13396
0.011621 | -0.99499 |  | -399.6305 |  | -0.13771 | 0.10583
0.011641 | -0.99195 |  | -398.1792 |  | -0.10124 | 0.077006
0.01166 | -0.97232 |  | -390.1777 |  | -0.063183 | 0.046882
0.01168 | -0.94044 |  | -377.266 |  | -0.022432 | 0.014857
0.011699 | -0.8968 |  | -359.4528 |  | 0.017502 | -0.016592
0.011719 | -0.83614 |  | -334.978 |  | 0.057212 | -0.047784
0.011738 | -0.76204 |  | -305.942 |  | 0.096203 | -0.07835
0.011758 | -0.67545 |  | -271.5629 |  | 0.13219 | -0.10663
0.011777 | -0.57501 |  | -231.3677 |  | 0.16719 | -0.13388
0.011797 | -0.46807 |  | -189.1872 |  | 0.19988 | -0.15941
0.011816 | -0.35673 |  | -145.2413 |  | 0.22931 | -0.18246
0.011836 | -0.23915 |  | -98.4236 |  | 0.25622 | -0.20339
0.011855 | -0.11726 |  | -49.752 |  | 0.27722 | -0.21991
0.011875 | 0.0071892 |  | -0.18809 |  | 0.29397 | -0.23276
0.011895 | 0.13104 |  | 49.1967 |  | 0.30848 | -0.24356
0.011914 | 0.24978 |  | 96.6914 |  | 0.31699 | -0.25027
0.011934 | 0.36213 |  | 141.7528 |  | 0.32069 | -0.25316
0.011953 | 0.46982 |  | 184.9141 |  | 0.32062 | -0.25277
0.011973 | 0.5726 |  | 226.0519 |  | 0.31469 | -0.24783
0.011992 | 0.66807 |  | 264.5517 |  | 0.30411 | -0.23932
0.012012 | 0.75341 |  | 298.9428 |  | 0.2892 | -0.22745
0.012031 | 0.82623 |  | 328.2689 |  | 0.27026 | -0.21231
0.012051 | 0.88501 |  | 352.2034 |  | 0.24729 | -0.1943
0.01207 | 0.93095 |  | 371.1651 |  | 0.21916 | -0.17227
0.01209 | 0.96735 |  | 386.3717 |  | 0.18851 | -0.14772
0.012109 | 0.99084 |  | 396.0906 |  | 0.1554 | -0.12154
0.012129 | 0.99669 |  | 398.8623 |  | 0.11849 | -0.092771
0.012148 | 0.985 |  | 394.8101 |  | 0.081137 | -0.063308
0.012168 | 0.95785 |  | 384.4645 |  | 0.042449 | -0.032794
0.012188 | 0.92086 |  | 370.1006 |  | 0.0011342 | -0.00041337
0.012207 | 0.87208 |  | 350.5931 |  | -0.039011 | 0.031145
0.012227 | 0.80724 |  | 324.7899 |  | -0.078264 | 0.061766
0.012246 | 0.72884 |  | 293.7357 |  | -0.11653 | 0.091634
0.012266 | 0.63636 |  | 256.5787 |  | -0.15184 | 0.11947
0.012285 | 0.53207 |  | 214.6819 |  | -0.18624 | 0.14623
0.012305 | 0.42258 |  | 171.0076 |  | -0.21822 | 0.1711
0.012324 | 0.31039 |  | 126.2958 |  | -0.24599 | 0.19274
0.012344 | 0.19341 |  | 79.1574 |  | -0.27094 | 0.21201
0.012363 | 0.07043 |  | 29.6747 |  | -0.29063 | 0.22754
0.012383 | -0.05455 |  | -20.1427 |  | -0.30572 | 0.23919
0.012402 | -0.17837 |  | -69.8268 |  | -0.31832 | 0.24859
0.012422 | -0.29723 |  | -117.5274 |  | -0.32537 | 0.25412
0.012441 | -0.40758 |  | -161.9299 |  | -0.32724 | 0.25552
0.012461 | -0.51197 |  | -204.0866 |  | -0.32476 | 0.25344
0.01248 | -0.61081 |  | -244.048 |  | -0.31651 | 0.24696
0.0125 | -0.70183 |  | -281.3036 |  | -0.30402 | 0.23693
0.01252 | -0.78327 |  | -314.3405 |  | -0.28744 | 0.22392
0.012539 | -0.85104 |  | -341.7148 |  | -0.26686 | 0.20783
0.012559 | -0.90369 |  | -363.2862 |  | -0.24233 | 0.18839
0.012578 | -0.94522 |  | -380.244 |  | -0.21275 | 0.16505
0.012598 | -0.97644 |  | -392.7629 |  | -0.18085 | 0.13962
0.012617 | -0.99338 |  | -399.1006 |  | -0.14638 | 0.11243
0.012637 | -0.99464 |  | -399.2943 |  | -0.10867 | 0.082982
0.012656 | -0.97855 |  | -392.5956 |  | -0.071373 | 0.053336
0.012676 | -0.94785 |  | -380.0075 |  | -0.032027 | 0.022328
0.012695 | -0.90686 |  | -363.4827 |  | 0.0094625 | -0.010241
0.012715 | -0.85001 |  | -340.4997 |  | 0.048505 | -0.041139
0.012734 | -0.77799 |  | -312.0065 |  | 0.087898 | -0.071753
0.012754 | -0.69455 |  | -279.1227 |  | 0.12602 | -0.10172
0.012773 | -0.59652 |  | -239.9371 |  | 0.15964 | -0.12837
0.012793 | -0.48948 |  | -197.6441 |  | 0.19299 | -0.15415
0.012812 | -0.37925 |  | -154.2815 |  | 0.22406 | -0.17845
0.012832 | -0.26339 |  | -108.0275 |  | 0.25031 | -0.1991
0.012852 | -0.14283 |  | -59.8096 |  | 0.27352 | -0.21713
0.012871 | -0.019539 |  | -10.6947 |  | 0.29157 | -0.23097
0.012891 | 0.10515 |  | 39.0882 |  | 0.30531 | -0.24127
0.01291 | 0.22563 |  | 87.167 |  | 0.31591 | -0.24952
0.01293 | 0.3393 |  | 132.7492 |  | 0.32058 | -0.25319
0.012949 | 0.44807 |  | 176.4297 |  | 0.3211 | -0.2532
0.012969 | 0.55082 |  | 217.4454 |  | 0.31719 | -0.24987
0.012988 | 0.64719 |  | 256.2524 |  | 0.30625 | -0.2413
0.013008 | 0.73602 |  | 292.0965 |  | 0.29246 | -0.23011
0.013027 | 0.8123 |  | 322.6541 |  | 0.27527 | -0.21637
0.013047 | 0.87428 |  | 347.7704 |  | 0.25227 | -0.19839
0.013066 | 0.92263 |  | 367.7207 |  | 0.22639 | -0.17779
0.013086 | 0.9594 |  | 383.0937 |  | 0.19598 | -0.15387
0.013105 | 0.9853 |  | 393.8541 |  | 0.16213 | -0.12709
0.013125 | 0.99562 |  | 398.2799 |  | 0.12716 | -0.099382
0.013145 | 0.98774 |  | 395.7022 |  | 0.088917 | -0.069654
0.013164 | 0.96381 |  | 386.8289 |  | 0.050633 | -0.039322
0.013184 | 0.92851 |  | 373.2544 |  | 0.011288 | -0.0083913
0.013203 | 0.88171 |  | 354.6 |  | -0.030929 | 0.024537
0.013223 | 0.81957 |  | 329.7814 |  | -0.069909 | 0.055486
0.013242 | 0.74372 |  | 299.7759 |  | -0.10758 | 0.084798
0.013262 | 0.65453 |  | 264.1046 |  | -0.14523 | 0.11402
0.013281 | 0.55282 |  | 223.0803 |  | -0.17864 | 0.14027
0.013301 | 0.4445 |  | 179.7355 |  | -0.21078 | 0.16524
0.01332 | 0.33254 |  | 135.0952 |  | -0.24099 | 0.18877
0.01334 | 0.21606 |  | 88.2128 |  | -0.26563 | 0.20804
0.013359 | 0.094369 |  | 39.2743 |  | -0.28641 | 0.22416
0.013379 | -0.030471 |  | -10.6597 |  | -0.3028 | 0.23661
0.013398 | -0.15476 |  | -60.4533 |  | -0.31493 | 0.24583
0.013418 | -0.27454 |  | -108.3752 |  | -0.32388 | 0.25286
0.013437 | -0.3869 |  | -153.6433 |  | -0.3272 | 0.25542
0.013457 | -0.49306 |  | -196.5011 |  | -0.32537 | 0.25391
0.013477 | -0.59315 |  | -236.8083 |  | -0.31852 | 0.24852
0.013496 | -0.68513 |  | -274.4083 |  | -0.30578 | 0.23849
0.013516 | -0.76834 |  | -308.309 |  | -0.29065 | 0.22638
0.013535 | -0.83922 |  | -336.9525 |  | -0.27154 | 0.21142
0.013555 | -0.89484 |  | -359.6091 |  | -0.24687 | 0.19221
0.013574 | -0.93832 |  | -377.3651 |  | -0.21969 | 0.17042
0.013594 | -0.97167 |  | -390.9261 |  | -0.18762 | 0.14503
0.013613 | -0.99136 |  | -398.3472 |  | -0.15238 | 0.11723
0.013633 | -0.99518 |  | -399.4255 |  | -0.11699 | 0.089147
0.013652 | -0.98272 |  | -394.3107 |  | -0.078675 | 0.059161
0.013672 | -0.9551 |  | -382.9443 |  | -0.039531 | 0.028232
0.013691 | -0.9161 |  | -367.1865 |  | 4.7972e-05 | -0.0030441
0.013711 | -0.863 |  | -345.7028 |  | 0.040974 | -0.035138
0.01373 | -0.79342 |  | -318.0207 |  | 0.080003 | -0.065802
0.01375 | -0.71139 |  | -285.7929 |  | 0.11786 | -0.095363
0.01377 | -0.61661 |  | -248.0191 |  | 0.15372 | -0.12356
0.013789 | -0.51119 |  | -206.2175 |  | 0.18585 | -0.1488
0.013809 | -0.40155 |  | -163.0523 |  | 0.21701 | -0.17286
0.013828 | -0.28706 |  | -117.5409 |  | 0.24536 | -0.19495
0.013848 | -0.16623 |  | -69.2425 |  | 0.26869 | -0.21331
0.013867 | -0.042679 |  | -20.058 |  | 0.28845 | -0.22861
0.013887 | 0.081239 |  | 29.3245 |  | 0.30289 | -0.23964
0.013906 | 0.20304 |  | 78.1807 |  | 0.31289 | -0.24722
0.013926 | 0.31789 |  | 124.2034 |  | 0.31972 | -0.25237
0.013945 | 0.4268 |  | 167.8302 |  | 0.32085 | -0.25318
0.013965 | 0.532 |  | 210.0242 |  | 0.31811 | -0.25077
0.013984 | 0.63024 |  | 249.4915 |  | 0.31006 | -0.24424
0.014004 | 0.71968 |  | 285.6161 |  | 0.29468 | -0.2322
0.014023 | 0.79854 |  | 317.3472 |  | 0.27791 | -0.21854
0.014043 | 0.86326 |  | 343.3465 |  | 0.25756 | -0.20235
0.014063 | 0.91401 |  | 364.1305 |  | 0.23077 | -0.18161
0.014082 | 0.95413 |  | 380.8113 |  | 0.20226 | -0.15878
0.014102 | 0.98324 |  | 392.8101 |  | 0.16965 | -0.13294
0.014121 | 0.9965 |  | 398.4358 |  | 0.1333 | -0.10441
0.014141 | 0.99189 |  | 397.1101 |  | 0.09693 | -0.075536
0.01416 | 0.97068 |  | 389.2431 |  | 0.057991 | -0.04513
0.01418 | 0.93765 |  | 376.656 |  | 0.018152 | -0.013823
0.014199 | 0.89377 |  | 359.3195 |  | -0.021527 | 0.017475
0.014219 | 0.83441 |  | 335.6619 |  | -0.062406 | 0.049269
0.014238 | 0.7609 |  | 306.6363 |  | -0.10061 | 0.079334
0.014258 | 0.67368 |  | 271.8 |  | -0.13696 | 0.10773
0.014277 | 0.57324 |  | 231.3345 |  | -0.17291 | 0.13541
0.014297 | 0.46634 |  | 188.5962 |  | -0.20475 | 0.16053
0.014316 | 0.35541 |  | 144.3061 |  | -0.23423 | 0.18358
0.014336 | 0.23924 |  | 97.531 |  | -0.26108 | 0.20426
0.014355 | 0.11839 |  | 48.9421 |  | -0.28195 | 0.22071
0.014375 | -0.0059097 |  | -0.88877 |  | -0.29967 | 0.23419
0.014395 | -0.13092 |  | -51.0309 |  | -0.31349 | 0.24483
0.014414 | -0.25176 |  | -99.316 |  | -0.32167 | 0.25148
0.014434 | -0.36515 |  | -144.981 |  | -0.32625 | 0.25474
0.014453 | -0.47207 |  | -188.1707 |  | -0.32543 | 0.25404
0.014473 | -0.5731 |  | -228.8972 |  | -0.31938 | 0.24929
0.014492 | -0.66715 |  | -267.2134 |  | -0.3091 | 0.24112
0.014512 | -0.75271 |  | -301.9303 |  | -0.29344 | 0.22887
0.014531 | -0.82654 |  | -331.8446 |  | -0.27464 | 0.2138
0.014551 | -0.8855 |  | -355.7887 |  | -0.25205 | 0.19592
0.01457 | -0.93071 |  | -374.1012 |  | -0.22399 | 0.1739
0.01459 | -0.96566 |  | -388.4849 |  | -0.19351 | 0.14965
0.014609 | -0.98889 |  | -397.5016 |  | -0.15988 | 0.12319
0.014629 | -0.99657 |  | -400.1044 |  | -0.12308 | 0.094274
0.014648 | -0.98731 |  | -396.2626 |  | -0.085861 | 0.064712
0.014668 | -0.96237 |  | -385.9736 |  | -0.04653 | 0.033789
0.014687 | -0.92544 |  | -371.0972 |  | -0.0061594 | 0.0020578
0.014707 | -0.87437 |  | -350.3729 |  | 0.033518 | -0.029212
0.014727 | -0.80774 |  | -323.7651 |  | 0.07305 | -0.06019
0.014746 | -0.72954 |  | -293.0975 |  | 0.1107 | -0.089789
0.014766 | -0.63736 |  | -256.2214 |  | 0.14707 | -0.11818
0.014785 | -0.53313 |  | -214.8141 |  | 0.18141 | -0.14503
0.014805 | -0.4244 |  | -172.0854 |  | 0.21199 | -0.16911
0.014824 | -0.31022 |  | -126.6695 |  | 0.24069 | -0.19143
0.014844 | -0.19039 |  | -78.8903 |  | 0.26532 | -0.21077
0.014863 | -0.06793 |  | -30.1356 |  | 0.28458 | -0.2257
0.014883 | 0.056162 |  | 19.3256 |  | 0.30102 | -0.23809
0.014902 | 0.17855 |  | 68.2275 |  | 0.31274 | -0.24724
0.014922 | 0.29552 |  | 115.1401 |  | 0.31956 | -0.25235
0.014941 | 0.40648 |  | 159.5449 |  | 0.32237 | -0.25428
0.014961 | 0.51195 |  | 201.6815 |  | 0.31903 | -0.2516
0.01498 | 0.61107 |  | 241.5662 |  | 0.3114 | -0.24519
0.015 | 0.70208 |  | 278.3858 |  | 0.29923 | -0.23563
0.01502 | 0.78323 |  | 311.0985 |  | 0.28198 | -0.22195
0.015039 | 0.85164 |  | 338.6097 |  | 0.2625 | -0.20626
0.015059 | 0.90568 |  | 360.6865 |  | 0.2377 | -0.18695
0.015078 | 0.94739 |  | 378.0902 |  | 0.20787 | -0.16327
0.015098 | 0.97756 |  | 390.6286 |  | 0.17661 | -0.13835
0.015117 | 0.99366 |  | 397.4481 |  | 0.14151 | -0.11092
0.015137 | 0.99378 |  | 397.9525 |  | 0.1044 | -0.081672
0.015156 | 0.97626 |  | 391.3638 |  | 0.066966 | -0.052226
0.015176 | 0.94484 |  | 379.4575 |  | 0.02689 | -0.020718
0.015195 | 0.90352 |  | 363.3198 |  | -0.013521 | 0.011176
0.015215 | 0.84704 |  | 340.6233 |  | -0.053509 | 0.042392
0.015234 | 0.77573 |  | 312.3477 |  | -0.093229 | 0.073436
0.015254 | 0.69267 |  | 279.3489 |  | -0.12983 | 0.10221
0.015273 | 0.59526 |  | 240.1257 |  | -0.16492 | 0.1295
0.015293 | 0.48849 |  | 197.4017 |  | -0.19882 | 0.15584
0.015312 | 0.37803 |  | 153.3526 |  | -0.22833 | 0.17897
0.015332 | 0.26264 |  | 107.0255 |  | -0.25551 | 0.20007
0.015352 | 0.14299 |  | 58.9471 |  | -0.27886 | 0.21821
0.015371 | 0.01961 |  | 9.4459 |  | -0.29575 | 0.23131
0.015391 | -0.10549 |  | -40.6431 |  | -0.31057 | 0.24252
0.01541 | -0.22708 |  | -89.2919 |  | -0.32086 | 0.25066
0.01543 | -0.34248 |  | -135.7464 |  | -0.3247 | 0.25376
0.015449 | -0.45075 |  | -179.4078 |  | -0.32594 | 0.25433
0.015469 | -0.55292 |  | -220.631 |  | -0.32105 | 0.25039
0.015488 | -0.64892 |  | -259.6887 |  | -0.3103 | 0.242
0.015508 | -0.73572 |  | -295.0401 |  | -0.29717 | 0.23152
0.015527 | -0.81187 |  | -325.9025 |  | -0.2789 | 0.21713
0.015547 | -0.87395 |  | -351.049 |  | -0.25633 | 0.19943
0.015566 | -0.92136 |  | -370.3726 |  | -0.23008 | 0.17866
0.015586 | -0.95923 |  | -385.9145 |  | -0.199 | 0.15407
0.015605 | -0.98537 |  | -396.1371 |  | -0.16604 | 0.12803
0.015625 | -0.99554 |  | -399.7327 |  | -0.1308 | 0.10033
0.015645 | -0.99008 |  | -397.339 |  | -0.092913 | 0.070512
0.015664 | -0.96758 |  | -387.9726 |  | -0.054372 | 0.039892
0.015684 | -0.93221 |  | -373.761 |  | -0.014032 | 0.0080855
0.015703 | -0.88575 |  | -354.956 |  | 0.026152 | -0.02347
0.015723 | -0.82243 |  | -329.4434 |  | 0.064922 | -0.053916
0.015742 | -0.74558 |  | -299.3683 |  | 0.1039 | -0.084426
0.015762 | -0.65679 |  | -264.0456 |  | 0.14034 | -0.11322
0.015781 | -0.55412 |  | -223.0596 |  | 0.17444 | -0.13996
0.015801 | -0.44534 |  | -180.242 |  | 0.20698 | -0.16522
0.01582 | -0.33287 |  | -135.6972 |  | 0.23522 | -0.1873
0.01584 | -0.2145 |  | -88.5386 |  | 0.26059 | -0.20695
0.015859 | -0.092837 |  | -39.9803 |  | 0.28228 | -0.22379
0.015879 | 0.031152 |  | 9.5136 |  | 0.29832 | -0.23618
0.015898 | 0.15479 |  | 58.8599 |  | 0.31103 | -0.24568
0.015918 | 0.27269 |  | 105.9423 |  | 0.31914 | -0.25194
0.015938 | 0.38443 |  | 150.7136 |  | 0.32201 | -0.25418
0.015957 | 0.49143 |  | 193.6196 |  | 0.32106 | -0.25314
0.015977 | 0.59161 |  | 233.6979 |  | 0.31435 | -0.24765
0.015996 | 0.68418 |  | 271.0854 |  | 0.30239 | -0.23805
0.016016 | 0.76851 |  | 305.0997 |  | 0.28674 | -0.22548
0.016035 | 0.83979 |  | 333.6676 |  | 0.26671 | -0.20976
0.016055 | 0.89566 |  | 356.5063 |  | 0.24315 | -0.19129
0.016074 | 0.93947 |  | 374.7928 |  | 0.21536 | -0.1693
0.016094 | 0.97265 |  | 388.6588 |  | 0.18311 | -0.1438
0.016113 | 0.99141 |  | 396.4629 |  | 0.14903 | -0.11674
0.016133 | 0.99417 |  | 398.0063 |  | 0.1128 | -0.088291
0.016152 | 0.98035 |  | 393.1512 |  | 0.074649 | -0.058436
0.016172 | 0.95149 |  | 382.1729 |  | 0.035647 | -0.027538
0.016191 | 0.91235 |  | 366.8082 |  | -0.0055158 | 0.004738
0.016211 | 0.85967 |  | 345.7248 |  | -0.045867 | 0.036466
0.01623 | 0.79154 |  | 318.7025 |  | -0.083928 | 0.066428
0.01625 | 0.71034 |  | 286.3751 |  | -0.1221 | 0.095907
0.01627 | 0.61462 |  | 247.7478 |  | -0.15783 | 0.12387
0.016289 | 0.50942 |  | 205.6029 |  | -0.19131 | 0.15008
0.016309 | 0.40082 |  | 162.3737 |  | -0.22312 | 0.17481
0.016328 | 0.28733 |  | 116.8339 |  | -0.24986 | 0.19581
0.016348 | 0.16846 |  | 68.9904 |  | -0.27336 | 0.21385
0.016367 | 0.045216 |  | 19.6469 |  | -0.29291 | 0.22901
0.016387 | -0.081203 |  | -30.9438 |  | -0.30692 | 0.23996
0.016406 | -0.20478 |  | -80.3166 |  | -0.31837 | 0.24853
0.016426 | -0.32033 |  | -126.61 |  | -0.32474 | 0.25361
0.016445 | -0.42967 |  | -170.8464 |  | -0.32547 | 0.25412
0.016465 | -0.53359 |  | -212.7424 |  | -0.32239 | 0.2514
0.016484 | -0.63053 |  | -252.08 |  | -0.31288 | 0.24408
0.016504 | -0.72003 |  | -288.6803 |  | -0.29917 | 0.23313
0.016523 | -0.79886 |  | -320.656 |  | -0.28259 | 0.22003
0.016543 | -0.86311 |  | -346.8151 |  | -0.26075 | 0.20306
0.016563 | -0.91277 |  | -367.0277 |  | -0.23548 | 0.18292
0.016582 | -0.9519 |  | -383.0056 |  | -0.20577 | 0.15955
0.016602 | -0.9808 |  | -394.5777 |  | -0.17156 | 0.13253
0.016621 | -0.99448 |  | -399.4792 |  | -0.13713 | 0.10499
0.016641 | -0.99186 |  | -398.1327 |  | -0.10075 | 0.076528
0.01666 | -0.97313 |  | -390.3641 |  | -0.061577 | 0.045782
0.01668 | -0.94046 |  | -376.9742 |  | -0.022174 | 0.014501
0.016699 | -0.89592 |  | -358.9283 |  | 0.018661 | -0.017584
0.016719 | -0.83556 |  | -334.7151 |  | 0.058985 | -0.049325
0.016738 | -0.76101 |  | -305.3795 |  | 0.09658 | -0.078868
0.016758 | -0.67487 |  | -271.1622 |  | 0.13331 | -0.1076
0.016777 | -0.57498 |  | -231.2864 |  | 0.16816 | -0.13503
0.016797 | -0.46703 |  | -188.7889 |  | 0.20078 | -0.16038
0.016816 | -0.3557 |  | -144.9628 |  | 0.23122 | -0.18395
0.016836 | -0.23799 |  | -97.9221 |  | 0.25696 | -0.20417
0.016855 | -0.11548 |  | -48.874 |  | 0.27821 | -0.22074
0.016875 | 0.0078586 |  | 0.040165 |  | 0.29562 | -0.23403
0.016895 | 0.13135 |  | 49.3873 |  | 0.30905 | -0.24418
0.016914 | 0.25091 |  | 97.3332 |  | 0.31861 | -0.25159
0.016934 | 0.36262 |  | 142.0324 |  | 0.32279 | -0.25485
0.016953 | 0.47055 |  | 185.4532 |  | 0.32183 | -0.25387
0.016973 | 0.5743 |  | 226.9481 |  | 0.31644 | -0.24938
0.016992 | 0.66835 |  | 264.7393 |  | 0.30526 | -0.24053
0.017012 | 0.75306 |  | 299.1063 |  | 0.28988 | -0.22827
0.017031 | 0.82648 |  | 328.6311 |  | 0.27165 | -0.21372
0.017051 | 0.88525 |  | 352.4075 |  | 0.2488 | -0.19575
0.01707 | 0.93216 |  | 371.694 |  | 0.22157 | -0.17417
0.01709 | 0.9685 |  | 386.7377 |  | 0.19055 | -0.14964
0.017109 | 0.99098 |  | 396.1729 |  | 0.15624 | -0.12247
0.017129 | 0.99688 |  | 398.9484 |  | 0.12041 | -0.094171
0.017148 | 0.98518 |  | 394.7248 |  | 0.082886 | -0.064828
0.017168 | 0.95856 |  | 384.6585 |  | 0.043802 | -0.034047
0.017188 | 0.92226 |  | 370.7192 |  | 0.0038215 | -0.0026227
0.017207 | 0.87305 |  | 351.077 |  | -0.037423 | 0.02965
0.017227 | 0.80728 |  | 324.799 |  | -0.077131 | 0.060834
0.017246 | 0.7282 |  | 293.5255 |  | -0.11382 | 0.089585
0.017266 | 0.63532 |  | 256.2957 |  | -0.15005 | 0.11765
0.017285 | 0.53122 |  | 214.4551 |  | -0.18461 | 0.14444
0.017305 | 0.4227 |  | 171.1646 |  | -0.21574 | 0.16902
0.017324 | 0.31078 |  | 126.3603 |  | -0.24425 | 0.19129
0.017344 | 0.19308 |  | 78.9191 |  | -0.26896 | 0.21029
0.017363 | 0.069205 |  | 29.1646 |  | -0.28869 | 0.22565
0.017383 | -0.056601 |  | -21.0723 |  | -0.30393 | 0.23752
0.017402 | -0.18037 |  | -70.5972 |  | -0.31557 | 0.2465
0.017422 | -0.29811 |  | -117.9371 |  | -0.32318 | 0.25231
0.017441 | -0.40766 |  | -162.0701 |  | -0.32496 | 0.25381
0.017461 | -0.5123 |  | -204.1884 |  | -0.32164 | 0.25117
0.01748 | -0.61157 |  | -244.4375 |  | -0.31459 | 0.24523
0.0175 | -0.70266 |  | -281.6598 |  | -0.3021 | 0.23544
0.01752 | -0.7839 |  | -314.6044 |  | -0.2847 | 0.22184
0.017539 | -0.85095 |  | -341.7327 |  | -0.26475 | 0.20589
0.017559 | -0.90285 |  | -362.911 |  | -0.24031 | 0.18666
0.017578 | -0.94438 |  | -380.0163 |  | -0.21062 | 0.16328
0.017598 | -0.97629 |  | -392.7849 |  | -0.17811 | 0.13741
0.017617 | -0.99342 |  | -399.0456 |  | -0.14356 | 0.11006
0.017637 | -0.9942 |  | -399.1289 |  | -0.10718 | 0.081472
0.017656 | -0.97816 |  | -392.4723 |  | -0.068798 | 0.051336
0.017676 | -0.94735 |  | -379.8233 |  | -0.029032 | 0.02
0.017695 | -0.90556 |  | -362.9204 |  | 0.010894 | -0.01161
0.017715 | -0.84864 |  | -339.906 |  | 0.051418 | -0.043285
0.017734 | -0.77696 |  | -311.6146 |  | 0.090542 | -0.07378
0.017754 | -0.69353 |  | -278.6095 |  | 0.12657 | -0.10239
0.017773 | -0.59602 |  | -239.687 |  | 0.16197 | -0.1301
0.017793 | -0.48904 |  | -197.4361 |  | 0.19583 | -0.15638
0.017812 | -0.37727 |  | -153.3222 |  | 0.22573 | -0.17986
0.017832 | -0.2602 |  | -106.7958 |  | 0.25251 | -0.20069
0.017852 | -0.13956 |  | -58.6924 |  | 0.27504 | -0.21828
0.017871 | -0.016964 |  | -9.8859 |  | 0.29278 | -0.232
0.017891 | 0.10643 |  | 39.3435 |  | 0.30713 | -0.24296
0.01791 | 0.22706 |  | 87.6306 |  | 0.31735 | -0.2508
0.01793 | 0.34208 |  | 133.7346 |  | 0.32293 | -0.25488
0.017949 | 0.45197 |  | 177.8181 |  | 0.32327 | -0.25505
0.017969 | 0.55541 |  | 219.2198 |  | 0.31792 | -0.25064
0.017988 | 0.64995 |  | 257.321 |  | 0.30808 | -0.24258
0.018008 | 0.73613 |  | 292.2877 |  | 0.29409 | -0.2314
0.018027 | 0.81266 |  | 323.1418 |  | 0.27617 | -0.21706
0.018047 | 0.87577 |  | 348.5104 |  | 0.2542 | -0.19983
0.018066 | 0.92563 |  | 369.0057 |  | 0.22739 | -0.17872
0.018086 | 0.96414 |  | 385.0783 |  | 0.19693 | -0.15447
0.018105 | 0.98812 |  | 394.8682 |  | 0.1639 | -0.12832
0.018125 | 0.99584 |  | 398.4085 |  | 0.12807 | -0.10014
0.018145 | 0.98833 |  | 395.9821 |  | 0.090772 | -0.070839
0.018164 | 0.96535 |  | 387.266 |  | 0.051898 | -0.040304
0.018184 | 0.93177 |  | 374.467 |  | 0.011235 | -0.00844
0.018203 | 0.8858 |  | 356.0758 |  | -0.028896 | 0.023051
0.018223 | 0.82148 |  | 330.3808 |  | -0.068764 | 0.054136
0.018242 | 0.74352 |  | 299.6902 |  | -0.10726 | 0.08429
0.018262 | 0.65346 |  | 263.6001 |  | -0.14274 | 0.11227
0.018281 | 0.5525 |  | 222.9802 |  | -0.17775 | 0.13936
0.018301 | 0.44661 |  | 180.6835 |  | -0.21041 | 0.16483
0.01832 | 0.33491 |  | 135.988 |  | -0.23898 | 0.18721
0.01834 | 0.21627 |  | 88.4006 |  | -0.2647 | 0.20724
0.018359 | 0.093046 |  | 38.9429 |  | -0.28505 | 0.22324
0.018379 | -0.032385 |  | -11.3879 |  | -0.30107 | 0.23537
0.018398 | -0.15532 |  | -60.613 |  | -0.31438 | 0.24556
0.018418 | -0.27252 |  | -107.5662 |  | -0.32218 | 0.25179
0.018437 | -0.38444 |  | -152.6722 |  | -0.32529 | 0.25405
0.018457 | -0.49173 |  | -196.0021 |  | -0.32383 | 0.25289
0.018477 | -0.59302 |  | -236.8951 |  | -0.31636 | 0.24688
0.018496 | -0.68542 |  | -274.4907 |  | -0.30489 | 0.23761
0.018516 | -0.7678 |  | -308.0691 |  | -0.28923 | 0.22539
0.018535 | -0.83783 |  | -336.395 |  | -0.26904 | 0.20956
0.018555 | -0.89268 |  | -358.6871 |  | -0.24563 | 0.19105
0.018574 | -0.93666 |  | -376.8041 |  | -0.21758 | 0.16885
0.018594 | -0.97193 |  | -391.0579 |  | -0.18539 | 0.14337
0.018613 | -0.99198 |  | -398.5123 |  | -0.15124 | 0.11638
0.018633 | -0.99476 |  | -399.2547 |  | -0.11469 | 0.087638
0.018652 | -0.98161 |  | -393.8843 |  | -0.076697 | 0.057757
0.018672 | -0.95354 |  | -382.3409 |  | -0.0378 | 0.02706
0.018691 | -0.9145 |  | -366.5009 |  | 0.0027502 | -0.0047711
0.018711 | -0.86187 |  | -345.2094 |  | 0.042615 | -0.036092
0.01873 | -0.79319 |  | -318.0223 |  | 0.081466 | -0.066687
0.01875 | -0.7115 |  | -285.7678 |  | 0.12002 | -0.096883
0.01877 | -0.61536 |  | -247.2738 |  | 0.15546 | -0.12475
0.018789 | -0.50931 |  | -205.4037 |  | 0.188 | -0.15032
0.018809 | -0.40012 |  | -162.4372 |  | 0.2191 | -0.17449
0.018828 | -0.28514 |  | -116.6425 |  | 0.24688 | -0.19611
0.018848 | -0.16496 |  | -68.6751 |  | 0.2703 | -0.2145
0.018867 | -0.042212 |  | -19.8588 |  | 0.28941 | -0.22932
0.018887 | 0.082663 |  | 29.7947 |  | 0.30436 | -0.24068
0.018906 | 0.20455 |  | 78.5379 |  | 0.3152 | -0.24909
0.018926 | 0.31956 |  | 124.5911 |  | 0.32134 | -0.25376
0.018945 | 0.42913 |  | 168.4897 |  | 0.32269 | -0.25449
0.018965 | 0.53362 |  | 210.3798 |  | 0.31921 | -0.25149
0.018984 | 0.63135 |  | 249.6907 |  | 0.31039 | -0.24437
0.019004 | 0.72039 |  | 285.6699 |  | 0.29669 | -0.23353
0.019023 | 0.79889 |  | 317.3415 |  | 0.27947 | -0.21964
0.019043 | 0.86452 |  | 343.9748 |  | 0.2585 | -0.20301
0.019062 | 0.91543 |  | 364.8245 |  | 0.23271 | -0.18291
0.019082 | 0.95452 |  | 381.1113 |  | 0.20272 | -0.15916
0.019102 | 0.98276 |  | 392.9758 |  | 0.17017 | -0.13334
0.019121 | 0.9954 |  | 398.3528 |  | 0.13499 | -0.10559
0.019141 | 0.99097 |  | 397.0613 |  | 0.097369 | -0.076041
0.01916 | 0.9704 |  | 389.2906 |  | 0.059354 | -0.046139
0.01918 | 0.93742 |  | 376.6 |  | 0.020025 | -0.015282
0.019199 | 0.8935 |  | 359.2572 |  | -0.021312 | 0.016945
0.019219 | 0.83462 |  | 335.6641 |  | -0.061331 | 0.048458
0.019238 | 0.76155 |  | 306.6133 |  | -0.099442 | 0.078419
0.019258 | 0.67413 |  | 271.6166 |  | -0.13665 | 0.10735
0.019277 | 0.57312 |  | 231.1261 |  | -0.1717 | 0.13461
0.019297 | 0.46592 |  | 188.3396 |  | -0.20384 | 0.15971
0.019316 | 0.35577 |  | 144.3701 |  | -0.23297 | 0.1827
0.019336 | 0.24064 |  | 98.0795 |  | -0.25941 | 0.20324
0.019355 | 0.11939 |  | 49.3697 |  | -0.28187 | 0.22048
0.019375 | -0.0057711 |  | -0.46743 |  | -0.29851 | 0.23345
0.019395 | -0.1314 |  | -50.8703 |  | -0.31165 | 0.24345
0.019414 | -0.25242 |  | -99.4395 |  | -0.32132 | 0.25076
0.019434 | -0.3651 |  | -144.7299 |  | -0.32463 | 0.25355
0.019453 | -0.47187 |  | -187.9706 |  | -0.3236 | 0.25261
0.019473 | -0.57293 |  | -228.6542 |  | -0.31847 | 0.24829
0.019492 | -0.66666 |  | -266.9837 |  | -0.30753 | 0.23971
0.019512 | -0.75287 |  | -302.2375 |  | -0.29261 | 0.22788
0.019531 | -0.82689 |  | -332.0233 |  | -0.27359 | 0.21292
0.019551 | -0.88516 |  | -355.761 |  | -0.25012 | 0.19447
0.01957 | -0.92999 |  | -374.0748 |  | -0.2229 | 0.17284
0.01959 | -0.96465 |  | -388.1877 |  | -0.19159 | 0.14816
0.019609 | -0.98788 |  | -397.2019 |  | -0.15804 | 0.1215
0.019629 | -0.99586 |  | -399.7946 |  | -0.12278 | 0.093654
0.019648 | -0.98666 |  | -395.8 |  | -0.084212 | 0.063715
0.019668 | -0.96159 |  | -385.5594 |  | -0.044479 | 0.032242
0.019688 | -0.92452 |  | -370.556 |  | -0.0051757 | 0.00098879
0.019707 | -0.87349 |  | -349.817 |  | 0.035287 | -0.030592
0.019727 | -0.80666 |  | -323.2487 |  | 0.074878 | -0.061735
0.019746 | -0.72779 |  | -292.2912 |  | 0.11169 | -0.090767
0.019766 | -0.63582 |  | -255.6757 |  | 0.14798 | -0.11914
0.019785 | -0.5321 |  | -214.4558 |  | 0.18278 | -0.14634
0.019805 | -0.42291 |  | -171.4373 |  | 0.21402 | -0.17071
0.019824 | -0.30887 |  | -126.2985 |  | 0.24217 | -0.19278
0.019844 | -0.1892 |  | -78.4501 |  | 0.26649 | -0.21172
0.019863 | -0.066271 |  | -29.3982 |  | 0.28629 | -0.22697
0.019883 | 0.057559 |  | 19.9252 |  | 0.30174 | -0.23892
0.019902 | 0.17993 |  | 68.9337 |  | 0.31353 | -0.24786
0.019922 | 0.29641 |  | 115.5629 |  | 0.3216 | -0.25389
0.019941 | 0.40652 |  | 159.7472 |  | 0.32346 | -0.25534
0.019961 | 0.51276 |  | 202.2819 |  | 0.32011 | -0.25249
0.01998 | 0.61264 |  | 242.3127 |  | 0.31298 | -0.24659
0.02 | 0.70388 |  | 279.197 |  | 0.30026 | -0.23651
0.02002 | 0.78465 |  | 311.6694 |  | 0.28354 | -0.22312
0.020039 | 0.85173 |  | 338.7012 |  | 0.26343 | -0.20721
0.020059 | 0.90534 |  | 360.6343 |  | 0.23839 | -0.18746
0.020078 | 0.94762 |  | 378.1336 |  | 0.20939 | -0.16448
0.020098 | 0.97887 |  | 391.0695 |  | 0.17697 | -0.13899
0.020117 | 0.99537 |  | 397.9088 |  | 0.14207 | -0.11137
0.020137 | 0.99415 |  | 397.9821 |  | 0.10552 | -0.08258
0.020156 | 0.97568 |  | 391.244 |  | 0.067038 | -0.052502
0.020176 | 0.94405 |  | 379.1333 |  | 0.027206 | -0.021214
0.020195 | 0.90274 |  | 362.9956 |  | -0.013094 | 0.010516
0.020215 | 0.84743 |  | 340.9182 |  | -0.053278 | 0.042004
0.020234 | 0.77652 |  | 312.7248 |  | -0.09245 | 0.072555
0.020254 | 0.69203 |  | 279.1379 |  | -0.1292 | 0.10146
0.020273 | 0.594 |  | 239.6979 |  | -0.16425 | 0.12879
0.020293 | 0.48706 |  | 196.7448 |  | -0.19806 | 0.15506
0.020313 | 0.37692 |  | 152.9467 |  | -0.22824 | 0.17886
0.020332 | 0.26321 |  | 107.2953 |  | -0.25464 | 0.19941
0.020352 | 0.14315 |  | 58.7808 |  | -0.27779 | 0.21732
0.020371 | 0.018817 |  | 9.0841 |  | -0.29598 | 0.23138
0.020391 | -0.10637 |  | -41.0178 |  | -0.30941 | 0.24172
0.02041 | -0.22912 |  | -90.1493 |  | -0.31944 | 0.24947
0.02043 | -0.3439 |  | -136.2267 |  | -0.32501 | 0.25369
0.020449 | -0.45155 |  | -179.8463 |  | -0.32498 | 0.25368
0.020469 | -0.55414 |  | -221.0991 |  | -0.32005 | 0.24974
0.020488 | -0.64929 |  | -259.7649 |  | -0.31044 | 0.24192
0.020508 | -0.73649 |  | -295.4741 |  | -0.29599 | 0.23056
0.020527 | -0.81306 |  | -326.3808 |  | -0.27737 | 0.216
0.020547 | -0.87453 |  | -351.3698 |  | -0.25522 | 0.19833
0.020566 | -0.92214 |  | -370.7519 |  | -0.22901 | 0.17762
0.020586 | -0.9595 |  | -385.9428 |  | -0.19862 | 0.15378
0.020605 | -0.98504 |  | -396.1236 |  | -0.16529 | 0.12734
0.020625 | -0.99547 |  | -399.8141 |  | -0.12956 | 0.099102
0.020645 | -0.98945 |  | -397.0424 |  | -0.091974 | 0.069524
0.020664 | -0.96725 |  | -387.8767 |  | -0.053049 | 0.038939
0.020684 | -0.93281 |  | -373.9827 |  | -0.013064 | 0.0076152
0.020703 | -0.88496 |  | -354.6189 |  | 0.026819 | -0.023862
0.020723 | -0.82132 |  | -329.1648 |  | 0.066404 | -0.054992
0.020742 | -0.74541 |  | -299.2667 |  | 0.10505 | -0.085206
0.020762 | -0.65574 |  | -263.4634 |  | 0.14144 | -0.11383
0.020781 | -0.55317 |  | -222.7397 |  | 0.17582 | -0.14078
0.020801 | -0.44484 |  | -180.1433 |  | 0.20757 | -0.16569
0.02082 | -0.33178 |  | -135.2815 |  | 0.23642 | -0.18815
0.02084 | -0.21328 |  | -87.9884 |  | 0.2619 | -0.20786
0.020859 | -0.091189 |  | -39.2824 |  | 0.28233 | -0.22395
0.020879 | 0.032966 |  | 10.0699 |  | 0.29932 | -0.23681
0.020898 | 0.15611 |  | 59.1942 |  | 0.31252 | -0.24677
0.020918 | 0.2739 |  | 106.5243 |  | 0.31945 | -0.25233
0.020938 | 0.38547 |  | 151.3116 |  | 0.32244 | -0.25429
0.020957 | 0.49249 |  | 194.1076 |  | 0.32155 | -0.2533
0.020977 | 0.59385 |  | 234.743 |  | 0.31446 | -0.2476
0.020996 | 0.68662 |  | 272.1956 |  | 0.30305 | -0.23834
0.021016 | 0.76889 |  | 305.4135 |  | 0.28763 | -0.22614
0.021035 | 0.83941 |  | 333.7946 |  | 0.26756 | -0.21017
0.021055 | 0.89655 |  | 356.9365 |  | 0.24361 | -0.19126
0.021074 | 0.94115 |  | 375.3808 |  | 0.21504 | -0.16889
0.021094 | 0.97457 |  | 389.2594 |  | 0.1834 | -0.14367
0.021113 | 0.99306 |  | 396.939 |  | 0.1498 | -0.11706
0.021133 | 0.99527 |  | 398.4025 |  | 0.11292 | -0.088365
0.021152 | 0.98119 |  | 393.2396 |  | 0.074819 | -0.058326
0.021172 | 0.95228 |  | 382.1865 |  | 0.035827 | -0.027464
0.021191 | 0.91356 |  | 367.3148 |  | -0.0055339 | 0.004838
0.021211 | 0.86024 |  | 345.939 |  | -0.046088 | 0.036604
0.02123 | 0.79045 |  | 318.2211 |  | -0.084134 | 0.06652
0.02125 | 0.70919 |  | 286.0946 |  | -0.12152 | 0.095729
0.02127 | 0.61426 |  | 247.8348 |  | -0.15759 | 0.12389
0.021289 | 0.50927 |  | 205.7227 |  | -0.19154 | 0.15042
0.021309 | 0.40018 |  | 162.1867 |  | -0.22281 | 0.17485
0.021328 | 0.28573 |  | 116.2659 |  | -0.25017 | 0.19611
0.021348 | 0.16611 |  | 68.1753 |  | -0.27367 | 0.21431
0.021367 | 0.042657 |  | 18.604 |  | -0.29189 | 0.22859
0.021387 | -0.082334 |  | -31.4733 |  | -0.30615 | 0.2395
0.021406 | -0.2044 |  | -80.3694 |  | -0.31874 | 0.24885
0.021426 | -0.32024 |  | -126.8333 |  | -0.32534 | 0.25418
0.021445 | -0.42993 |  | -171.0879 |  | -0.32527 | 0.25432
0.021465 | -0.53425 |  | -213.2199 |  | -0.32156 | 0.25094
0.021484 | -0.63154 |  | -252.5878 |  | -0.31231 | 0.24361
0.021504 | -0.7203 |  | -288.8166 |  | -0.29865 | 0.23298
0.021523 | -0.79855 |  | -320.5063 |  | -0.28236 | 0.22013
0.021543 | -0.86264 |  | -346.3751 |  | -0.26104 | 0.20341
0.021562 | -0.9129 |  | -366.9588 |  | -0.23491 | 0.18254
0.021582 | -0.95331 |  | -383.4685 |  | -0.20472 | 0.15879
0.021602 | -0.98216 |  | -394.8811 |  | -0.17158 | 0.13267
0.021621 | -0.99483 |  | -399.5314 |  | -0.13723 | 0.10516
0.021641 | -0.99159 |  | -397.9965 |  | -0.10046 | 0.076353
0.02166 | -0.97219 |  | -390.0091 |  | -0.061361 | 0.045677
0.02168 | -0.93976 |  | -376.8318 |  | -0.021803 | 0.014393
0.021699 | -0.89613 |  | -359.0789 |  | 0.01843 | -0.017235
0.021719 | -0.8356 |  | -334.7465 |  | 0.058954 | -0.049126
0.021738 | -0.76087 |  | -305.3838 |  | 0.097487 | -0.079387
0.021758 | -0.67416 |  | -270.9205 |  | 0.13354 | -0.10772
0.021777 | -0.57368 |  | -230.8072 |  | 0.16815 | -0.13478
0.021797 | -0.46653 |  | -188.6019 |  | 0.20075 | -0.16018
0.021816 | -0.35501 |  | -144.572 |  | 0.23056 | -0.18346
0.021836 | -0.23696 |  | -97.5204 |  | 0.25719 | -0.20421
0.021855 | -0.11528 |  | -48.9152 |  | 0.27901 | -0.22129
0.021875 | 0.0085485 |  | 0.42988 |  | 0.29553 | -0.234
0.021895 | 0.13251 |  | 49.8777 |  | 0.30822 | -0.24358
0.021914 | 0.25144 |  | 97.3733 |  | 0.31758 | -0.25067
0.021934 | 0.36369 |  | 142.4095 |  | 0.32222 | -0.25416
0.021953 | 0.47146 |  | 185.6304 |  | 0.32156 | -0.25359
0.021973 | 0.57391 |  | 226.5688 |  | 0.31594 | -0.24881
0.021992 | 0.66889 |  | 264.8972 |  | 0.30482 | -0.23979
0.022012 | 0.75442 |  | 299.3534 |  | 0.2895 | -0.22768
0.022031 | 0.82722 |  | 328.6921 |  | 0.27087 | -0.213
0.022051 | 0.88589 |  | 352.655 |  | 0.24814 | -0.19518
0.02207 | 0.93164 |  | 371.4773 |  | 0.22116 | -0.1738
0.02209 | 0.96747 |  | 386.4943 |  | 0.18937 | -0.14874
0.022109 | 0.99087 |  | 396.2453 |  | 0.15537 | -0.1218
0.022129 | 0.99649 |  | 398.827 |  | 0.12023 | -0.093967
0.022148 | 0.98448 |  | 394.645 |  | 0.081826 | -0.064066
0.022168 | 0.95744 |  | 384.3802 |  | 0.042698 | -0.03315
0.022187 | 0.92009 |  | 369.8525 |  | 0.0029875 | -0.0018447
0.022207 | 0.87109 |  | 350.3019 |  | -0.038097 | 0.030137
0.022227 | 0.80633 |  | 324.4626 |  | -0.077107 | 0.060824
0.022246 | 0.72784 |  | 293.3593 |  | -0.11493 | 0.090368
0.022266 | 0.63538 |  | 256.2981 |  | -0.15152 | 0.11899
0.022285 | 0.53054 |  | 214.0375 |  | -0.18483 | 0.14507
0.022305 | 0.42092 |  | 170.3736 |  | -0.21693 | 0.16976
0.022324 | 0.30908 |  | 125.8104 |  | -0.24552 | 0.19211
0.022344 | 0.19158 |  | 78.317 |  | -0.26891 | 0.21047
0.022363 | 0.069168 |  | 29.273 |  | -0.28982 | 0.22653
0.022383 | -0.055452 |  | -20.4747 |  | -0.30543 | 0.2387
0.022402 | -0.18047 |  | -70.6243 |  | -0.31584 | 0.24672
0.022422 | -0.29916 |  | -118.0536 |  | -0.32396 | 0.25271
0.022441 | -0.40935 |  | -162.5643 |  | -0.32606 | 0.25449
0.022461 | -0.51376 |  | -204.7517 |  | -0.32241 | 0.25174
0.02248 | -0.61155 |  | -244.3218 |  | -0.31537 | 0.24589
0.0225 | -0.7025 |  | -281.5663 |  | -0.30278 | 0.23594
0.02252 | -0.78414 |  | -314.6072 |  | -0.28576 | 0.22252
0.022539 | -0.85189 |  | -342.1113 |  | -0.26542 | 0.20635
0.022559 | -0.90477 |  | -363.7497 |  | -0.24029 | 0.18655
0.022578 | -0.94558 |  | -380.367 |  | -0.21144 | 0.16376
0.022598 | -0.97642 |  | -392.8116 |  | -0.17932 | 0.13842
0.022617 | -0.99349 |  | -399.0997 |  | -0.14426 | 0.11081
0.022637 | -0.99347 |  | -398.7003 |  | -0.10828 | 0.082291
0.022656 | -0.9772 |  | -392.0525 |  | -0.069824 | 0.052018
0.022676 | -0.94771 |  | -379.9645 |  | -0.029076 | 0.020073
0.022695 | -0.90626 |  | -363.1069 |  | 0.010271 | -0.011162
0.022715 | -0.84922 |  | -340.1154 |  | 0.049716 | -0.042188
0.022734 | -0.77709 |  | -311.6812 |  | 0.089456 | -0.07311
0.022754 | -0.69225 |  | -278.1551 |  | 0.12622 | -0.10214
0.022773 | -0.59401 |  | -238.954 |  | 0.16121 | -0.12965
0.022793 | -0.48753 |  | -196.901 |  | 0.1946 | -0.15561
0.022812 | -0.37763 |  | -153.6108 |  | 0.22438 | -0.1789
0.022832 | -0.2621 |  | -107.5578 |  | 0.25135 | -0.19989
0.022852 | -0.14081 |  | -59.024 |  | 0.27412 | -0.2177
0.022871 | -0.016686 |  | -9.6221 |  | 0.29179 | -0.23137
0.022891 | 0.10776 |  | 40.0219 |  | 0.30646 | -0.24226
0.02291 | 0.22818 |  | 88.2867 |  | 0.3161 | -0.24967
0.02293 | 0.34136 |  | 133.6852 |  | 0.32053 | -0.25306
0.022949 | 0.44918 |  | 176.8803 |  | 0.32199 | -0.25376
0.022969 | 0.55298 |  | 218.3992 |  | 0.31746 | -0.25011
0.022988 | 0.65002 |  | 257.4268 |  | 0.30665 | -0.24159
0.023008 | 0.73786 |  | 292.8412 |  | 0.29275 | -0.23026
0.023027 | 0.81428 |  | 323.5506 |  | 0.27477 | -0.21599
0.023047 | 0.876 |  | 348.4871 |  | 0.25218 | -0.19832
0.023066 | 0.92344 |  | 367.9689 |  | 0.22617 | -0.17773
0.023086 | 0.96057 |  | 383.4613 |  | 0.19576 | -0.15376
0.023105 | 0.98657 |  | 394.3377 |  | 0.1616 | -0.1267
0.023125 | 0.9968 |  | 398.8365 |  | 0.12628 | -0.098678
0.023145 | 0.98929 |  | 396.3066 |  | 0.08913 | -0.069733
0.023164 | 0.96453 |  | 386.994 |  | 0.049948 | -0.038983
0.023184 | 0.92807 |  | 373.0692 |  | 0.010182 | -0.0075222
0.023203 | 0.88125 |  | 354.5179 |  | -0.030782 | 0.024515
0.023223 | 0.81935 |  | 329.7667 |  | -0.070883 | 0.05604
0.023242 | 0.74393 |  | 299.8612 |  | -0.10799 | 0.08518
0.023262 | 0.65485 |  | 264.1553 |  | -0.14434 | 0.11332
0.023281 | 0.55212 |  | 222.7926 |  | -0.17936 | 0.14068
0.023301 | 0.44337 |  | 179.3802 |  | -0.21117 | 0.16576
0.02332 | 0.33166 |  | 134.7534 |  | -0.24064 | 0.18863
0.02334 | 0.21514 |  | 87.7856 |  | -0.26595 | 0.20821
0.023359 | 0.093825 |  | 39.0394 |  | -0.28567 | 0.22355
0.023379 | -0.030809 |  | -10.791 |  | -0.30214 | 0.2362
0.023398 | -0.1558 |  | -60.899 |  | -0.31517 | 0.24638
0.023418 | -0.27587 |  | -108.9239 |  | -0.3235 | 0.25281
0.023438 | -0.38779 |  | -153.9634 |  | -0.32667 | 0.25508
0.023457 | -0.49383 |  | -196.8361 |  | -0.32422 | 0.25314
0.023477 | -0.59369 |  | -237.0209 |  | -0.31734 | 0.24756
0.023496 | -0.68531 |  | -274.4396 |  | -0.30585 | 0.2385
0.023516 | -0.76888 |  | -308.5919 |  | -0.28965 | 0.22576
0.023535 | -0.83972 |  | -337.133 |  | -0.27034 | 0.21044
0.023555 | -0.89472 |  | -359.5557 |  | -0.24679 | 0.19194
0.023574 | -0.93828 |  | -377.4519 |  | -0.2179 | 0.1692
0.023594 | -0.97138 |  | -390.7887 |  | -0.18618 | 0.14408
0.023613 | -0.99045 |  | -398.0663 |  | -0.152 | 0.11702
0.023633 | -0.99442 |  | -399.2711 |  | -0.11489 | 0.087877
0.023652 | -0.98178 |  | -393.8764 |  | -0.077217 | 0.058198
0.023672 | -0.95409 |  | -382.5953 |  | -0.038419 | 0.02761
0.023691 | -0.91529 |  | -366.9465 |  | 0.002078 | -0.0042204
0.023711 | -0.86102 |  | -344.9006 |  | 0.042097 | -0.035839
0.02373 | -0.79147 |  | -317.4211 |  | 0.081521 | -0.066804
0.02375 | -0.71054 |  | -285.5102 |  | 0.11927 | -0.096487
0.02377 | -0.61481 |  | -247.1812 |  | 0.15437 | -0.12399
0.023789 | -0.50916 |  | -205.4741 |  | 0.1879 | -0.15003
0.023809 | -0.39987 |  | -162.4506 |  | 0.21852 | -0.17415
0.023828 | -0.2845 |  | -116.5171 |  | 0.24611 | -0.19566
0.023848 | -0.1643 |  | -68.4585 |  | 0.27046 | -0.21462
0.023867 | -0.040985 |  | -19.3011 |  | 0.28893 | -0.22909
0.023887 | 0.083728 |  | 30.3251 |  | 0.30348 | -0.23991
0.023906 | 0.20462 |  | 78.7496 |  | 0.31482 | -0.24852
0.023926 | 0.3196 |  | 124.9063 |  | 0.32038 | -0.25285
0.023945 | 0.42914 |  | 168.8324 |  | 0.32186 | -0.2536
0.023965 | 0.53369 |  | 210.6835 |  | 0.3188 | -0.25101
0.023984 | 0.63225 |  | 250.2666 |  | 0.30959 | -0.24359
0.024004 | 0.72147 |  | 286.3244 |  | 0.29622 | -0.23285
0.024023 | 0.79931 |  | 317.6525 |  | 0.27893 | -0.21922
0.024043 | 0.86433 |  | 343.8619 |  | 0.25731 | -0.20215
0.024063 | 0.91543 |  | 364.7424 |  | 0.23161 | -0.1819
0.024082 | 0.95544 |  | 381.2915 |  | 0.20203 | -0.15849
0.024102 | 0.98397 |  | 393.0566 |  | 0.16948 | -0.13277
0.024121 | 0.9963 |  | 398.3468 |  | 0.1343 | -0.10517
0.024141 | 0.99193 |  | 397.2641 |  | 0.096605 | -0.075509
0.02416 | 0.97095 |  | 389.4349 |  | 0.05783 | -0.044892
0.02418 | 0.93752 |  | 376.6145 |  | 0.018493 | -0.013928
0.024199 | 0.89403 |  | 359.5443 |  | -0.022259 | 0.017908
0.024219 | 0.83399 |  | 335.5421 |  | -0.062169 | 0.049219
0.024238 | 0.75928 |  | 305.9689 |  | -0.1 | 0.079089
0.024258 | 0.67289 |  | 271.5156 |  | -0.13752 | 0.1083
0.024277 | 0.57285 |  | 231.116 |  | -0.17311 | 0.13593
0.024297 | 0.4651 |  | 187.9734 |  | -0.20524 | 0.1611
0.024316 | 0.35428 |  | 143.8611 |  | -0.23453 | 0.1839
0.024336 | 0.2386 |  | 97.334 |  | -0.26034 | 0.204
0.024355 | 0.11746 |  | 48.538 |  | -0.28205 | 0.22079
0.024375 | -0.0072249 |  | -1.4322 |  | -0.29977 | 0.2343
0.024395 | -0.13232 |  | -51.5125 |  | -0.31355 | 0.24496
0.024414 | -0.25298 |  | -99.7265 |  | -0.32239 | 0.25188
0.024434 | -0.36592 |  | -145.2513 |  | -0.326 | 0.25463
0.024453 | -0.47269 |  | -188.4033 |  | -0.32511 | 0.25388
0.024473 | -0.5738 |  | -229.0853 |  | -0.31923 | 0.24911
0.024492 | -0.66797 |  | -267.4853 |  | -0.30867 | 0.24061
0.024512 | -0.75365 |  | -302.3303 |  | -0.29424 | 0.22925
0.024531 | -0.82675 |  | -331.7896 |  | -0.27506 | 0.21425
0.024551 | -0.88486 |  | -355.4978 |  | -0.25155 | 0.19566
0.02457 | -0.9305 |  | -374.1387 |  | -0.22423 | 0.17397
0.02459 | -0.96617 |  | -388.6396 |  | -0.19274 | 0.14915
0.024609 | -0.98876 |  | -397.3862 |  | -0.1591 | 0.12255
0.024629 | -0.99556 |  | -399.6997 |  | -0.12368 | 0.094593
0.024648 | -0.98626 |  | -395.8855 |  | -0.085829 | 0.064779
0.024668 | -0.96094 |  | -385.4119 |  | -0.046717 | 0.033931
0.024688 | -0.92392 |  | -370.4097 |  | -0.0061735 | 0.0021547
0.024707 | -0.87342 |  | -349.9701 |  | 0.034142 | -0.029653
0.024727 | -0.80644 |  | -323.1868 |  | 0.072817 | -0.060198
0.024746 | -0.72779 |  | -292.3123 |  | 0.11089 | -0.089847
0.024766 | -0.63585 |  | -255.5908 |  | 0.14687 | -0.1181
0.024785 | -0.5314 |  | -214.0563 |  | 0.18056 | -0.14454
0.024805 | -0.4222 |  | -171.1733 |  | 0.2123 | -0.16923
0.024824 | -0.308 |  | -125.8228 |  | 0.24046 | -0.19135
0.024844 | -0.18831 |  | -78.055 |  | 0.26491 | -0.21036
0.024863 | -0.065926 |  | -29.3555 |  | 0.28491 | -0.2258
0.024883 | 0.058374 |  | 20.217 |  | 0.30008 | -0.23759
0.024902 | 0.18117 |  | 69.273 |  | 0.31209 | -0.24658
0.024922 | 0.29748 |  | 115.8128 |  | 0.31956 | -0.25225
0.024941 | 0.40765 |  | 160.055 |  | 0.32098 | -0.25347
0.024961 | 0.51322 |  | 202.3106 |  | 0.31878 | -0.25128
0.02498 | 0.61247 |  | 242.2276 |  | 0.31151 | -0.2454
0.025 | 0.70401 |  | 279.2992 |  | 0.2979 | -0.23482
0.02502 | 0.78495 |  | 311.8172 |  | 0.28175 | -0.22159
0.025039 | 0.85211 |  | 338.9396 |  | 0.26153 | -0.20558
0.025059 | 0.90541 |  | 360.7481 |  | 0.2363 | -0.18581
0.025078 | 0.94688 |  | 377.9056 |  | 0.2081 | -0.1634
0.025098 | 0.97807 |  | 390.9582 |  | 0.17535 | -0.13779
0.025117 | 0.99486 |  | 397.9434 |  | 0.1402 | -0.10988
0.025137 | 0.99376 |  | 397.8865 |  | 0.1039 | -0.081143
0.025156 | 0.97552 |  | 391.1893 |  | 0.064991 | -0.050809
0.025176 | 0.94399 |  | 379.1138 |  | 0.025927 | -0.019895
0.025195 | 0.90249 |  | 362.8022 |  | -0.013784 | 0.011333
0.025215 | 0.84671 |  | 340.455 |  | -0.054921 | 0.043331
0.025234 | 0.77549 |  | 312.184 |  | -0.094056 | 0.07408
0.025254 | 0.69109 |  | 278.6914 |  | -0.13095 | 0.10304
0.025273 | 0.59319 |  | 239.3082 |  | -0.16646 | 0.13068
0.025293 | 0.48665 |  | 196.6101 |  | -0.1993 | 0.15628
0.025313 | 0.37615 |  | 152.6321 |  | -0.22944 | 0.17975
0.025332 | 0.26124 |  | 106.5495 |  | -0.25607 | 0.20052
0.025352 | 0.14148 |  | 58.4211 |  | -0.27854 | 0.21808
0.025371 | 0.017963 |  | 8.9092 |  | -0.2975 | 0.23259
0.025391 | -0.10726 |  | -41.3536 |  | -0.31143 | 0.24328
0.02541 | -0.22971 |  | -90.3465 |  | -0.3206 | 0.25042
0.02543 | -0.34437 |  | -136.4044 |  | -0.32619 | 0.25453
0.025449 | -0.45195 |  | -179.9053 |  | -0.32615 | 0.25459
0.025469 | -0.55413 |  | -221.1363 |  | -0.32099 | 0.25063
0.025488 | -0.64918 |  | -259.8045 |  | -0.31197 | 0.24315
0.025508 | -0.73658 |  | -295.4573 |  | -0.29756 | 0.23178
0.025527 | -0.81348 |  | -326.5783 |  | -0.27891 | 0.21724
0.025547 | -0.87486 |  | -351.4352 |  | -0.25671 | 0.19974
0.025566 | -0.92196 |  | -370.6343 |  | -0.22981 | 0.17851
0.025586 | -0.9593 |  | -385.945 |  | -0.19965 | 0.15453
0.025605 | -0.9853 |  | -396.0921 |  | -0.16635 | 0.12829
0.025625 | -0.9958 |  | -399.7248 |  | -0.13038 | 0.10003
0.025645 | -0.98969 |  | -397.0286 |  | -0.093454 | 0.070748
0.025664 | -0.96723 |  | -387.799 |  | -0.05413 | 0.039748
0.025684 | -0.93195 |  | -373.6173 |  | -0.013592 | 0.0079497
0.025703 | -0.8841 |  | -354.1645 |  | 0.026018 | -0.023278
0.025723 | -0.82088 |  | -328.8453 |  | 0.065652 | -0.054406
0.025742 | -0.74474 |  | -299.0567 |  | 0.10401 | -0.084527
0.025762 | -0.65478 |  | -263.1783 |  | 0.14035 | -0.11308
0.025781 | -0.55177 |  | -222.1879 |  | 0.17489 | -0.13999
0.025801 | -0.44341 |  | -179.5887 |  | 0.20675 | -0.16485
0.02582 | -0.33062 |  | -134.8442 |  | 0.23588 | -0.18768
0.02584 | -0.21218 |  | -87.5475 |  | 0.26096 | -0.20733
0.025859 | -0.090539 |  | -39.0479 |  | 0.28142 | -0.22312
0.025879 | 0.033343 |  | 10.2578 |  | 0.29847 | -0.23604
0.025898 | 0.15692 |  | 59.6688 |  | 0.31118 | -0.24595
0.025918 | 0.2749 |  | 106.8842 |  | 0.31884 | -0.25192
0.025937 | 0.38628 |  | 151.4596 |  | 0.32227 | -0.25414
0.025957 | 0.49316 |  | 194.3495 |  | 0.3204 | -0.25245
0.025977 | 0.59358 |  | 234.5735 |  | 0.3133 | -0.2468
0.025996 | 0.68582 |  | 271.7288 |  | 0.30237 | -0.23794
0.026016 | 0.76974 |  | 305.594 |  | 0.2868 | -0.2256
0.026035 | 0.84116 |  | 334.3258 |  | 0.26676 | -0.20976
0.026055 | 0.89695 |  | 357.0597 |  | 0.24259 | -0.19074
0.026074 | 0.94021 |  | 375.0556 |  | 0.2141 | -0.16822
0.026094 | 0.97312 |  | 388.8255 |  | 0.18262 | -0.14311
0.026113 | 0.99227 |  | 396.7921 |  | 0.1484 | -0.11618
0.026133 | 0.99492 |  | 398.3088 |  | 0.11192 | -0.087584
0.026152 | 0.98042 |  | 393.1434 |  | 0.074514 | -0.058094
0.026172 | 0.95162 |  | 382.1921 |  | 0.03511 | -0.027143
0.026191 | 0.9123 |  | 366.766 |  | -0.0061817 | 0.0053039
0.026211 | 0.85885 |  | 345.3755 |  | -0.046635 | 0.037095
0.02623 | 0.79053 |  | 318.3226 |  | -0.085333 | 0.06734
0.02625 | 0.70949 |  | 286.122 |  | -0.12249 | 0.096415
0.02627 | 0.61404 |  | 247.5988 |  | -0.15817 | 0.12421
0.026289 | 0.50865 |  | 205.2612 |  | -0.1922 | 0.15063
0.026309 | 0.39943 |  | 161.7767 |  | -0.22344 | 0.17506
0.026328 | 0.28604 |  | 116.3695 |  | -0.25135 | 0.19678
0.026348 | 0.16709 |  | 68.4615 |  | -0.27454 | 0.21493
0.026367 | 0.043393 |  | 18.8956 |  | -0.2924 | 0.22889
0.026387 | -0.082241 |  | -31.2683 |  | -0.30765 | 0.2403
0.026406 | -0.20552 |  | -80.5717 |  | -0.31919 | 0.24928
0.026426 | -0.32201 |  | -127.4085 |  | -0.32494 | 0.25394
0.026445 | -0.43089 |  | -171.3949 |  | -0.32622 | 0.25473
0.026465 | -0.53427 |  | -213.0562 |  | -0.32215 | 0.25148
0.026484 | -0.63156 |  | -252.5751 |  | -0.31268 | 0.24394
0.026504 | -0.72066 |  | -288.9979 |  | -0.29969 | 0.23368
0.026523 | -0.79947 |  | -320.9267 |  | -0.28287 | 0.22036
0.026543 | -0.86387 |  | -347.072 |  | -0.26125 | 0.20319
0.026562 | -0.91339 |  | -367.3148 |  | -0.23492 | 0.18251
0.026582 | -0.95255 |  | -383.3119 |  | -0.20516 | 0.15892
0.026602 | -0.98064 |  | -394.3962 |  | -0.17267 | 0.1332
0.026621 | -0.99411 |  | -399.3204 |  | -0.13738 | 0.10543
0.026641 | -0.99222 |  | -398.328 |  | -0.10035 | 0.076089
0.02666 | -0.9729 |  | -390.1582 |  | -0.061869 | 0.045657
0.02668 | -0.93969 |  | -376.6673 |  | -0.021783 | 0.014221
0.026699 | -0.89517 |  | -358.7123 |  | 0.01846 | -0.017354
0.026719 | -0.83417 |  | -334.1066 |  | 0.058058 | -0.048489
0.026738 | -0.75981 |  | -304.9264 |  | 0.096852 | -0.078969
0.026758 | -0.67387 |  | -270.791 |  | 0.13357 | -0.10782
0.026777 | -0.57356 |  | -230.7525 |  | 0.16832 | -0.13487
0.026797 | -0.4659 |  | -188.4197 |  | 0.20081 | -0.16021
0.026816 | -0.35387 |  | -144.113 |  | 0.22996 | -0.18311
0.026836 | -0.23575 |  | -97.0512 |  | 0.25668 | -0.20384
0.026855 | -0.11436 |  | -48.5988 |  | 0.27866 | -0.22107
0.026875 | 0.0092494 |  | 0.693 |  | 0.29494 | -0.23371
0.026895 | 0.13279 |  | 49.9892 |  | 0.30876 | -0.2441
0.026914 | 0.25148 |  | 97.5127 |  | 0.31801 | -0.25127
0.026934 | 0.36424 |  | 142.7913 |  | 0.32134 | -0.25375
0.026953 | 0.47232 |  | 186.1563 |  | 0.32096 | -0.25321
0.026973 | 0.5746 |  | 227.0687 |  | 0.31548 | -0.24863
0.026992 | 0.66905 |  | 265.1309 |  | 0.3045 | -0.2397
0.027012 | 0.75401 |  | 299.4675 |  | 0.28974 | -0.22801
0.027031 | 0.82683 |  | 328.7503 |  | 0.27099 | -0.2131
0.027051 | 0.88585 |  | 352.6852 |  | 0.24766 | -0.19471
0.02707 | 0.9326 |  | 371.8773 |  | 0.21984 | -0.17283
0.02709 | 0.96858 |  | 386.7613 |  | 0.18858 | -0.14782
0.027109 | 0.9906 |  | 395.9497 |  | 0.15543 | -0.12148
0.027129 | 0.99617 |  | 398.6528 |  | 0.11967 | -0.093686
0.027148 | 0.98492 |  | 394.6745 |  | 0.081249 | -0.063673
0.027168 | 0.95796 |  | 384.378 |  | 0.042392 | -0.032783
0.027187 | 0.92114 |  | 370.2116 |  | 0.0023651 | -0.0011988
0.027207 | 0.87174 |  | 350.5855 |  | -0.038658 | 0.030742
0.027227 | 0.80548 |  | 324.1399 |  | -0.07762 | 0.061095
0.027246 | 0.72651 |  | 292.8834 |  | -0.11494 | 0.0903
0.027266 | 0.6337 |  | 255.6295 |  | -0.15157 | 0.11899
0.027285 | 0.52939 |  | 213.7087 |  | -0.18633 | 0.14606
0.027305 | 0.42095 |  | 170.5494 |  | -0.21775 | 0.17064
0.027324 | 0.30823 |  | 125.3642 |  | -0.24544 | 0.19226
0.027344 | 0.19019 |  | 77.7736 |  | -0.26969 | 0.21102
0.027363 | 0.067523 |  | 28.5526 |  | -0.28932 | 0.22643
0.027383 | -0.058503 |  | -21.9456 |  | -0.30482 | 0.23843
0.027402 | -0.18248 |  | -71.4795 |  | -0.31689 | 0.24763
0.027422 | -0.29959 |  | -118.4287 |  | -0.32408 | 0.25326
0.027441 | -0.41006 |  | -163.1801 |  | -0.32607 | 0.25482
0.027461 | -0.51453 |  | -205.2195 |  | -0.32315 | 0.25237
0.02748 | -0.61278 |  | -244.8833 |  | -0.31506 | 0.24581
0.0275 | -0.70388 |  | -282.1715 |  | -0.30254 | 0.23591
0.02752 | -0.78475 |  | -314.9673 |  | -0.2858 | 0.22274
0.027539 | -0.8521 |  | -342.2682 |  | -0.26495 | 0.20622
0.027559 | -0.90466 |  | -363.6588 |  | -0.24086 | 0.18704
0.027578 | -0.94581 |  | -380.4123 |  | -0.21178 | 0.1643
0.027598 | -0.97689 |  | -392.9987 |  | -0.17865 | 0.13826
0.027617 | -0.99332 |  | -399.0503 |  | -0.14437 | 0.11092
0.027637 | -0.99402 |  | -398.9975 |  | -0.10757 | 0.081984
0.027656 | -0.97822 |  | -392.4984 |  | -0.069091 | 0.051672
0.027676 | -0.94725 |  | -379.7418 |  | -0.029697 | 0.020715
0.027695 | -0.90523 |  | -362.8003 |  | 0.010953 | -0.011153
0.027715 | -0.84823 |  | -339.8412 |  | 0.05052 | -0.042491
0.027734 | -0.7762 |  | -311.3495 |  | 0.089153 | -0.07273
0.027754 | -0.69266 |  | -278.333 |  | 0.12678 | -0.10223
0.027773 | -0.59486 |  | -239.2334 |  | 0.16177 | -0.12985
0.027793 | -0.48748 |  | -196.8084 |  | 0.19462 | -0.15544
0.027813 | -0.37622 |  | -152.9916 |  | 0.22522 | -0.17922
0.027832 | -0.25928 |  | -106.4562 |  | 0.25176 | -0.20003
0.027852 | -0.13835 |  | -58.1991 |  | 0.27398 | -0.2175
0.027871 | -0.015936 |  | -9.4688 |  | 0.29286 | -0.23192
0.027891 | 0.10768 |  | 39.9153 |  | 0.30692 | -0.24269
0.02791 | 0.22876 |  | 88.4179 |  | 0.31612 | -0.24978
0.02793 | 0.34342 |  | 134.2528 |  | 0.32127 | -0.25345
0.027949 | 0.45257 |  | 178.0048 |  | 0.32141 | -0.25344
0.027969 | 0.55603 |  | 219.5259 |  | 0.31731 | -0.24987
0.027988 | 0.65095 |  | 257.729 |  | 0.30766 | -0.24205
0.028008 | 0.73699 |  | 292.5349 |  | 0.29276 | -0.23026
0.028027 | 0.81328 |  | 323.2739 |  | 0.27505 | -0.21594
0.028047 | 0.87648 |  | 348.7591 |  | 0.25253 | -0.19841
0.028066 | 0.92588 |  | 369.0273 |  | 0.22574 | -0.17736
0.028086 | 0.96352 |  | 384.727 |  | 0.19584 | -0.15346
0.028105 | 0.98766 |  | 394.8182 |  | 0.16204 | -0.12689
0.028125 | 0.9956 |  | 398.3755 |  | 0.12621 | -0.098683
0.028145 | 0.98782 |  | 395.7497 |  | 0.089085 | -0.069474
0.028164 | 0.96484 |  | 387.1267 |  | 0.050355 | -0.039011
0.028184 | 0.93079 |  | 374.0478 |  | 0.010361 | -0.007516
0.028203 | 0.88423 |  | 355.461 |  | -0.030449 | 0.024353
0.028223 | 0.81959 |  | 329.6387 |  | -0.070504 | 0.055661
0.028242 | 0.74184 |  | 298.9555 |  | -0.10856 | 0.085578
0.028262 | 0.65261 |  | 263.262 |  | -0.14476 | 0.1139
0.028281 | 0.55113 |  | 222.3093 |  | -0.17934 | 0.14076
0.028301 | 0.44414 |  | 179.5606 |  | -0.21129 | 0.16579
0.02832 | 0.33281 |  | 135.2154 |  | -0.24024 | 0.18837
0.02834 | 0.21442 |  | 87.6051 |  | -0.26578 | 0.20812
0.028359 | 0.091228 |  | 38.0731 |  | -0.28625 | 0.22405
0.028379 | -0.033852 |  | -11.9976 |  | -0.30238 | 0.2363
0.028398 | -0.1575 |  | -61.4522 |  | -0.31503 | 0.24601
0.028418 | -0.27496 |  | -108.4247 |  | -0.32301 | 0.25234
0.028438 | -0.38635 |  | -153.4247 |  | -0.3263 | 0.25475
0.028457 | -0.49334 |  | -196.6474 |  | -0.3246 | 0.25344
0.028477 | -0.59393 |  | -237.1804 |  | -0.31707 | 0.24746
0.028496 | -0.68699 |  | -275.1728 |  | -0.30532 | 0.238
0.028516 | -0.76974 |  | -308.7748 |  | -0.28989 | 0.22588
0.028535 | -0.83835 |  | -336.527 |  | -0.26973 | 0.20994
0.028555 | -0.89344 |  | -359.1258 |  | -0.24575 | 0.19099
0.028574 | -0.9375 |  | -377.0981 |  | -0.21789 | 0.16918
0.028594 | -0.97154 |  | -390.7792 |  | -0.1859 | 0.1438
0.028613 | -0.99217 |  | -398.6645 |  | -0.15143 | 0.11642
0.028633 | -0.99529 |  | -399.4987 |  | -0.11509 | 0.087865
0.028652 | -0.98087 |  | -393.5091 |  | -0.076971 | 0.057803
0.028672 | -0.95282 |  | -382.0519 |  | -0.037489 | 0.026671
0.028691 | -0.91415 |  | -366.3097 |  | 0.0025234 | -0.0048863
0.028711 | -0.86072 |  | -344.6273 |  | 0.042287 | -0.036223
0.02873 | -0.79184 |  | -317.4475 |  | 0.081497 | -0.066879
0.02875 | -0.71013 |  | -285.2136 |  | 0.11933 | -0.096592
0.02877 | -0.61396 |  | -246.7237 |  | 0.15506 | -0.1247
0.028789 | -0.50817 |  | -204.9209 |  | 0.18819 | -0.15069
0.028809 | -0.39825 |  | -161.6644 |  | 0.21895 | -0.17462
0.028828 | -0.28305 |  | -115.9155 |  | 0.24686 | -0.19615
0.028848 | -0.16313 |  | -67.9711 |  | 0.27007 | -0.21452
0.028867 | -0.04014 |  | -18.9187 |  | 0.28907 | -0.22934
0.028887 | 0.083964 |  | 30.3989 |  | 0.30449 | -0.24079
0.028906 | 0.2056 |  | 79.0746 |  | 0.31486 | -0.24878
0.028926 | 0.32131 |  | 125.4052 |  | 0.32048 | -0.25313
0.028945 | 0.43087 |  | 169.2672 |  | 0.322 | -0.25417
0.028965 | 0.53527 |  | 211.0736 |  | 0.31855 | -0.25126
0.028984 | 0.63254 |  | 250.1454 |  | 0.30965 | -0.24391
0.029004 | 0.72131 |  | 286.1667 |  | 0.29615 | -0.2332
0.029023 | 0.79994 |  | 317.8541 |  | 0.27899 | -0.21951
0.029043 | 0.86489 |  | 344.0465 |  | 0.25772 | -0.20261
0.029063 | 0.91589 |  | 365.0632 |  | 0.23171 | -0.18218
0.029082 | 0.95559 |  | 381.5887 |  | 0.20174 | -0.15842
0.029102 | 0.98308 |  | 393.0751 |  | 0.169 | -0.1325
0.029121 | 0.99535 |  | 398.3909 |  | 0.13375 | -0.10475
0.029141 | 0.99107 |  | 397.1 |  | 0.096584 | -0.075569
0.02916 | 0.96977 |  | 389.0393 |  | 0.05834 | -0.045492
0.02918 | 0.9367 |  | 376.3632 |  | 0.018305 | -0.01407
0.029199 | 0.89322 |  | 359.1751 |  | -0.022676 | 0.018006
0.029219 | 0.8341 |  | 335.5362 |  | -0.062518 | 0.049364
0.029238 | 0.76028 |  | 306.1135 |  | -0.10088 | 0.079485
0.029258 | 0.6724 |  | 270.9663 |  | -0.13747 | 0.10797
0.029277 | 0.57179 |  | 230.6885 |  | -0.17261 | 0.1352
0.029297 | 0.46417 |  | 187.5875 |  | -0.20572 | 0.16114
0.029316 | 0.3537 |  | 143.559 |  | -0.2349 | 0.18417
0.029336 | 0.23951 |  | 97.743 |  | -0.26072 | 0.20406
0.029355 | 0.11795 |  | 48.7772 |  | -0.28236 | 0.22067
0.029375 | -0.0080705 |  | -1.4942 |  | -0.29905 | 0.23366
0.029395 | -0.13353 |  | -51.7318 |  | -0.31323 | 0.24457
0.029414 | -0.25435 |  | -100.1592 |  | -0.32278 | 0.25203
0.029434 | -0.36677 |  | -145.4094 |  | -0.32571 | 0.25424
0.029453 | -0.47291 |  | -188.363 |  | -0.32471 | 0.25317
0.029473 | -0.57386 |  | -229.0763 |  | -0.31896 | 0.24873
0.029492 | -0.66802 |  | -267.5937 |  | -0.30789 | 0.24018
0.029512 | -0.75441 |  | -302.8223 |  | -0.29362 | 0.22873
0.029531 | -0.82833 |  | -332.6255 |  | -0.27468 | 0.21376
0.029551 | -0.88554 |  | -355.9185 |  | -0.25043 | 0.19473
0.02957 | -0.92989 |  | -374.1506 |  | -0.22313 | 0.17303
0.02959 | -0.9651 |  | -388.4956 |  | -0.19263 | 0.14891
0.029609 | -0.98762 |  | -396.9566 |  | -0.159 | 0.12244
0.029629 | -0.99568 |  | -399.7094 |  | -0.12313 | 0.094193
0.029648 | -0.98735 |  | -396.1588 |  | -0.084822 | 0.064103
0.029668 | -0.96129 |  | -385.3119 |  | -0.045431 | 0.032919
0.029687 | -0.92318 |  | -369.9415 |  | -0.0054942 | 0.0014033
0.029707 | -0.87225 |  | -349.3311 |  | 0.034859 | -0.030141
0.029727 | -0.80556 |  | -322.8148 |  | 0.073609 | -0.060645
0.029746 | -0.72676 |  | -291.8844 |  | 0.11109 | -0.09012
0.029766 | -0.63476 |  | -255.1903 |  | 0.14768 | -0.11869
0.029785 | -0.5304 |  | -213.8017 |  | 0.18162 | -0.14531
0.029805 | -0.42062 |  | -170.607 |  | 0.21296 | -0.16987
0.029824 | -0.30634 |  | -125.3426 |  | 0.24151 | -0.19208
0.029844 | -0.18704 |  | -77.711 |  | 0.26564 | -0.21089
0.029863 | -0.064874 |  | -28.884 |  | 0.28498 | -0.22587
0.029883 | 0.059374 |  | 20.6383 |  | 0.30051 | -0.23766
0.029902 | 0.18185 |  | 69.5939 |  | 0.31277 | -0.24701
0.029922 | 0.29809 |  | 116.137 |  | 0.31993 | -0.25259
0.029941 | 0.4086 |  | 160.5196 |  | 0.32132 | -0.25359
0.029961 | 0.51442 |  | 203.0311 |  | 0.31892 | -0.25135
0.02998 | 0.6139 |  | 242.8863 |  | 0.31138 | -0.24509
0.03 | 0.70484 |  | 279.5111 |  | 0.29812 | -0.2346
0.03002 | 0.78551 |  | 312.0619 |  | 0.28219 | -0.22187
0.030039 | 0.85294 |  | 339.1994 |  | 0.26215 | -0.20605
0.030059 | 0.90598 |  | 360.7585 |  | 0.23628 | -0.18584
0.030078 | 0.94839 |  | 378.3717 |  | 0.20709 | -0.16257
0.030098 | 0.97993 |  | 391.4434 |  | 0.17521 | -0.13711
0.030117 | 0.99516 |  | 397.7868 |  | 0.14026 | -0.10966
0.030137 | 0.99371 |  | 397.8393 |  | 0.10357 | -0.081003
0.030156 | 0.9758 |  | 391.2085 |  | 0.065436 | -0.051021
0.030176 | 0.94385 |  | 378.9079 |  | 0.025547 | -0.019525
0.030195 | 0.90244 |  | 362.8314 |  | -0.015035 | 0.01237
0.030215 | 0.84646 |  | 340.4239 |  | -0.055258 | 0.043805
0.030234 | 0.77472 |  | 312.0328 |  | -0.093912 | 0.073988
0.030254 | 0.6908 |  | 278.7453 |  | -0.13085 | 0.103
0.030273 | 0.59278 |  | 239.0753 |  | -0.16647 | 0.13096
0.030293 | 0.48565 |  | 196.229 |  | -0.19944 | 0.15667
0.030312 | 0.37581 |  | 152.5107 |  | -0.22959 | 0.18007
0.030332 | 0.26098 |  | 106.1974 |  | -0.25654 | 0.20097
0.030352 | 0.14069 |  | 57.868 |  | -0.27891 | 0.21846
0.030371 | 0.017456 |  | 8.5213 |  | -0.29687 | 0.2324
0.030391 | -0.10819 |  | -41.937 |  | -0.31095 | 0.2431
0.03041 | -0.23096 |  | -90.9925 |  | -0.32098 | 0.25093
0.03043 | -0.34505 |  | -136.8214 |  | -0.32601 | 0.25486
0.030449 | -0.45295 |  | -180.4941 |  | -0.32597 | 0.2546
0.030469 | -0.55521 |  | -221.6661 |  | -0.32114 | 0.25058
0.030488 | -0.65045 |  | -260.361 |  | -0.31111 | 0.24263
0.030508 | -0.73843 |  | -296.2045 |  | -0.29673 | 0.23145
0.030527 | -0.81451 |  | -326.9641 |  | -0.27867 | 0.21715
0.030547 | -0.87557 |  | -351.8544 |  | -0.25646 | 0.19949
0.030566 | -0.92268 |  | -371.0167 |  | -0.22981 | 0.17856
0.030586 | -0.95959 |  | -386.0877 |  | -0.19877 | 0.15412
0.030605 | -0.98589 |  | -396.4707 |  | -0.16515 | 0.12747
0.030625 | -0.99622 |  | -400.0179 |  | -0.13032 | 0.099915
0.030645 | -0.98981 |  | -397.3119 |  | -0.092791 | 0.070525
0.030664 | -0.9674 |  | -388.1056 |  | -0.053315 | 0.03947
0.030684 | -0.93216 |  | -373.8028 |  | -0.013864 | 0.008163
0.030703 | -0.88457 |  | -354.5594 |  | 0.026461 | -0.023508
0.030723 | -0.82077 |  | -328.894 |  | 0.066349 | -0.054732
0.030742 | -0.74417 |  | -298.8215 |  | 0.1044 | -0.08464
0.030762 | -0.65515 |  | -263.4457 |  | 0.1411 | -0.11349
0.030781 | -0.55234 |  | -222.4075 |  | 0.175 | -0.14016
0.030801 | -0.44345 |  | -179.555 |  | 0.2067 | -0.16478
0.03082 | -0.33076 |  | -134.9352 |  | 0.23618 | -0.18761
0.03084 | -0.21143 |  | -87.2467 |  | 0.26106 | -0.20718
0.030859 | -0.089187 |  | -38.5288 |  | 0.28168 | -0.22337
0.030879 | 0.033774 |  | 10.3956 |  | 0.29854 | -0.23623
0.030898 | 0.15697 |  | 59.6338 |  | 0.31075 | -0.24541
0.030918 | 0.27514 |  | 106.9704 |  | 0.31855 | -0.2514
0.030937 | 0.3873 |  | 151.9835 |  | 0.32221 | -0.25407
0.030957 | 0.49482 |  | 194.9802 |  | 0.32035 | -0.25249
0.030977 | 0.59489 |  | 235.0498 |  | 0.31332 | -0.24674
0.030996 | 0.68705 |  | 272.366 |  | 0.30187 | -0.23731
0.031016 | 0.76978 |  | 305.7017 |  | 0.2858 | -0.22464
0.031035 | 0.84026 |  | 334.0434 |  | 0.26639 | -0.20939
0.031055 | 0.89798 |  | 357.5044 |  | 0.24248 | -0.19061
0.031074 | 0.9423 |  | 375.7572 |  | 0.21385 | -0.16807
0.031094 | 0.97458 |  | 389.2928 |  | 0.18215 | -0.14274
0.031113 | 0.99314 |  | 397.0572 |  | 0.14708 | -0.11509
0.031133 | 0.9949 |  | 398.2651 |  | 0.11116 | -0.086907
0.031152 | 0.98065 |  | 393.1258 |  | 0.074438 | -0.057996
0.031172 | 0.95224 |  | 382.2579 |  | 0.034164 | -0.026531
0.031191 | 0.91279 |  | 367.0792 |  | -0.0069056 | 0.0058334
0.031211 | 0.85956 |  | 345.7629 |  | -0.046982 | 0.037402
0.03123 | 0.78982 |  | 317.9151 |  | -0.086355 | 0.068053
0.03125 | 0.70745 |  | 285.3597 |  | -0.12328 | 0.09696
0.03127 | 0.61296 |  | 247.3838 |  | -0.15858 | 0.12454
0.031289 | 0.50818 |  | 205.2511 |  | -0.19285 | 0.15114
0.031309 | 0.39877 |  | 161.5626 |  | -0.22378 | 0.17536
0.031328 | 0.28502 |  | 115.9812 |  | -0.25123 | 0.19678
0.031348 | 0.16477 |  | 67.6375 |  | -0.27481 | 0.21507
0.031367 | 0.040537 |  | 17.7878 |  | -0.29315 | 0.22929
0.031387 | -0.083872 |  | -32.063 |  | -0.30773 | 0.24046
0.031406 | -0.20553 |  | -80.7935 |  | -0.31886 | 0.24904
0.031426 | -0.32102 |  | -127.1538 |  | -0.32519 | 0.25389
0.031445 | -0.43111 |  | -171.5824 |  | -0.32668 | 0.25498
0.031465 | -0.536 |  | -213.7934 |  | -0.32269 | 0.25186
0.031484 | -0.63288 |  | -253.0446 |  | -0.31298 | 0.24415
0.031504 | -0.72178 |  | -289.4156 |  | -0.29914 | 0.23313
0.031523 | -0.79965 |  | -320.816 |  | -0.28224 | 0.21966
0.031543 | -0.86269 |  | -346.3374 |  | -0.26111 | 0.20316
0.031563 | -0.91347 |  | -367.2446 |  | -0.23537 | 0.18295
0.031582 | -0.95422 |  | -383.8085 |  | -0.20586 | 0.15936
0.031602 | -0.98244 |  | -394.9487 |  | -0.17237 | 0.13287
0.031621 | -0.99521 |  | -399.638 |  | -0.13643 | 0.10443
0.031641 | -0.99179 |  | -398.0654 |  | -0.1 | 0.075631
0.03166 | -0.97174 |  | -389.8654 |  | -0.062066 | 0.045958
0.03168 | -0.93907 |  | -376.5346 |  | -0.02179 | 0.01437
0.031699 | -0.89521 |  | -358.7409 |  | 0.018714 | -0.017684
0.031719 | -0.83517 |  | -334.628 |  | 0.058257 | -0.048941
0.031738 | -0.76056 |  | -305.1604 |  | 0.097342 | -0.079368
0.031758 | -0.67314 |  | -270.4249 |  | 0.1342 | -0.10807
0.031777 | -0.57288 |  | -230.4743 |  | 0.16823 | -0.13494
0.031797 | -0.46523 |  | -188.003 |  | 0.20091 | -0.16063
0.031816 | -0.35326 |  | -143.7784 |  | 0.23085 | -0.18392
0.031836 | -0.2362 |  | -97.081 |  | 0.25659 | -0.20398
0.031855 | -0.11421 |  | -48.3904 |  | 0.27815 | -0.22079
0.031875 | 0.010092 |  | 1.0454 |  | 0.29553 | -0.2341
0.031895 | 0.13399 |  | 50.5496 |  | 0.30892 | -0.24435
0.031914 | 0.25318 |  | 98.1009 |  | 0.31767 | -0.25105
0.031934 | 0.36484 |  | 142.7764 |  | 0.32175 | -0.25397
0.031953 | 0.47272 |  | 186.1489 |  | 0.32123 | -0.25329
0.031973 | 0.57563 |  | 227.2582 |  | 0.31543 | -0.24851
0.031992 | 0.66982 |  | 265.179 |  | 0.3045 | -0.23978
0.032012 | 0.75553 |  | 299.8955 |  | 0.28923 | -0.22749
0.032031 | 0.82865 |  | 329.3393 |  | 0.27072 | -0.21271
0.032051 | 0.88626 |  | 352.7151 |  | 0.24765 | -0.19487
0.03207 | 0.93209 |  | 371.7808 |  | 0.21977 | -0.17292
0.03209 | 0.96826 |  | 386.9258 |  | 0.18911 | -0.14828
0.032109 | 0.99065 |  | 396.1868 |  | 0.15497 | -0.12142
0.032129 | 0.99614 |  | 398.8786 |  | 0.11848 | -0.092896
0.032148 | 0.98419 |  | 394.6069 |  | 0.081621 | -0.063819
0.032168 | 0.95673 |  | 384.1185 |  | 0.042924 | -0.033378
0.032188 | 0.91979 |  | 369.8154 |  | 0.0019294 | -0.0011481
0.032207 | 0.87081 |  | 350.1629 |  | -0.039256 | 0.031172
0.032227 | 0.80568 |  | 324.25 |  | -0.078595 | 0.061997
0.032246 | 0.72708 |  | 293.0364 |  | -0.11583 | 0.0912
0.032266 | 0.63397 |  | 255.5524 |  | -0.15164 | 0.11907
0.032285 | 0.52936 |  | 213.5682 |  | -0.18589 | 0.14574
0.032305 | 0.42054 |  | 170.2374 |  | -0.21756 | 0.17063
0.032324 | 0.308 |  | 125.2492 |  | -0.24609 | 0.19283
0.032344 | 0.19022 |  | 77.8084 |  | -0.27045 | 0.21165
0.032363 | 0.068001 |  | 28.8785 |  | -0.28974 | 0.22664
0.032383 | -0.057173 |  | -21.148 |  | -0.30529 | 0.23856
0.032402 | -0.18165 |  | -70.9986 |  | -0.31708 | 0.24764
0.032422 | -0.29992 |  | -118.3503 |  | -0.3239 | 0.253
0.032441 | -0.41036 |  | -162.9571 |  | -0.32635 | 0.25479
0.032461 | -0.51488 |  | -205.1387 |  | -0.32391 | 0.25272
0.03248 | -0.6131 |  | -244.9584 |  | -0.31561 | 0.24618
0.0325 | -0.70335 |  | -281.9157 |  | -0.30281 | 0.23613
0.03252 | -0.78449 |  | -314.8437 |  | -0.28568 | 0.22265
0.032539 | -0.8524 |  | -342.3805 |  | -0.2648 | 0.20617
0.032559 | -0.90448 |  | -363.6421 |  | -0.24136 | 0.18752
0.032578 | -0.94563 |  | -380.5311 |  | -0.21217 | 0.16467
0.032598 | -0.97689 |  | -393.0472 |  | -0.17852 | 0.13811
0.032617 | -0.99307 |  | -398.9145 |  | -0.14439 | 0.11075
0.032637 | -0.9932 |  | -398.6748 |  | -0.10734 | 0.081694
0.032656 | -0.97687 |  | -391.9066 |  | -0.068671 | 0.051341
0.032676 | -0.94666 |  | -379.5409 |  | -0.030217 | 0.021005
0.032695 | -0.90568 |  | -362.9273 |  | 0.010261 | -0.010742
0.032715 | -0.84846 |  | -339.7075 |  | 0.050801 | -0.042745
0.032734 | -0.7757 |  | -311.1442 |  | 0.089547 | -0.073126
0.032754 | -0.69096 |  | -277.8023 |  | 0.12665 | -0.10221
0.032773 | -0.5922 |  | -238.2624 |  | 0.1616 | -0.12965
0.032793 | -0.48617 |  | -196.4813 |  | 0.19461 | -0.15529
0.032813 | -0.37687 |  | -153.3473 |  | 0.22487 | -0.17897
0.032832 | -0.26022 |  | -106.7994 |  | 0.25109 | -0.19955
0.032852 | -0.13896 |  | -58.4875 |  | 0.2739 | -0.21719
0.032871 | -0.01519 |  | -9.0524 |  | 0.29261 | -0.23175
0.032891 | 0.10961 |  | 40.7754 |  | 0.30614 | -0.24233
0.03291 | 0.22945 |  | 88.6331 |  | 0.31603 | -0.24968
0.03293 | 0.34242 |  | 133.996 |  | 0.32136 | -0.25358
0.032949 | 0.45046 |  | 177.2964 |  | 0.32126 | -0.25333
0.032969 | 0.55407 |  | 218.7411 |  | 0.31675 | -0.2496
0.032988 | 0.65132 |  | 257.9072 |  | 0.30689 | -0.24181
0.033008 | 0.73911 |  | 293.219 |  | 0.29274 | -0.23024
0.033027 | 0.81478 |  | 323.6236 |  | 0.27463 | -0.21574
0.033047 | 0.8763 |  | 348.6082 |  | 0.25175 | -0.19792
0.033066 | 0.92369 |  | 367.9962 |  | 0.22557 | -0.17717
0.033086 | 0.96054 |  | 383.389 |  | 0.19553 | -0.15334
0.033105 | 0.98665 |  | 394.361 |  | 0.16167 | -0.12656
0.033125 | 0.99674 |  | 398.6773 |  | 0.12615 | -0.098539
0.033145 | 0.98869 |  | 396.016 |  | 0.088821 | -0.069339
0.033164 | 0.96391 |  | 386.6531 |  | 0.049502 | -0.038487
0.033184 | 0.92769 |  | 372.7632 |  | 0.009681 | -0.0070339
0.033203 | 0.88051 |  | 354.1635 |  | -0.030559 | 0.024582
0.033223 | 0.81814 |  | 329.0965 |  | -0.070697 | 0.055873
0.033242 | 0.7428 |  | 299.3021 |  | -0.10869 | 0.0856
0.033262 | 0.65358 |  | 263.6059 |  | -0.14475 | 0.11385
0.033281 | 0.5505 |  | 221.9452 |  | -0.17957 | 0.1409
0.033301 | 0.44178 |  | 178.6457 |  | -0.212 | 0.1662
0.03332 | 0.33 |  | 133.9998 |  | -0.24084 | 0.18874
0.03334 | 0.21331 |  | 86.917 |  | -0.26572 | 0.20806
0.033359 | 0.091979 |  | 38.2301 |  | -0.28631 | 0.22416
0.033379 | -0.032908 |  | -11.7472 |  | -0.30228 | 0.23645
0.033398 | -0.15791 |  | -61.7163 |  | -0.31493 | 0.246
0.033418 | -0.27755 |  | -109.6141 |  | -0.32364 | 0.25275
0.033438 | -0.38987 |  | -154.9866 |  | -0.32631 | 0.2548
0.033457 | -0.49588 |  | -197.6422 |  | -0.32414 | 0.25309
0.033477 | -0.59499 |  | -237.5904 |  | -0.31754 | 0.24772
0.033496 | -0.68682 |  | -275.2188 |  | -0.30565 | 0.23818
0.033516 | -0.76976 |  | -308.9893 |  | -0.28975 | 0.22576
0.033535 | -0.84026 |  | -337.4899 |  | -0.27007 | 0.21019
0.033555 | -0.89626 |  | -360.2503 |  | -0.2458 | 0.19097
0.033574 | -0.93905 |  | -377.7167 |  | -0.21733 | 0.16862
0.033594 | -0.97164 |  | -390.9953 |  | -0.18534 | 0.14329
0.033613 | -0.9912 |  | -398.3594 |  | -0.15122 | 0.11623
0.033633 | -0.99458 |  | -399.2503 |  | -0.11519 | 0.087919
0.033652 | -0.98215 |  | -394.1101 |  | -0.076705 | 0.057698
0.033672 | -0.95452 |  | -382.7261 |  | -0.03729 | 0.02656
0.033691 | -0.91475 |  | -366.6349 |  | 0.0030418 | -0.0051319
0.033711 | -0.86089 |  | -344.8707 |  | 0.043516 | -0.03692
0.03373 | -0.79111 |  | -317.217 |  | 0.082062 | -0.067267
0.03375 | -0.70924 |  | -285.0182 |  | 0.11978 | -0.096797
0.03377 | -0.61418 |  | -247.0706 |  | 0.15545 | -0.12488
0.033789 | -0.50837 |  | -205.1231 |  | 0.18801 | -0.1504
0.033809 | -0.39865 |  | -161.9392 |  | 0.21949 | -0.17481
0.033828 | -0.28372 |  | -116.2441 |  | 0.24737 | -0.19671
0.033848 | -0.16269 |  | -67.8415 |  | 0.27005 | -0.21459
0.033867 | -0.039509 |  | -18.7371 |  | 0.28975 | -0.22966
0.033887 | 0.08452 |  | 30.7386 |  | 0.30464 | -0.24089
0.033906 | 0.20608 |  | 79.4136 |  | 0.31425 | -0.24838
0.033926 | 0.32054 |  | 125.3117 |  | 0.32113 | -0.25359
0.033945 | 0.42992 |  | 169.2079 |  | 0.32281 | -0.25464
0.033965 | 0.53499 |  | 211.2169 |  | 0.31838 | -0.25104
0.033984 | 0.63268 |  | 250.4767 |  | 0.30981 | -0.24402
0.034004 | 0.72198 |  | 286.5891 |  | 0.29601 | -0.23303
0.034023 | 0.80019 |  | 317.9736 |  | 0.27843 | -0.21902
0.034043 | 0.86454 |  | 343.8921 |  | 0.25779 | -0.20265
0.034063 | 0.91571 |  | 364.8289 |  | 0.23169 | -0.18222
0.034082 | 0.95555 |  | 381.3789 |  | 0.20172 | -0.1584
0.034102 | 0.98381 |  | 393.1182 |  | 0.16915 | -0.13253
0.034121 | 0.99642 |  | 398.4544 |  | 0.1335 | -0.10458
0.034141 | 0.99155 |  | 397.0415 |  | 0.096505 | -0.075484
0.03416 | 0.97046 |  | 389.2034 |  | 0.058114 | -0.045295
0.03418 | 0.93668 |  | 376.3418 |  | 0.017739 | -0.013615
0.034199 | 0.89199 |  | 358.8192 |  | -0.02284 | 0.018328
0.034219 | 0.83266 |  | 335.1547 |  | -0.062267 | 0.04933
0.034238 | 0.75857 |  | 305.7941 |  | -0.10064 | 0.07925
0.034258 | 0.67116 |  | 270.864 |  | -0.13782 | 0.10828
0.034277 | 0.57109 |  | 230.6138 |  | -0.17263 | 0.13562
0.034297 | 0.46356 |  | 187.528 |  | -0.20528 | 0.16099
0.034316 | 0.35235 |  | 143.0065 |  | -0.23553 | 0.18438
0.034336 | 0.23661 |  | 96.5282 |  | -0.26107 | 0.2044
0.034355 | 0.11565 |  | 47.8955 |  | -0.28221 | 0.22094
0.034375 | -0.0089326 |  | -2.083 |  | -0.29997 | 0.23448
0.034395 | -0.13396 |  | -52.207 |  | -0.31325 | 0.24464
0.034414 | -0.2543 |  | -100.3685 |  | -0.32195 | 0.25141
0.034434 | -0.36724 |  | -145.7791 |  | -0.32619 | 0.25461
0.034453 | -0.47467 |  | -189.1594 |  | -0.32529 | 0.25389
0.034473 | -0.57567 |  | -229.8324 |  | -0.31928 | 0.24908
0.034492 | -0.66906 |  | -267.7985 |  | -0.30837 | 0.2404
0.034512 | -0.75468 |  | -302.6919 |  | -0.29323 | 0.22846
0.034531 | -0.82799 |  | -332.3016 |  | -0.27428 | 0.21333
0.034551 | -0.886 |  | -355.8336 |  | -0.25097 | 0.19503
0.03457 | -0.93136 |  | -374.4047 |  | -0.22332 | 0.17342
0.03459 | -0.96659 |  | -388.7591 |  | -0.19217 | 0.14862
0.034609 | -0.98894 |  | -397.4113 |  | -0.15846 | 0.12186
0.034629 | -0.99567 |  | -399.7251 |  | -0.12259 | 0.093664
0.034648 | -0.98637 |  | -395.822 |  | -0.084616 | 0.063753
0.034668 | -0.96123 |  | -385.5012 |  | -0.04525 | 0.032734
0.034688 | -0.92346 |  | -370.1972 |  | -0.0055406 | 0.0014182
0.034707 | -0.87224 |  | -349.4616 |  | 0.034595 | -0.03016
0.034727 | -0.80595 |  | -323.128 |  | 0.074403 | -0.061337
0.034746 | -0.72701 |  | -291.946 |  | 0.11184 | -0.090895
0.034766 | -0.63455 |  | -254.9791 |  | 0.14788 | -0.11904
0.034785 | -0.53059 |  | -213.7985 |  | 0.18252 | -0.14589
0.034805 | -0.42094 |  | -170.6171 |  | 0.21352 | -0.17034
0.034824 | -0.3067 |  | -125.3315 |  | 0.24151 | -0.19219
0.034844 | -0.18703 |  | -77.5338 |  | 0.26606 | -0.2112
0.034863 | -0.064029 |  | -28.493 |  | 0.28586 | -0.22654
0.034883 | 0.059667 |  | 20.6823 |  | 0.30161 | -0.2386
0.034902 | 0.18237 |  | 69.8148 |  | 0.31345 | -0.24776
0.034922 | 0.29884 |  | 116.4083 |  | 0.3206 | -0.25326
0.034941 | 0.40836 |  | 160.3007 |  | 0.32264 | -0.25456
0.034961 | 0.51494 |  | 203.0848 |  | 0.3197 | -0.25202
0.03498 | 0.61466 |  | 243.0307 |  | 0.31172 | -0.24563
0.035 | 0.70462 |  | 279.4402 |  | 0.29922 | -0.23553
0.03502 | 0.78561 |  | 312.1987 |  | 0.2828 | -0.22245
0.035039 | 0.85317 |  | 339.4072 |  | 0.26234 | -0.20629
0.035059 | 0.90595 |  | 360.9088 |  | 0.23775 | -0.18674
0.035078 | 0.94807 |  | 378.3755 |  | 0.20842 | -0.16364
0.035098 | 0.97893 |  | 391.2607 |  | 0.17605 | -0.13802
0.035117 | 0.99452 |  | 397.8079 |  | 0.14176 | -0.11096
0.035137 | 0.99357 |  | 397.8704 |  | 0.10463 | -0.08197
0.035156 | 0.97537 |  | 391.0818 |  | 0.066015 | -0.051487
0.035176 | 0.94402 |  | 379.1519 |  | 0.026408 | -0.020197
0.035195 | 0.90246 |  | 362.8601 |  | -0.01412 | 0.011571
0.035215 | 0.84565 |  | 340.0123 |  | -0.054059 | 0.042775
0.035234 | 0.77469 |  | 311.9565 |  | -0.092603 | 0.072913
0.035254 | 0.6907 |  | 278.5306 |  | -0.12973 | 0.10208
0.035273 | 0.59212 |  | 238.8295 |  | -0.16561 | 0.13003
0.035293 | 0.48558 |  | 196.3012 |  | -0.19904 | 0.15605
0.035312 | 0.37505 |  | 152.1617 |  | -0.22886 | 0.17939
0.035332 | 0.2602 |  | 106.0853 |  | -0.25533 | 0.19991
0.035352 | 0.14111 |  | 58.2282 |  | -0.27774 | 0.21736
0.035371 | 0.016897 |  | 8.3558 |  | -0.29561 | 0.23127
0.035391 | -0.10865 |  | -41.8742 |  | -0.30999 | 0.24229
0.03541 | -0.23045 |  | -90.6908 |  | -0.32012 | 0.25013
0.03543 | -0.3455 |  | -136.969 |  | -0.32508 | 0.25389
0.035449 | -0.45257 |  | -180.115 |  | -0.32517 | 0.2539
0.035469 | -0.55428 |  | -221.2639 |  | -0.31967 | 0.24957
0.035488 | -0.65031 |  | -260.354 |  | -0.3099 | 0.24168
0.035508 | -0.73735 |  | -295.7547 |  | -0.2965 | 0.23099
0.035527 | -0.81378 |  | -326.7179 |  | -0.27782 | 0.21642
0.035547 | -0.87549 |  | -351.7402 |  | -0.25542 | 0.19874
0.035566 | -0.92192 |  | -370.6251 |  | -0.22898 | 0.17789
0.035586 | -0.95884 |  | -385.7645 |  | -0.19761 | 0.15312
0.035605 | -0.98504 |  | -396.0368 |  | -0.16448 | 0.12663
0.035625 | -0.99547 |  | -399.6648 |  | -0.12966 | 0.099274
0.035645 | -0.98929 |  | -396.9777 |  | -0.092009 | 0.069913
0.035664 | -0.96665 |  | -387.6723 |  | -0.053004 | 0.038991
0.035684 | -0.93163 |  | -373.5519 |  | -0.012698 | 0.0071962
0.035703 | -0.88373 |  | -354.1003 |  | 0.027891 | -0.02479
0.035723 | -0.81945 |  | -328.3692 |  | 0.067186 | -0.055721
0.035742 | -0.74305 |  | -298.4735 |  | 0.10537 | -0.085501
0.035762 | -0.65351 |  | -262.7238 |  | 0.14144 | -0.11385
0.035781 | -0.55092 |  | -221.8181 |  | 0.17562 | -0.14059
0.035801 | -0.44262 |  | -179.2374 |  | 0.2081 | -0.16583
0.03582 | -0.32909 |  | -134.2934 |  | 0.23676 | -0.18838
0.03584 | -0.21084 |  | -87.1212 |  | 0.26187 | -0.20796
0.035859 | -0.089667 |  | -38.6211 |  | 0.28316 | -0.22434
0.035879 | 0.034562 |  | 10.9195 |  | 0.29924 | -0.23683
0.035898 | 0.15801 |  | 60.0487 |  | 0.3112 | -0.24604
0.035918 | 0.27623 |  | 107.3641 |  | 0.31933 | -0.25207
0.035937 | 0.38763 |  | 152.1062 |  | 0.32281 | -0.25463
0.035957 | 0.49351 |  | 194.4291 |  | 0.32138 | -0.25339
0.035977 | 0.5943 |  | 234.7678 |  | 0.31446 | -0.24774
0.035996 | 0.68747 |  | 272.3371 |  | 0.30231 | -0.23808
0.036016 | 0.77071 |  | 305.8499 |  | 0.28651 | -0.22537
0.036035 | 0.8413 |  | 334.3601 |  | 0.26666 | -0.20968
0.036055 | 0.8969 |  | 357.0145 |  | 0.24281 | -0.19088
0.036074 | 0.94025 |  | 374.9591 |  | 0.21546 | -0.16903
0.036094 | 0.97341 |  | 388.8871 |  | 0.18317 | -0.14375
0.036113 | 0.99229 |  | 396.7358 |  | 0.14814 | -0.11602
0.036133 | 0.99484 |  | 398.2704 |  | 0.11211 | -0.087443
0.036152 | 0.97998 |  | 392.9141 |  | 0.074115 | -0.0579
0.036172 | 0.9498 |  | 381.3494 |  | 0.034962 | -0.027009
0.036191 | 0.91087 |  | 366.316 |  | -0.0057312 | 0.0049649
0.036211 | 0.85847 |  | 345.2553 |  | -0.046305 | 0.036786
0.03623 | 0.78938 |  | 317.6462 |  | -0.084639 | 0.066935
0.03625 | 0.70841 |  | 285.643 |  | -0.12237 | 0.096056
0.03627 | 0.61311 |  | 247.2071 |  | -0.15835 | 0.12426
0.036289 | 0.50635 |  | 204.2431 |  | -0.19145 | 0.15037
0.036309 | 0.39721 |  | 160.9155 |  | -0.22318 | 0.17482
0.036328 | 0.2845 |  | 115.7294 |  | -0.25114 | 0.19654
0.036348 | 0.16544 |  | 67.7493 |  | -0.27338 | 0.21401
0.036367 | 0.042435 |  | 18.5464 |  | -0.29194 | 0.22833
0.036387 | -0.083356 |  | -31.8376 |  | -0.30719 | 0.23998
0.036406 | -0.20762 |  | -81.4888 |  | -0.31825 | 0.24841
0.036426 | -0.32412 |  | -128.156 |  | -0.32424 | 0.2532
0.036445 | -0.43297 |  | -172.2283 |  | -0.32502 | 0.25396
0.036465 | -0.53538 |  | -213.5006 |  | -0.32127 | 0.25066
0.036484 | -0.63165 |  | -252.6268 |  | -0.31234 | 0.2435
0.036504 | -0.72158 |  | -289.4122 |  | -0.29851 | 0.23282
0.036523 | -0.8009 |  | -321.4544 |  | -0.2812 | 0.219
0.036543 | -0.86507 |  | -347.583 |  | -0.25966 | 0.20198
0.036562 | -0.91417 |  | -367.6931 |  | -0.23372 | 0.18155
0.036582 | -0.95238 |  | -383.2409 |  | -0.2043 | 0.15815
0.036602 | -0.98041 |  | -394.299 |  | -0.17143 | 0.13226
0.036621 | -0.99416 |  | -399.3091 |  | -0.13606 | 0.10441
0.036641 | -0.99199 |  | -398.2148 |  | -0.098737 | 0.075053
0.03666 | -0.97297 |  | -390.2116 |  | -0.060104 | 0.0445
0.03668 | -0.93959 |  | -376.5151 |  | -0.020836 | 0.013448
0.036699 | -0.89444 |  | -358.3047 |  | 0.019715 | -0.018241
0.036719 | -0.83364 |  | -333.9676 |  | 0.059806 | -0.049862
0.036738 | -0.75863 |  | -304.4159 |  | 0.097748 | -0.079851
0.036758 | -0.67227 |  | -270.1301 |  | 0.1347 | -0.10869
0.036777 | -0.57288 |  | -230.5619 |  | 0.16952 | -0.13589
0.036797 | -0.46495 |  | -187.9604 |  | 0.20144 | -0.16076
0.036816 | -0.35254 |  | -143.5738 |  | 0.23152 | -0.18416
0.036836 | -0.23469 |  | -96.6442 |  | 0.25758 | -0.20472
0.036855 | -0.113 |  | -47.9837 |  | 0.27895 | -0.22131
0.036875 | 0.010452 |  | 1.1462 |  | 0.29658 | -0.23465
0.036895 | 0.13394 |  | 50.4902 |  | 0.30925 | -0.24452
0.036914 | 0.25288 |  | 98.1301 |  | 0.31802 | -0.25124
0.036934 | 0.3651 |  | 143.1178 |  | 0.32281 | -0.25475
0.036953 | 0.47294 |  | 186.4565 |  | 0.32182 | -0.25393
0.036973 | 0.57537 |  | 227.4246 |  | 0.31599 | -0.24902
0.036992 | 0.66982 |  | 265.4906 |  | 0.30504 | -0.24013
0.037012 | 0.75495 |  | 299.8608 |  | 0.28955 | -0.22769
0.037031 | 0.82761 |  | 329.0377 |  | 0.27109 | -0.21304
0.037051 | 0.88635 |  | 352.895 |  | 0.2479 | -0.19508
0.03707 | 0.93239 |  | 371.7997 |  | 0.22002 | -0.17301
0.03709 | 0.96777 |  | 386.577 |  | 0.18907 | -0.14833
0.037109 | 0.99086 |  | 396.1868 |  | 0.15497 | -0.12142
0.037129 | 0.9966 |  | 398.7173 |  | 0.11879 | -0.092982
0.037148 | 0.98425 |  | 394.3494 |  | 0.081488 | -0.063737
0.037168 | 0.95731 |  | 384.2446 |  | 0.042307 | -0.0329
0.037187 | 0.91976 |  | 369.7305 |  | 0.0016645 | -0.00092636
0.037207 | 0.86984 |  | 349.799 |  | -0.038885 | 0.030833
0.037227 | 0.80471 |  | 323.8185 |  | -0.078107 | 0.061577
0.037246 | 0.72555 |  | 292.534 |  | -0.11566 | 0.091
0.037266 | 0.63205 |  | 255.0808 |  | -0.15178 | 0.1192
0.037285 | 0.52764 |  | 213.0497 |  | -0.18585 | 0.14579
0.037305 | 0.41875 |  | 169.6275 |  | -0.21725 | 0.17029
0.037324 | 0.30618 |  | 124.6084 |  | -0.24565 | 0.1924
0.037344 | 0.18818 |  | 77.0471 |  | -0.27008 | 0.2114
0.037363 | 0.065593 |  | 27.8757 |  | -0.28963 | 0.22654
0.037383 | -0.059577 |  | -22.3003 |  | -0.30487 | 0.23826
0.037402 | -0.18407 |  | -72.1445 |  | -0.31653 | 0.24722
0.037422 | -0.30187 |  | -119.2273 |  | -0.32371 | 0.25278
0.037441 | -0.41181 |  | -163.6691 |  | -0.32577 | 0.25447
0.037461 | -0.51623 |  | -205.8177 |  | -0.32304 | 0.25221
0.03748 | -0.61395 |  | -245.3383 |  | -0.31514 | 0.24571
0.0375 | -0.70459 |  | -282.424 |  | -0.30208 | 0.23536
0.03752 | -0.78609 |  | -315.4308 |  | -0.28504 | 0.22201
0.037539 | -0.85331 |  | -342.6163 |  | -0.26462 | 0.20587
0.037559 | -0.90558 |  | -364.0135 |  | -0.24014 | 0.18655
0.037578 | -0.94647 |  | -380.7204 |  | -0.21122 | 0.16383
0.037598 | -0.97675 |  | -392.8302 |  | -0.17847 | 0.13792
0.037617 | -0.99335 |  | -399.0632 |  | -0.14322 | 0.10998
0.037637 | -0.9942 |  | -399.0931 |  | -0.10651 | 0.081123
0.037656 | -0.978 |  | -392.322 |  | -0.068326 | 0.051218
0.037676 | -0.94762 |  | -379.8997 |  | -0.028948 | 0.020127
0.037695 | -0.90533 |  | -362.7884 |  | 0.011213 | -0.0117
0.037715 | -0.84721 |  | -339.3541 |  | 0.051648 | -0.043457
0.037734 | -0.77524 |  | -310.9428 |  | 0.090753 | -0.074104
0.037754 | -0.69153 |  | -277.8286 |  | 0.12751 | -0.10298
0.037773 | -0.5937 |  | -238.777 |  | 0.16226 | -0.13017
0.037793 | -0.4867 |  | -196.4962 |  | 0.19517 | -0.15596
0.037812 | -0.37516 |  | -152.5548 |  | 0.22558 | -0.17969
0.037832 | -0.25832 |  | -106.0684 |  | 0.25236 | -0.20052
0.037852 | -0.13728 |  | -57.6721 |  | 0.27505 | -0.21824
0.037871 | -0.014531 |  | -8.8843 |  | 0.29357 | -0.23243
0.037891 | 0.10906 |  | 40.4047 |  | 0.30719 | -0.2429
0.03791 | 0.23027 |  | 89.015 |  | 0.31639 | -0.25001
0.03793 | 0.34434 |  | 134.6221 |  | 0.32155 | -0.25369
0.037949 | 0.45317 |  | 178.3477 |  | 0.32184 | -0.25377
0.037969 | 0.55684 |  | 219.8897 |  | 0.31747 | -0.25015
0.037988 | 0.65105 |  | 257.7223 |  | 0.30811 | -0.24247
0.038008 | 0.73729 |  | 292.7506 |  | 0.2934 | -0.23077
0.038027 | 0.81443 |  | 323.8053 |  | 0.27462 | -0.21586
0.038047 | 0.87726 |  | 349.0968 |  | 0.25239 | -0.19831
0.038066 | 0.92609 |  | 369.1277 |  | 0.22595 | -0.17753
0.038086 | 0.96299 |  | 384.5387 |  | 0.19574 | -0.15366
0.038105 | 0.98675 |  | 394.5012 |  | 0.16236 | -0.12729
0.038125 | 0.99548 |  | 398.3091 |  | 0.12611 | -0.098735
0.038145 | 0.98796 |  | 395.7742 |  | 0.088777 | -0.069279
0.038164 | 0.96471 |  | 387.0613 |  | 0.050137 | -0.038852
0.038184 | 0.93035 |  | 373.8509 |  | 0.0096124 | -0.007075
0.038203 | 0.88244 |  | 354.6795 |  | -0.030576 | 0.024568
0.038223 | 0.81764 |  | 328.8393 |  | -0.069744 | 0.055324
0.038242 | 0.741 |  | 298.7124 |  | -0.10814 | 0.08529
0.038262 | 0.65157 |  | 262.8663 |  | -0.14491 | 0.11399
0.038281 | 0.55004 |  | 221.8566 |  | -0.17958 | 0.14097
0.038301 | 0.44293 |  | 179.1452 |  | -0.21183 | 0.16614
0.03832 | 0.33042 |  | 134.2741 |  | -0.24064 | 0.18864
0.03834 | 0.21169 |  | 86.459 |  | -0.26504 | 0.20763
0.038359 | 0.089047 |  | 37.2575 |  | -0.28527 | 0.22339
0.038379 | -0.035126 |  | -12.4546 |  | -0.30227 | 0.23629
0.038398 | -0.15825 |  | -61.8303 |  | -0.31556 | 0.24653
0.038418 | -0.27652 |  | -109.2052 |  | -0.32327 | 0.25275
0.038437 | -0.38859 |  | -154.4237 |  | -0.32582 | 0.25443
0.038457 | -0.49546 |  | -197.4475 |  | -0.32397 | 0.25279
0.038477 | -0.5959 |  | -238.0487 |  | -0.31667 | 0.24714
0.038496 | -0.68804 |  | -275.7222 |  | -0.30489 | 0.23784
0.038516 | -0.76991 |  | -308.898 |  | -0.28951 | 0.22575
0.038535 | -0.83936 |  | -337.0943 |  | -0.26964 | 0.2099
0.038555 | -0.89504 |  | -359.755 |  | -0.24535 | 0.19078
0.038574 | -0.93901 |  | -377.6311 |  | -0.21707 | 0.16868
0.038594 | -0.97296 |  | -391.3874 |  | -0.18501 | 0.1432
0.038613 | -0.99217 |  | -398.5924 |  | -0.15068 | 0.11597
0.038633 | -0.99478 |  | -399.328 |  | -0.11469 | 0.087618
0.038652 | -0.9815 |  | -393.8229 |  | -0.076532 | 0.057639
0.038672 | -0.95353 |  | -382.2711 |  | -0.037206 | 0.026673
0.038691 | -0.9145 |  | -366.5767 |  | 0.0030048 | -0.0052
0.038711 | -0.86051 |  | -344.7544 |  | 0.043477 | -0.037083
0.03873 | -0.79057 |  | -317.0336 |  | 0.082367 | -0.067556
0.03875 | -0.70915 |  | -284.9427 |  | 0.11955 | -0.096793
0.03877 | -0.61357 |  | -246.6673 |  | 0.15495 | -0.12447
0.038789 | -0.50732 |  | -204.638 |  | 0.18853 | -0.15055
0.038809 | -0.3975 |  | -161.4345 |  | 0.21963 | -0.17488
0.038828 | -0.28244 |  | -115.6939 |  | 0.24704 | -0.1963
0.038848 | -0.16236 |  | -67.752 |  | 0.27058 | -0.21456
0.038867 | -0.039441 |  | -18.7056 |  | 0.28935 | -0.22913
0.038887 | 0.085375 |  | 31.0039 |  | 0.30389 | -0.24028
0.038906 | 0.20707 |  | 79.5497 |  | 0.31511 | -0.2487
0.038926 | 0.32167 |  | 125.4743 |  | 0.32114 | -0.25326
0.038945 | 0.43099 |  | 169.3884 |  | 0.32167 | -0.25378
0.038965 | 0.53563 |  | 211.239 |  | 0.31813 | -0.25074
0.038984 | 0.63308 |  | 250.3466 |  | 0.3095 | -0.24356
0.039004 | 0.72211 |  | 286.4084 |  | 0.29565 | -0.23267
0.039023 | 0.80052 |  | 318.005 |  | 0.27853 | -0.21907
0.039043 | 0.86494 |  | 343.9912 |  | 0.25714 | -0.20224
[5 empty] | 0.23107 | -0.1817
[5 empty] | 0.20145 | -0.15805
[5 empty] | 0.168 | -0.13177
[5 empty] | 0.13277 | -0.10397
[5 empty] | 0.096384 | -0.075178
[5 empty] | 0.05767 | -0.044819
[5 empty] | 0.017565 | -0.013197
[5 empty] | -0.023388 | 0.018891
[5 empty] | -0.063324 | 0.050183
[5 empty] | -0.10144 | 0.080022
[5 empty] | -0.13823 | 0.10867
[5 empty] | -0.17285 | 0.1357
[5 empty] | -0.20576 | 0.1612
[5 empty] | -0.2359 | 0.18468
[5 empty] | -0.26142 | 0.20472
[5 empty] | -0.28252 | 0.22112
[5 empty] | -0.2998 | 0.23426
[5 empty] | -0.3134 | 0.24461
[5 empty] | -0.32235 | 0.25181
[5 empty] | -0.32615 | 0.25474
[5 empty] | -0.32514 | 0.2538
[5 empty] | -0.31935 | 0.24923
[5 empty] | -0.30842 | 0.24055
[5 empty] | -0.29299 | 0.22838
[5 empty] | -0.27415 | 0.2133
[5 empty] | -0.25102 | 0.1951
[5 empty] | -0.22343 | 0.17354
[5 empty] | -0.19249 | 0.14893
[5 empty] | -0.15858 | 0.12201
[5 empty] | -0.12249 | 0.093512
[5 empty] | -0.084461 | 0.063669
[5 empty] | -0.045083 | 0.032679
[5 empty] | -0.005531 | 0.0012923
[5 empty] | 0.035186 | -0.030514
[5 empty] | 0.074979 | -0.061606
[5 empty] | 0.11187 | -0.09079
[5 empty] | 0.1483 | -0.11926
[5 empty] | 0.18268 | -0.14615
[5 empty] | 0.2134 | -0.17025
[5 empty] | 0.24175 | -0.19225
[5 empty] | 0.26599 | -0.21121
[5 empty] | 0.28578 | -0.22658
[5 empty] | 0.30197 | -0.23899
[5 empty] | 0.31352 | -0.24792
[5 empty] | 0.32057 | -0.25309
[5 empty] | 0.32261 | -0.2545
[5 empty] | 0.31894 | -0.25167
[5 empty] | 0.31153 | -0.24537