## EtaStar_Disp
η* 計算シート (変位入力版) Disp→Acc: a = -(2πf)²·d/1000
■ 入力パラメータ
サンプリング周波数 fs |  | Hz | A列全体平均から自動算出
データ点数 N |  | 点
加振周波数 f | 50 | Hz | 黄色: 加振周波数
粉体質量 m_p | 1.61 | g | 黄色: 粉体のみ(基準ジグなら 0)
容器質量 m_c | 2.1 | g | 黄色: 容器(ジグ)質量
合計質量 m_tot |  | g
角周波数 ω |  | rad/s
■ 使い方
1. 「TimeData」シート: A列=時刻[s], B列=力[N], C列=変位[mm] を貼り付け
2. 黄色セルに 加振周波数 f, 粉体質量 m_p, 容器質量 m_c を入力
3. ★ η* の行に答えが自動表示
※ 加速度は a = -(2πf)²·d/1000 でシート内部換算
■ 計算式
D(f) = Σ d[n]·exp(-j2πf·t[n]) ※d はmm単位の生DFT
X(f) = -(2πf)²·D/1000 ※加速度DFT [m/s²]
Y(f) = Σ F[n]·exp(-j2πf·t[n]) ※力DFT
η* = -2π·Im(X*·Y) / (m_tot · ¦X¦²) ※論文式(2)
■ 計算結果
項目 | 値 | 単位 | 備考
Re(D) [変位DFT, mm単位]
Im(D) [変位DFT, mm単位]
Re(Y) [力DFT]
Im(Y) [力DFT]
Re(X) [加速度DFT = -ω²·D/1000]
Im(X)
¦X¦² (加速度パワー)
Re(P_cross) = Re(X)·Re(Y)+Im(X)·Im(Y)
Im(P_cross) = Re(X)·Im(Y)-Im(X)·Re(Y)
A_disp (変位振幅) |  | mm
A_acc (加速度振幅) |  | m/s²
v_c,max (容器最大速度) |  | m/s
★ η* (Reduced Loss Factor) |  | - | 論文 式(2)
(検算) E_diss [J] |  | J
(検算) 基準KE ½·m_tot·v² [J] |  | J
(検算) E_diss / KE |  | - | η* と一致するはず

## EtaStar_Acc
η* 計算シート (加速度入力版) Acc 直接使用
■ 入力パラメータ
サンプリング周波数 fs |  | Hz | A列全体平均から自動算出
データ点数 N |  | 点
加振周波数 f | 100 | Hz | 黄色: 加振周波数
粉体質量 m_p | 0 | g | 黄色: 粉体のみ(基準ジグなら 0)
容器質量 m_c | 0.88 | g | 黄色: 容器(ジグ)質量
合計質量 m_tot |  | g
角周波数 ω |  | rad/s
■ 使い方
1. 「TimeData」シート: A列=時刻[s], B列=力[N], D列=加速度[m/s²] を貼り付け
2. 黄色セルに 加振周波数 f, 粉体質量 m_p, 容器質量 m_c を入力
3. ★ η* の行に答えが自動表示
※ 加速度を直接使用(微分・変換なし)
■ 計算式
X(f) = Σ a[n]·exp(-j2πf·t[n]) ※加速度DFT [m/s²]
Y(f) = Σ F[n]·exp(-j2πf·t[n]) ※力DFT
η* = -2π·Im(X*·Y) / (m_tot · ¦X¦²) ※論文式(2)
■ 計算結果
項目 | 値 | 単位 | 備考
Re(Y) [力DFT]
Im(Y) [力DFT]
Re(X) [加速度DFT]
Im(X) [加速度DFT]
¦X¦² (加速度パワー)
Re(P_cross) = Re(X)·Re(Y)+Im(X)·Im(Y)
Im(P_cross) = Re(X)·Im(Y)-Im(X)·Re(Y)
A_acc (加速度振幅) |  | m/s²
v_c,max (容器最大速度) |  | m/s
★ η* (Reduced Loss Factor) |  | - | 論文 式(2)
(検算) E_diss [J] |  | J
(検算) 基準KE ½·m_tot·v² [J] |  | J
(検算) E_diss / KE |  | - | η* と一致するはず

## TimeData
時刻 t [s] | 力 F [N] | 変位 d [mm] ← Disp版で使う | 加速度 a [m/s²] ← Acc版で使う
0 | 0.45727 |  | 181.0285 | ← A: 時刻[s], B: 力[N] は両方で使用 | 0.29988 | -0.236
0.00019531 | 0.48121 |  | 190.6484 | ← C: 変位[mm] → EtaStar_Disp シート | 0.28336 | -0.22279
0.00039063 | 0.49761 |  | 197.2716 | ← D: 加速度[m/s²] → EtaStar_Acc シート | 0.26342 | -0.20692
0.00058594 | 0.50584 |  | 200.6715 | ※ どちらか片方のみ埋めればOK(使う方のシートで計算) | 0.23863 | -0.18741
0.00078125 | 0.50607 |  | 200.8457 |  | 0.20914 | -0.16401
0.00097656 | 0.49852 |  | 197.938 |  | 0.17738 | -0.1388
0.0011719 | 0.48334 |  | 192.0124 |  | 0.14286 | -0.11167
0.0013672 | 0.46085 |  | 183.1374 |  | 0.10543 | -0.082425
0.0015625 | 0.43137 |  | 171.5106 |  | 0.067588 | -0.052527
0.0017578 | 0.39534 |  | 157.3013 |  | 0.028356 | -0.021652
0.0019531 | 0.35295 |  | 140.563 |  | -0.012634 | 0.010316
0.0021484 | 0.30454 |  | 121.5158 |  | -0.05252 | 0.041699
0.0023437 | 0.25173 |  | 100.7064 |  | -0.091279 | 0.072059
0.0025391 | 0.19603 |  | 78.7189 |  | -0.12917 | 0.10154
0.0027344 | 0.13815 |  | 55.8957 |  | -0.16467 | 0.1293
0.0029297 | 0.078734 |  | 32.3819 |  | -0.19745 | 0.15492
0.003125 | 0.018117 |  | 8.3492 |  | -0.22773 | 0.17853
0.0033203 | -0.042819 |  | -15.8223 |  | -0.25454 | 0.19949
0.0035156 | -0.10284 |  | -39.7156 |  | -0.27725 | 0.2171
0.0037109 | -0.16144 |  | -63.0408 |  | -0.29603 | 0.23143
0.0039062 | -0.21797 |  | -85.5382 |  | -0.31029 | 0.24245
0.0041016 | -0.27161 |  | -106.9296 |  | -0.31986 | 0.24993
0.0042969 | -0.32151 |  | -126.799 |  | -0.32511 | 0.25398
0.0044922 | -0.36644 |  | -144.6786 |  | -0.32545 | 0.2543
0.0046875 | -0.40559 |  | -160.3004 |  | -0.32072 | 0.25035
0.0048828 | -0.43868 |  | -173.5047 |  | -0.31145 | 0.24284
0.0050781 | -0.46535 |  | -184.1735 |  | -0.29741 | 0.23188
0.0052734 | -0.48504 |  | -192.1023 |  | -0.27917 | 0.21739
0.0054687 | -0.49715 |  | -197.0197 |  | -0.25722 | 0.20008
0.0056641 | -0.50141 |  | -198.8436 |  | -0.23028 | 0.17892
0.0058594 | -0.49794 |  | -197.623 |  | -0.19963 | 0.15465
0.0060547 | -0.487 |  | -193.4145 |  | -0.16721 | 0.12898
0.00625 | -0.46895 |  | -186.3967 |  | -0.13183 | 0.10111
0.0064453 | -0.44426 |  | -176.7276 |  | -0.094003 | 0.071433
0.0066406 | -0.41337 |  | -164.5437 |  | -0.055219 | 0.040737
0.0068359 | -0.37636 |  | -149.9502 |  | -0.015514 | 0.0092554
0.0070313 | -0.33327 |  | -132.9497 |  | 0.024939 | -0.02229
0.0072266 | -0.2849 |  | -113.8114 |  | 0.064688 | -0.053567
0.0074219 | -0.23259 |  | -93.1298 |  | 0.10255 | -0.083583
0.0076172 | -0.17744 |  | -71.3078 |  | 0.13912 | -0.11203
0.0078125 | -0.12007 |  | -48.5877 |  | 0.17401 | -0.1393
0.0080078 | -0.061006 |  | -25.1996 |  | 0.20587 | -0.16433
0.0082031 | -0.00084502 |  | -1.3528 |  | 0.23471 | -0.18674
0.0083984 | 0.059563 |  | 22.6105 |  | 0.26033 | -0.20677
0.0085938 | 0.11936 |  | 46.3417 |  | 0.28121 | -0.22304
0.0087891 | 0.17792 |  | 69.5918 |  | 0.29746 | -0.23559
0.0089844 | 0.23437 |  | 92.0308 |  | 0.31039 | -0.2455
0.0091797 | 0.28783 |  | 113.2954 |  | 0.31851 | -0.25154
0.009375 | 0.3374 |  | 133.0269 |  | 0.32155 | -0.25374
0.0095703 | 0.38184 |  | 150.7586 |  | 0.32042 | -0.2527
0.0097656 | 0.42037 |  | 166.1567 |  | 0.31362 | -0.24716
0.0099609 | 0.45258 |  | 179.047 |  | 0.30184 | -0.23773
0.010156 | 0.47777 |  | 189.176 |  | 0.28639 | -0.22527
0.010352 | 0.49547 |  | 196.3379 |  | 0.26678 | -0.2097
0.010547 | 0.50542 |  | 200.4102 |  | 0.2431 | -0.19112
0.010742 | 0.50724 |  | 201.2831 |  | 0.21516 | -0.16895
0.010937 | 0.50106 |  | 198.9501 |  | 0.18329 | -0.14375
0.011133 | 0.48709 |  | 193.5145 |  | 0.14897 | -0.11675
0.011328 | 0.46576 |  | 185.1435 |  | 0.11279 | -0.0883
0.011523 | 0.43779 |  | 174.0891 |  | 0.074679 | -0.058432
0.011719 | 0.4033 |  | 160.499 |  | 0.035341 | -0.027324
0.011914 | 0.36226 |  | 144.3191 |  | -0.0046991 | 0.0041526
0.012109 | 0.31504 |  | 125.6674 |  | -0.045148 | 0.035578
0.012305 | 0.26282 |  | 105.094 |  | -0.084764 | 0.066638
0.0125 | 0.20747 |  | 83.24 |  | -0.12211 | 0.096026
0.012695 | 0.14997 |  | 60.5046 |  | -0.15729 | 0.1236
0.012891 | 0.090836 |  | 37.1294 |  | -0.19153 | 0.15017
0.013086 | 0.030732 |  | 13.2804 |  | -0.22271 | 0.17439
0.013281 | -0.029955 |  | -10.8096 |  | -0.24959 | 0.19548
0.013477 | -0.090243 |  | -34.7476 |  | -0.27382 | 0.21421
0.013672 | -0.14927 |  | -58.2505 |  | -0.2929 | 0.2291
0.013867 | -0.20664 |  | -81.0666 |  | -0.3071 | 0.24016
0.014063 | -0.26126 |  | -102.7818 |  | -0.31878 | 0.24891
0.014258 | -0.31203 |  | -122.993 |  | -0.325 | 0.25372
0.014453 | -0.35805 |  | -141.2808 |  | -0.32549 | 0.25412
0.014648 | -0.39831 |  | -157.3026 |  | -0.3221 | 0.25124
0.014844 | -0.43254 |  | -170.9682 |  | -0.31362 | 0.24445
0.015039 | -0.46056 |  | -182.1672 |  | -0.30022 | 0.23397
0.015234 | -0.48159 |  | -190.6407 |  | -0.28316 | 0.22039
0.01543 | -0.49506 |  | -196.1584 |  | -0.26147 | 0.20324
0.015625 | -0.50072 |  | -198.5574 |  | -0.23577 | 0.18302
0.01582 | -0.49849 |  | -197.8587 |  | -0.20675 | 0.16006
0.016016 | -0.48895 |  | -194.2534 |  | -0.17353 | 0.13402
0.016211 | -0.47245 |  | -187.8376 |  | -0.1383 | 0.10613
0.016406 | -0.44916 |  | -178.7195 |  | -0.10161 | 0.077019
0.016602 | -0.4196 |  | -167.07 |  | -0.062569 | 0.046403
0.016797 | -0.38381 |  | -152.9084 |  | -0.022886 | 0.015151
0.016992 | -0.34183 |  | -136.3091 |  | 0.017055 | -0.016294
0.017188 | -0.29449 |  | -117.576 |  | 0.056965 | -0.047582
0.017383 | -0.24297 |  | -97.1643 |  | 0.095505 | -0.077909
0.017578 | -0.1884 |  | -75.576 |  | 0.13248 | -0.1069
0.017773 | -0.13151 |  | -53.0708 |  | 0.16744 | -0.13422
0.017969 | -0.072761 |  | -29.8048 |  | 0.19982 | -0.15961
0.018164 | -0.012778 |  | -6.0731 |  | 0.22973 | -0.18292
0.018359 | 0.047492 |  | 17.8095 |  | 0.25578 | -0.20332
0.018555 | 0.10719 |  | 41.5025 |  | 0.27712 | -0.22008
0.01875 | 0.16583 |  | 64.7543 |  | 0.29485 | -0.23353
0.018945 | 0.2227 |  | 87.372 |  | 0.30842 | -0.24382
0.019141 | 0.27696 |  | 108.9753 |  | 0.31738 | -0.25085
0.019336 | 0.32755 |  | 129.087 |  | 0.32194 | -0.25424
0.019531 | 0.37306 |  | 147.2604 |  | 0.32145 | -0.2535
0.019727 | 0.41281 |  | 163.1531 |  | 0.31562 | -0.24859
0.019922 | 0.44636 |  | 176.5424 |  | 0.30463 | -0.23978
0.020117 | 0.47291 |  | 187.2307 |  | 0.28977 | -0.22804
0.020313 | 0.49219 |  | 195.0094 |  | 0.27162 | -0.21358
0.020508 | 0.50369 |  | 199.6802 |  | 0.24868 | -0.19542
0.020703 | 0.507 |  | 201.157 |  | 0.22073 | -0.17346
0.020898 | 0.50248 |  | 199.4709 |  | 0.18994 | -0.14896
0.021094 | 0.49013 |  | 194.6946 |  | 0.15674 | -0.12272
0.021289 | 0.47013 |  | 186.8991 |  | 0.12016 | -0.094303
0.021484 | 0.44316 |  | 176.2635 |  | 0.082402 | -0.064465
0.02168 | 0.40963 |  | 163.0525 |  | 0.044081 | -0.034001
0.021875 | 0.36979 |  | 147.345 |  | 0.0033788 | -0.0022125
0.02207 | 0.32396 |  | 129.2312 |  | -0.03753 | 0.029843
0.022266 | 0.27297 |  | 109.1069 |  | -0.076401 | 0.060404
0.022461 | 0.21829 |  | 87.4858 |  | -0.11429 | 0.089998
0.022656 | 0.1611 |  | 64.8531 |  | -0.15091 | 0.11856
0.022852 | 0.10214 |  | 41.5079 |  | -0.18446 | 0.14479
0.023047 | 0.041871 |  | 17.6108 |  | -0.21564 | 0.16924
0.023242 | -0.018986 |  | -6.5254 |  | -0.245 | 0.192
0.023438 | -0.079269 |  | -30.4506 |  | -0.26946 | 0.21103
0.023633 | -0.1383 |  | -53.8851 |  | -0.28835 | 0.22591
0.023828 | -0.19564 |  | -76.6534 |  | -0.30432 | 0.23796
0.024023 | -0.25067 |  | -98.4996 |  | -0.3164 | 0.24714
0.024219 | -0.3025 |  | -119.0905 |  | -0.32337 | 0.25264
0.024414 | -0.34984 |  | -137.9285 |  | -0.32583 | 0.25437
0.024609 | -0.39156 |  | -154.558 |  | -0.3231 | 0.25217
0.024805 | -0.42708 |  | -168.7632 |  | -0.31505 | 0.24574
0.025 | -0.45605 |  | -180.3928 |  | -0.30263 | 0.23582
0.025195 | -0.4781 |  | -189.2942 |  | -0.28656 | 0.2231
0.025391 | -0.49281 |  | -195.3142 |  | -0.26606 | 0.20702
0.025586 | -0.49995 |  | -198.3135 |  | -0.24078 | 0.18728
0.025781 | -0.49949 |  | -198.3013 |  | -0.21188 | 0.16433
0.025977 | -0.49169 |  | -195.3588 |  | -0.17973 | 0.1389
0.026172 | -0.4766 |  | -189.4914 |  | -0.14536 | 0.1118
0.026367 | -0.45446 |  | -180.8027 |  | -0.109 | 0.083137
0.026562 | -0.42599 |  | -169.5631 |  | -0.07008 | 0.052576
0.026758 | -0.39137 |  | -155.8676 |  | -0.03035 | 0.021085
0.026953 | -0.35058 |  | -139.7316 |  | 0.0096446 | -0.010415
0.027148 | -0.30415 |  | -121.3644 |  | 0.049783 | -0.041734
0.027344 | -0.25324 |  | -101.2152 |  | 0.088013 | -0.071989
0.027539 | -0.19921 |  | -79.843 |  | 0.12509 | -0.10114
0.027734 | -0.14285 |  | -57.5529 |  | 0.16139 | -0.12936
0.02793 | -0.084628 |  | -34.5048 |  | 0.19413 | -0.15517
0.028125 | -0.024931 |  | -10.8852 |  | 0.22376 | -0.17827
0.02832 | 0.035465 |  | 13.0235 |  | 0.25111 | -0.19944
0.028516 | 0.095368 |  | 36.7735 |  | 0.27379 | -0.21731
0.028711 | 0.15423 |  | 60.1122 |  | 0.29168 | -0.23103
0.028906 | 0.21157 |  | 82.8844 |  | 0.30612 | -0.24198
0.029102 | 0.26654 |  | 104.7505 |  | 0.31632 | -0.24982
0.029297 | 0.31809 |  | 125.2643 |  | 0.32143 | -0.25349
0.029492 | 0.36467 |  | 143.867 |  | 0.32165 | -0.2535
0.029687 | 0.40536 |  | 160.1387 |  | 0.31753 | -0.24997
0.029883 | 0.43993 |  | 173.978 |  | 0.30826 | -0.24241
0.030078 | 0.468 |  | 185.2911 |  | 0.29352 | -0.23095
0.030273 | 0.48895 |  | 193.7532 |  | 0.27545 | -0.21656
0.030469 | 0.50207 |  | 199.1042 |  | 0.2536 | -0.19928
0.030664 | 0.50714 |  | 201.2604 |  | 0.22655 | -0.17822
0.030859 | 0.50423 |  | 200.2015 |  | 0.19655 | -0.15442
0.031055 | 0.49356 |  | 196.0669 |  | 0.16389 | -0.12847
0.03125 | 0.47552 |  | 188.9843 |  | 0.12773 | -0.10001
0.031445 | 0.45028 |  | 179.0051 |  | 0.090437 | -0.070666
0.031641 | 0.41812 |  | 166.3035 |  | 0.05152 | -0.04029
0.031836 | 0.37944 |  | 151.0195 |  | 0.010829 | -0.0082176
0.032031 | 0.33448 |  | 133.2699 |  | -0.028786 | 0.023295
0.032227 | 0.28421 |  | 113.4459 |  | -0.068473 | 0.05408
0.032422 | 0.23026 |  | 92.1465 |  | -0.10731 | 0.08438
0.032617 | 0.17363 |  | 69.8005 |  | -0.14294 | 0.11258
0.032813 | 0.11504 |  | 46.6608 |  | -0.17818 | 0.13987
0.033008 | 0.054949 |  | 22.8889 |  | -0.21128 | 0.16575
0.033203 | -0.0062142 |  | -1.3268 |  | -0.23915 | 0.18761
0.033398 | -0.067104 |  | -25.4843 |  | -0.26433 | 0.20678
0.033594 | -0.12667 |  | -49.1649 |  | -0.28574 | 0.22343
0.033789 | -0.18463 |  | -72.2125 |  | -0.3018 | 0.23603
0.033984 | -0.24016 |  | -94.3131 |  | -0.31497 | 0.24608
0.03418 | -0.29243 |  | -115.1415 |  | -0.32375 | 0.25288
0.034375 | -0.34059 |  | -134.3187 |  | -0.32609 | 0.25468
0.03457 | -0.38322 |  | -151.3291 |  | -0.32403 | 0.25287
0.034766 | -0.41983 |  | -165.9736 |  | -0.31751 | 0.24757
0.034961 | -0.45031 |  | -178.1796 |  | -0.30608 | 0.23864
0.035156 | -0.47407 |  | -187.736 |  | -0.29069 | 0.22652
0.035352 | -0.49065 |  | -194.4532 |  | -0.27057 | 0.2107
0.035547 | -0.49954 |  | -198.1 |  | -0.2464 | 0.19172
0.035742 | -0.50044 |  | -198.5992 |  | -0.21836 | 0.16949
0.035937 | -0.4939 |  | -196.1343 |  | -0.18635 | 0.14423
0.036133 | -0.48016 |  | -190.7894 |  | -0.15266 | 0.11749
0.036328 | -0.45935 |  | -182.6441 |  | -0.11665 | 0.08898
0.036523 | -0.43212 |  | -171.9162 |  | -0.077856 | 0.058548
0.036719 | -0.39867 |  | -158.709 |  | -0.038503 | 0.027413
0.036914 | -0.35896 |  | -143.0369 |  | 0.0011976 | -0.0039374
0.037109 | -0.31351 |  | -125.079 |  | 0.041414 | -0.035409
0.037305 | -0.26342 |  | -105.2805 |  | 0.080556 | -0.066122
0.0375 | -0.20994 |  | -84.1428 |  | 0.11795 | -0.095589
0.037695 | -0.1539 |  | -61.9843 |  | 0.15387 | -0.12375
0.037891 | -0.095893 |  | -39.0272 |  | 0.18732 | -0.14981
0.038086 | -0.036478 |  | -15.5004 |  | 0.21815 | -0.17382
0.038281 | 0.02371 |  | 8.3338 |  | 0.24628 | -0.19579
0.038477 | 0.083777 |  | 32.155 |  | 0.26949 | -0.214
0.038672 | 0.14299 |  | 55.6552 |  | 0.28825 | -0.22833
0.038867 | 0.20064 |  | 78.561 |  | 0.30391 | -0.24021
0.039062 | 0.25597 |  | 100.594 |  | 0.31459 | -0.24862
0.039258 | 0.30819 |  | 121.3877 |  | 0.32062 | -0.25306
0.039453 | 0.3558 |  | 140.3664 |  | 0.32265 | -0.25442
0.039648 | 0.39763 |  | 157.0846 |  | 0.31877 | -0.2513
0.039844 | 0.43344 |  | 171.4102 |  | 0.30986 | -0.24395
0.040039 | 0.46273 |  | 183.1611 |  | 0.29705 | -0.23383
0.040234 | 0.48484 |  | 192.0926 |  | 0.27965 | -0.21999
0.04043 | 0.49952 |  | 198.0512 |  | 0.25826 | -0.20292
0.040625 | 0.50648 |  | 200.9162 |  | 0.23276 | -0.18299
0.04082 | 0.50546 |  | 200.6348 |  | 0.20281 | -0.15942
0.041016 | 0.49638 |  | 197.127 |  | 0.17013 | -0.13348
0.041211 | 0.4793 |  | 190.4255 |  | 0.1351 | -0.10581
0.041406 | 0.45486 |  | 180.8126 |  | 0.09763 | -0.076355
0.041602 | 0.42395 |  | 168.5809 |  | 0.059709 | -0.04632
0.041797 | 0.38681 |  | 153.9096 |  | 0.020215 | -0.015379
0.041992 | 0.34335 |  | 136.7967 |  | -0.021223 | 0.016901
0.042188 | 0.29423 |  | 117.4294 |  | -0.060945 | 0.048276
0.042383 | 0.24084 |  | 96.3775 |  | -0.099325 | 0.078221
0.042578 | 0.18453 |  | 74.1657 |  | -0.13663 | 0.10731
0.042773 | 0.12627 |  | 51.1292 |  | -0.17126 | 0.13441
0.042969 | 0.066415 |  | 27.439 |  | -0.20392 | 0.15976
0.043164 | 0.0055382 |  | 3.3208 |  | -0.23362 | 0.18308
0.043359 | -0.055177 |  | -20.7822 |  | -0.25965 | 0.20324
0.043555 | -0.11483 |  | -44.4971 |  | -0.28175 | 0.22032
0.04375 | -0.17293 |  | -67.6099 |  | -0.29862 | 0.23348
0.043945 | -0.22891 |  | -89.9042 |  | -0.31202 | 0.24361
0.044141 | -0.282 |  | -111.0382 |  | -0.32197 | 0.25135
0.044336 | -0.33112 |  | -130.5767 |  | -0.32538 | 0.25421
0.044531 | -0.37506 |  | -148.0932 |  | -0.32434 | 0.25325
0.044727 | -0.41314 |  | -163.2872 |  | -0.31985 | 0.24945
0.044922 | -0.445 |  | -176.0207 |  | -0.30828 | 0.24049
0.045117 | -0.47014 |  | -186.1272 |  | -0.29267 | 0.22829
0.045312 | -0.48803 |  | -193.3467 |  | -0.27481 | 0.21394
0.045508 | -0.4982 |  | -197.5102 |  | -0.25113 | 0.19534
0.045703 | -0.50067 |  | -198.6487 |  | -0.22403 | 0.17391
0.045898 | -0.49582 |  | -196.8696 |  | -0.19388 | 0.15001
0.046094 | -0.48367 |  | -192.1889 |  | -0.15926 | 0.12277
0.046289 | -0.46427 |  | -184.6263 |  | -0.12347 | 0.094209
0.046484 | -0.43819 |  | -174.3606 |  | -0.085788 | 0.064514
0.04668 | -0.40603 |  | -161.6526 |  | -0.046003 | 0.033332
0.046875 | -0.36787 |  | -146.5708 |  | -0.0067036 | 0.0022932
0.04707 | -0.32365 |  | -129.0982 |  | 0.033416 | -0.029013
0.047266 | -0.27431 |  | -109.5879 |  | 0.073421 | -0.060536
0.047461 | -0.2212 |  | -88.5899 |  | 0.11102 | -0.090295
0.047656 | -0.16536 |  | -66.5037 |  | 0.14744 | -0.1186
0.047852 | -0.10766 |  | -43.6692 |  | 0.18154 | -0.14529
0.048047 | -0.048428 |  | -20.2447 |  | 0.21244 | -0.16949
0.048242 | 0.011818 |  | 3.6126 |  | 0.24142 | -0.192
0.048438 | 0.071998 |  | 27.4663 |  | 0.2658 | -0.21113
0.048633 | 0.13127 |  | 50.9836 |  | 0.28506 | -0.22603
0.048828 | 0.18919 |  | 74.0107 |  | 0.30178 | -0.23855
0.049023 | 0.24514 |  | 96.2708 |  | 0.3136 | -0.24778
0.049219 | 0.29802 |  | 117.3352 |  | 0.32006 | -0.25298
0.049414 | 0.34663 |  | 136.7254 |  | 0.32274 | -0.25462
0.049609 | 0.38985 |  | 153.976 |  | 0.32022 | -0.25231
0.049805 | 0.42692 |  | 168.8186 |  | 0.31263 | -0.24623
0.05 | 0.45773 |  | 181.1535 |  | 0.30014 | -0.23631
0.050195 | 0.48162 |  | 190.7632 |  | 0.2835 | -0.22306
0.050391 | 0.49797 |  | 197.3728 |  | 0.26368 | -0.2072
0.050586 | 0.50629 |  | 200.7587 |  | 0.23876 | -0.18764
0.050781 | 0.50622 |  | 200.874 |  | 0.2095 | -0.16453
0.050977 | 0.49838 |  | 197.862 |  | 0.17782 | -0.13922
0.051172 | 0.48292 |  | 191.8148 |  | 0.14283 | -0.11173
0.051367 | 0.46008 |  | 182.8753 |  | 0.10562 | -0.082589
0.051562 | 0.43067 |  | 171.266 |  | 0.067974 | -0.052842
0.051758 | 0.39474 |  | 157.1043 |  | 0.028766 | -0.022061
0.051953 | 0.35242 |  | 140.4513 |  | -0.012158 | 0.010018
0.052148 | 0.30434 |  | 121.4551 |  | -0.052443 | 0.041704
0.052344 | 0.25153 |  | 100.6134 |  | -0.091095 | 0.072023
0.052539 | 0.19557 |  | 78.5216 |  | -0.12873 | 0.10139
0.052734 | 0.13755 |  | 55.5392 |  | -0.16445 | 0.12916
0.05293 | 0.077904 |  | 31.9403 |  | -0.19711 | 0.15458
0.053125 | 0.017393 |  | 7.9605 |  | -0.22727 | 0.17803
0.05332 | -0.043115 |  | -16.0799 |  | -0.25449 | 0.19924
0.053516 | -0.10295 |  | -39.8145 |  | -0.27707 | 0.21705
0.053711 | -0.16141 |  | -63.0532 |  | -0.29544 | 0.23116
0.053906 | -0.21804 |  | -85.5838 |  | -0.31002 | 0.2421
0.054102 | -0.27217 |  | -107.0682 |  | -0.31982 | 0.24974
0.054297 | -0.32235 |  | -127.0482 |  | -0.32477 | 0.25357
0.054492 | -0.36748 |  | -145.0198 |  | -0.32501 | 0.25372
0.054688 | -0.40674 |  | -160.6558 |  | -0.32024 | 0.25
0.054883 | -0.43945 |  | -173.7752 |  | -0.31076 | 0.24241
0.055078 | -0.46558 |  | -184.2704 |  | -0.29697 | 0.23153
0.055273 | -0.4847 |  | -191.9836 |  | -0.27848 | 0.21708
0.055469 | -0.49623 |  | -196.742 |  | -0.25587 | 0.19917
0.055664 | -0.50036 |  | -198.5391 |  | -0.22945 | 0.17821
0.055859 | -0.49703 |  | -197.3652 |  | -0.19902 | 0.15431
0.056055 | -0.48623 |  | -193.2446 |  | -0.16602 | 0.12822
0.05625 | -0.4683 |  | -186.2361 |  | -0.13096 | 0.10043
0.056445 | -0.44338 |  | -176.4116 |  | -0.093364 | 0.070888
0.056641 | -0.41213 |  | -164.0673 |  | -0.054021 | 0.039838
0.056836 | -0.37514 |  | -149.4083 |  | -0.014155 | 0.0082389
0.057031 | -0.33213 |  | -132.401 |  | 0.02603 | -0.023347
0.057227 | -0.28376 |  | -113.2936 |  | 0.065858 | -0.054496
0.057422 | -0.23147 |  | -92.6 |  | 0.10356 | -0.084098
0.057617 | -0.17629 |  | -70.7976 |  | 0.13992 | -0.11257
0.057813 | -0.11904 |  | -48.1803 |  | 0.17501 | -0.14009
0.058008 | -0.060097 |  | -24.8499 |  | 0.2065 | -0.16492
0.058203 | 0.00019885 |  | -1.0052 |  | 0.23528 | -0.18724
0.058398 | 0.06065 |  | 22.9365 |  | 0.26124 | -0.20737
0.058594 | 0.12021 |  | 46.591 |  | 0.2818 | -0.22347
0.058789 | 0.17852 |  | 69.7312 |  | 0.29839 | -0.23605
0.058984 | 0.23476 |  | 92.0995 |  | 0.31154 | -0.24609
0.05918 | 0.28802 |  | 113.3441 |  | 0.31907 | -0.2519
0.059375 | 0.33749 |  | 133.0258 |  | 0.32216 | -0.25404
0.05957 | 0.38159 |  | 150.6572 |  | 0.32109 | -0.25309
0.059766 | 0.41976 |  | 165.982 |  | 0.31446 | -0.24766
0.059961 | 0.45198 |  | 178.8478 |  | 0.30292 | -0.23842
0.060156 | 0.47716 |  | 188.9887 |  | 0.28729 | -0.226
0.060352 | 0.49497 |  | 196.2055 |  | 0.26754 | -0.21032
0.060547 | 0.50525 |  | 200.3458 |  | 0.24332 | -0.1914
0.060742 | 0.50717 |  | 201.2738 |  | 0.21523 | -0.16912
0.060937 | 0.50112 |  | 198.9855 |  | 0.18394 | -0.14422
0.061133 | 0.48735 |  | 193.5624 |  | 0.14976 | -0.11736
0.061328 | 0.46577 |  | 185.129 |  | 0.11355 | -0.088808
0.061523 | 0.43741 |  | 173.908 |  | 0.075384 | -0.058657
0.061719 | 0.40272 |  | 160.1787 |  | 0.035714 | -0.027406
0.061914 | 0.36156 |  | 143.9937 |  | -0.0045874 | 0.0041979
0.062109 | 0.31466 |  | 125.458 |  | -0.044603 | 0.035562
0.062305 | 0.26291 |  | 105.039 |  | -0.083566 | 0.06608
0.0625 | 0.20752 |  | 83.2254 |  | -0.12122 | 0.095609
0.062695 | 0.14983 |  | 60.4044 |  | -0.1573 | 0.1237
0.062891 | 0.090312 |  | 36.8691 |  | -0.19121 | 0.14993
0.063086 | 0.029547 |  | 12.8429 |  | -0.2216 | 0.17374
0.063281 | -0.031277 |  | -11.3152 |  | -0.2489 | 0.19492
0.063477 | -0.09148 |  | -35.2076 |  | -0.27291 | 0.21348
0.063672 | -0.15036 |  | -58.5895 |  | -0.2918 | 0.22814
0.063867 | -0.2072 |  | -81.2505 |  | -0.30666 | 0.23949
0.064062 | -0.26164 |  | -102.8963 |  | -0.31794 | 0.24836
0.064258 | -0.3125 |  | -123.1485 |  | -0.32429 | 0.25328
0.064453 | -0.35847 |  | -141.5226 |  | -0.32513 | 0.25388
0.064648 | -0.39894 |  | -157.6371 |  | -0.32081 | 0.25051
0.064844 | -0.43317 |  | -171.3266 |  | -0.3124 | 0.24361
0.065039 | -0.46085 |  | -182.4591 |  | -0.29934 | 0.23343
0.065234 | -0.48188 |  | -190.8797 |  | -0.28156 | 0.2196
0.06543 | -0.4953 |  | -196.3457 |  | -0.26065 | 0.20279
0.065625 | -0.501 |  | -198.7513 |  | -0.23524 | 0.18271
0.06582 | -0.49934 |  | -198.1794 |  | -0.20485 | 0.15881
0.066016 | -0.49 |  | -194.6233 |  | -0.17243 | 0.13292
0.066211 | -0.47336 |  | -188.1439 |  | -0.13795 | 0.10568
0.066406 | -0.44984 |  | -178.8896 |  | -0.10044 | 0.076259
0.066602 | -0.41977 |  | -167.0679 |  | -0.061583 | 0.045644
0.066797 | -0.38379 |  | -152.8546 |  | -0.021948 | 0.014441
0.066992 | -0.34167 |  | -136.2364 |  | 0.018275 | -0.017387
0.067187 | -0.29404 |  | -117.4553 |  | 0.05805 | -0.048477
0.067383 | -0.24242 |  | -97.034 |  | 0.09654 | -0.078479
0.067578 | -0.18763 |  | -75.3699 |  | 0.13307 | -0.10742
0.067773 | -0.13049 |  | -52.7682 |  | 0.1682 | -0.13478
0.067969 | -0.071853 |  | -29.5237 |  | 0.20111 | -0.16034
0.068164 | -0.012058 |  | -5.8393 |  | 0.23016 | -0.18315
0.068359 | 0.04826 |  | 18.063 |  | 0.2563 | -0.2035
0.068555 | 0.10801 |  | 41.797 |  | 0.27865 | -0.22109
0.06875 | 0.16667 |  | 65.084 |  | 0.29553 | -0.23416
0.068945 | 0.22366 |  | 87.7128 |  | 0.30856 | -0.24393
0.069141 | 0.27779 |  | 109.2735 |  | 0.31806 | -0.25115
0.069336 | 0.32821 |  | 129.3308 |  | 0.32243 | -0.25458
0.069531 | 0.37359 |  | 147.412 |  | 0.3215 | -0.25384
0.069727 | 0.41295 |  | 163.1775 |  | 0.31574 | -0.24879
0.069922 | 0.44638 |  | 176.5495 |  | 0.30529 | -0.24017
0.070117 | 0.47305 |  | 187.2848 |  | 0.29033 | -0.22853
0.070312 | 0.49218 |  | 195.0712 |  | 0.27117 | -0.21349
0.070508 | 0.50382 |  | 199.7776 |  | 0.24864 | -0.19557
0.070703 | 0.5073 |  | 201.2935 |  | 0.22169 | -0.1741
0.070898 | 0.50267 |  | 199.6027 |  | 0.18948 | -0.14882
0.071094 | 0.49045 |  | 194.7818 |  | 0.15594 | -0.12229
0.071289 | 0.47049 |  | 186.958 |  | 0.12098 | -0.094606
0.071484 | 0.44361 |  | 176.355 |  | 0.082177 | -0.064419
0.07168 | 0.41042 |  | 163.1792 |  | 0.042979 | -0.033492
0.071875 | 0.37052 |  | 147.4935 |  | 0.0033979 | -0.0021979
0.07207 | 0.3246 |  | 129.3634 |  | -0.03755 | 0.029795
0.072266 | 0.27355 |  | 109.2009 |  | -0.076683 | 0.06055
0.072461 | 0.21859 |  | 87.5979 |  | -0.11441 | 0.090079
0.072656 | 0.16139 |  | 64.9894 |  | -0.151 | 0.11858
0.072852 | 0.10236 |  | 41.6508 |  | -0.18496 | 0.14511
0.073047 | 0.04185 |  | 17.7555 |  | -0.21714 | 0.17007
0.073242 | -0.01894 |  | -6.3945 |  | -0.2455 | 0.19221
0.073438 | -0.079235 |  | -30.3364 |  | -0.26885 | 0.21059
0.073633 | -0.13835 |  | -53.8131 |  | -0.28915 | 0.22608
0.073828 | -0.19558 |  | -76.6636 |  | -0.30533 | 0.2384
0.074023 | -0.25063 |  | -98.5697 |  | -0.31718 | 0.24773
0.074219 | -0.30243 |  | -119.1678 |  | -0.3245 | 0.25343
0.074414 | -0.3495 |  | -137.9774 |  | -0.32625 | 0.25474
0.074609 | -0.3912 |  | -154.5602 |  | -0.32363 | 0.2525
0.074805 | -0.42679 |  | -168.7397 |  | -0.31556 | 0.2461
0.075 | -0.45579 |  | -180.4006 |  | -0.30287 | 0.2361
0.075195 | -0.47828 |  | -189.3763 |  | -0.28727 | 0.22361
0.075391 | -0.49329 |  | -195.4567 |  | -0.26653 | 0.20747
0.075586 | -0.50037 |  | -198.457 |  | -0.2412 | 0.18759
0.075781 | -0.49994 |  | -198.3862 |  | -0.21247 | 0.16467
0.075977 | -0.49188 |  | -195.3558 |  | -0.1798 | 0.13879
0.076172 | -0.47656 |  | -189.4593 |  | -0.14512 | 0.11134
0.076367 | -0.45446 |  | -180.7708 |  | -0.10929 | 0.083134
0.076563 | -0.42584 |  | -169.5218 |  | -0.070905 | 0.052975
0.076758 | -0.39124 |  | -155.8672 |  | -0.030903 | 0.021329
0.076953 | -0.35057 |  | -139.7569 |  | 0.0096489 | -0.010577
0.077148 | -0.30401 |  | -121.3726 |  | 0.049913 | -0.042096
0.077344 | -0.253 |  | -101.1863 |  | 0.088221 | -0.072186
0.077539 | -0.19887 |  | -79.7279 |  | 0.12513 | -0.10111
0.077734 | -0.14221 |  | -57.3391 |  | 0.16031 | -0.12866
0.07793 | -0.083752 |  | -34.1886 |  | 0.19336 | -0.15446
0.078125 | -0.024003 |  | -10.5221 |  | 0.22448 | -0.17867
0.07832 | 0.036339 |  | 13.3351 |  | 0.25134 | -0.1998
0.078516 | 0.096204 |  | 37.0857 |  | 0.27345 | -0.21712
0.078711 | 0.15517 |  | 60.4848 |  | 0.2917 | -0.23099
0.078906 | 0.21267 |  | 83.2778 |  | 0.30581 | -0.2418
0.079102 | 0.26752 |  | 105.1301 |  | 0.31605 | -0.24982
0.079297 | 0.31882 |  | 125.5692 |  | 0.32147 | -0.25393
0.079492 | 0.36525 |  | 144.0695 |  | 0.32171 | -0.25392
0.079687 | 0.40577 |  | 160.3238 |  | 0.31758 | -0.25029
0.079883 | 0.44037 |  | 174.1696 |  | 0.30727 | -0.24207
0.080078 | 0.46838 |  | 185.4135 |  | 0.29247 | -0.23022
0.080273 | 0.48909 |  | 193.8306 |  | 0.27593 | -0.21669
0.080469 | 0.50224 |  | 199.1515 |  | 0.25378 | -0.19944
0.080664 | 0.50719 |  | 201.2319 |  | 0.22626 | -0.17788
0.080859 | 0.50407 |  | 200.1424 |  | 0.1967 | -0.15414
0.081055 | 0.49343 |  | 195.9553 |  | 0.16329 | -0.1278
0.08125 | 0.4751 |  | 188.753 |  | 0.12704 | -0.099471
0.081445 | 0.44954 |  | 178.6919 |  | 0.090067 | -0.070413
0.081641 | 0.41734 |  | 165.9356 |  | 0.051301 | -0.039908
0.081836 | 0.37847 |  | 150.6086 |  | 0.011116 | -0.0083231
0.082031 | 0.33339 |  | 132.8397 |  | -0.029625 | 0.023574
0.082227 | 0.28317 |  | 113.0098 |  | -0.069456 | 0.054779
0.082422 | 0.22907 |  | 91.7053 |  | -0.10715 | 0.084464
0.082617 | 0.17235 |  | 69.337 |  | -0.14387 | 0.11315
0.082812 | 0.11375 |  | 46.1615 |  | -0.17864 | 0.14018
0.083008 | 0.053534 |  | 22.3642 |  | -0.21011 | 0.16485
0.083203 | -0.0074242 |  | -1.8149 |  | -0.23975 | 0.18785
0.083398 | -0.067981 |  | -25.8991 |  | -0.26549 | 0.20789
0.083594 | -0.12746 |  | -49.5228 |  | -0.2855 | 0.22365
0.083789 | -0.18513 |  | -72.4912 |  | -0.30219 | 0.23631
0.083984 | -0.24041 |  | -94.5162 |  | -0.31494 | 0.24603
0.08418 | -0.29266 |  | -115.2833 |  | -0.32292 | 0.25229
0.084375 | -0.34056 |  | -134.3852 |  | -0.32625 | 0.25485
0.08457 | -0.38324 |  | -151.3873 |  | -0.3241 | 0.25319
0.084766 | -0.42012 |  | -166.0731 |  | -0.31783 | 0.24803
0.084961 | -0.45063 |  | -178.303 |  | -0.30644 | 0.239
0.085156 | -0.47444 |  | -187.8614 |  | -0.28974 | 0.22586
0.085352 | -0.49081 |  | -194.4722 |  | -0.27067 | 0.21062
0.085547 | -0.49918 |  | -197.9633 |  | -0.24685 | 0.19207
0.085742 | -0.49996 |  | -198.4202 |  | -0.21766 | 0.16913
0.085938 | -0.4935 |  | -195.994 |  | -0.18685 | 0.1444
0.086133 | -0.47981 |  | -190.7214 |  | -0.15293 | 0.11767
0.086328 | -0.4591 |  | -182.6141 |  | -0.11587 | 0.08858
0.086523 | -0.4318 |  | -171.8657 |  | -0.078088 | 0.058691
0.086719 | -0.39839 |  | -158.6819 |  | -0.03855 | 0.027529
0.086914 | -0.35893 |  | -143.0625 |  | 0.0018343 | -0.0043221
0.087109 | -0.31351 |  | -125.1102 |  | 0.041869 | -0.035652
0.087305 | -0.26335 |  | -105.2722 |  | 0.081172 | -0.06638
0.0875 | -0.20991 |  | -84.1116 |  | 0.11829 | -0.095746
0.087695 | -0.15397 |  | -62.0043 |  | 0.15404 | -0.1237
0.087891 | -0.096028 |  | -39.0868 |  | 0.18813 | -0.15019
0.088086 | -0.036383 |  | -15.4756 |  | 0.21863 | -0.17419
0.088281 | 0.024081 |  | 8.4523 |  | 0.24606 | -0.19563
0.088477 | 0.084187 |  | 32.2743 |  | 0.27013 | -0.21428
0.088672 | 0.14335 |  | 55.7541 |  | 0.28919 | -0.22904
0.088867 | 0.20088 |  | 78.6104 |  | 0.30391 | -0.2403
0.089063 | 0.25599 |  | 100.5507 |  | 0.31488 | -0.24868
0.089258 | 0.30797 |  | 121.2783 |  | 0.32107 | -0.25333
0.089453 | 0.35563 |  | 140.2834 |  | 0.32254 | -0.25425
0.089648 | 0.3977 |  | 157.08 |  | 0.31903 | -0.25137
0.089844 | 0.43351 |  | 171.4269 |  | 0.31003 | -0.24411
0.090039 | 0.46285 |  | 183.1968 |  | 0.29665 | -0.2334
0.090234 | 0.48517 |  | 192.1942 |  | 0.27942 | -0.21969
0.09043 | 0.49989 |  | 198.1712 |  | 0.25835 | -0.20295
0.090625 | 0.50684 |  | 201.0267 |  | 0.23298 | -0.18299
0.09082 | 0.5058 |  | 200.7277 |  | 0.20306 | -0.15941
0.091016 | 0.4968 |  | 197.2524 |  | 0.17005 | -0.13319
0.091211 | 0.48003 |  | 190.6787 |  | 0.13495 | -0.10544
0.091406 | 0.45577 |  | 181.1369 |  | 0.097989 | -0.076514
0.091602 | 0.42471 |  | 168.8619 |  | 0.059349 | -0.046302
0.091797 | 0.38726 |  | 154.0848 |  | 0.019619 | -0.01505
0.091992 | 0.34354 |  | 136.8527 |  | -0.020414 | 0.016523
0.092188 | 0.29425 |  | 117.4103 |  | -0.061053 | 0.048254
0.092383 | 0.24076 |  | 96.3243 |  | -0.10043 | 0.078944
0.092578 | 0.18434 |  | 74.0645 |  | -0.13636 | 0.10731
0.092773 | 0.12584 |  | 50.9408 |  | -0.17092 | 0.13423
0.092969 | 0.065886 |  | 27.2022 |  | -0.20421 | 0.15999
0.093164 | 0.0050129 |  | 3.075 |  | -0.23378 | 0.18327
0.093359 | -0.055702 |  | -21.0307 |  | -0.25987 | 0.20356
0.093555 | -0.11525 |  | -44.6964 |  | -0.28193 | 0.22065
0.09375 | -0.17322 |  | -67.7464 |  | -0.29918 | 0.23399
0.093945 | -0.22908 |  | -89.9887 |  | -0.31232 | 0.24406
0.094141 | -0.28218 |  | -111.115 |  | -0.32101 | 0.25091
0.094336 | -0.33143 |  | -130.7076 |  | -0.3256 | 0.25421
0.094531 | -0.37546 |  | -148.2571 |  | -0.32543 | 0.25403
0.094727 | -0.41355 |  | -163.4514 |  | -0.31905 | 0.24927
0.094922 | -0.44529 |  | -176.1429 |  | -0.30846 | 0.24056
0.095117 | -0.47017 |  | -186.1576 |  | -0.29386 | 0.22887
0.095312 | -0.48787 |  | -193.3086 |  | -0.27404 | 0.21339
0.095508 | -0.49795 |  | -197.4491 |  | -0.25101 | 0.19511
0.095703 | -0.50028 |  | -198.5413 |  | -0.22447 | 0.17418
0.095898 | -0.49517 |  | -196.6466 |  | -0.19351 | 0.14965
0.096094 | -0.48275 |  | -191.8618 |  | -0.15969 | 0.12288
0.096289 | -0.46329 |  | -184.2728 |  | -0.12339 | 0.094522
0.096484 | -0.43734 |  | -174.0432 |  | -0.085292 | 0.064419
0.09668 | -0.40521 |  | -161.3406 |  | -0.045961 | 0.033391
0.096875 | -0.36686 |  | -146.1803 |  | -0.0060221 | 0.0020646
0.09707 | -0.32248 |  | -128.638 |  | 0.033034 | -0.028839
0.097266 | -0.27314 |  | -109.1345 |  | 0.072577 | -0.05967
0.097461 | -0.22016 |  | -88.1908 |  | 0.11166 | -0.090444
0.097656 | -0.1645 |  | -66.1931 |  | 0.14716 | -0.11868
0.097852 | -0.10689 |  | -43.4033 |  | 0.18112 | -0.14474
0.098047 | -0.047564 |  | -19.9348 |  | 0.2129 | -0.16973
0.098242 | 0.012704 |  | 3.9317 |  | 0.2404 | -0.19152
0.098437 | 0.072692 |  | 27.7241 |  | 0.26526 | -0.21063
0.098633 | 0.13187 |  | 51.1965 |  | 0.28557 | -0.22664
0.098828 | 0.18969 |  | 74.194 |  | 0.30084 | -0.23813
0.099023 | 0.24548 |  | 96.416 |  | 0.31299 | -0.24729
0.099219 | 0.29835 |  | 117.4567 |  | 0.32012 | -0.25306
0.099414 | 0.34683 |  | 136.7942 |  | 0.32226 | -0.25424
0.099609 | 0.38993 |  | 153.9845 |  | 0.31979 | -0.25209
0.099805 | 0.42718 |  | 168.8635 |  | 0.31155 | -0.24549
0.1 | 0.45807 |  | 181.2593 |  | 0.29953 | -0.23556
0.1002 | 0.48198 |  | 190.8398 |  | 0.28398 | -0.22326
0.10039 | 0.49798 |  | 197.3174 |  | 0.263 | -0.20673
0.10059 | 0.5058 |  | 200.5718 |  | 0.23786 | -0.18678
0.10078 | 0.50585 |  | 200.6913 |  | 0.20897 | -0.16405
0.10098 | 0.49808 |  | 197.7517 |  | 0.17646 | -0.13842
0.10117 | 0.48268 |  | 191.7631 |  | 0.14226 | -0.11157
0.10137 | 0.46004 |  | 182.845 |  | 0.10577 | -0.083045
0.10156 | 0.43032 |  | 171.1582 |  | 0.067103 | -0.052483
0.10176 | 0.39413 |  | 156.8696 |  | 0.027467 | -0.021313
0.10195 | 0.35164 |  | 140.0813 |  | -0.013611 | 0.01083
0.10215 | 0.30333 |  | 121.0481 |  | -0.053742 | 0.042491
0.10234 | 0.25089 |  | 100.2974 |  | -0.091994 | 0.072395
0.10254 | 0.19534 |  | 78.3388 |  | -0.12919 | 0.10162
0.10273 | 0.13749 |  | 55.493 |  | -0.16408 | 0.12905
0.10293 | 0.078036 |  | 31.9225 |  | -0.19782 | 0.15505
0.10312 | 0.017213 |  | 7.8364 |  | -0.22896 | 0.17941
0.10332 | -0.043757 |  | -16.3245 |  | -0.25506 | 0.19976
0.10352 | -0.10361 |  | -40.1285 |  | -0.27774 | 0.2172
0.10371 | -0.16207 |  | -63.3274 |  | -0.29596 | 0.23143
0.10391 | -0.21848 |  | -85.7201 |  | -0.30947 | 0.24172
0.1041 | -0.27207 |  | -107.0556 |  | -0.32011 | 0.24986
0.1043 | -0.32211 |  | -126.9395 |  | -0.32556 | 0.25411
0.10449 | -0.36722 |  | -144.8924 |  | -0.32543 | 0.25397
0.10469 | -0.40645 |  | -160.5911 |  | -0.32114 | 0.25059
0.10488 | -0.43952 |  | -173.8131 |  | -0.31075 | 0.24224
0.10508 | -0.46576 |  | -184.3698 |  | -0.29639 | 0.23069
0.10527 | -0.48476 |  | -192.0991 |  | -0.27929 | 0.21724
0.10547 | -0.49635 |  | -196.8199 |  | -0.2565 | 0.19955
0.10566 | -0.50034 |  | -198.5723 |  | -0.23008 | 0.17874
0.10586 | -0.49702 |  | -197.4229 |  | -0.20028 | 0.15514
0.10605 | -0.48644 |  | -193.3242 |  | -0.16614 | 0.12817
0.10625 | -0.46847 |  | -186.3275 |  | -0.13067 | 0.10017
0.10645 | -0.44357 |  | -176.5207 |  | -0.09366 | 0.070885
0.10664 | -0.41236 |  | -164.1634 |  | -0.05466 | 0.040118
0.10684 | -0.3752 |  | -149.4745 |  | -0.014816 | 0.0089375
0.10703 | -0.33208 |  | -132.4272 |  | 0.025861 | -0.02314
0.10723 | -0.28365 |  | -113.2735 |  | 0.065346 | -0.054283
0.10742 | -0.23129 |  | -92.5832 |  | 0.10314 | -0.08391
0.10762 | -0.17608 |  | -70.765 |  | 0.14016 | -0.11292
0.10781 | -0.11882 |  | -48.0982 |  | 0.17427 | -0.13962
0.10801 | -0.059944 |  | -24.8199 |  | 0.20555 | -0.16429
0.1082 | 8.4906e-06 |  | -1.0918 |  | 0.23518 | -0.18725
0.1084 | 0.060174 |  | 22.7819 |  | 0.26055 | -0.20678
0.10859 | 0.11984 |  | 46.4179 |  | 0.28116 | -0.223
0.10879 | 0.17828 |  | 69.6313 |  | 0.29812 | -0.23599
0.10898 | 0.23484 |  | 92.1371 |  | 0.3105 | -0.24547
0.10918 | 0.28848 |  | 113.4456 |  | 0.31859 | -0.2517
0.10938 | 0.33788 |  | 133.1646 |  | 0.32196 | -0.25386
0.10957 | 0.3821 |  | 150.8212 |  | 0.32003 | -0.25218
0.10977 | 0.4203 |  | 166.0531 |  | 0.3137 | -0.2471
0.10996 | 0.45207 |  | 178.848 |  | 0.30213 | -0.23785
0.11016 | 0.47734 |  | 189.0065 |  | 0.28634 | -0.22531
0.11035 | 0.49526 |  | 196.2352 |  | 0.26704 | -0.20992
0.11055 | 0.50516 |  | 200.3696 |  | 0.24262 | -0.19077
0.11074 | 0.5071 |  | 201.248 |  | 0.2146 | -0.16864
0.11094 | 0.50087 |  | 198.8722 |  | 0.18337 | -0.14388
0.11113 | 0.48667 |  | 193.3753 |  | 0.14872 | -0.11652
0.11133 | 0.46528 |  | 184.9014 |  | 0.11255 | -0.087967
0.11152 | 0.43691 |  | 173.6846 |  | 0.07467 | -0.058271
0.11172 | 0.40205 |  | 159.9366 |  | 0.034899 | -0.02705
0.11191 | 0.36113 |  | 143.7211 |  | -0.0053208 | 0.0046673
0.11211 | 0.31405 |  | 125.1586 |  | -0.04573 | 0.036416
0.1123 | 0.26218 |  | 104.7025 |  | -0.085233 | 0.067279
0.1125 | 0.20703 |  | 82.9039 |  | -0.1221 | 0.096147
0.1127 | 0.14931 |  | 60.1522 |  | -0.15784 | 0.12404
0.11289 | 0.089991 |  | 36.7164 |  | -0.19191 | 0.15054
0.11309 | 0.029571 |  | 12.7696 |  | -0.22276 | 0.17467
0.11328 | -0.031353 |  | -11.3381 |  | -0.25081 | 0.1965
0.11348 | -0.091492 |  | -35.2167 |  | -0.27361 | 0.21427
0.11367 | -0.15035 |  | -58.6359 |  | -0.29229 | 0.22862
0.11387 | -0.20748 |  | -81.3118 |  | -0.3083 | 0.2407
0.11406 | -0.26184 |  | -102.9683 |  | -0.31881 | 0.24896
0.11426 | -0.31267 |  | -123.2283 |  | -0.32488 | 0.25377
0.11445 | -0.35876 |  | -141.5612 |  | -0.3264 | 0.25482
0.11465 | -0.39896 |  | -157.6498 |  | -0.32181 | 0.25117
0.11484 | -0.43311 |  | -171.316 |  | -0.31309 | 0.24427
0.11504 | -0.46083 |  | -182.4097 |  | -0.3003 | 0.23412
0.11523 | -0.48153 |  | -190.8057 |  | -0.28285 | 0.22043
0.11543 | -0.49484 |  | -196.2206 |  | -0.26147 | 0.20361
0.11563 | -0.5003 |  | -198.5257 |  | -0.23559 | 0.18302
0.11582 | -0.49806 |  | -197.8224 |  | -0.20605 | 0.15961
0.11602 | -0.48862 |  | -194.1765 |  | -0.17347 | 0.13396
0.11621 | -0.47212 |  | -187.7219 |  | -0.13771 | 0.10583
0.11641 | -0.44877 |  | -178.5609 |  | -0.10124 | 0.077006
0.1166 | -0.41904 |  | -166.7939 |  | -0.063183 | 0.046882
0.1168 | -0.38316 |  | -152.5929 |  | -0.022432 | 0.014857
0.11699 | -0.34112 |  | -135.9832 |  | 0.017502 | -0.016592
0.11719 | -0.29366 |  | -117.194 |  | 0.057212 | -0.047784
0.11738 | -0.24206 |  | -96.8006 |  | 0.096203 | -0.07835
0.11758 | -0.18741 |  | -75.2282 |  | 0.13219 | -0.10663
0.11777 | -0.13038 |  | -52.6868 |  | 0.16719 | -0.13388
0.11797 | -0.071471 |  | -29.404 |  | 0.19988 | -0.15941
0.11816 | -0.011281 |  | -5.6088 |  | 0.22931 | -0.18246
0.11836 | 0.049188 |  | 18.3472 |  | 0.25622 | -0.20339
0.11855 | 0.10894 |  | 42.029 |  | 0.27722 | -0.21991
0.11875 | 0.16751 |  | 65.268 |  | 0.29397 | -0.23276
0.11895 | 0.22418 |  | 87.8403 |  | 0.30848 | -0.24356
0.11914 | 0.27816 |  | 109.3412 |  | 0.31699 | -0.25027
0.11934 | 0.32848 |  | 129.4132 |  | 0.32069 | -0.25316
0.11953 | 0.37371 |  | 147.5157 |  | 0.32062 | -0.25277
0.11973 | 0.41313 |  | 163.2872 |  | 0.31469 | -0.24783
0.11992 | 0.44641 |  | 176.6456 |  | 0.30411 | -0.23932
0.12012 | 0.47292 |  | 187.321 |  | 0.2892 | -0.22745
0.12031 | 0.4921 |  | 195.0436 |  | 0.27026 | -0.21231
0.12051 | 0.5034 |  | 199.647 |  | 0.24729 | -0.1943
0.1207 | 0.5068 |  | 201.0927 |  | 0.21916 | -0.17227
0.1209 | 0.50243 |  | 199.4337 |  | 0.18851 | -0.14772
0.12109 | 0.49021 |  | 194.6607 |  | 0.1554 | -0.12154
0.12129 | 0.47045 |  | 186.8685 |  | 0.11849 | -0.092771
0.12148 | 0.44352 |  | 176.2319 |  | 0.081137 | -0.063308
0.12168 | 0.40998 |  | 162.9758 |  | 0.042449 | -0.032794
0.12187 | 0.37013 |  | 147.2402 |  | 0.0011342 | -0.00041337
0.12207 | 0.32408 |  | 129.1007 |  | -0.039011 | 0.031145
0.12227 | 0.27297 |  | 108.9623 |  | -0.078264 | 0.061766
0.12246 | 0.21835 |  | 87.4282 |  | -0.11653 | 0.091634
0.12266 | 0.16117 |  | 64.8855 |  | -0.15184 | 0.11947
0.12285 | 0.10204 |  | 41.5384 |  | -0.18624 | 0.14623
0.12305 | 0.041577 |  | 17.6206 |  | -0.21822 | 0.1711
0.12324 | -0.019472 |  | -6.5737 |  | -0.24599 | 0.19274
0.12344 | -0.080025 |  | -30.631 |  | -0.27094 | 0.21201
0.12363 | -0.13914 |  | -54.1505 |  | -0.29063 | 0.22754
0.12383 | -0.19636 |  | -76.9364 |  | -0.30572 | 0.23919
0.12402 | -0.2512 |  | -98.7882 |  | -0.31832 | 0.24859
0.12422 | -0.30266 |  | -119.2977 |  | -0.32537 | 0.25412
0.12441 | -0.3496 |  | -138.015 |  | -0.32724 | 0.25552
0.12461 | -0.39114 |  | -154.5993 |  | -0.32476 | 0.25344
0.1248 | -0.42664 |  | -168.7916 |  | -0.31651 | 0.24696
0.125 | -0.45573 |  | -180.4405 |  | -0.30402 | 0.23693
0.1252 | -0.47801 |  | -189.4049 |  | -0.28744 | 0.22392
0.12539 | -0.49287 |  | -195.4121 |  | -0.26686 | 0.20783
0.12559 | -0.49996 |  | -198.3404 |  | -0.24233 | 0.18839
0.12578 | -0.49939 |  | -198.2457 |  | -0.21275 | 0.16505
0.12598 | -0.49133 |  | -195.1482 |  | -0.18085 | 0.13962
0.12617 | -0.47592 |  | -189.148 |  | -0.14638 | 0.11243
0.12637 | -0.45372 |  | -180.4452 |  | -0.10867 | 0.082982
0.12656 | -0.42529 |  | -169.2281 |  | -0.071373 | 0.053336
0.12676 | -0.39068 |  | -155.5763 |  | -0.032027 | 0.022328
0.12695 | -0.34986 |  | -139.4719 |  | 0.0094625 | -0.010241
0.12715 | -0.30338 |  | -121.1199 |  | 0.048505 | -0.041139
0.12734 | -0.25257 |  | -101.0469 |  | 0.087898 | -0.071753
0.12754 | -0.19856 |  | -79.711 |  | 0.12602 | -0.10172
0.12773 | -0.14202 |  | -57.369 |  | 0.15964 | -0.12837
0.12793 | -0.083513 |  | -34.2209 |  | 0.19299 | -0.15415
0.12812 | -0.023553 |  | -10.4921 |  | 0.22406 | -0.17845
0.12832 | 0.036774 |  | 13.4359 |  | 0.25031 | -0.1991
0.12852 | 0.096516 |  | 37.1469 |  | 0.27352 | -0.21713
0.12871 | 0.15523 |  | 60.4606 |  | 0.29157 | -0.23097
0.12891 | 0.2123 |  | 83.1859 |  | 0.30531 | -0.24127
0.1291 | 0.26701 |  | 104.9523 |  | 0.31591 | -0.24952
0.1293 | 0.31828 |  | 125.3713 |  | 0.32058 | -0.25319
0.12949 | 0.36475 |  | 143.9283 |  | 0.3211 | -0.2532
0.12969 | 0.40546 |  | 160.1776 |  | 0.31719 | -0.24987
0.12988 | 0.43988 |  | 173.9876 |  | 0.30625 | -0.2413
0.13008 | 0.46782 |  | 185.2127 |  | 0.29246 | -0.23011
0.13027 | 0.48869 |  | 193.6034 |  | 0.27527 | -0.21637
0.13047 | 0.50177 |  | 198.9366 |  | 0.25227 | -0.19839
0.13066 | 0.50687 |  | 201.0446 |  | 0.22639 | -0.17779
0.13086 | 0.50393 |  | 199.9827 |  | 0.19598 | -0.15387
0.13105 | 0.49318 |  | 195.8279 |  | 0.16213 | -0.12709
0.13125 | 0.47483 |  | 188.5935 |  | 0.12716 | -0.099382
0.13145 | 0.44919 |  | 178.4959 |  | 0.088917 | -0.069654
0.13164 | 0.41697 |  | 165.7641 |  | 0.050633 | -0.039322
0.13184 | 0.37837 |  | 150.5037 |  | 0.011288 | -0.0083913
0.13203 | 0.33348 |  | 132.838 |  | -0.030929 | 0.024537
0.13223 | 0.28342 |  | 113.1042 |  | -0.069909 | 0.055486
0.13242 | 0.22956 |  | 91.8517 |  | -0.10758 | 0.084798
0.13262 | 0.17275 |  | 69.4786 |  | -0.14523 | 0.11402
0.13281 | 0.11392 |  | 46.2307 |  | -0.17864 | 0.14027
0.13301 | 0.053626 |  | 22.3584 |  | -0.21078 | 0.16524
0.1332 | -0.0075762 |  | -1.8713 |  | -0.24099 | 0.18877
0.1334 | -0.068293 |  | -26.0042 |  | -0.26563 | 0.20804
0.13359 | -0.12767 |  | -49.6167 |  | -0.28641 | 0.22416
0.13379 | -0.18534 |  | -72.5447 |  | -0.3028 | 0.23661
0.13398 | -0.24051 |  | -94.5483 |  | -0.31493 | 0.24583
0.13418 | -0.29258 |  | -115.2847 |  | -0.32388 | 0.25286
0.13437 | -0.34062 |  | -134.4159 |  | -0.3272 | 0.25542
0.13457 | -0.38334 |  | -151.483 |  | -0.32537 | 0.25391
0.13477 | -0.42019 |  | -166.1896 |  | -0.31852 | 0.24852
0.13496 | -0.45079 |  | -178.4355 |  | -0.30578 | 0.23849
0.13516 | -0.47443 |  | -187.9539 |  | -0.29065 | 0.22638
0.13535 | -0.49066 |  | -194.4908 |  | -0.27154 | 0.21142
0.13555 | -0.49915 |  | -197.9741 |  | -0.24687 | 0.19221
0.13574 | -0.49988 |  | -198.4022 |  | -0.21969 | 0.17042
0.13594 | -0.49341 |  | -195.9357 |  | -0.18762 | 0.14503
0.13613 | -0.47981 |  | -190.6605 |  | -0.15238 | 0.11723
0.13633 | -0.45899 |  | -182.5302 |  | -0.11699 | 0.089147
0.13652 | -0.43156 |  | -171.7147 |  | -0.078675 | 0.059161
0.13672 | -0.39791 |  | -158.4545 |  | -0.039531 | 0.028232
0.13691 | -0.35827 |  | -142.8152 |  | 4.7972e-05 | -0.0030441
0.13711 | -0.31294 |  | -124.9091 |  | 0.040974 | -0.035138
0.1373 | -0.2628 |  | -105.1163 |  | 0.080003 | -0.065802
0.1375 | -0.20914 |  | -83.9199 |  | 0.11786 | -0.095363
0.1377 | -0.15293 |  | -61.6848 |  | 0.15372 | -0.12356
0.13789 | -0.094825 |  | -38.6944 |  | 0.18585 | -0.1488
0.13809 | -0.035354 |  | -15.1395 |  | 0.21701 | -0.17286
0.13828 | 0.024868 |  | 8.7466 |  | 0.24536 | -0.19495
0.13848 | 0.084818 |  | 32.533 |  | 0.26869 | -0.21331
0.13867 | 0.1437 |  | 55.9138 |  | 0.28845 | -0.22861
0.13887 | 0.20116 |  | 78.7794 |  | 0.30289 | -0.23964
0.13906 | 0.25661 |  | 100.8462 |  | 0.31289 | -0.24722
0.13926 | 0.30886 |  | 121.6478 |  | 0.31972 | -0.25237
0.13945 | 0.35653 |  | 140.6654 |  | 0.32085 | -0.25318
0.13965 | 0.39857 |  | 157.4206 |  | 0.31811 | -0.25077
0.13984 | 0.43435 |  | 171.724 |  | 0.31006 | -0.24424
0.14004 | 0.46367 |  | 183.4746 |  | 0.29468 | -0.2322
0.14023 | 0.48599 |  | 192.4215 |  | 0.27791 | -0.21854
0.14043 | 0.50058 |  | 198.3534 |  | 0.25756 | -0.20235
0.14062 | 0.50723 |  | 201.114 |  | 0.23077 | -0.18161
0.14082 | 0.5057 |  | 200.6128 |  | 0.20226 | -0.15878
0.14102 | 0.49604 |  | 196.9316 |  | 0.16965 | -0.13294
0.14121 | 0.47891 |  | 190.2218 |  | 0.1333 | -0.10441
0.14141 | 0.45461 |  | 180.6494 |  | 0.09693 | -0.075536
0.1416 | 0.42361 |  | 168.4588 |  | 0.057991 | -0.04513
0.1418 | 0.3864 |  | 153.7631 |  | 0.018152 | -0.013823
0.14199 | 0.34275 |  | 136.5629 |  | -0.021527 | 0.017475
0.14219 | 0.29344 |  | 117.1468 |  | -0.062406 | 0.049269
0.14238 | 0.24014 |  | 96.0886 |  | -0.10061 | 0.079334
0.14258 | 0.18388 |  | 73.881 |  | -0.13696 | 0.10773
0.14277 | 0.1255 |  | 50.8034 |  | -0.17291 | 0.13541
0.14297 | 0.065645 |  | 27.0708 |  | -0.20475 | 0.16053
0.14316 | 0.0048122 |  | 2.9501 |  | -0.23423 | 0.18358
0.14336 | -0.055869 |  | -21.1573 |  | -0.26108 | 0.20426
0.14355 | -0.11542 |  | -44.8656 |  | -0.28195 | 0.22071
0.14375 | -0.17349 |  | -67.952 |  | -0.29967 | 0.23419
0.14395 | -0.22948 |  | -90.2176 |  | -0.31349 | 0.24483
0.14414 | -0.28252 |  | -111.3287 |  | -0.32167 | 0.25148
0.14434 | -0.33169 |  | -130.8557 |  | -0.32625 | 0.25474
0.14453 | -0.37571 |  | -148.3714 |  | -0.32543 | 0.25404
0.14473 | -0.41378 |  | -163.5551 |  | -0.31938 | 0.24929
0.14492 | -0.44563 |  | -176.2555 |  | -0.3091 | 0.24112
0.14512 | -0.47063 |  | -186.2914 |  | -0.29344 | 0.22887
0.14531 | -0.48825 |  | -193.4252 |  | -0.27464 | 0.2138
0.14551 | -0.49827 |  | -197.5344 |  | -0.25205 | 0.19592
0.1457 | -0.50062 |  | -198.6536 |  | -0.22399 | 0.1739
0.1459 | -0.49556 |  | -196.8245 |  | -0.19351 | 0.14965
0.14609 | -0.48321 |  | -192.0697 |  | -0.15988 | 0.12319
0.14629 | -0.46369 |  | -184.4883 |  | -0.12308 | 0.094274
0.14648 | -0.43759 |  | -174.2352 |  | -0.085861 | 0.064712
0.14668 | -0.4054 |  | -161.5206 |  | -0.04653 | 0.033789
0.14688 | -0.36704 |  | -146.3731 |  | -0.0061594 | 0.0020578
0.14707 | -0.32261 |  | -128.7936 |  | 0.033518 | -0.029212
0.14727 | -0.27327 |  | -109.2454 |  | 0.07305 | -0.06019
0.14746 | -0.2204 |  | -88.323 |  | 0.1107 | -0.089789
0.14766 | -0.16478 |  | -66.3025 |  | 0.14707 | -0.11818
0.14785 | -0.10705 |  | -43.4186 |  | 0.18141 | -0.14503
0.14805 | -0.047788 |  | -19.962 |  | 0.21199 | -0.16911
0.14824 | 0.012324 |  | 3.8438 |  | 0.24069 | -0.19143
0.14844 | 0.072459 |  | 27.684 |  | 0.26532 | -0.21077
0.14863 | 0.13188 |  | 51.2123 |  | 0.28458 | -0.2257
0.14883 | 0.18987 |  | 74.223 |  | 0.30102 | -0.23809
0.14902 | 0.24578 |  | 96.4577 |  | 0.31274 | -0.24724
0.14922 | 0.29872 |  | 117.5076 |  | 0.31956 | -0.25235
0.14941 | 0.34731 |  | 136.8789 |  | 0.32237 | -0.25428
0.14961 | 0.39033 |  | 154.0669 |  | 0.31903 | -0.2516
0.1498 | 0.42742 |  | 168.8796 |  | 0.3114 | -0.24519
0.15 | 0.45826 |  | 181.2574 |  | 0.29923 | -0.23563
0.1502 | 0.48204 |  | 190.8658 |  | 0.28198 | -0.22195
0.15039 | 0.49815 |  | 197.3958 |  | 0.2625 | -0.20626
0.15059 | 0.5062 |  | 200.7491 |  | 0.2377 | -0.18695
0.15078 | 0.50624 |  | 200.9031 |  | 0.20787 | -0.16327
0.15098 | 0.49863 |  | 197.983 |  | 0.17661 | -0.13835
0.15117 | 0.48337 |  | 192.0382 |  | 0.14151 | -0.11092
0.15137 | 0.46068 |  | 183.1032 |  | 0.1044 | -0.081672
0.15156 | 0.43112 |  | 171.4179 |  | 0.066966 | -0.052226
0.15176 | 0.39505 |  | 157.1611 |  | 0.02689 | -0.020718
0.15195 | 0.35268 |  | 140.4127 |  | -0.013521 | 0.011176
0.15215 | 0.3044 |  | 121.3565 |  | -0.053509 | 0.042392
0.15234 | 0.25159 |  | 100.5142 |  | -0.093229 | 0.073436
0.15254 | 0.19583 |  | 78.4989 |  | -0.12983 | 0.10221
0.15273 | 0.13792 |  | 55.6251 |  | -0.16492 | 0.1295
0.15293 | 0.078419 |  | 32.0877 |  | -0.19882 | 0.15584
0.15313 | 0.017787 |  | 8.0719 |  | -0.22833 | 0.17897
0.15332 | -0.04317 |  | -16.0962 |  | -0.25551 | 0.20007
0.15352 | -0.10327 |  | -39.9592 |  | -0.27886 | 0.21821
0.15371 | -0.16186 |  | -63.2399 |  | -0.29575 | 0.23131
0.15391 | -0.21843 |  | -85.7314 |  | -0.31057 | 0.24252
0.1541 | -0.27222 |  | -107.1255 |  | -0.32086 | 0.25066
0.1543 | -0.32219 |  | -127.004 |  | -0.3247 | 0.25376
0.15449 | -0.36712 |  | -144.8967 |  | -0.32594 | 0.25433
0.15469 | -0.40626 |  | -160.5186 |  | -0.32105 | 0.25039
0.15488 | -0.43926 |  | -173.7306 |  | -0.3103 | 0.242
0.15508 | -0.46568 |  | -184.3568 |  | -0.29717 | 0.23152
0.15527 | -0.48491 |  | -192.1505 |  | -0.2789 | 0.21713
0.15547 | -0.49647 |  | -196.8961 |  | -0.25633 | 0.19943
0.15566 | -0.50026 |  | -198.5651 |  | -0.23008 | 0.17866
0.15586 | -0.49662 |  | -197.286 |  | -0.199 | 0.15407
0.15605 | -0.48573 |  | -193.1073 |  | -0.16604 | 0.12803
0.15625 | -0.46761 |  | -186.0322 |  | -0.1308 | 0.10033
0.15645 | -0.44276 |  | -176.2453 |  | -0.092913 | 0.070512
0.15664 | -0.41174 |  | -163.9674 |  | -0.054372 | 0.039892
0.15684 | -0.37465 |  | -149.2748 |  | -0.014032 | 0.0080855
0.15703 | -0.33161 |  | -132.2384 |  | 0.026152 | -0.02347
0.15723 | -0.28336 |  | -113.144 |  | 0.064922 | -0.053916
0.15742 | -0.2312 |  | -92.5157 |  | 0.1039 | -0.084426
0.15762 | -0.17612 |  | -70.7533 |  | 0.14034 | -0.11322
0.15781 | -0.11867 |  | -48.0402 |  | 0.17444 | -0.13996
0.15801 | -0.059538 |  | -24.6604 |  | 0.20698 | -0.16522
0.1582 | 0.00058433 |  | -0.88458 |  | 0.23522 | -0.1873
0.1584 | 0.060872 |  | 22.985 |  | 0.26059 | -0.20695
0.15859 | 0.12042 |  | 46.594 |  | 0.28228 | -0.22379
0.15879 | 0.17873 |  | 69.7449 |  | 0.29832 | -0.23618
0.15898 | 0.23505 |  | 92.1647 |  | 0.31103 | -0.24568
0.15918 | 0.28847 |  | 113.4456 |  | 0.31914 | -0.25194
0.15937 | 0.33794 |  | 133.1594 |  | 0.32201 | -0.25418
0.15957 | 0.38216 |  | 150.8474 |  | 0.32106 | -0.25314
0.15977 | 0.42053 |  | 166.1759 |  | 0.31435 | -0.24765
0.15996 | 0.45249 |  | 178.9894 |  | 0.30239 | -0.23805
0.16016 | 0.47758 |  | 189.1331 |  | 0.28674 | -0.22548
0.16035 | 0.49536 |  | 196.2854 |  | 0.26671 | -0.20976
0.16055 | 0.50517 |  | 200.3048 |  | 0.24315 | -0.19129
0.16074 | 0.507 |  | 201.1875 |  | 0.21536 | -0.1693
0.16094 | 0.50088 |  | 198.8165 |  | 0.18311 | -0.1438
0.16113 | 0.48668 |  | 193.3032 |  | 0.14903 | -0.11674
0.16133 | 0.46513 |  | 184.8431 |  | 0.1128 | -0.088291
0.16152 | 0.43678 |  | 173.5987 |  | 0.074649 | -0.058436
0.16172 | 0.40179 |  | 159.8146 |  | 0.035647 | -0.027538
0.16191 | 0.36059 |  | 143.552 |  | -0.0055158 | 0.004738
0.16211 | 0.31357 |  | 124.974 |  | -0.045867 | 0.036466
0.1623 | 0.2617 |  | 104.5452 |  | -0.083928 | 0.066428
0.1625 | 0.20659 |  | 82.7611 |  | -0.1221 | 0.095907
0.1627 | 0.14904 |  | 60.0103 |  | -0.15783 | 0.12387
0.16289 | 0.089537 |  | 36.501 |  | -0.19131 | 0.15008
0.16309 | 0.028845 |  | 12.451 |  | -0.22312 | 0.17481
0.16328 | -0.032194 |  | -11.7367 |  | -0.24986 | 0.19581
0.16348 | -0.092466 |  | -35.6356 |  | -0.27336 | 0.21385
0.16367 | -0.15119 |  | -58.98 |  | -0.29291 | 0.22901
0.16387 | -0.20807 |  | -81.5888 |  | -0.30692 | 0.23996
0.16406 | -0.26243 |  | -103.1984 |  | -0.31837 | 0.24853
0.16426 | -0.3131 |  | -123.3951 |  | -0.32474 | 0.25361
0.16445 | -0.35907 |  | -141.7104 |  | -0.32547 | 0.25412
0.16465 | -0.39936 |  | -157.8061 |  | -0.32239 | 0.2514
0.16484 | -0.43347 |  | -171.5005 |  | -0.31288 | 0.24408
0.16504 | -0.46131 |  | -182.6624 |  | -0.29917 | 0.23313
0.16523 | -0.48209 |  | -191.057 |  | -0.28259 | 0.22003
0.16543 | -0.49522 |  | -196.4367 |  | -0.26075 | 0.20306
0.16562 | -0.50078 |  | -198.7476 |  | -0.23548 | 0.18292
0.16582 | -0.49865 |  | -198.0413 |  | -0.20577 | 0.15955
0.16602 | -0.48911 |  | -194.3794 |  | -0.17156 | 0.13253
0.16621 | -0.4725 |  | -187.8535 |  | -0.13713 | 0.10499
0.16641 | -0.449 |  | -178.6143 |  | -0.10075 | 0.076528
0.1666 | -0.41917 |  | -166.835 |  | -0.061577 | 0.045782
0.1668 | -0.38319 |  | -152.5951 |  | -0.022174 | 0.014501
0.16699 | -0.34097 |  | -135.9416 |  | 0.018661 | -0.017584
0.16719 | -0.2933 |  | -117.123 |  | 0.058985 | -0.049325
0.16738 | -0.24155 |  | -96.6755 |  | 0.09658 | -0.078868
0.16758 | -0.18677 |  | -75.0634 |  | 0.13331 | -0.1076
0.16777 | -0.12971 |  | -52.5054 |  | 0.16816 | -0.13503
0.16797 | -0.070882 |  | -29.226 |  | 0.20078 | -0.16038
0.16816 | -0.010856 |  | -5.4935 |  | 0.23122 | -0.18395
0.16836 | 0.049287 |  | 18.3677 |  | 0.25696 | -0.20417
0.16855 | 0.10887 |  | 42.0369 |  | 0.27821 | -0.22074
0.16875 | 0.16758 |  | 65.3404 |  | 0.29562 | -0.23403
0.16895 | 0.22437 |  | 87.9706 |  | 0.30905 | -0.24418
0.16914 | 0.27838 |  | 109.4853 |  | 0.31861 | -0.25159
0.16934 | 0.3288 |  | 129.5447 |  | 0.32279 | -0.25485
0.16953 | 0.37417 |  | 147.6911 |  | 0.32183 | -0.25387
0.16973 | 0.4138 |  | 163.5045 |  | 0.31644 | -0.24938
0.16992 | 0.44713 |  | 176.8146 |  | 0.30526 | -0.24053
0.17012 | 0.4735 |  | 187.4492 |  | 0.28988 | -0.22827
0.17031 | 0.49292 |  | 195.2445 |  | 0.27165 | -0.21372
0.17051 | 0.50441 |  | 199.9279 |  | 0.2488 | -0.19575
0.1707 | 0.50752 |  | 201.3349 |  | 0.22157 | -0.17417
0.1709 | 0.50281 |  | 199.5457 |  | 0.19055 | -0.14964
0.17109 | 0.49005 |  | 194.6066 |  | 0.15624 | -0.12247
0.17129 | 0.46983 |  | 186.6899 |  | 0.12041 | -0.094171
0.17148 | 0.44299 |  | 176.0567 |  | 0.082886 | -0.064828
0.17168 | 0.40957 |  | 162.8887 |  | 0.043802 | -0.034047
0.17188 | 0.36994 |  | 147.2474 |  | 0.0038215 | -0.0026227
0.17207 | 0.32414 |  | 129.1404 |  | -0.037423 | 0.02965
0.17227 | 0.27288 |  | 108.9583 |  | -0.077131 | 0.060834
0.17246 | 0.21803 |  | 87.2821 |  | -0.11382 | 0.089585
0.17266 | 0.16062 |  | 64.5789 |  | -0.15005 | 0.11765
0.17285 | 0.1013 |  | 41.1789 |  | -0.18461 | 0.14444
0.17305 | 0.04098 |  | 17.2743 |  | -0.21574 | 0.16902
0.17324 | -0.019836 |  | -6.8266 |  | -0.24425 | 0.19129
0.17344 | -0.080122 |  | -30.7065 |  | -0.26896 | 0.21029
0.17363 | -0.13894 |  | -54.1275 |  | -0.28869 | 0.22565
0.17383 | -0.19632 |  | -76.937 |  | -0.30393 | 0.23752
0.17402 | -0.25142 |  | -98.8445 |  | -0.31557 | 0.2465
0.17422 | -0.30303 |  | -119.4574 |  | -0.32318 | 0.25231
0.17441 | -0.35032 |  | -138.277 |  | -0.32496 | 0.25381
0.17461 | -0.39189 |  | -154.8522 |  | -0.32164 | 0.25117
0.1748 | -0.42709 |  | -168.9786 |  | -0.31459 | 0.24523
0.175 | -0.45605 |  | -180.5462 |  | -0.3021 | 0.23544
0.1752 | -0.4781 |  | -189.4112 |  | -0.2847 | 0.22184
0.17539 | -0.4927 |  | -195.3602 |  | -0.26475 | 0.20589
0.17559 | -0.49977 |  | -198.2507 |  | -0.24031 | 0.18666
0.17578 | -0.49917 |  | -198.1551 |  | -0.21062 | 0.16328
0.17598 | -0.4912 |  | -195.146 |  | -0.17811 | 0.13741
0.17617 | -0.47604 |  | -189.2284 |  | -0.14356 | 0.11006
0.17637 | -0.45388 |  | -180.5571 |  | -0.10718 | 0.081472
0.17656 | -0.42539 |  | -169.3499 |  | -0.068798 | 0.051336
0.17676 | -0.39079 |  | -155.6675 |  | -0.029032 | 0.02
0.17695 | -0.34978 |  | -139.4965 |  | 0.010894 | -0.01161
0.17715 | -0.30297 |  | -121.0076 |  | 0.051418 | -0.043285
0.17734 | -0.25182 |  | -100.7609 |  | 0.090542 | -0.07378
0.17754 | -0.19765 |  | -79.3657 |  | 0.12657 | -0.10239
0.17773 | -0.1412 |  | -57.0194 |  | 0.16197 | -0.1301
0.17793 | -0.082781 |  | -33.8711 |  | 0.19583 | -0.15638
0.17813 | -0.022913 |  | -10.1906 |  | 0.22573 | -0.17986
0.17832 | 0.037441 |  | 13.7499 |  | 0.25251 | -0.20069
0.17852 | 0.097307 |  | 37.5136 |  | 0.27504 | -0.21828
0.17871 | 0.15617 |  | 60.8396 |  | 0.29278 | -0.232
0.17891 | 0.21332 |  | 83.5619 |  | 0.30713 | -0.24296
0.1791 | 0.26792 |  | 105.2762 |  | 0.31735 | -0.2508
0.1793 | 0.31911 |  | 125.5938 |  | 0.32293 | -0.25488
0.17949 | 0.36536 |  | 144.072 |  | 0.32327 | -0.25505
0.17969 | 0.40603 |  | 160.3387 |  | 0.31792 | -0.25064
0.17988 | 0.44076 |  | 174.2035 |  | 0.30808 | -0.24258
0.18008 | 0.46844 |  | 185.4024 |  | 0.29409 | -0.2314
0.18027 | 0.48903 |  | 193.7294 |  | 0.27617 | -0.21706
0.18047 | 0.50217 |  | 199.0462 |  | 0.2542 | -0.19983
0.18066 | 0.507 |  | 201.1928 |  | 0.22739 | -0.17872
0.18086 | 0.50408 |  | 200.1351 |  | 0.19693 | -0.15447
0.18105 | 0.49336 |  | 195.9404 |  | 0.1639 | -0.12832
0.18125 | 0.47464 |  | 188.6604 |  | 0.12807 | -0.10014
0.18145 | 0.44903 |  | 178.4745 |  | 0.090772 | -0.070839
0.18164 | 0.41672 |  | 165.6787 |  | 0.051898 | -0.040304
0.18184 | 0.37783 |  | 150.3551 |  | 0.011235 | -0.00844
0.18203 | 0.33308 |  | 132.6054 |  | -0.028896 | 0.023051
0.18223 | 0.28292 |  | 112.8325 |  | -0.068764 | 0.054136
0.18242 | 0.22886 |  | 91.5371 |  | -0.10726 | 0.08429
0.18262 | 0.17235 |  | 69.1628 |  | -0.14274 | 0.11227
0.18281 | 0.11352 |  | 45.9732 |  | -0.17775 | 0.13936
0.18301 | 0.053145 |  | 22.113 |  | -0.21041 | 0.16483
0.1832 | -0.007767 |  | -2.0613 |  | -0.23898 | 0.18721
0.1834 | -0.068474 |  | -26.0778 |  | -0.2647 | 0.20724
0.18359 | -0.1277 |  | -49.6212 |  | -0.28505 | 0.22324
0.18379 | -0.18507 |  | -72.4807 |  | -0.30107 | 0.23537
0.18398 | -0.24048 |  | -94.464 |  | -0.31438 | 0.24556
0.18418 | -0.29268 |  | -115.281 |  | -0.32218 | 0.25179
0.18438 | -0.34071 |  | -134.4469 |  | -0.32529 | 0.25405
0.18457 | -0.38366 |  | -151.5215 |  | -0.32383 | 0.25289
0.18477 | -0.4204 |  | -166.2621 |  | -0.31636 | 0.24688
0.18496 | -0.45083 |  | -178.4645 |  | -0.30489 | 0.23761
0.18516 | -0.4745 |  | -187.9363 |  | -0.28923 | 0.22539
0.18535 | -0.4905 |  | -194.4825 |  | -0.26904 | 0.20956
0.18555 | -0.49893 |  | -197.9524 |  | -0.24563 | 0.19105
0.18574 | -0.4998 |  | -198.412 |  | -0.21758 | 0.16885
0.18594 | -0.4932 |  | -195.986 |  | -0.18539 | 0.14337
0.18613 | -0.47961 |  | -190.6916 |  | -0.15124 | 0.11638
0.18633 | -0.45888 |  | -182.5536 |  | -0.11469 | 0.087638
0.18652 | -0.43139 |  | -171.7571 |  | -0.076697 | 0.057757
0.18672 | -0.39787 |  | -158.4706 |  | -0.0378 | 0.02706
0.18691 | -0.35814 |  | -142.7536 |  | 0.0027502 | -0.0047711
0.18711 | -0.31267 |  | -124.8061 |  | 0.042615 | -0.036092
0.1873 | -0.2627 |  | -105.0061 |  | 0.081466 | -0.066687
0.1875 | -0.20912 |  | -83.8245 |  | 0.12002 | -0.096883
0.1877 | -0.15287 |  | -61.6101 |  | 0.15546 | -0.12475
0.18789 | -0.094765 |  | -38.5875 |  | 0.188 | -0.15032
0.18809 | -0.035226 |  | -15.0503 |  | 0.2191 | -0.17449
0.18828 | 0.024949 |  | 8.7374 |  | 0.24688 | -0.19611
0.18848 | 0.084807 |  | 32.4896 |  | 0.2703 | -0.2145
0.18867 | 0.14411 |  | 55.9813 |  | 0.28941 | -0.22932
0.18887 | 0.20215 |  | 79.023 |  | 0.30436 | -0.24068
0.18906 | 0.25754 |  | 101.1152 |  | 0.3152 | -0.24909
0.18926 | 0.30946 |  | 121.7587 |  | 0.32134 | -0.25376
0.18945 | 0.3568 |  | 140.644 |  | 0.32269 | -0.25449
0.18965 | 0.39848 |  | 157.3708 |  | 0.31921 | -0.25149
0.18984 | 0.4342 |  | 171.6231 |  | 0.31039 | -0.24437
0.19004 | 0.46323 |  | 183.316 |  | 0.29669 | -0.23353
0.19023 | 0.48536 |  | 192.2917 |  | 0.27947 | -0.21964
0.19043 | 0.50032 |  | 198.2884 |  | 0.2585 | -0.20301
0.19062 | 0.5069 |  | 201.0998 |  | 0.23271 | -0.18291
0.19082 | 0.50539 |  | 200.635 |  | 0.20272 | -0.15916
0.19102 | 0.49622 |  | 196.997 |  | 0.17017 | -0.13334
0.19121 | 0.47907 |  | 190.3293 |  | 0.13499 | -0.10559
0.19141 | 0.4548 |  | 180.7145 |  | 0.097369 | -0.076041
0.1916 | 0.42385 |  | 168.4156 |  | 0.059354 | -0.046139
0.1918 | 0.38621 |  | 153.6257 |  | 0.020025 | -0.015282
0.19199 | 0.34255 |  | 136.354 |  | -0.021312 | 0.016945
0.19219 | 0.29332 |  | 116.9182 |  | -0.061331 | 0.048458
0.19238 | 0.23974 |  | 95.8563 |  | -0.099442 | 0.078419
0.19258 | 0.18353 |  | 73.6321 |  | -0.13665 | 0.10735
0.19277 | 0.12511 |  | 50.5739 |  | -0.1717 | 0.13461
0.19297 | 0.065048 |  | 26.8779 |  | -0.20384 | 0.15971
0.19316 | 0.004326 |  | 2.7749 |  | -0.23297 | 0.1827
0.19336 | -0.056536 |  | -21.3504 |  | -0.25941 | 0.20324
0.19355 | -0.11642 |  | -45.1065 |  | -0.28187 | 0.22048
0.19375 | -0.17438 |  | -68.2414 |  | -0.29851 | 0.23345
0.19395 | -0.23041 |  | -90.5064 |  | -0.31165 | 0.24345
0.19414 | -0.28335 |  | -111.5626 |  | -0.32132 | 0.25076
0.19434 | -0.33193 |  | -130.9865 |  | -0.32463 | 0.25355
0.19453 | -0.37569 |  | -148.3787 |  | -0.3236 | 0.25261
0.19473 | -0.41359 |  | -163.5132 |  | -0.31847 | 0.24829
0.19492 | -0.4452 |  | -176.2344 |  | -0.30753 | 0.23971
0.19512 | -0.47053 |  | -186.3526 |  | -0.29261 | 0.22788
0.19531 | -0.48847 |  | -193.6211 |  | -0.27359 | 0.21292
0.19551 | -0.49856 |  | -197.8053 |  | -0.25012 | 0.19447
0.1957 | -0.50107 |  | -198.8849 |  | -0.2229 | 0.17284
0.1959 | -0.49583 |  | -196.9689 |  | -0.19159 | 0.14816
0.19609 | -0.48332 |  | -192.1519 |  | -0.15804 | 0.1215
0.19629 | -0.46397 |  | -184.5306 |  | -0.12278 | 0.093654
0.19648 | -0.43788 |  | -174.2806 |  | -0.084212 | 0.063715
0.19668 | -0.40565 |  | -161.5391 |  | -0.044479 | 0.032242
0.19687 | -0.36716 |  | -146.2895 |  | -0.0051757 | 0.00098879
0.19707 | -0.32242 |  | -128.6461 |  | 0.035287 | -0.030592
0.19727 | -0.27282 |  | -109.0255 |  | 0.074878 | -0.061735
0.19746 | -0.21968 |  | -87.9959 |  | 0.11169 | -0.090767
0.19766 | -0.16381 |  | -65.9501 |  | 0.14798 | -0.11914
0.19785 | -0.10594 |  | -43.0472 |  | 0.18278 | -0.14634
0.19805 | -0.046447 |  | -19.5031 |  | 0.21402 | -0.17071
0.19824 | 0.013965 |  | 4.3634 |  | 0.24217 | -0.19278
0.19844 | 0.074125 |  | 28.2164 |  | 0.26649 | -0.21172
0.19863 | 0.13337 |  | 51.7128 |  | 0.28629 | -0.22697
0.19883 | 0.19118 |  | 74.6475 |  | 0.30174 | -0.23892
0.19902 | 0.24679 |  | 96.8188 |  | 0.31353 | -0.24786
0.19922 | 0.29957 |  | 117.8455 |  | 0.3216 | -0.25389
0.19941 | 0.34817 |  | 137.2071 |  | 0.32346 | -0.25534
0.19961 | 0.39097 |  | 154.3821 |  | 0.32011 | -0.25249
0.1998 | 0.42778 |  | 169.1203 |  | 0.31298 | -0.24659
0.2 | 0.45826 |  | 181.3361 |  | 0.30026 | -0.23651
0.2002 | 0.4817 |  | 190.8418 |  | 0.28354 | -0.22312
0.20039 | 0.49804 |  | 197.4163 |  | 0.26343 | -0.20721
0.20059 | 0.50643 |  | 200.8353 |  | 0.23839 | -0.18746
0.20078 | 0.50649 |  | 201.0053 |  | 0.20939 | -0.16448
0.20098 | 0.49884 |  | 197.9929 |  | 0.17697 | -0.13899
0.20117 | 0.48322 |  | 191.8687 |  | 0.14207 | -0.11137
0.20137 | 0.46015 |  | 182.8234 |  | 0.10552 | -0.08258
0.20156 | 0.43067 |  | 171.1023 |  | 0.067038 | -0.052502
0.20176 | 0.39454 |  | 156.8582 |  | 0.027206 | -0.021214
0.20195 | 0.35207 |  | 140.1468 |  | -0.013094 | 0.010516
0.20215 | 0.30397 |  | 121.1331 |  | -0.053278 | 0.042004
0.20234 | 0.2511 |  | 100.3586 |  | -0.09245 | 0.072555
0.20254 | 0.19527 |  | 78.3623 |  | -0.1292 | 0.10146
0.20273 | 0.13736 |  | 55.4445 |  | -0.16425 | 0.12879
0.20293 | 0.077621 |  | 31.8716 |  | -0.19806 | 0.15506
0.20312 | 0.017085 |  | 7.858 |  | -0.22824 | 0.17886
0.20332 | -0.043606 |  | -16.2729 |  | -0.25464 | 0.19941
0.20352 | -0.1037 |  | -40.1004 |  | -0.27779 | 0.21732
0.20371 | -0.1621 |  | -63.3804 |  | -0.29598 | 0.23138
0.20391 | -0.21859 |  | -85.8893 |  | -0.30941 | 0.24172
0.2041 | -0.27244 |  | -107.2758 |  | -0.31944 | 0.24947
0.2043 | -0.32217 |  | -127.1256 |  | -0.32501 | 0.25369
0.20449 | -0.36704 |  | -144.996 |  | -0.32498 | 0.25368
0.20469 | -0.40624 |  | -160.5781 |  | -0.32005 | 0.24974
0.20488 | -0.43906 |  | -173.7388 |  | -0.31044 | 0.24192
0.20508 | -0.46552 |  | -184.3295 |  | -0.29599 | 0.23056
0.20527 | -0.48495 |  | -192.1479 |  | -0.27737 | 0.216
0.20547 | -0.49665 |  | -196.986 |  | -0.25522 | 0.19833
0.20566 | -0.50069 |  | -198.7024 |  | -0.22901 | 0.17762
0.20586 | -0.49704 |  | -197.3974 |  | -0.19862 | 0.15378
0.20605 | -0.48606 |  | -193.2168 |  | -0.16529 | 0.12734
0.20625 | -0.46819 |  | -186.2189 |  | -0.12956 | 0.099102
0.20645 | -0.44355 |  | -176.533 |  | -0.091974 | 0.069524
0.20664 | -0.41246 |  | -164.2767 |  | -0.053049 | 0.038939
0.20684 | -0.37515 |  | -149.4897 |  | -0.013064 | 0.0076152
0.20703 | -0.33163 |  | -132.3034 |  | 0.026819 | -0.023862
0.20723 | -0.28298 |  | -113.0869 |  | 0.066404 | -0.054992
0.20742 | -0.23057 |  | -92.3397 |  | 0.10505 | -0.085206
0.20762 | -0.17519 |  | -70.4703 |  | 0.14144 | -0.11383
0.20781 | -0.11775 |  | -47.7591 |  | 0.17582 | -0.14078
0.20801 | -0.058754 |  | -24.3859 |  | 0.20757 | -0.16569
0.2082 | 0.0014312 |  | -0.59254 |  | 0.23642 | -0.18815
0.2084 | 0.061543 |  | 23.2318 |  | 0.2619 | -0.20786
0.20859 | 0.12083 |  | 46.7874 |  | 0.28233 | -0.22395
0.20879 | 0.17914 |  | 69.9108 |  | 0.29932 | -0.23681
0.20898 | 0.23544 |  | 92.3122 |  | 0.31252 | -0.24677
0.20918 | 0.28878 |  | 113.5866 |  | 0.31945 | -0.25233
0.20938 | 0.33827 |  | 133.2715 |  | 0.32244 | -0.25429
0.20957 | 0.38232 |  | 150.8946 |  | 0.32155 | -0.2533
0.20977 | 0.42058 |  | 166.2145 |  | 0.31446 | -0.2476
0.20996 | 0.45286 |  | 179.0783 |  | 0.30305 | -0.23834
0.21016 | 0.47785 |  | 189.1772 |  | 0.28763 | -0.22614
0.21035 | 0.49536 |  | 196.2694 |  | 0.26756 | -0.21017
0.21055 | 0.50521 |  | 200.2603 |  | 0.24361 | -0.19126
0.21074 | 0.50672 |  | 201.0488 |  | 0.21504 | -0.16889
0.21094 | 0.50053 |  | 198.6789 |  | 0.1834 | -0.14367
0.21113 | 0.48673 |  | 193.2454 |  | 0.1498 | -0.11706
0.21133 | 0.46515 |  | 184.8217 |  | 0.11292 | -0.088365
0.21152 | 0.43696 |  | 173.653 |  | 0.074819 | -0.058326
0.21172 | 0.40233 |  | 159.9556 |  | 0.035827 | -0.027464
0.21191 | 0.36101 |  | 143.708 |  | -0.0055339 | 0.004838
0.21211 | 0.31382 |  | 125.0282 |  | -0.046088 | 0.036604
0.2123 | 0.26166 |  | 104.4579 |  | -0.084134 | 0.06652
0.2125 | 0.2061 |  | 82.5763 |  | -0.12152 | 0.095729
0.2127 | 0.14854 |  | 59.7867 |  | -0.15759 | 0.12389
0.21289 | 0.089178 |  | 36.3549 |  | -0.19154 | 0.15042
0.21309 | 0.028687 |  | 12.4289 |  | -0.22281 | 0.17485
0.21328 | -0.031986 |  | -11.6839 |  | -0.25017 | 0.19611
0.21348 | -0.092281 |  | -35.5677 |  | -0.27367 | 0.21431
0.21367 | -0.1512 |  | -58.9778 |  | -0.29189 | 0.22859
0.21387 | -0.20816 |  | -81.6846 |  | -0.30615 | 0.2395
0.21406 | -0.26269 |  | -103.3384 |  | -0.31874 | 0.24885
0.21426 | -0.31333 |  | -123.536 |  | -0.32534 | 0.25418
0.21445 | -0.35903 |  | -141.8006 |  | -0.32527 | 0.25432
0.21465 | -0.39912 |  | -157.762 |  | -0.32156 | 0.25094
0.21484 | -0.4329 |  | -171.3099 |  | -0.31231 | 0.24361
0.21504 | -0.46032 |  | -182.3327 |  | -0.29865 | 0.23298
0.21523 | -0.48105 |  | -190.6345 |  | -0.28236 | 0.22013
0.21543 | -0.49429 |  | -196.0549 |  | -0.26104 | 0.20341
0.21563 | -0.49998 |  | -198.4438 |  | -0.23491 | 0.18254
0.21582 | -0.4981 |  | -197.7706 |  | -0.20472 | 0.15879
0.21602 | -0.48859 |  | -194.1505 |  | -0.17158 | 0.13267
0.21621 | -0.47187 |  | -187.6143 |  | -0.13723 | 0.10516
0.21641 | -0.4483 |  | -178.3208 |  | -0.10046 | 0.076353
0.2166 | -0.41842 |  | -166.5856 |  | -0.061361 | 0.045677
0.2168 | -0.38265 |  | -152.4411 |  | -0.021803 | 0.014393
0.21699 | -0.34064 |  | -135.8519 |  | 0.01843 | -0.017235
0.21719 | -0.29297 |  | -117.0782 |  | 0.058954 | -0.049126
0.21738 | -0.24118 |  | -96.5984 |  | 0.097487 | -0.079387
0.21758 | -0.18633 |  | -74.9344 |  | 0.13354 | -0.10772
0.21777 | -0.12932 |  | -52.4166 |  | 0.16815 | -0.13478
0.21797 | -0.070806 |  | -29.2093 |  | 0.20075 | -0.16018
0.21816 | -0.010959 |  | -5.4989 |  | 0.23056 | -0.18346
0.21836 | 0.049368 |  | 18.4128 |  | 0.25719 | -0.20421
0.21855 | 0.10891 |  | 42.0977 |  | 0.27901 | -0.22129
0.21875 | 0.16735 |  | 65.2956 |  | 0.29553 | -0.234
0.21895 | 0.22417 |  | 87.8876 |  | 0.30822 | -0.24358
0.21914 | 0.27836 |  | 109.5064 |  | 0.31758 | -0.25067
0.21934 | 0.32892 |  | 129.5704 |  | 0.32222 | -0.25416
0.21953 | 0.37411 |  | 147.5839 |  | 0.32156 | -0.25359
0.21973 | 0.41341 |  | 163.3227 |  | 0.31594 | -0.24881
0.21992 | 0.44689 |  | 176.636 |  | 0.30482 | -0.23979
0.22012 | 0.47335 |  | 187.2939 |  | 0.2895 | -0.22768
0.22031 | 0.49251 |  | 195.0852 |  | 0.27087 | -0.213
0.22051 | 0.50411 |  | 199.7534 |  | 0.24814 | -0.19518
0.2207 | 0.50728 |  | 201.2116 |  | 0.22116 | -0.1738
0.2209 | 0.50257 |  | 199.4949 |  | 0.18937 | -0.14874
0.22109 | 0.49013 |  | 194.5879 |  | 0.15537 | -0.1218
0.22129 | 0.4698 |  | 186.6828 |  | 0.12023 | -0.093967
0.22148 | 0.44272 |  | 175.997 |  | 0.081826 | -0.064066
0.22168 | 0.40923 |  | 162.71 |  | 0.042698 | -0.03315
0.22187 | 0.36921 |  | 146.984 |  | 0.0029875 | -0.0018447
0.22207 | 0.3233 |  | 128.8343 |  | -0.038097 | 0.030137
0.22227 | 0.27227 |  | 108.6485 |  | -0.077107 | 0.060824
0.22246 | 0.2174 |  | 87.0495 |  | -0.11493 | 0.090368
0.22266 | 0.16026 |  | 64.4233 |  | -0.15152 | 0.11899
0.22285 | 0.10127 |  | 41.0743 |  | -0.18483 | 0.14507
0.22305 | 0.040867 |  | 17.2156 |  | -0.21693 | 0.16976
0.22324 | -0.019789 |  | -6.8833 |  | -0.24552 | 0.19211
0.22344 | -0.080158 |  | -30.8369 |  | -0.26891 | 0.21047
0.22363 | -0.13942 |  | -54.3383 |  | -0.28982 | 0.22653
0.22383 | -0.19665 |  | -77.1529 |  | -0.30543 | 0.2387
0.22402 | -0.25167 |  | -99.0152 |  | -0.31584 | 0.24672
0.22422 | -0.3033 |  | -119.5242 |  | -0.32396 | 0.25271
0.22441 | -0.35016 |  | -138.2485 |  | -0.32606 | 0.25449
0.22461 | -0.39175 |  | -154.7897 |  | -0.32241 | 0.25174
0.2248 | -0.42711 |  | -168.9099 |  | -0.31537 | 0.24589
0.225 | -0.45597 |  | -180.5412 |  | -0.30278 | 0.23594
0.2252 | -0.47826 |  | -189.4569 |  | -0.28576 | 0.22252
0.22539 | -0.49289 |  | -195.4149 |  | -0.26542 | 0.20635
0.22559 | -0.49972 |  | -198.3102 |  | -0.24029 | 0.18655
0.22578 | -0.49906 |  | -198.1433 |  | -0.21144 | 0.16376
0.22598 | -0.49083 |  | -195.0597 |  | -0.17932 | 0.13842
0.22617 | -0.4756 |  | -189.1553 |  | -0.14426 | 0.11081
0.22637 | -0.45362 |  | -180.5037 |  | -0.10828 | 0.082291
0.22656 | -0.42498 |  | -169.2628 |  | -0.069824 | 0.052018
0.22676 | -0.39018 |  | -155.5101 |  | -0.029076 | 0.020073
0.22695 | -0.34929 |  | -139.3259 |  | 0.010271 | -0.011162
0.22715 | -0.30274 |  | -120.9435 |  | 0.049716 | -0.042188
0.22734 | -0.25183 |  | -100.7931 |  | 0.089456 | -0.07311
0.22754 | -0.19775 |  | -79.3774 |  | 0.12622 | -0.10214
0.22773 | -0.14121 |  | -57.0233 |  | 0.16121 | -0.12965
0.22793 | -0.082925 |  | -33.9338 |  | 0.1946 | -0.15561
0.22812 | -0.02334 |  | -10.3161 |  | 0.22438 | -0.1789
0.22832 | 0.036898 |  | 13.5222 |  | 0.25135 | -0.19989
0.22852 | 0.096703 |  | 37.2311 |  | 0.27412 | -0.2177
0.22871 | 0.15557 |  | 60.5933 |  | 0.29179 | -0.23137
0.22891 | 0.21299 |  | 83.3552 |  | 0.30646 | -0.24226
0.2291 | 0.26785 |  | 105.1745 |  | 0.3161 | -0.24967
0.2293 | 0.31923 |  | 125.6309 |  | 0.32053 | -0.25306
0.22949 | 0.36572 |  | 144.1298 |  | 0.32199 | -0.25376
0.22969 | 0.40617 |  | 160.3509 |  | 0.31746 | -0.25011
0.22988 | 0.4407 |  | 174.1948 |  | 0.30665 | -0.24159
0.23008 | 0.46857 |  | 185.3902 |  | 0.29275 | -0.23026
0.23027 | 0.48895 |  | 193.7052 |  | 0.27477 | -0.21599
0.23047 | 0.50184 |  | 198.9284 |  | 0.25218 | -0.19832
0.23066 | 0.50673 |  | 200.9982 |  | 0.22617 | -0.17773
0.23086 | 0.50378 |  | 200.005 |  | 0.19576 | -0.15376
0.23105 | 0.49331 |  | 195.8822 |  | 0.1616 | -0.1267
0.23125 | 0.47492 |  | 188.6827 |  | 0.12628 | -0.098678
0.23145 | 0.44927 |  | 178.5793 |  | 0.08913 | -0.069733
0.23164 | 0.41712 |  | 165.7935 |  | 0.049948 | -0.038983
0.23184 | 0.37841 |  | 150.5269 |  | 0.010182 | -0.0075222
0.23203 | 0.33356 |  | 132.7939 |  | -0.030782 | 0.024515
0.23223 | 0.28328 |  | 112.9 |  | -0.070883 | 0.05604
0.23242 | 0.22886 |  | 91.4763 |  | -0.10799 | 0.08518
0.23262 | 0.17194 |  | 68.9913 |  | -0.14434 | 0.11332
0.23281 | 0.11326 |  | 45.7996 |  | -0.17936 | 0.14068
0.23301 | 0.053149 |  | 22.0857 |  | -0.21117 | 0.16576
0.2332 | -0.0075844 |  | -1.9781 |  | -0.24064 | 0.18863
0.2334 | -0.068106 |  | -25.9757 |  | -0.26595 | 0.20821
0.23359 | -0.12769 |  | -49.5951 |  | -0.28567 | 0.22355
0.23379 | -0.18556 |  | -72.6342 |  | -0.30214 | 0.2362
0.23398 | -0.24114 |  | -94.7728 |  | -0.31517 | 0.24638
0.23418 | -0.29359 |  | -115.6413 |  | -0.3235 | 0.25281
0.23438 | -0.34147 |  | -134.7673 |  | -0.32667 | 0.25508
0.23457 | -0.38387 |  | -151.6918 |  | -0.32422 | 0.25314
0.23477 | -0.42032 |  | -166.2433 |  | -0.31734 | 0.24756
0.23496 | -0.45047 |  | -178.3674 |  | -0.30585 | 0.2385
0.23516 | -0.4742 |  | -187.8978 |  | -0.28965 | 0.22576
0.23535 | -0.49076 |  | -194.5902 |  | -0.27034 | 0.21044
0.23555 | -0.49952 |  | -198.2313 |  | -0.24679 | 0.19194
0.23574 | -0.5006 |  | -198.7658 |  | -0.2179 | 0.1692
0.23594 | -0.49392 |  | -196.2439 |  | -0.18618 | 0.14408
0.23613 | -0.47957 |  | -190.6948 |  | -0.152 | 0.11702
0.23633 | -0.45825 |  | -182.3023 |  | -0.11489 | 0.087877
0.23652 | -0.43061 |  | -171.4143 |  | -0.077217 | 0.058198
0.23672 | -0.39708 |  | -158.1728 |  | -0.038419 | 0.02761
0.23691 | -0.35761 |  | -142.5608 |  | 0.002078 | -0.0042204
0.23711 | -0.31232 |  | -124.6849 |  | 0.042097 | -0.035839
0.2373 | -0.26227 |  | -104.8995 |  | 0.081521 | -0.066804
0.2375 | -0.20865 |  | -83.6842 |  | 0.11927 | -0.096487
0.2377 | -0.15241 |  | -61.4561 |  | 0.15437 | -0.12399
0.23789 | -0.094346 |  | -38.4841 |  | 0.1879 | -0.15003
0.23809 | -0.034885 |  | -14.9502 |  | 0.21852 | -0.17415
0.23828 | 0.025376 |  | 8.8898 |  | 0.24611 | -0.19566
0.23848 | 0.085406 |  | 32.678 |  | 0.27046 | -0.21462
0.23867 | 0.14451 |  | 56.1381 |  | 0.28893 | -0.22909
0.23887 | 0.20233 |  | 79.0923 |  | 0.30348 | -0.23991
0.23906 | 0.25779 |  | 101.1671 |  | 0.31482 | -0.24852
0.23926 | 0.30973 |  | 121.8704 |  | 0.32038 | -0.25285
0.23945 | 0.35724 |  | 140.8055 |  | 0.32186 | -0.2536
0.23965 | 0.39898 |  | 157.5284 |  | 0.3188 | -0.25101
0.23984 | 0.43454 |  | 171.8005 |  | 0.30959 | -0.24359
0.24004 | 0.46397 |  | 183.6012 |  | 0.29622 | -0.23285
0.24023 | 0.48621 |  | 192.6145 |  | 0.27893 | -0.21922
0.24043 | 0.50069 |  | 198.4931 |  | 0.25731 | -0.20215
0.24063 | 0.50719 |  | 201.152 |  | 0.23161 | -0.1819
0.24082 | 0.50543 |  | 200.5801 |  | 0.20203 | -0.15849
0.24102 | 0.49604 |  | 196.9113 |  | 0.16948 | -0.13277
0.24121 | 0.47916 |  | 190.2556 |  | 0.1343 | -0.10517
0.24141 | 0.45483 |  | 180.6901 |  | 0.096605 | -0.075509
0.2416 | 0.42394 |  | 168.4361 |  | 0.05783 | -0.044892
0.2418 | 0.3865 |  | 153.6353 |  | 0.018493 | -0.013928
0.24199 | 0.34254 |  | 136.3469 |  | -0.022259 | 0.017908
0.24219 | 0.2932 |  | 116.8668 |  | -0.062169 | 0.049219
0.24238 | 0.23967 |  | 95.7897 |  | -0.1 | 0.079089
0.24258 | 0.18333 |  | 73.6132 |  | -0.13752 | 0.1083
0.24277 | 0.12521 |  | 50.6262 |  | -0.17311 | 0.13593
0.24297 | 0.065448 |  | 27.0243 |  | -0.20524 | 0.1611
0.24316 | 0.0046324 |  | 2.9455 |  | -0.23453 | 0.1839
0.24336 | -0.056111 |  | -21.2114 |  | -0.26034 | 0.204
0.24355 | -0.11604 |  | -45.0141 |  | -0.28205 | 0.22079
0.24375 | -0.17437 |  | -68.2483 |  | -0.29977 | 0.2343
0.24395 | -0.23036 |  | -90.5899 |  | -0.31355 | 0.24496
0.24414 | -0.28335 |  | -111.6704 |  | -0.32239 | 0.25188
0.24434 | -0.33212 |  | -131.1118 |  | -0.326 | 0.25463
0.24453 | -0.37562 |  | -148.4691 |  | -0.32511 | 0.25388
0.24473 | -0.41339 |  | -163.5011 |  | -0.31923 | 0.24911
0.24492 | -0.44498 |  | -176.1539 |  | -0.30867 | 0.24061
0.24512 | -0.47021 |  | -186.2809 |  | -0.29424 | 0.22925
0.24531 | -0.48838 |  | -193.5726 |  | -0.27506 | 0.21425
0.24551 | -0.49862 |  | -197.7857 |  | -0.25155 | 0.19566
0.2457 | -0.50092 |  | -198.8356 |  | -0.22423 | 0.17397
0.2459 | -0.49551 |  | -196.7997 |  | -0.19274 | 0.14915
0.24609 | -0.48278 |  | -191.909 |  | -0.1591 | 0.12255
0.24629 | -0.46323 |  | -184.2609 |  | -0.12368 | 0.094593
0.24648 | -0.43716 |  | -173.9956 |  | -0.085829 | 0.064779
0.24668 | -0.40491 |  | -161.303 |  | -0.046717 | 0.033931
0.24688 | -0.3665 |  | -146.1236 |  | -0.0061735 | 0.0021547
0.24707 | -0.32191 |  | -128.5097 |  | 0.034142 | -0.029653
0.24727 | -0.27228 |  | -108.8972 |  | 0.072817 | -0.060198
0.24746 | -0.21919 |  | -87.8849 |  | 0.11089 | -0.089847
0.24766 | -0.16344 |  | -65.8481 |  | 0.14687 | -0.1181
0.24785 | -0.10566 |  | -42.9906 |  | 0.18056 | -0.14454
0.24805 | -0.046441 |  | -19.5525 |  | 0.2123 | -0.16923
0.24824 | 0.013754 |  | 4.2821 |  | 0.24046 | -0.19135
0.24844 | 0.073913 |  | 28.1336 |  | 0.26491 | -0.21036
0.24863 | 0.13319 |  | 51.6575 |  | 0.28491 | -0.2258
0.24883 | 0.19124 |  | 74.7094 |  | 0.30008 | -0.23759
0.24902 | 0.24707 |  | 96.9183 |  | 0.31209 | -0.24658
0.24922 | 0.29973 |  | 117.9083 |  | 0.31956 | -0.25225
0.24941 | 0.34818 |  | 137.2326 |  | 0.32098 | -0.25347
0.24961 | 0.39107 |  | 154.3842 |  | 0.31878 | -0.25128
0.2498 | 0.42808 |  | 169.2204 |  | 0.31151 | -0.2454
0.25 | 0.45882 |  | 181.5327 |  | 0.2979 | -0.23482
0.2502 | 0.48222 |  | 190.9607 |  | 0.28175 | -0.22159
0.25039 | 0.49793 |  | 197.3268 |  | 0.26153 | -0.20558
0.25059 | 0.50582 |  | 200.5465 |  | 0.2363 | -0.18581
0.25078 | 0.50575 |  | 200.608 |  | 0.2081 | -0.1634
0.25098 | 0.49792 |  | 197.5855 |  | 0.17535 | -0.13779
0.25117 | 0.48264 |  | 191.5813 |  | 0.1402 | -0.10988
0.25137 | 0.46001 |  | 182.6796 |  | 0.1039 | -0.081143
0.25156 | 0.43039 |  | 171.0047 |  | 0.064991 | -0.050809
0.25176 | 0.39427 |  | 156.7493 |  | 0.025927 | -0.019895
0.25195 | 0.35166 |  | 139.968 |  | -0.013784 | 0.011333
0.25215 | 0.30314 |  | 120.8635 |  | -0.054921 | 0.043331
0.25234 | 0.25033 |  | 100.0464 |  | -0.094056 | 0.07408
0.25254 | 0.19446 |  | 78.0383 |  | -0.13095 | 0.10304
0.25273 | 0.13645 |  | 55.1333 |  | -0.16646 | 0.13068
0.25293 | 0.077017 |  | 31.5976 |  | -0.1993 | 0.15628
0.25312 | 0.016459 |  | 7.5951 |  | -0.22944 | 0.17975
0.25332 | -0.044265 |  | -16.5362 |  | -0.25607 | 0.20052
0.25352 | -0.10399 |  | -40.3064 |  | -0.27854 | 0.21808
0.25371 | -0.16237 |  | -63.5467 |  | -0.2975 | 0.23259
0.25391 | -0.21891 |  | -86.0701 |  | -0.31143 | 0.24328
0.2541 | -0.27262 |  | -107.4607 |  | -0.3206 | 0.25042
0.2543 | -0.32261 |  | -127.34 |  | -0.32619 | 0.25453
0.25449 | -0.36758 |  | -145.2372 |  | -0.32615 | 0.25459
0.25469 | -0.40656 |  | -160.7618 |  | -0.32099 | 0.25063
0.25488 | -0.43941 |  | -173.8492 |  | -0.31197 | 0.24315
0.25508 | -0.46572 |  | -184.3862 |  | -0.29756 | 0.23178
0.25527 | -0.48491 |  | -192.1183 |  | -0.27891 | 0.21724
0.25547 | -0.49659 |  | -196.8828 |  | -0.25671 | 0.19974
0.25566 | -0.5005 |  | -198.604 |  | -0.22981 | 0.17851
0.25586 | -0.49683 |  | -197.3092 |  | -0.19965 | 0.15453
0.25605 | -0.48589 |  | -193.1309 |  | -0.16635 | 0.12829
0.25625 | -0.46771 |  | -186.0752 |  | -0.13038 | 0.10003
0.25645 | -0.44269 |  | -176.2447 |  | -0.093454 | 0.070748
0.25664 | -0.41148 |  | -163.9359 |  | -0.05413 | 0.039748
0.25684 | -0.37411 |  | -149.1685 |  | -0.013592 | 0.0079497
0.25703 | -0.33071 |  | -132.0051 |  | 0.026018 | -0.023278
0.25723 | -0.28223 |  | -112.8365 |  | 0.065652 | -0.054406
0.25742 | -0.22993 |  | -92.1356 |  | 0.10401 | -0.084527
0.25762 | -0.17486 |  | -70.347 |  | 0.14035 | -0.11308
0.25781 | -0.1176 |  | -47.6964 |  | 0.17489 | -0.13999
0.25801 | -0.058594 |  | -24.3253 |  | 0.20675 | -0.16485
0.2582 | 0.0015132 |  | -0.52927 |  | 0.23588 | -0.18768
0.2584 | 0.061675 |  | 23.3103 |  | 0.26096 | -0.20733
0.25859 | 0.12099 |  | 46.8568 |  | 0.28142 | -0.22312
0.25879 | 0.17909 |  | 69.9219 |  | 0.29847 | -0.23604
0.25898 | 0.2354 |  | 92.3103 |  | 0.31118 | -0.24595
0.25918 | 0.28893 |  | 113.6285 |  | 0.31884 | -0.25192
0.25938 | 0.33838 |  | 133.3174 |  | 0.32227 | -0.25414
0.25957 | 0.38243 |  | 150.9038 |  | 0.3204 | -0.25245
0.25977 | 0.42064 |  | 166.1934 |  | 0.3133 | -0.2468
0.25996 | 0.45266 |  | 178.9943 |  | 0.30237 | -0.23794
0.26016 | 0.4776 |  | 189.041 |  | 0.2868 | -0.2256
0.26035 | 0.49526 |  | 196.1918 |  | 0.26676 | -0.20976
0.26055 | 0.50534 |  | 200.2843 |  | 0.24259 | -0.19074
0.26074 | 0.50713 |  | 201.151 |  | 0.2141 | -0.16822
0.26094 | 0.50082 |  | 198.7689 |  | 0.18262 | -0.14311
0.26113 | 0.48669 |  | 193.2384 |  | 0.1484 | -0.11618
0.26133 | 0.46503 |  | 184.7608 |  | 0.11192 | -0.087584
0.26152 | 0.43664 |  | 173.5466 |  | 0.074514 | -0.058094
0.26172 | 0.40175 |  | 159.7566 |  | 0.03511 | -0.027143
0.26191 | 0.36047 |  | 143.4969 |  | -0.0061817 | 0.0053039
0.26211 | 0.31332 |  | 124.8743 |  | -0.046635 | 0.037095
0.2623 | 0.26128 |  | 104.3297 |  | -0.085333 | 0.06734
0.2625 | 0.20586 |  | 82.4791 |  | -0.12249 | 0.096415
0.2627 | 0.1482 |  | 59.6585 |  | -0.15817 | 0.12421
0.26289 | 0.088804 |  | 36.1509 |  | -0.1922 | 0.15063
0.26309 | 0.028289 |  | 12.2006 |  | -0.22344 | 0.17506
0.26328 | -0.032448 |  | -11.9096 |  | -0.25135 | 0.19678
0.26348 | -0.092493 |  | -35.7339 |  | -0.27454 | 0.21493
0.26367 | -0.15121 |  | -59.0555 |  | -0.2924 | 0.22889
0.26387 | -0.2081 |  | -81.7066 |  | -0.30765 | 0.2403
0.26406 | -0.26249 |  | -103.3206 |  | -0.31919 | 0.24928
0.26426 | -0.3133 |  | -123.5308 |  | -0.32494 | 0.25394
0.26445 | -0.35929 |  | -141.8684 |  | -0.32622 | 0.25473
0.26465 | -0.39951 |  | -157.8916 |  | -0.32215 | 0.25148
0.26484 | -0.43347 |  | -171.4766 |  | -0.31268 | 0.24394
0.26504 | -0.46092 |  | -182.5122 |  | -0.29969 | 0.23368
0.26523 | -0.48145 |  | -190.7819 |  | -0.28287 | 0.22036
0.26543 | -0.4946 |  | -196.1624 |  | -0.26125 | 0.20319
0.26562 | -0.50022 |  | -198.5604 |  | -0.23492 | 0.18251
0.26582 | -0.49831 |  | -197.9369 |  | -0.20516 | 0.15892
0.26602 | -0.48877 |  | -194.3081 |  | -0.17267 | 0.1332
0.26621 | -0.47176 |  | -187.6809 |  | -0.13738 | 0.10543
0.26641 | -0.44793 |  | -178.2983 |  | -0.10035 | 0.076089
0.2666 | -0.41796 |  | -166.4783 |  | -0.061869 | 0.045657
0.2668 | -0.38204 |  | -152.2621 |  | -0.021783 | 0.014221
0.26699 | -0.33997 |  | -135.6232 |  | 0.01846 | -0.017354
0.26719 | -0.29245 |  | -116.8482 |  | 0.058058 | -0.048489
0.26738 | -0.24088 |  | -96.4397 |  | 0.096852 | -0.078969
0.26758 | -0.18619 |  | -74.8173 |  | 0.13357 | -0.10782
0.26777 | -0.12925 |  | -52.3027 |  | 0.16832 | -0.13487
0.26797 | -0.070645 |  | -29.1047 |  | 0.20081 | -0.16021
0.26816 | -0.01063 |  | -5.3572 |  | 0.22996 | -0.18311
0.26836 | 0.049814 |  | 18.5704 |  | 0.25668 | -0.20384
0.26855 | 0.10961 |  | 42.281 |  | 0.27866 | -0.22107
0.26875 | 0.16838 |  | 65.6111 |  | 0.29494 | -0.23371
0.26895 | 0.22535 |  | 88.2494 |  | 0.30876 | -0.2441
0.26914 | 0.27945 |  | 109.7978 |  | 0.31801 | -0.25127
0.26934 | 0.32972 |  | 129.8411 |  | 0.32134 | -0.25375
0.26953 | 0.37482 |  | 147.8523 |  | 0.32096 | -0.25321
0.26973 | 0.41409 |  | 163.5864 |  | 0.31548 | -0.24863
0.26992 | 0.44735 |  | 176.8911 |  | 0.3045 | -0.2397
0.27012 | 0.47376 |  | 187.5155 |  | 0.28974 | -0.22801
0.27031 | 0.4929 |  | 195.2707 |  | 0.27099 | -0.2131
0.27051 | 0.5043 |  | 199.8773 |  | 0.24766 | -0.19471
0.2707 | 0.5074 |  | 201.2365 |  | 0.21984 | -0.17283
0.2709 | 0.50261 |  | 199.4358 |  | 0.18858 | -0.14782
0.27109 | 0.48997 |  | 194.4633 |  | 0.15543 | -0.12148
0.27129 | 0.46959 |  | 186.4876 |  | 0.11967 | -0.093686
0.27148 | 0.44242 |  | 175.768 |  | 0.081249 | -0.063673
0.27168 | 0.40886 |  | 162.5036 |  | 0.042392 | -0.032783
0.27187 | 0.36875 |  | 146.7225 |  | 0.0023651 | -0.0011988
0.27207 | 0.32252 |  | 128.4813 |  | -0.038658 | 0.030742
0.27227 | 0.27129 |  | 108.2921 |  | -0.07762 | 0.061095
0.27246 | 0.21657 |  | 86.7316 |  | -0.11494 | 0.0903
0.27266 | 0.15957 |  | 64.2069 |  | -0.15157 | 0.11899
0.27285 | 0.10079 |  | 40.9707 |  | -0.18633 | 0.14606
0.27305 | 0.040647 |  | 17.1393 |  | -0.21775 | 0.17064
0.27324 | -0.020136 |  | -6.9885 |  | -0.24544 | 0.19226
0.27344 | -0.080479 |  | -30.9558 |  | -0.26969 | 0.21102
0.27363 | -0.13956 |  | -54.4571 |  | -0.28932 | 0.22643
0.27383 | -0.19697 |  | -77.3017 |  | -0.30482 | 0.23843
0.27402 | -0.25201 |  | -99.2091 |  | -0.31689 | 0.24763
0.27422 | -0.30364 |  | -119.7624 |  | -0.32408 | 0.25326
0.27441 | -0.35068 |  | -138.489 |  | -0.32607 | 0.25482
0.27461 | -0.39219 |  | -155.0212 |  | -0.32315 | 0.25237
0.2748 | -0.42759 |  | -169.1495 |  | -0.31506 | 0.24581
0.275 | -0.45654 |  | -180.7369 |  | -0.30254 | 0.23591
0.2752 | -0.47861 |  | -189.6187 |  | -0.2858 | 0.22274
0.27539 | -0.49323 |  | -195.5561 |  | -0.26495 | 0.20622
0.27559 | -0.50018 |  | -198.4549 |  | -0.24086 | 0.18704
0.27578 | -0.49964 |  | -198.3864 |  | -0.21178 | 0.1643
0.27598 | -0.49162 |  | -195.3557 |  | -0.17865 | 0.13826
0.27617 | -0.47624 |  | -189.4013 |  | -0.14437 | 0.11092
0.27637 | -0.45382 |  | -180.6221 |  | -0.10757 | 0.081984
0.27656 | -0.42481 |  | -169.1922 |  | -0.069091 | 0.051672
0.27676 | -0.38973 |  | -155.3242 |  | -0.029697 | 0.020715
0.27695 | -0.3487 |  | -139.0951 |  | 0.010953 | -0.011153
0.27715 | -0.30205 |  | -120.6627 |  | 0.05052 | -0.042491
0.27734 | -0.25099 |  | -100.4658 |  | 0.089153 | -0.07273
0.27754 | -0.19679 |  | -79.0288 |  | 0.12678 | -0.10223
0.27773 | -0.14024 |  | -56.6678 |  | 0.16177 | -0.12985
0.27793 | -0.081889 |  | -33.5584 |  | 0.19462 | -0.15544
0.27813 | -0.022208 |  | -9.9237 |  | 0.22522 | -0.17922
0.27832 | 0.038181 |  | 13.9867 |  | 0.25176 | -0.20003
0.27852 | 0.098225 |  | 37.7951 |  | 0.27398 | -0.2175
0.27871 | 0.15716 |  | 61.1756 |  | 0.29286 | -0.23192
0.27891 | 0.21441 |  | 83.9251 |  | 0.30692 | -0.24269
0.2791 | 0.26912 |  | 105.7102 |  | 0.31612 | -0.24978
0.2793 | 0.32023 |  | 126.0593 |  | 0.32127 | -0.25345
0.27949 | 0.36632 |  | 144.4449 |  | 0.32141 | -0.25344
0.27969 | 0.4066 |  | 160.5637 |  | 0.31731 | -0.24987
0.27988 | 0.44098 |  | 174.3166 |  | 0.30766 | -0.24205
0.28008 | 0.4688 |  | 185.4924 |  | 0.29276 | -0.23026
0.28027 | 0.48943 |  | 193.828 |  | 0.27505 | -0.21594
0.28047 | 0.50235 |  | 199.0681 |  | 0.25253 | -0.19841
0.28066 | 0.50721 |  | 201.1411 |  | 0.22574 | -0.17736
0.28086 | 0.50431 |  | 200.1107 |  | 0.19584 | -0.15346
0.28105 | 0.49361 |  | 195.9423 |  | 0.16204 | -0.12689
0.28125 | 0.47509 |  | 188.7191 |  | 0.12621 | -0.098683
0.28145 | 0.44941 |  | 178.5945 |  | 0.089085 | -0.069474
0.28164 | 0.41698 |  | 165.7492 |  | 0.050355 | -0.039011
0.28184 | 0.37801 |  | 150.3886 |  | 0.010361 | -0.007516
0.28203 | 0.33295 |  | 132.5939 |  | -0.030449 | 0.024353
0.28223 | 0.28264 |  | 112.7303 |  | -0.070504 | 0.055661
0.28242 | 0.22854 |  | 91.4019 |  | -0.10856 | 0.085578
0.28262 | 0.17185 |  | 69.0046 |  | -0.14476 | 0.1139
0.28281 | 0.11316 |  | 45.8091 |  | -0.17934 | 0.14076
0.28301 | 0.053016 |  | 22.016 |  | -0.21129 | 0.16579
0.2832 | -0.0079117 |  | -2.1395 |  | -0.24024 | 0.18837
0.2834 | -0.068614 |  | -26.2218 |  | -0.26578 | 0.20812
0.28359 | -0.12807 |  | -49.8346 |  | -0.28625 | 0.22405
0.28379 | -0.18572 |  | -72.7827 |  | -0.30238 | 0.2363
0.28398 | -0.24117 |  | -94.8494 |  | -0.31503 | 0.24601
0.28418 | -0.29344 |  | -115.6456 |  | -0.32301 | 0.25234
0.28437 | -0.3413 |  | -134.7355 |  | -0.3263 | 0.25475
0.28457 | -0.38387 |  | -151.7073 |  | -0.3246 | 0.25344
0.28477 | -0.42035 |  | -166.2716 |  | -0.31707 | 0.24746
0.28496 | -0.45043 |  | -178.3444 |  | -0.30532 | 0.238
0.28516 | -0.47396 |  | -187.7799 |  | -0.28989 | 0.22588
0.28535 | -0.49013 |  | -194.3209 |  | -0.26973 | 0.20994
0.28555 | -0.49863 |  | -197.8365 |  | -0.24575 | 0.19099
0.28574 | -0.49959 |  | -198.3449 |  | -0.21789 | 0.16918
0.28594 | -0.49303 |  | -195.8924 |  | -0.1859 | 0.1438
0.28613 | -0.47919 |  | -190.5326 |  | -0.15143 | 0.11642
0.28633 | -0.45834 |  | -182.3674 |  | -0.11509 | 0.087865
0.28652 | -0.43096 |  | -171.5994 |  | -0.076971 | 0.057803
0.28672 | -0.39758 |  | -158.4153 |  | -0.037489 | 0.026671
0.28691 | -0.358 |  | -142.7857 |  | 0.0025234 | -0.0048863
0.28711 | -0.31243 |  | -124.7881 |  | 0.042287 | -0.036223
0.2873 | -0.26217 |  | -104.9067 |  | 0.081497 | -0.066879
0.2875 | -0.2085 |  | -83.6812 |  | 0.11933 | -0.096592
0.2877 | -0.15231 |  | -61.4492 |  | 0.15506 | -0.1247
0.28789 | -0.094174 |  | -38.4352 |  | 0.18819 | -0.15069
0.28809 | -0.034578 |  | -14.8363 |  | 0.21895 | -0.17462
0.28828 | 0.025745 |  | 9.0663 |  | 0.24686 | -0.19615
0.28848 | 0.085816 |  | 32.8927 |  | 0.27007 | -0.21452
0.28867 | 0.14491 |  | 56.3431 |  | 0.28907 | -0.22934
0.28887 | 0.20247 |  | 79.1992 |  | 0.30449 | -0.24079
0.28906 | 0.25759 |  | 101.1299 |  | 0.31486 | -0.24878
0.28926 | 0.30933 |  | 121.7211 |  | 0.32048 | -0.25313
0.28945 | 0.35674 |  | 140.6113 |  | 0.322 | -0.25417
0.28965 | 0.39876 |  | 157.389 |  | 0.31855 | -0.25126
0.28984 | 0.43454 |  | 171.6979 |  | 0.30965 | -0.24391
0.29004 | 0.46363 |  | 183.3832 |  | 0.29615 | -0.2332
0.29023 | 0.48567 |  | 192.2904 |  | 0.27899 | -0.21951
0.29043 | 0.50025 |  | 198.2001 |  | 0.25772 | -0.20261
0.29063 | 0.50678 |  | 200.9226 |  | 0.23171 | -0.18218
0.29082 | 0.50512 |  | 200.4062 |  | 0.20174 | -0.15842
0.29102 | 0.49564 |  | 196.7576 |  | 0.169 | -0.1325
0.29121 | 0.47857 |  | 190.0853 |  | 0.13375 | -0.10475
0.29141 | 0.4543 |  | 180.5355 |  | 0.096584 | -0.075569
0.2916 | 0.42341 |  | 168.3261 |  | 0.05834 | -0.045492
0.2918 | 0.38603 |  | 153.562 |  | 0.018305 | -0.01407
0.29199 | 0.3423 |  | 136.2999 |  | -0.022676 | 0.018006
0.29219 | 0.29301 |  | 116.8187 |  | -0.062518 | 0.049364
0.29238 | 0.2395 |  | 95.6952 |  | -0.10088 | 0.079485
0.29258 | 0.18318 |  | 73.4581 |  | -0.13747 | 0.10797
0.29277 | 0.12488 |  | 50.3999 |  | -0.17261 | 0.1352
0.29297 | 0.065031 |  | 26.7282 |  | -0.20572 | 0.16114
0.29316 | 0.004225 |  | 2.6448 |  | -0.2349 | 0.18417
0.29336 | -0.056556 |  | -21.4721 |  | -0.26072 | 0.20406
0.29355 | -0.11639 |  | -45.2019 |  | -0.28236 | 0.22067
0.29375 | -0.1746 |  | -68.3333 |  | -0.29905 | 0.23366
0.29395 | -0.23057 |  | -90.6089 |  | -0.31323 | 0.24457
0.29414 | -0.28359 |  | -111.6865 |  | -0.32278 | 0.25203
0.29434 | -0.33247 |  | -131.1655 |  | -0.32571 | 0.25424
0.29453 | -0.37609 |  | -148.5682 |  | -0.32471 | 0.25317
0.29473 | -0.41384 |  | -163.6298 |  | -0.31896 | 0.24873
0.29492 | -0.4453 |  | -176.2529 |  | -0.30789 | 0.24018
0.29512 | -0.47018 |  | -186.2707 |  | -0.29362 | 0.22873
0.29531 | -0.48792 |  | -193.4513 |  | -0.27468 | 0.21376
0.29551 | -0.49796 |  | -197.595 |  | -0.25043 | 0.19473
0.2957 | -0.50035 |  | -198.6716 |  | -0.22313 | 0.17303
0.2959 | -0.49519 |  | -196.7513 |  | -0.19263 | 0.14891
0.29609 | -0.48266 |  | -191.9138 |  | -0.159 | 0.12244
0.29629 | -0.46313 |  | -184.2613 |  | -0.12313 | 0.094193
0.29648 | -0.43702 |  | -173.9716 |  | -0.084822 | 0.064103
0.29668 | -0.40466 |  | -161.2033 |  | -0.045431 | 0.032919
0.29688 | -0.36622 |  | -145.9974 |  | -0.0054942 | 0.0014033
0.29707 | -0.32174 |  | -128.428 |  | 0.034859 | -0.030141
0.29727 | -0.27226 |  | -108.8736 |  | 0.073609 | -0.060645
0.29746 | -0.21917 |  | -87.8678 |  | 0.11109 | -0.09012
0.29766 | -0.16329 |  | -65.7855 |  | 0.14768 | -0.11869
0.29785 | -0.10545 |  | -42.8953 |  | 0.18162 | -0.14531
0.29805 | -0.046088 |  | -19.3827 |  | 0.21296 | -0.16987
0.29824 | 0.014221 |  | 4.4854 |  | 0.24151 | -0.19208
0.29844 | 0.074232 |  | 28.2794 |  | 0.26564 | -0.21089
0.29863 | 0.13343 |  | 51.7722 |  | 0.28498 | -0.22587
0.29883 | 0.19147 |  | 74.7939 |  | 0.30051 | -0.23766
0.29902 | 0.24739 |  | 97.0352 |  | 0.31277 | -0.24701
0.29922 | 0.30026 |  | 118.0808 |  | 0.31993 | -0.25259
0.29941 | 0.34876 |  | 137.3813 |  | 0.32132 | -0.25359
0.29961 | 0.3916 |  | 154.4997 |  | 0.31892 | -0.25135
0.2998 | 0.42829 |  | 169.1956 |  | 0.31138 | -0.24509
0.3 | 0.45853 |  | 181.3332 |  | 0.29812 | -0.2346
0.3002 | 0.48185 |  | 190.7695 |  | 0.28219 | -0.22187
0.30039 | 0.49779 |  | 197.2641 |  | 0.26215 | -0.20605
0.30059 | 0.50589 |  | 200.6097 |  | 0.23628 | -0.18584
0.30078 | 0.50581 |  | 200.7306 |  | 0.20709 | -0.16257
0.30098 | 0.49787 |  | 197.6874 |  | 0.17521 | -0.13711
0.30117 | 0.48235 |  | 191.5835 |  | 0.14026 | -0.10966
0.30137 | 0.45945 |  | 182.5619 |  | 0.10357 | -0.081003
0.30156 | 0.42994 |  | 170.8852 |  | 0.065436 | -0.051021
0.30176 | 0.39418 |  | 156.7038 |  | 0.025547 | -0.019525
0.30195 | 0.35178 |  | 139.9509 |  | -0.015035 | 0.01237
0.30215 | 0.30329 |  | 120.8234 |  | -0.055258 | 0.043805
0.30234 | 0.25043 |  | 99.9372 |  | -0.093912 | 0.073988
0.30254 | 0.19434 |  | 77.823 |  | -0.13085 | 0.103
0.30273 | 0.13609 |  | 54.8503 |  | -0.16647 | 0.13096
0.30293 | 0.076618 |  | 31.3258 |  | -0.19944 | 0.15667
0.30312 | 0.015949 |  | 7.3562 |  | -0.22959 | 0.18007
0.30332 | -0.044895 |  | -16.7443 |  | -0.25654 | 0.20097
0.30352 | -0.1047 |  | -40.5054 |  | -0.27891 | 0.21846
0.30371 | -0.16328 |  | -63.7695 |  | -0.29687 | 0.2324
0.30391 | -0.21978 |  | -86.2801 |  | -0.31095 | 0.2431
0.3041 | -0.27332 |  | -107.6347 |  | -0.32098 | 0.25093
0.3043 | -0.32312 |  | -127.4755 |  | -0.32601 | 0.25486
0.30449 | -0.36767 |  | -145.2829 |  | -0.32597 | 0.2546
0.30469 | -0.40633 |  | -160.7399 |  | -0.32114 | 0.25058
0.30488 | -0.43906 |  | -173.8257 |  | -0.31111 | 0.24263
0.30508 | -0.46531 |  | -184.3741 |  | -0.29673 | 0.23145
0.30527 | -0.48466 |  | -192.1626 |  | -0.27867 | 0.21715
0.30547 | -0.49648 |  | -196.9579 |  | -0.25646 | 0.19949
0.30566 | -0.50028 |  | -198.5894 |  | -0.22981 | 0.17856
0.30586 | -0.49646 |  | -197.1762 |  | -0.19877 | 0.15412
0.30605 | -0.4853 |  | -192.8659 |  | -0.16515 | 0.12747
0.30625 | -0.46691 |  | -185.7005 |  | -0.13032 | 0.099915
0.30645 | -0.44199 |  | -175.8969 |  | -0.092791 | 0.070525
0.30664 | -0.41097 |  | -163.6659 |  | -0.053315 | 0.03947
0.30684 | -0.37372 |  | -148.9779 |  | -0.013864 | 0.008163
0.30703 | -0.33043 |  | -131.8874 |  | 0.026461 | -0.023508
0.30723 | -0.28195 |  | -112.7376 |  | 0.066349 | -0.054732
0.30742 | -0.22963 |  | -92.0709 |  | 0.1044 | -0.08464
0.30762 | -0.17461 |  | -70.3165 |  | 0.1411 | -0.11349
0.30781 | -0.11734 |  | -47.6553 |  | 0.175 | -0.14016
0.30801 | -0.058345 |  | -24.2988 |  | 0.2067 | -0.16478
0.3082 | 0.0016202 |  | -0.53525 |  | 0.23618 | -0.18761
0.3084 | 0.061792 |  | 23.3281 |  | 0.26106 | -0.20718
0.30859 | 0.12135 |  | 46.9622 |  | 0.28168 | -0.22337
0.30879 | 0.17957 |  | 70.1087 |  | 0.29854 | -0.23623
0.30898 | 0.23586 |  | 92.5007 |  | 0.31075 | -0.24541
0.30918 | 0.2893 |  | 113.7606 |  | 0.31855 | -0.2514
0.30938 | 0.3386 |  | 133.4149 |  | 0.32221 | -0.25407
0.30957 | 0.38266 |  | 150.9988 |  | 0.32035 | -0.25249
0.30977 | 0.42091 |  | 166.2826 |  | 0.31332 | -0.24674
0.30996 | 0.45293 |  | 179.1231 |  | 0.30187 | -0.23731
0.31016 | 0.47798 |  | 189.1895 |  | 0.2858 | -0.22464
0.31035 | 0.49539 |  | 196.2393 |  | 0.26639 | -0.20939
0.31055 | 0.50506 |  | 200.2077 |  | 0.24248 | -0.19061
0.31074 | 0.50688 |  | 201.0154 |  | 0.21385 | -0.16807
0.31094 | 0.50075 |  | 198.68 |  | 0.18215 | -0.14274
0.31113 | 0.48674 |  | 193.2159 |  | 0.14708 | -0.11509
0.31133 | 0.46517 |  | 184.709 |  | 0.11116 | -0.086907
0.31152 | 0.43658 |  | 173.445 |  | 0.074438 | -0.057996
0.31172 | 0.4015 |  | 159.6043 |  | 0.034164 | -0.026531
0.31191 | 0.3601 |  | 143.2734 |  | -0.0069056 | 0.0058334
0.31211 | 0.31274 |  | 124.6311 |  | -0.046982 | 0.037402
0.3123 | 0.2607 |  | 104.1197 |  | -0.086355 | 0.068053
0.3125 | 0.20548 |  | 82.3341 |  | -0.12328 | 0.09696
0.3127 | 0.14783 |  | 59.594 |  | -0.15858 | 0.12454
0.31289 | 0.088515 |  | 36.1247 |  | -0.19285 | 0.15114
0.31309 | 0.028087 |  | 12.168 |  | -0.22378 | 0.17536
0.31328 | -0.032804 |  | -11.9925 |  | -0.25123 | 0.19678
0.31348 | -0.092872 |  | -35.8956 |  | -0.27481 | 0.21507
0.31367 | -0.15158 |  | -59.2586 |  | -0.29315 | 0.22929
0.31387 | -0.20848 |  | -81.89 |  | -0.30773 | 0.24046
0.31406 | -0.2626 |  | -103.4616 |  | -0.31886 | 0.24904
0.31426 | -0.31321 |  | -123.5993 |  | -0.32519 | 0.25389
0.31445 | -0.35907 |  | -141.8428 |  | -0.32668 | 0.25498
0.31465 | -0.39916 |  | -157.8381 |  | -0.32269 | 0.25186
0.31484 | -0.43332 |  | -171.4548 |  | -0.31298 | 0.24415
0.31504 | -0.46111 |  | -182.5745 |  | -0.29914 | 0.23313
0.31523 | -0.48197 |  | -190.9874 |  | -0.28224 | 0.21966
0.31543 | -0.49534 |  | -196.4112 |  | -0.26111 | 0.20316
0.31562 | -0.5007 |  | -198.6871 |  | -0.23537 | 0.18295
0.31582 | -0.49834 |  | -197.9095 |  | -0.20586 | 0.15936
0.31602 | -0.48869 |  | -194.2193 |  | -0.17237 | 0.13287
0.31621 | -0.47189 |  | -187.6834 |  | -0.13643 | 0.10443
0.31641 | -0.44825 |  | -178.4196 |  | -0.1 | 0.075631
0.3166 | -0.41831 |  | -166.6102 |  | -0.062066 | 0.045958
0.3168 | -0.38222 |  | -152.3621 |  | -0.02179 | 0.01437
0.31699 | -0.34006 |  | -135.7104 |  | 0.018714 | -0.017684
0.31719 | -0.29244 |  | -116.883 |  | 0.058257 | -0.048941
0.31738 | -0.24062 |  | -96.396 |  | 0.097342 | -0.079368
0.31758 | -0.18581 |  | -74.7321 |  | 0.1342 | -0.10807
0.31777 | -0.12872 |  | -52.1436 |  | 0.16823 | -0.13494
0.31797 | -0.069814 |  | -28.8317 |  | 0.20091 | -0.16063
0.31816 | -0.0097085 |  | -5.0252 |  | 0.23085 | -0.18392
0.31836 | 0.05078 |  | 18.9608 |  | 0.25659 | -0.20398
0.31855 | 0.11063 |  | 42.6955 |  | 0.27815 | -0.22079
0.31875 | 0.16905 |  | 65.9124 |  | 0.29553 | -0.2341
0.31895 | 0.22573 |  | 88.4769 |  | 0.30892 | -0.24435
0.31914 | 0.27989 |  | 110.0174 |  | 0.31767 | -0.25105
0.31934 | 0.33005 |  | 130.0066 |  | 0.32175 | -0.25397
0.31953 | 0.3752 |  | 148.0272 |  | 0.32123 | -0.25329
0.31973 | 0.41471 |  | 163.8011 |  | 0.31543 | -0.24851
0.31992 | 0.44792 |  | 177.1051 |  | 0.3045 | -0.23978
0.32012 | 0.47441 |  | 187.7301 |  | 0.28923 | -0.22749
0.32031 | 0.49369 |  | 195.4781 |  | 0.27072 | -0.21271
0.32051 | 0.5049 |  | 200.068 |  | 0.24765 | -0.19487
0.3207 | 0.50785 |  | 201.3492 |  | 0.21977 | -0.17292
0.3209 | 0.50273 |  | 199.4263 |  | 0.18911 | -0.14828
0.32109 | 0.48986 |  | 194.4605 |  | 0.15497 | -0.12142
0.32129 | 0.46987 |  | 186.6167 |  | 0.11848 | -0.092896
0.32148 | 0.443 |  | 176.0442 |  | 0.081621 | -0.063819
0.32168 | 0.40944 |  | 162.8314 |  | 0.042924 | -0.033378
0.32188 | 0.36942 |  | 147.0214 |  | 0.0019294 | -0.0011481
0.32207 | 0.32309 |  | 128.7529 |  | -0.039256 | 0.031172
0.32227 | 0.2717 |  | 108.4772 |  | -0.078595 | 0.061997
0.32246 | 0.21685 |  | 86.793 |  | -0.11583 | 0.0912
0.32266 | 0.15954 |  | 64.1563 |  | -0.15164 | 0.11907
0.32285 | 0.10066 |  | 40.8354 |  | -0.18589 | 0.14574
0.32305 | 0.04051 |  | 16.9887 |  | -0.21756 | 0.17063
0.32324 | -0.020372 |  | -7.133 |  | -0.24609 | 0.19283
0.32344 | -0.080809 |  | -31.1478 |  | -0.27045 | 0.21165
0.32363 | -0.14015 |  | -54.7279 |  | -0.28974 | 0.22664
0.32383 | -0.19773 |  | -77.5952 |  | -0.30529 | 0.23856
0.32402 | -0.25262 |  | -99.447 |  | -0.31708 | 0.24764
0.32422 | -0.30413 |  | -119.9278 |  | -0.3239 | 0.253
0.32441 | -0.35102 |  | -138.5673 |  | -0.32635 | 0.25479
0.32461 | -0.39221 |  | -155.0022 |  | -0.32391 | 0.25272
0.3248 | -0.42747 |  | -169.0785 |  | -0.31561 | 0.24618
0.325 | -0.45639 |  | -180.6682 |  | -0.30281 | 0.23613
0.3252 | -0.47849 |  | -189.5941 |  | -0.28568 | 0.22265
0.32539 | -0.49325 |  | -195.5902 |  | -0.2648 | 0.20617
0.32559 | -0.50014 |  | -198.4828 |  | -0.24136 | 0.18752
0.32578 | -0.49932 |  | -198.3275 |  | -0.21217 | 0.16467
0.32598 | -0.49113 |  | -195.2102 |  | -0.17852 | 0.13811
0.32617 | -0.47562 |  | -189.2024 |  | -0.14439 | 0.11075
0.32637 | -0.45322 |  | -180.4298 |  | -0.10734 | 0.081694
0.32656 | -0.42451 |  | -169.0905 |  | -0.068671 | 0.051341
0.32676 | -0.38965 |  | -155.3232 |  | -0.030217 | 0.021005
0.32695 | -0.34864 |  | -139.114 |  | 0.010261 | -0.010742
0.32715 | -0.30206 |  | -120.6798 |  | 0.050801 | -0.042745
0.32734 | -0.2511 |  | -100.5237 |  | 0.089547 | -0.073126
0.32754 | -0.19705 |  | -79.1407 |  | 0.12665 | -0.10221
0.32773 | -0.1406 |  | -56.791 |  | 0.1616 | -0.12965
0.32793 | -0.08205 |  | -33.6186 |  | 0.19461 | -0.15529
0.32812 | -0.022131 |  | -9.8867 |  | 0.22487 | -0.17897
0.32832 | 0.038286 |  | 14.0575 |  | 0.25109 | -0.19955
0.32852 | 0.098284 |  | 37.8204 |  | 0.2739 | -0.21719
0.32871 | 0.15718 |  | 61.1786 |  | 0.29261 | -0.23175
0.32891 | 0.2145 |  | 83.9425 |  | 0.30614 | -0.24233
0.3291 | 0.26922 |  | 105.6803 |  | 0.31603 | -0.24968
0.3293 | 0.32026 |  | 126.0031 |  | 0.32136 | -0.25358
0.32949 | 0.36652 |  | 144.4574 |  | 0.32126 | -0.25333
0.32969 | 0.40708 |  | 160.6592 |  | 0.31675 | -0.2496
0.32988 | 0.44159 |  | 174.4974 |  | 0.30689 | -0.24181
0.33008 | 0.46935 |  | 185.6836 |  | 0.29274 | -0.23024
0.33027 | 0.48972 |  | 193.9379 |  | 0.27463 | -0.21574
0.33047 | 0.50246 |  | 199.1533 |  | 0.25175 | -0.19792
0.33066 | 0.50726 |  | 201.1954 |  | 0.22557 | -0.17717
0.33086 | 0.50419 |  | 200.0973 |  | 0.19553 | -0.15334
0.33105 | 0.49329 |  | 195.8801 |  | 0.16167 | -0.12656
0.33125 | 0.47464 |  | 188.5435 |  | 0.12615 | -0.098539
0.33145 | 0.44883 |  | 178.3409 |  | 0.088821 | -0.069339
0.33164 | 0.41647 |  | 165.5241 |  | 0.049502 | -0.038487
0.33184 | 0.37774 |  | 150.1852 |  | 0.009681 | -0.0070339
0.33203 | 0.33277 |  | 132.4257 |  | -0.030559 | 0.024582
0.33223 | 0.28248 |  | 112.577 |  | -0.070697 | 0.055873
0.33242 | 0.22829 |  | 91.2119 |  | -0.10869 | 0.0856
0.33262 | 0.17133 |  | 68.7635 |  | -0.14475 | 0.11385
0.33281 | 0.1125 |  | 45.528 |  | -0.17957 | 0.1409
0.33301 | 0.052259 |  | 21.7201 |  | -0.212 | 0.1662
0.3332 | -0.0088292 |  | -2.465 |  | -0.24084 | 0.18874
0.3334 | -0.069522 |  | -26.5452 |  | -0.26572 | 0.20806
0.33359 | -0.12893 |  | -50.1369 |  | -0.28631 | 0.22416
0.33379 | -0.18658 |  | -73.0822 |  | -0.30228 | 0.23645
0.33398 | -0.24181 |  | -95.0894 |  | -0.31493 | 0.246
0.33418 | -0.29387 |  | -115.8343 |  | -0.32364 | 0.25275
0.33437 | -0.34168 |  | -134.9034 |  | -0.32631 | 0.2548
0.33457 | -0.38414 |  | -151.8562 |  | -0.32414 | 0.25309
0.33477 | -0.42071 |  | -166.4783 |  | -0.31754 | 0.24772
0.33496 | -0.45103 |  | -178.6223 |  | -0.30565 | 0.23818
0.33516 | -0.47455 |  | -188.0874 |  | -0.28975 | 0.22576
0.33535 | -0.49074 |  | -194.6237 |  | -0.27007 | 0.21019
0.33555 | -0.49916 |  | -198.0823 |  | -0.2458 | 0.19097
0.33574 | -0.49979 |  | -198.4553 |  | -0.21733 | 0.16862
0.33594 | -0.49292 |  | -195.8442 |  | -0.18534 | 0.14329
0.33613 | -0.47882 |  | -190.379 |  | -0.15122 | 0.11623
0.33633 | -0.45783 |  | -182.1592 |  | -0.11519 | 0.087919
0.33652 | -0.43035 |  | -171.3381 |  | -0.076705 | 0.057698
0.33672 | -0.39682 |  | -158.1019 |  | -0.03729 | 0.02656
0.33691 | -0.35726 |  | -142.4835 |  | 0.0030418 | -0.0051319
0.33711 | -0.31183 |  | -124.5445 |  | 0.043516 | -0.03692
0.3373 | -0.26157 |  | -104.6797 |  | 0.082062 | -0.067267
0.3375 | -0.20785 |  | -83.4324 |  | 0.11978 | -0.096797
0.3377 | -0.15155 |  | -61.1782 |  | 0.15545 | -0.12488
0.33789 | -0.093417 |  | -38.1651 |  | 0.18801 | -0.1504
0.33809 | -0.033918 |  | -14.6073 |  | 0.21949 | -0.17481
0.33828 | 0.026257 |  | 9.2101 |  | 0.24737 | -0.19671
0.33848 | 0.086064 |  | 32.9286 |  | 0.27005 | -0.21459
0.33867 | 0.14498 |  | 56.3132 |  | 0.28975 | -0.22966
0.33887 | 0.20254 |  | 79.1738 |  | 0.30464 | -0.24089
0.33906 | 0.25791 |  | 101.2143 |  | 0.31425 | -0.24838
0.33926 | 0.31006 |  | 121.9797 |  | 0.32113 | -0.25359
0.33945 | 0.3574 |  | 140.8738 |  | 0.32281 | -0.25464
0.33965 | 0.39902 |  | 157.5396 |  | 0.31838 | -0.25104
0.33984 | 0.4348 |  | 171.8509 |  | 0.30981 | -0.24402
0.34004 | 0.46392 |  | 183.5412 |  | 0.29601 | -0.23303
0.34023 | 0.48578 |  | 192.3734 |  | 0.27843 | -0.21902
0.34043 | 0.50022 |  | 198.211 |  | 0.25779 | -0.20265
0.34063 | 0.50669 |  | 200.9095 |  | 0.23169 | -0.18222
0.34082 | 0.50536 |  | 200.4953 |  | 0.20172 | -0.1584
0.34102 | 0.4963 |  | 196.9522 |  | 0.16915 | -0.13253
0.34121 | 0.47917 |  | 190.2505 |  | 0.1335 | -0.10458
0.34141 | 0.45468 |  | 180.5903 |  | 0.096505 | -0.075484
0.3416 | 0.42348 |  | 168.2437 |  | 0.058114 | -0.045295
0.3418 | 0.38576 |  | 153.3771 |  | 0.017739 | -0.013615
0.34199 | 0.34195 |  | 136.0897 |  | -0.02284 | 0.018328
0.34219 | 0.29261 |  | 116.6446 |  | -0.062267 | 0.04933
0.34238 | 0.23913 |  | 95.5704 |  | -0.10064 | 0.07925
0.34258 | 0.18276 |  | 73.3275 |  | -0.13782 | 0.10828
0.34277 | 0.12411 |  | 50.1729 |  | -0.17263 | 0.13562
0.34297 | 0.063878 |  | 26.3426 |  | -0.20528 | 0.16099
0.34316 | 0.0028554 |  | 2.152 |  | -0.23553 | 0.18438
0.34336 | -0.057916 |  | -21.9645 |  | -0.26107 | 0.2044
0.34355 | -0.11743 |  | -45.6294 |  | -0.28221 | 0.22094
0.34375 | -0.17518 |  | -68.6351 |  | -0.29997 | 0.23448
0.34395 | -0.23093 |  | -90.828 |  | -0.31325 | 0.24464
0.34414 | -0.28387 |  | -111.9102 |  | -0.32195 | 0.25141
0.34434 | -0.33275 |  | -131.3915 |  | -0.32619 | 0.25461
0.34453 | -0.37658 |  | -148.8431 |  | -0.32529 | 0.25389
0.34473 | -0.41447 |  | -163.9656 |  | -0.31928 | 0.24908
0.34492 | -0.44596 |  | -176.5706 |  | -0.30837 | 0.2404
0.34512 | -0.4708 |  | -186.5102 |  | -0.29323 | 0.22846
0.34531 | -0.48822 |  | -193.5524 |  | -0.27428 | 0.21333
0.34551 | -0.49791 |  | -197.5346 |  | -0.25097 | 0.19503
0.3457 | -0.50001 |  | -198.487 |  | -0.22332 | 0.17342
0.3459 | -0.4946 |  | -196.5006 |  | -0.19217 | 0.14862
0.34609 | -0.48199 |  | -191.6366 |  | -0.15846 | 0.12186
0.34629 | -0.46238 |  | -183.9669 |  | -0.12259 | 0.093664
0.34648 | -0.43609 |  | -173.6408 |  | -0.084616 | 0.063753
0.34668 | -0.40373 |  | -160.8628 |  | -0.04525 | 0.032734
0.34687 | -0.36532 |  | -145.6808 |  | -0.0055406 | 0.0014182
0.34707 | -0.32083 |  | -128.1289 |  | 0.034595 | -0.03016
0.34727 | -0.27145 |  | -108.6003 |  | 0.074403 | -0.061337
0.34746 | -0.21839 |  | -87.6143 |  | 0.11184 | -0.090895
0.34766 | -0.16258 |  | -65.5555 |  | 0.14788 | -0.11904
0.34785 | -0.1049 |  | -42.7173 |  | 0.18252 | -0.14589
0.34805 | -0.045622 |  | -19.2701 |  | 0.21352 | -0.17034
0.34824 | 0.01451 |  | 4.5375 |  | 0.24151 | -0.19219
0.34844 | 0.074427 |  | 28.319 |  | 0.26606 | -0.2112
0.34863 | 0.13372 |  | 51.84 |  | 0.28586 | -0.22654
0.34883 | 0.19166 |  | 74.8768 |  | 0.30161 | -0.2386
0.34902 | 0.24744 |  | 97.0914 |  | 0.31345 | -0.24776
0.34922 | 0.30031 |  | 118.1289 |  | 0.3206 | -0.25326
0.34941 | 0.34878 |  | 137.4717 |  | 0.32264 | -0.25456
0.34961 | 0.39169 |  | 154.6182 |  | 0.3197 | -0.25202
0.3498 | 0.42866 |  | 169.3817 |  | 0.31172 | -0.24563
0.35 | 0.45925 |  | 181.6375 |  | 0.29922 | -0.23553
0.3502 | 0.48286 |  | 191.123 |  | 0.2828 | -0.22245
0.35039 | 0.49897 |  | 197.6105 |  | 0.26234 | -0.20629
0.35059 | 0.50707 |  | 200.9546 |  | 0.23775 | -0.18674
0.35078 | 0.50705 |  | 201.0597 |  | 0.20842 | -0.16364
0.35098 | 0.49895 |  | 197.9478 |  | 0.17605 | -0.13802
0.35117 | 0.48295 |  | 191.7286 |  | 0.14176 | -0.11096
0.35137 | 0.45976 |  | 182.6109 |  | 0.10463 | -0.08197
0.35156 | 0.43005 |  | 170.8989 |  | 0.066015 | -0.051487
0.35176 | 0.39407 |  | 156.7384 |  | 0.026408 | -0.020197
0.35195 | 0.35182 |  | 140.066 |  | -0.01412 | 0.011571
0.35215 | 0.30347 |  | 120.9918 |  | -0.054059 | 0.042775
0.35234 | 0.25036 |  | 100.0366 |  | -0.092603 | 0.072913
0.35254 | 0.19416 |  | 77.8179 |  | -0.12973 | 0.10208
0.35273 | 0.13578 |  | 54.7435 |  | -0.16561 | 0.13003
0.35293 | 0.076039 |  | 31.0887 |  | -0.19904 | 0.15605
0.35313 | 0.015549 |  | 7.0988 |  | -0.22886 | 0.17939
0.35332 | -0.044999 |  | -16.9192 |  | -0.25533 | 0.19991
0.35352 | -0.10466 |  | -40.6188 |  | -0.27774 | 0.21736
0.35371 | -0.16308 |  | -63.834 |  | -0.29561 | 0.23127
0.35391 | -0.21986 |  | -86.4053 |  | -0.30999 | 0.24229
0.3541 | -0.27393 |  | -107.9152 |  | -0.32012 | 0.25013
0.3543 | -0.3241 |  | -127.8693 |  | -0.32508 | 0.25389
0.35449 | -0.36903 |  | -145.7518 |  | -0.32517 | 0.2539
0.35469 | -0.40769 |  | -161.1818 |  | -0.31967 | 0.24957
0.35488 | -0.43997 |  | -174.0981 |  | -0.3099 | 0.24168
0.35508 | -0.46578 |  | -184.4698 |  | -0.2965 | 0.23099
0.35527 | -0.48472 |  | -192.1358 |  | -0.27782 | 0.21642
0.35547 | -0.49639 |  | -196.9206 |  | -0.25542 | 0.19874
0.35566 | -0.50049 |  | -198.7128 |  | -0.22898 | 0.17789
0.35586 | -0.49691 |  | -197.45 |  | -0.19761 | 0.15312
0.35605 | -0.48565 |  | -193.1211 |  | -0.16448 | 0.12663
0.35625 | -0.46709 |  | -185.8685 |  | -0.12966 | 0.099274
0.35645 | -0.44206 |  | -176.0112 |  | -0.092009 | 0.069913
0.35664 | -0.41111 |  | -163.7675 |  | -0.053004 | 0.038991
0.35684 | -0.374 |  | -149.0956 |  | -0.012698 | 0.0071962
0.35703 | -0.33072 |  | -131.9903 |  | 0.027891 | -0.02479
0.35723 | -0.28224 |  | -112.8193 |  | 0.067186 | -0.055721
0.35742 | -0.22982 |  | -92.1007 |  | 0.10537 | -0.085501
0.35762 | -0.17451 |  | -70.2357 |  | 0.14144 | -0.11385
0.35781 | -0.11702 |  | -47.5021 |  | 0.17562 | -0.14059
0.35801 | -0.057857 |  | -24.1071 |  | 0.2081 | -0.16583
0.3582 | 0.0022385 |  | -0.32268 |  | 0.23676 | -0.18838
0.3584 | 0.062401 |  | 23.5159 |  | 0.26187 | -0.20796
0.35859 | 0.12189 |  | 47.1328 |  | 0.28316 | -0.22434
0.35879 | 0.18021 |  | 70.3304 |  | 0.29924 | -0.23683
0.35898 | 0.23664 |  | 92.7818 |  | 0.3112 | -0.24604
0.35918 | 0.29007 |  | 114.0619 |  | 0.31933 | -0.25207
0.35938 | 0.33944 |  | 133.7447 |  | 0.32281 | -0.25463
0.35957 | 0.38354 |  | 151.3181 |  | 0.32138 | -0.25339
0.35977 | 0.42154 |  | 166.5179 |  | 0.31446 | -0.24774
0.35996 | 0.45338 |  | 179.2741 |  | 0.30231 | -0.23808
0.36016 | 0.47848 |  | 189.3391 |  | 0.28651 | -0.22537
0.36035 | 0.49606 |  | 196.4594 |  | 0.26666 | -0.20968
0.36055 | 0.5058 |  | 200.4358 |  | 0.24281 | -0.19088
0.36074 | 0.5074 |  | 201.178 |  | 0.21546 | -0.16903
0.36094 | 0.50082 |  | 198.7268 |  | 0.18317 | -0.14375
0.36113 | 0.48654 |  | 193.1457 |  | 0.14814 | -0.11602
0.36133 | 0.46475 |  | 184.594 |  | 0.11211 | -0.087443
0.36152 | 0.43586 |  | 173.2474 |  | 0.074115 | -0.0579
0.36172 | 0.40081 |  | 159.3715 |  | 0.034962 | -0.027009
0.36191 | 0.35957 |  | 143.1191 |  | -0.0057312 | 0.0049649
0.36211 | 0.31246 |  | 124.5501 |  | -0.046305 | 0.036786
0.3623 | 0.26083 |  | 104.1285 |  | -0.084639 | 0.066935
0.3625 | 0.20565 |  | 82.351 |  | -0.12237 | 0.096056
0.3627 | 0.14802 |  | 59.5579 |  | -0.15835 | 0.12426
0.36289 | 0.088663 |  | 36.03 |  | -0.19145 | 0.15037
0.36309 | 0.027767 |  | 11.9405 |  | -0.22318 | 0.17482
0.36328 | -0.033265 |  | -12.2747 |  | -0.25114 | 0.19654
0.36348 | -0.093331 |  | -36.1349 |  | -0.27338 | 0.21401
0.36367 | -0.15215 |  | -59.4532 |  | -0.29194 | 0.22833
0.36387 | -0.20886 |  | -82.0107 |  | -0.30719 | 0.23998
0.36406 | -0.26293 |  | -103.521 |  | -0.31825 | 0.24841
0.36426 | -0.31357 |  | -123.6387 |  | -0.32424 | 0.2532
0.36445 | -0.35931 |  | -141.8903 |  | -0.32502 | 0.25396
0.36465 | -0.39952 |  | -157.9454 |  | -0.32127 | 0.25066
0.36484 | -0.43371 |  | -171.5988 |  | -0.31234 | 0.2435
0.36504 | -0.46114 |  | -182.6514 |  | -0.29851 | 0.23282
0.36523 | -0.48161 |  | -190.9201 |  | -0.2812 | 0.219
0.36543 | -0.49459 |  | -196.2001 |  | -0.25966 | 0.20198
0.36562 | -0.49983 |  | -198.444 |  | -0.23372 | 0.18155
0.36582 | -0.49783 |  | -197.7787 |  | -0.2043 | 0.15815
0.36602 | -0.48854 |  | -194.2085 |  | -0.17143 | 0.13226
0.36621 | -0.47182 |  | -187.7143 |  | -0.13606 | 0.10441
0.36641 | -0.44818 |  | -178.4136 |  | -0.098737 | 0.075053
0.3666 | -0.41813 |  | -166.538 |  | -0.060104 | 0.0445
0.3668 | -0.3819 |  | -152.2291 |  | -0.020836 | 0.013448
0.36699 | -0.33964 |  | -135.5275 |  | 0.019715 | -0.018241
0.36719 | -0.29194 |  | -116.6855 |  | 0.059806 | -0.049862
0.36738 | -0.24011 |  | -96.2021 |  | 0.097748 | -0.079851
0.36758 | -0.18532 |  | -74.5332 |  | 0.1347 | -0.10869
0.36777 | -0.12822 |  | -51.94 |  | 0.16952 | -0.13589
0.36797 | -0.069465 |  | -28.6829 |  | 0.20144 | -0.16076
0.36816 | -0.009675 |  | -4.9978 |  | 0.23152 | -0.18416
0.36836 | 0.050558 |  | 18.8721 |  | 0.25758 | -0.20472
0.36855 | 0.11032 |  | 42.564 |  | 0.27895 | -0.22131
0.36875 | 0.16883 |  | 65.7982 |  | 0.29658 | -0.23465
0.36895 | 0.22542 |  | 88.2973 |  | 0.30925 | -0.24452
0.36914 | 0.27929 |  | 109.7057 |  | 0.31802 | -0.25124
0.36934 | 0.32947 |  | 129.69 |  | 0.32281 | -0.25475
0.36953 | 0.37499 |  | 147.8344 |  | 0.32182 | -0.25393
0.36973 | 0.41476 |  | 163.7372 |  | 0.31599 | -0.24902
0.36992 | 0.44808 |  | 177.12 |  | 0.30504 | -0.24013
0.37012 | 0.47455 |  | 187.7671 |  | 0.28955 | -0.22769
0.37031 | 0.49343 |  | 195.4222 |  | 0.27109 | -0.21304
0.37051 | 0.50432 |  | 199.9067 |  | 0.2479 | -0.19508
0.3707 | 0.50744 |  | 201.2578 |  | 0.22002 | -0.17301
0.3709 | 0.50267 |  | 199.4978 |  | 0.18907 | -0.14833
0.37109 | 0.49015 |  | 194.6273 |  | 0.15497 | -0.12142
0.37129 | 0.47012 |  | 186.7287 |  | 0.11879 | -0.092982
0.37148 | 0.44283 |  | 175.954 |  | 0.081488 | -0.063737
0.37168 | 0.40905 |  | 162.5716 |  | 0.042307 | -0.0329
0.37188 | 0.36903 |  | 146.7369 |  | 0.0016645 | -0.00092636
0.37207 | 0.32287 |  | 128.5289 |  | -0.038885 | 0.030833
0.37227 | 0.27183 |  | 108.3798 |  | -0.078107 | 0.061577
0.37246 | 0.2171 |  | 86.789 |  | -0.11566 | 0.091
0.37266 | 0.15959 |  | 64.1086 |  | -0.15178 | 0.1192
0.37285 | 0.10022 |  | 40.6389 |  | -0.18585 | 0.14579
0.37305 | 0.039462 |  | 16.6187 |  | -0.21725 | 0.17029
0.37324 | -0.021734 |  | -7.5956 |  | -0.24565 | 0.1924
0.37344 | -0.082029 |  | -31.5325 |  | -0.27008 | 0.2114
0.37363 | -0.14091 |  | -54.9173 |  | -0.28963 | 0.22654
0.37383 | -0.198 |  | -77.6189 |  | -0.30487 | 0.23826
0.37402 | -0.25259 |  | -99.3872 |  | -0.31653 | 0.24722
0.37422 | -0.30399 |  | -119.8636 |  | -0.32371 | 0.25278
0.37441 | -0.35098 |  | -138.6031 |  | -0.32577 | 0.25447
0.37461 | -0.39236 |  | -155.1576 |  | -0.32304 | 0.25221
0.3748 | -0.4277 |  | -169.2898 |  | -0.31514 | 0.24571
0.375 | -0.45661 |  | -180.8804 |  | -0.30208 | 0.23536
0.3752 | -0.4786 |  | -189.7391 |  | -0.28504 | 0.22201
0.37539 | -0.49324 |  | -195.6527 |  | -0.26462 | 0.20587
0.37559 | -0.50009 |  | -198.4936 |  | -0.24014 | 0.18655
0.37578 | -0.49928 |  | -198.2968 |  | -0.21122 | 0.16383
0.37598 | -0.49112 |  | -195.1667 |  | -0.17847 | 0.13792
0.37617 | -0.4757 |  | -189.1681 |  | -0.14322 | 0.10998
0.37637 | -0.45331 |  | -180.3934 |  | -0.10651 | 0.081123
0.37656 | -0.42442 |  | -169.0028 |  | -0.068326 | 0.051218
0.37676 | -0.38936 |  | -155.1713 |  | -0.028948 | 0.020127
0.37695 | -0.3483 |  | -138.9663 |  | 0.011213 | -0.0117
0.37715 | -0.30157 |  | -120.4913 |  | 0.051648 | -0.043457
0.37734 | -0.25028 |  | -100.2303 |  | 0.090753 | -0.074104
0.37754 | -0.19604 |  | -78.7859 |  | 0.12751 | -0.10298
0.37773 | -0.1396 |  | -56.4509 |  | 0.16226 | -0.13017
0.37793 | -0.081168 |  | -33.3389 |  | 0.19517 | -0.15596
0.37812 | -0.021348 |  | -9.6425 |  | 0.22558 | -0.17969
0.37832 | 0.038987 |  | 14.2579 |  | 0.25236 | -0.20052
0.37852 | 0.098836 |  | 37.9802 |  | 0.27505 | -0.21824
0.37871 | 0.1576 |  | 61.3237 |  | 0.29357 | -0.23243
0.37891 | 0.21487 |  | 84.0582 |  | 0.30719 | -0.2429
0.3791 | 0.26947 |  | 105.7691 |  | 0.31639 | -0.25001
0.3793 | 0.32028 |  | 126.0341 |  | 0.32155 | -0.25369
0.37949 | 0.36649 |  | 144.4681 |  | 0.32184 | -0.25377
0.37969 | 0.40712 |  | 160.7333 |  | 0.31747 | -0.25015
0.37988 | 0.44163 |  | 174.5943 |  | 0.30811 | -0.24247
0.38008 | 0.46952 |  | 185.786 |  | 0.2934 | -0.23077
0.38027 | 0.48999 |  | 194.0692 |  | 0.27462 | -0.21586
0.38047 | 0.50264 |  | 199.2348 |  | 0.25239 | -0.19831
0.38066 | 0.50729 |  | 201.1632 |  | 0.22595 | -0.17753
0.38086 | 0.50394 |  | 199.9487 |  | 0.19574 | -0.15366
0.38105 | 0.49285 |  | 195.618 |  | 0.16236 | -0.12729
0.38125 | 0.47433 |  | 188.3039 |  | 0.12611 | -0.098735
0.38145 | 0.44878 |  | 178.2304 |  | 0.088777 | -0.069279
0.38164 | 0.41662 |  | 165.4976 |  | 0.050137 | -0.038852
0.38184 | 0.37787 |  | 150.2022 |  | 0.0096124 | -0.007075
0.38203 | 0.33263 |  | 132.3874 |  | -0.030576 | 0.024568
0.38223 | 0.28198 |  | 112.4238 |  | -0.069744 | 0.055324
0.38242 | 0.22762 |  | 91.0121 |  | -0.10814 | 0.08529
0.38262 | 0.17071 |  | 68.5966 |  | -0.14491 | 0.11399
0.38281 | 0.11211 |  | 45.4413 |  | -0.17958 | 0.14097
0.38301 | 0.052125 |  | 21.704 |  | -0.21183 | 0.16614
0.3832 | -0.0087536 |  | -2.4155 |  | -0.24064 | 0.18864
0.3834 | -0.069272 |  | -26.4789 |  | -0.26504 | 0.20763
0.38359 | -0.12869 |  | -50.1335 |  | -0.28527 | 0.22339
0.38379 | -0.1865 |  | -73.1463 |  | -0.30227 | 0.23629
0.38398 | -0.24185 |  | -95.2326 |  | -0.31556 | 0.24653
0.38418 | -0.29406 |  | -116.0147 |  | -0.32327 | 0.25275
0.38438 | -0.34187 |  | -135.0368 |  | -0.32582 | 0.25443
0.38457 | -0.38417 |  | -151.9238 |  | -0.32397 | 0.25279
0.38477 | -0.42072 |  | -166.4815 |  | -0.31667 | 0.24714
0.38496 | -0.45105 |  | -178.5934 |  | -0.30489 | 0.23784
0.38516 | -0.47462 |  | -188.0712 |  | -0.28951 | 0.22575
0.38535 | -0.4909 |  | -194.6269 |  | -0.26964 | 0.2099
0.38555 | -0.49929 |  | -198.0946 |  | -0.24535 | 0.19078
0.38574 | -0.49992 |  | -198.5065 |  | -0.21707 | 0.16868
0.38594 | -0.49315 |  | -195.9518 |  | -0.18501 | 0.1432
0.38613 | -0.47909 |  | -190.5235 |  | -0.15068 | 0.11597
0.38633 | -0.45804 |  | -182.3013 |  | -0.11469 | 0.087618
0.38652 | -0.43046 |  | -171.4337 |  | -0.076532 | 0.057639
0.38672 | -0.39678 |  | -158.1448 |  | -0.037206 | 0.026673
0.38691 | -0.35702 |  | -142.4443 |  | 0.0030048 | -0.0052
0.38711 | -0.31142 |  | -124.4196 |  | 0.043477 | -0.037083
0.3873 | -0.26116 |  | -104.5504 |  | 0.082367 | -0.067556
0.3875 | -0.20746 |  | -83.3009 |  | 0.11955 | -0.096793
0.3877 | -0.1512 |  | -61.0316 |  | 0.15495 | -0.12447
0.38789 | -0.093 |  | -38.001 |  | 0.18853 | -0.15055
0.38809 | -0.033312 |  | -14.3736 |  | 0.21963 | -0.17488
0.38828 | 0.027013 |  | 9.5311 |  | 0.24704 | -0.1963
0.38848 | 0.087068 |  | 33.3315 |  | 0.27058 | -0.21456
0.38867 | 0.14613 |  | 56.7606 |  | 0.28935 | -0.22913
0.38887 | 0.2037 |  | 79.6321 |  | 0.30389 | -0.24028
0.38906 | 0.25905 |  | 101.6306 |  | 0.31511 | -0.2487
0.38926 | 0.31095 |  | 122.3106 |  | 0.32114 | -0.25326
0.38945 | 0.35828 |  | 141.1892 |  | 0.32167 | -0.25378
0.38965 | 0.40001 |  | 157.8599 |  | 0.31813 | -0.25074
0.38984 | 0.43569 |  | 172.1719 |  | 0.3095 | -0.24356
0.39004 | 0.46499 |  | 183.9296 |  | 0.29565 | -0.23267
0.39023 | 0.48702 |  | 192.7987 |  | 0.27853 | -0.21907
0.39043 | 0.5011 |  | 198.5281 |  | 0.25714 | -0.20224
0.39062 | 0.507 |  | 200.9937 |  | 0.23107 | -0.1817
0.39082 | 0.50506 |  | 200.333 |  | 0.20145 | -0.15805
0.39102 | 0.49551 |  | 196.6421 |  | 0.168 | -0.13177
0.39121 | 0.47835 |  | 189.9218 |  | 0.13277 | -0.10397
0.39141 | 0.45404 |  | 180.3557 |  | 0.096384 | -0.075178
0.3916 | 0.42297 |  | 168.0894 |  | 0.05767 | -0.044819
0.3918 | 0.38534 |  | 153.2361 |  | 0.017565 | -0.013197
0.39199 | 0.34147 |  | 135.9333 |  | -0.023388 | 0.018891
0.39219 | 0.292 |  | 116.4154 |  | -0.063324 | 0.050183
0.39238 | 0.23846 |  | 95.285 |  | -0.10144 | 0.080022
0.39258 | 0.18222 |  | 73.0776 |  | -0.13823 | 0.10867
0.39277 | 0.12385 |  | 50.0106 |  | -0.17285 | 0.1357
0.39297 | 0.063978 |  | 26.3038 |  | -0.20576 | 0.1612
0.39316 | 0.0031554 |  | 2.194 |  | -0.2359 | 0.18468
0.39336 | -0.057588 |  | -21.901 |  | -0.26142 | 0.20472
0.39355 | -0.11707 |  | -45.554 |  | -0.28252 | 0.22112
0.39375 | -0.17508 |  | -68.6156 |  | -0.2998 | 0.23426
0.39395 | -0.23104 |  | -90.8585 |  | -0.3134 | 0.24461
0.39414 | -0.28398 |  | -111.9354 |  | -0.32235 | 0.25181
0.39434 | -0.333 |  | -131.4385 |  | -0.32615 | 0.25474
0.39453 | -0.37683 |  | -148.885 |  | -0.32514 | 0.2538
0.39473 | -0.41464 |  | -163.9932 |  | -0.31935 | 0.24923
0.39492 | -0.44617 |  | -176.6066 |  | -0.30842 | 0.24055
0.39512 | -0.47091 |  | -186.5487 |  | -0.29299 | 0.22838
0.39531 | -0.48838 |  | -193.6341 |  | -0.27415 | 0.2133
0.39551 | -0.49826 |  | -197.696 |  | -0.25102 | 0.1951
0.3957 | -0.50059 |  | -198.7694 |  | -0.22343 | 0.17354
0.3959 | -0.49554 |  | -196.9319 |  | -0.19249 | 0.14893
0.39609 | -0.48317 |  | -192.1615 |  | -0.15858 | 0.12201
0.39629 | -0.46347 |  | -184.4605 |  | -0.12249 | 0.093512
0.39648 | -0.43694 |  | -174.0187 |  | -0.084461 | 0.063669
0.39668 | -0.40428 |  | -161.1024 |  | -0.045083 | 0.032679
0.39687 | -0.36559 |  | -145.8073 |  | -0.005531 | 0.0012923
0.39707 | -0.3211 |  | -128.2263 |  | 0.035186 | -0.030514
0.39727 | -0.27181 |  | -108.7211 |  | 0.074979 | -0.061606
0.39746 | -0.21891 |  | -87.8013 |  | 0.11187 | -0.09079
0.39766 | -0.16319 |  | -65.7782 |  | 0.1483 | -0.11926
0.39785 | -0.10524 |  | -42.8345 |  | 0.18268 | -0.14615
0.39805 | -0.045663 |  | -19.2588 |  | 0.2134 | -0.17025
0.39824 | 0.014795 |  | 4.6666 |  | 0.24175 | -0.19225
0.39844 | 0.075053 |  | 28.5685 |  | 0.26599 | -0.21121
0.39863 | 0.13435 |  | 52.0675 |  | 0.28578 | -0.22658
0.39883 | 0.19216 |  | 75.0301 |  | 0.30197 | -0.23899
0.39902 | 0.24792 |  | 97.2363 |  | 0.31352 | -0.24792
0.39922 | 0.30076 |  | 118.2277 |  | 0.32057 | -0.25309
0.39941 | 0.34906 |  | 137.5043 |  | 0.32261 | -0.2545
0.39961 | 0.39186 |  | 154.6253 |  | 0.31894 | -0.25167
0.3998 | 0.42887 |  | 169.3892 |  | 0.31153 | -0.24537