## EtaStar_Disp
η* 計算シート (変位入力版) Disp→Acc: a = -(2πf)²·d/1000
■ 入力パラメータ
サンプリング周波数 fs |  | Hz | A列全体平均から自動算出
データ点数 N |  | 点
加振周波数 f | 50 | Hz | 黄色: 加振周波数
粉体質量 m_p | 1.61 | g | 黄色: 粉体のみ(基準ジグなら 0)
容器質量 m_c | 2.1 | g | 黄色: 容器(ジグ)質量
合計質量 m_tot |  | g
角周波数 ω |  | rad/s
■ 使い方
1. 「TimeData」シート: A列=時刻[s], B列=力[N], C列=変位[mm] を貼り付け
2. 黄色セルに 加振周波数 f, 粉体質量 m_p, 容器質量 m_c を入力
3. ★ η* の行に答えが自動表示
※ 加速度は a = -(2πf)²·d/1000 でシート内部換算
■ 計算式
D(f) = Σ d[n]·exp(-j2πf·t[n]) ※d はmm単位の生DFT
X(f) = -(2πf)²·D/1000 ※加速度DFT [m/s²]
Y(f) = Σ F[n]·exp(-j2πf·t[n]) ※力DFT
η* = -2π·Im(X*·Y) / (m_tot · ¦X¦²) ※論文式(2)
■ 計算結果
項目 | 値 | 単位 | 備考
Re(D) [変位DFT, mm単位]
Im(D) [変位DFT, mm単位]
Re(Y) [力DFT]
Im(Y) [力DFT]
Re(X) [加速度DFT = -ω²·D/1000]
Im(X)
¦X¦² (加速度パワー)
Re(P_cross) = Re(X)·Re(Y)+Im(X)·Im(Y)
Im(P_cross) = Re(X)·Im(Y)-Im(X)·Re(Y)
A_disp (変位振幅) |  | mm
A_acc (加速度振幅) |  | m/s²
v_c,max (容器最大速度) |  | m/s
★ η* (Reduced Loss Factor) |  | - | 論文 式(2)
(検算) E_diss [J] |  | J
(検算) 基準KE ½·m_tot·v² [J] |  | J
(検算) E_diss / KE |  | - | η* と一致するはず

## EtaStar_Acc
η* 計算シート (加速度入力版) Acc 直接使用
■ 入力パラメータ
サンプリング周波数 fs |  | Hz | A列全体平均から自動算出
データ点数 N |  | 点
加振周波数 f | 1500 | Hz | 黄色: 加振周波数
粉体質量 m_p | 0 | g | 黄色: 粉体のみ(基準ジグなら 0)
容器質量 m_c | 0.88 | g | 黄色: 容器(ジグ)質量
合計質量 m_tot |  | g
角周波数 ω |  | rad/s
■ 使い方
1. 「TimeData」シート: A列=時刻[s], B列=力[N], D列=加速度[m/s²] を貼り付け
2. 黄色セルに 加振周波数 f, 粉体質量 m_p, 容器質量 m_c を入力
3. ★ η* の行に答えが自動表示
※ 加速度を直接使用(微分・変換なし)
■ 計算式
X(f) = Σ a[n]·exp(-j2πf·t[n]) ※加速度DFT [m/s²]
Y(f) = Σ F[n]·exp(-j2πf·t[n]) ※力DFT
η* = -2π·Im(X*·Y) / (m_tot · ¦X¦²) ※論文式(2)
■ 計算結果
項目 | 値 | 単位 | 備考
Re(Y) [力DFT]
Im(Y) [力DFT]
Re(X) [加速度DFT]
Im(X) [加速度DFT]
¦X¦² (加速度パワー)
Re(P_cross) = Re(X)·Re(Y)+Im(X)·Im(Y)
Im(P_cross) = Re(X)·Im(Y)-Im(X)·Re(Y)
A_acc (加速度振幅) |  | m/s²
v_c,max (容器最大速度) |  | m/s
★ η* (Reduced Loss Factor) |  | - | 論文 式(2)
(検算) E_diss [J] |  | J
(検算) 基準KE ½·m_tot·v² [J] |  | J
(検算) E_diss / KE |  | - | η* と一致するはず

## TimeData
時刻 t [s] | 力 F [N] | 変位 d [mm] ← Disp版で使う | 加速度 a [m/s²] ← Acc版で使う
0 | -0.11203 |  | -45.1956 | ← A: 時刻[s], B: 力[N] は両方で使用 | 0.29988 | -0.236
1.9531e-05 | -0.19756 |  | -79.569 | ← C: 変位[mm] → EtaStar_Disp シート | 0.28336 | -0.22279
3.9063e-05 | -0.27702 |  | -111.4801 | ← D: 加速度[m/s²] → EtaStar_Acc シート | 0.26342 | -0.20692
5.8594e-05 | -0.34709 |  | -139.6251 | ※ どちらか片方のみ埋めればOK(使う方のシートで計算) | 0.23863 | -0.18741
7.8125e-05 | -0.40527 |  | -163.1214 |  | 0.20914 | -0.16401
9.7656e-05 | -0.4487 |  | -180.6192 |  | 0.17738 | -0.1388
0.00011719 | -0.47721 |  | -192.2611 |  | 0.14286 | -0.11167
0.00013672 | -0.49166 |  | -198.2668 |  | 0.10543 | -0.082425
0.00015625 | -0.48929 |  | -197.1805 |  | 0.067588 | -0.052527
0.00017578 | -0.46979 |  | -189.3955 |  | 0.028356 | -0.021652
0.00019531 | -0.4347 |  | -175.4914 |  | -0.012634 | 0.010316
0.00021484 | -0.3835 |  | -154.8801 |  | -0.05252 | 0.041699
0.00023437 | -0.31977 |  | -129.3286 |  | -0.091279 | 0.072059
0.00025391 | -0.24652 |  | -99.9508 |  | -0.12917 | 0.10154
0.00027344 | -0.16359 |  | -66.6663 |  | -0.16467 | 0.1293
0.00029297 | -0.074478 |  | -31.0543 |  | -0.19745 | 0.15492
0.0003125 | 0.017576 |  | 5.8858 |  | -0.22773 | 0.17853
0.00033203 | 0.10856 |  | 42.2214 |  | -0.25454 | 0.19949
0.00035156 | 0.19389 |  | 76.2399 |  | -0.27725 | 0.2171
0.00037109 | 0.2735 |  | 108.3448 |  | -0.29603 | 0.23143
0.00039063 | 0.34406 |  | 136.5941 |  | -0.31029 | 0.24245
0.00041016 | 0.4022 |  | 159.8278 |  | -0.31986 | 0.24993
0.00042969 | 0.44843 |  | 178.5738 |  | -0.32511 | 0.25398
0.00044922 | 0.47912 |  | 190.9019 |  | -0.32545 | 0.2543
0.00046875 | 0.49301 |  | 196.5186 |  | -0.32072 | 0.25035
0.00048828 | 0.49167 |  | 196.1615 |  | -0.31145 | 0.24284
0.00050781 | 0.47333 |  | 188.8796 |  | -0.29741 | 0.23188
0.00052734 | 0.43904 |  | 175.3153 |  | -0.27917 | 0.21739
0.00054688 | 0.39018 |  | 155.8355 |  | -0.25722 | 0.20008
0.00056641 | 0.32715 |  | 130.5663 |  | -0.23028 | 0.17892
0.00058594 | 0.25355 |  | 101.245 |  | -0.19963 | 0.15465
0.00060547 | 0.17061 |  | 68.0255 |  | -0.16721 | 0.12898
0.000625 | 0.081211 |  | 32.1848 |  | -0.13183 | 0.10111
0.00064453 | -0.0093572 |  | -4.017 |  | -0.094003 | 0.071433
0.00066406 | -0.10011 |  | -40.5269 |  | -0.055219 | 0.040737
0.00068359 | -0.18702 |  | -75.3859 |  | -0.015514 | 0.0092554
0.00070312 | -0.26644 |  | -107.2046 |  | 0.024939 | -0.02229
0.00072266 | -0.33833 |  | -136.1691 |  | 0.064688 | -0.053567
0.00074219 | -0.39801 |  | -160.1482 |  | 0.10255 | -0.083583
0.00076172 | -0.44337 |  | -178.5596 |  | 0.13912 | -0.11203
0.00078125 | -0.47484 |  | -191.3146 |  | 0.17401 | -0.1393
0.00080078 | -0.49033 |  | -197.5357 |  | 0.20587 | -0.16433
0.00082031 | -0.49057 |  | -197.8265 |  | 0.23471 | -0.18674
0.00083984 | -0.47388 |  | -191.0794 |  | 0.26033 | -0.20677
0.00085938 | -0.43914 |  | -177.1714 |  | 0.28121 | -0.22304
0.00087891 | -0.39078 |  | -157.9515 |  | 0.29746 | -0.23559
0.00089844 | -0.32918 |  | -133.1088 |  | 0.31039 | -0.2455
0.00091797 | -0.25596 |  | -103.7263 |  | 0.31851 | -0.25154
0.0009375 | -0.17542 |  | -71.4878 |  | 0.32155 | -0.25374
0.00095703 | -0.086838 |  | -35.8929 |  | 0.32042 | -0.2527
0.00097656 | 0.0060986 |  | 1.223 |  | 0.31362 | -0.24716
0.00099609 | 0.096785 |  | 37.4457 |  | 0.30184 | -0.23773
0.0010156 | 0.18356 |  | 72.2081 |  | 0.28639 | -0.22527
0.0010352 | 0.26317 |  | 104.0891 |  | 0.26678 | -0.2097
0.0010547 | 0.33419 |  | 132.686 |  | 0.2431 | -0.19112
0.0010742 | 0.39603 |  | 157.4831 |  | 0.21516 | -0.16895
0.0010938 | 0.44357 |  | 176.4246 |  | 0.18329 | -0.14375
0.0011133 | 0.47589 |  | 189.5475 |  | 0.14897 | -0.11675
0.0011328 | 0.49283 |  | 196.5091 |  | 0.11279 | -0.0883
0.0011523 | 0.49228 |  | 196.3013 |  | 0.074679 | -0.058432
0.0011719 | 0.47654 |  | 190.1101 |  | 0.035341 | -0.027324
0.0011914 | 0.44521 |  | 177.689 |  | -0.0046991 | 0.0041526
0.0012109 | 0.39729 |  | 158.6139 |  | -0.045148 | 0.035578
0.0012305 | 0.3366 |  | 134.4113 |  | -0.084764 | 0.066638
0.00125 | 0.26401 |  | 105.3161 |  | -0.12211 | 0.096026
0.0012695 | 0.18159 |  | 72.341 |  | -0.15729 | 0.1236
0.0012891 | 0.093839 |  | 37.2844 |  | -0.19153 | 0.15017
0.0013086 | 0.0021991 |  | 0.54062 |  | -0.22271 | 0.17439
0.0013281 | -0.088681 |  | -35.8519 |  | -0.24959 | 0.19548
0.0013477 | -0.17511 |  | -70.5517 |  | -0.27382 | 0.21421
0.0013672 | -0.25688 |  | -103.5282 |  | -0.2929 | 0.2291
0.0013867 | -0.32957 |  | -132.6658 |  | -0.3071 | 0.24016
0.0014062 | -0.39061 |  | -157.2386 |  | -0.31878 | 0.24891
0.0014258 | -0.43907 |  | -176.867 |  | -0.325 | 0.25372
0.0014453 | -0.47165 |  | -189.9952 |  | -0.32549 | 0.25412
0.0014648 | -0.48913 |  | -197.2164 |  | -0.3221 | 0.25124
0.0014844 | -0.49161 |  | -198.2491 |  | -0.31362 | 0.24445
0.0015039 | -0.47668 |  | -192.1509 |  | -0.30022 | 0.23397
0.0015234 | -0.44555 |  | -179.7973 |  | -0.28316 | 0.22039
0.001543 | -0.39872 |  | -160.9767 |  | -0.26147 | 0.20324
0.0015625 | -0.33796 |  | -136.5873 |  | -0.23577 | 0.18302
0.001582 | -0.26724 |  | -108.3191 |  | -0.20675 | 0.16006
0.0016016 | -0.1865 |  | -75.7917 |  | -0.17353 | 0.13402
0.0016211 | -0.098582 |  | -40.6389 |  | -0.1383 | 0.10613
0.0016406 | -0.0075314 |  | -4.2888 |  | -0.10161 | 0.077019
0.0016602 | 0.084972 |  | 32.81 |  | -0.062569 | 0.046403
0.0016797 | 0.17245 |  | 67.6553 |  | -0.022886 | 0.015151
0.0016992 | 0.25253 |  | 99.7637 |  | 0.017055 | -0.016294
0.0017188 | 0.32587 |  | 129.2852 |  | 0.056965 | -0.047582
0.0017383 | 0.38803 |  | 154.1089 |  | 0.095505 | -0.077909
0.0017578 | 0.43768 |  | 174.1192 |  | 0.13248 | -0.1069
0.0017773 | 0.47278 |  | 188.2427 |  | 0.16744 | -0.13422
0.0017969 | 0.49058 |  | 195.4684 |  | 0.19982 | -0.15961
0.0018164 | 0.49331 |  | 196.8319 |  | 0.22973 | -0.18292
0.0018359 | 0.47962 |  | 191.2903 |  | 0.25578 | -0.20332
0.0018555 | 0.44907 |  | 179.1468 |  | 0.27712 | -0.22008
0.001875 | 0.40479 |  | 161.6832 |  | 0.29485 | -0.23353
0.0018945 | 0.34557 |  | 137.8545 |  | 0.30842 | -0.24382
0.0019141 | 0.27362 |  | 109.1302 |  | 0.31738 | -0.25085
0.0019336 | 0.1933 |  | 77.0927 |  | 0.32194 | -0.25424
0.0019531 | 0.10531 |  | 41.7287 |  | 0.32145 | -0.2535
0.0019727 | 0.0144 |  | 5.4547 |  | 0.31562 | -0.24859
0.0019922 | -0.076226 |  | -30.9233 |  | 0.30463 | -0.23978
0.0020117 | -0.16495 |  | -66.5466 |  | 0.28977 | -0.22804
0.0020313 | -0.24619 |  | -98.9846 |  | 0.27162 | -0.21358
0.0020508 | -0.31989 |  | -128.8806 |  | 0.24868 | -0.19542
0.0020703 | -0.38396 |  | -154.6341 |  | 0.22073 | -0.17346
0.0020898 | -0.43266 |  | -174.0621 |  | 0.18994 | -0.14896
0.0021094 | -0.46798 |  | -188.5409 |  | 0.15674 | -0.12272
0.0021289 | -0.48846 |  | -196.8231 |  | 0.12016 | -0.094303
0.0021484 | -0.49145 |  | -198.1107 |  | 0.082402 | -0.064465
0.002168 | -0.47956 |  | -193.4308 |  | 0.044081 | -0.034001
0.0021875 | -0.4504 |  | -181.5935 |  | 0.0033788 | -0.0022125
0.002207 | -0.40486 |  | -163.4613 |  | -0.03753 | 0.029843
0.0022266 | -0.34724 |  | -140.394 |  | -0.076401 | 0.060404
0.0022461 | -0.27665 |  | -111.9645 |  | -0.11429 | 0.089998
0.0022656 | -0.19689 |  | -80.1063 |  | -0.15091 | 0.11856
0.0022852 | -0.111 |  | -45.6691 |  | -0.18446 | 0.14479
0.0023047 | -0.018718 |  | -8.6265 |  | -0.21564 | 0.16924
0.0023242 | 0.072949 |  | 27.94 |  | -0.245 | 0.192
0.0023437 | 0.16051 |  | 62.9562 |  | -0.26946 | 0.21103
0.0023633 | 0.24329 |  | 96.1639 |  | -0.28835 | 0.22591
0.0023828 | 0.3166 |  | 125.5779 |  | -0.30432 | 0.23796
0.0024023 | 0.38031 |  | 151.1663 |  | -0.3164 | 0.24714
0.0024219 | 0.43244 |  | 172.053 |  | -0.32337 | 0.25264
0.0024414 | 0.46877 |  | 186.6657 |  | -0.32583 | 0.25437
0.0024609 | 0.48982 |  | 195.1955 |  | -0.3231 | 0.25217
0.0024805 | 0.49421 |  | 197.0639 |  | -0.31505 | 0.24574
0.0025 | 0.48214 |  | 192.3856 |  | -0.30263 | 0.23582
0.0025195 | 0.45517 |  | 181.6662 |  | -0.28656 | 0.2231
0.0025391 | 0.41142 |  | 164.2052 |  | -0.26606 | 0.20702
0.0025586 | 0.35358 |  | 141.1728 |  | -0.24078 | 0.18728
0.0025781 | 0.28449 |  | 113.5634 |  | -0.21188 | 0.16433
0.0025977 | 0.20389 |  | 81.2635 |  | -0.17973 | 0.1389
0.0026172 | 0.11686 |  | 46.5011 |  | -0.14536 | 0.1118
0.0026367 | 0.026866 |  | 10.5241 |  | -0.109 | 0.083137
0.0026563 | -0.064755 |  | -26.281 |  | -0.07008 | 0.052576
0.0026758 | -0.15313 |  | -61.7422 |  | -0.03035 | 0.021085
0.0026953 | -0.23627 |  | -95.0896 |  | 0.0096446 | -0.010415
0.0027148 | -0.31158 |  | -125.3234 |  | 0.049783 | -0.041734
0.0027344 | -0.37541 |  | -151.0282 |  | 0.088013 | -0.071989
0.0027539 | -0.42737 |  | -172.1003 |  | 0.12509 | -0.10114
0.0027734 | -0.46435 |  | -186.9885 |  | 0.16139 | -0.12936
0.002793 | -0.48562 |  | -195.5981 |  | 0.19413 | -0.15517
0.0028125 | -0.49288 |  | -198.7315 |  | 0.22376 | -0.17827
0.002832 | -0.4827 |  | -194.5927 |  | 0.25111 | -0.19944
0.0028516 | -0.45494 |  | -183.4052 |  | 0.27379 | -0.21731
0.0028711 | -0.41222 |  | -166.3996 |  | 0.29168 | -0.23103
0.0028906 | -0.35496 |  | -143.4274 |  | 0.30612 | -0.24198
0.0029102 | -0.28668 |  | -116.0092 |  | 0.31632 | -0.24982
0.0029297 | -0.20912 |  | -84.8865 |  | 0.32143 | -0.25349
0.0029492 | -0.1226 |  | -50.1891 |  | 0.32165 | -0.2535
0.0029688 | -0.031464 |  | -13.793 |  | 0.31753 | -0.24997
0.0029883 | 0.060943 |  | 23.167 |  | 0.30826 | -0.24241
0.0030078 | 0.14977 |  | 58.7263 |  | 0.29352 | -0.23095
0.0030273 | 0.23151 |  | 91.4294 |  | 0.27545 | -0.21656
0.0030469 | 0.30732 |  | 121.9141 |  | 0.2536 | -0.19928
0.0030664 | 0.37308 |  | 148.2519 |  | 0.22655 | -0.17822
0.0030859 | 0.42561 |  | 169.2652 |  | 0.19655 | -0.15442
0.0031055 | 0.46501 |  | 185.1853 |  | 0.16389 | -0.12847
0.003125 | 0.48764 |  | 194.301 |  | 0.12773 | -0.10001
0.0031445 | 0.49405 |  | 197.0669 |  | 0.090437 | -0.070666
0.0031641 | 0.48514 |  | 193.6216 |  | 0.05152 | -0.04029
0.0031836 | 0.45875 |  | 183.0193 |  | 0.010829 | -0.0082176
0.0032031 | 0.4176 |  | 166.7859 |  | -0.028786 | 0.023295
0.0032227 | 0.36241 |  | 144.7168 |  | -0.068473 | 0.05408
0.0032422 | 0.29318 |  | 116.9948 |  | -0.10731 | 0.08438
0.0032617 | 0.21497 |  | 85.9119 |  | -0.14294 | 0.11258
0.0032812 | 0.12912 |  | 51.4352 |  | -0.17818 | 0.13987
0.0033008 | 0.037989 |  | 14.9573 |  | -0.21128 | 0.16575
0.0033203 | -0.05262 |  | -21.2474 |  | -0.23915 | 0.18761
0.0033398 | -0.14172 |  | -57.1708 |  | -0.26433 | 0.20678
0.0033594 | -0.22615 |  | -90.9803 |  | -0.28574 | 0.22343
0.0033789 | -0.30168 |  | -121.3282 |  | -0.3018 | 0.23603
0.0033984 | -0.36794 |  | -148.1421 |  | -0.31497 | 0.24608
0.003418 | -0.42148 |  | -169.6329 |  | -0.32375 | 0.25288
0.0034375 | -0.46047 |  | -185.4553 |  | -0.32609 | 0.25468
0.003457 | -0.48483 |  | -195.3711 |  | -0.32403 | 0.25287
0.0034766 | -0.4925 |  | -198.4513 |  | -0.31751 | 0.24757
0.0034961 | -0.48467 |  | -195.4668 |  | -0.30608 | 0.23864
0.0035156 | -0.4605 |  | -185.766 |  | -0.29069 | 0.22652
0.0035352 | -0.41881 |  | -168.9923 |  | -0.27057 | 0.2107
0.0035547 | -0.36386 |  | -147.0744 |  | -0.2464 | 0.19172
0.0035742 | -0.29695 |  | -120.2002 |  | -0.21836 | 0.16949
0.0035938 | -0.21923 |  | -88.9477 |  | -0.18635 | 0.14423
0.0036133 | -0.1347 |  | -55.1205 |  | -0.15266 | 0.11749
0.0036328 | -0.043844 |  | -18.6712 |  | -0.11665 | 0.08898
0.0036523 | 0.048894 |  | 18.4193 |  | -0.077856 | 0.058548
0.0036719 | 0.13736 |  | 53.6605 |  | -0.038503 | 0.027413
0.0036914 | 0.22158 |  | 87.4676 |  | 0.0011976 | -0.0039374
0.0037109 | 0.29828 |  | 118.1974 |  | 0.041414 | -0.035409
0.0037305 | 0.36442 |  | 144.6221 |  | 0.080556 | -0.066122
0.00375 | 0.42012 |  | 167.0958 |  | 0.11795 | -0.095589
0.0037695 | 0.46082 |  | 183.3858 |  | 0.15387 | -0.12375
0.0037891 | 0.48507 |  | 193.1504 |  | 0.18732 | -0.14981
0.0038086 | 0.49438 |  | 197.1699 |  | 0.21815 | -0.17382
0.0038281 | 0.48674 |  | 194.1559 |  | 0.24628 | -0.19579
0.0038477 | 0.46316 |  | 184.8242 |  | 0.26949 | -0.214
0.0038672 | 0.42461 |  | 169.5512 |  | 0.28825 | -0.22833
0.0038867 | 0.37026 |  | 147.7839 |  | 0.30391 | -0.24021
0.0039062 | 0.30336 |  | 121.1571 |  | 0.31459 | -0.24862
0.0039258 | 0.22606 |  | 90.1865 |  | 0.32062 | -0.25306
0.0039453 | 0.14054 |  | 55.893 |  | 0.32265 | -0.25442
0.0039648 | 0.051235 |  | 20.2846 |  | 0.31877 | -0.2513
0.0039844 | -0.040462 |  | -16.5458 |  | 0.30986 | -0.24395
0.0040039 | -0.13056 |  | -52.7297 |  | 0.29705 | -0.23383
0.0040234 | -0.21465 |  | -86.4737 |  | 0.27965 | -0.21999
0.004043 | -0.29213 |  | -117.6668 |  | 0.25826 | -0.20292
0.0040625 | -0.35953 |  | -144.7183 |  | 0.23276 | -0.18299
0.004082 | -0.41474 |  | -167.0202 |  | 0.20281 | -0.15942
0.0041016 | -0.45639 |  | -183.8844 |  | 0.17013 | -0.13348
0.0041211 | -0.48167 |  | -194.0911 |  | 0.1351 | -0.10581
0.0041406 | -0.49222 |  | -198.4677 |  | 0.09763 | -0.076355
0.0041602 | -0.48708 |  | -196.4016 |  | 0.059709 | -0.04632
0.0041797 | -0.46381 |  | -187.0577 |  | 0.020215 | -0.015379
0.0041992 | -0.42513 |  | -171.6292 |  | -0.021223 | 0.016901
0.0042188 | -0.37171 |  | -150.1978 |  | -0.060945 | 0.048276
0.0042383 | -0.30538 |  | -123.5944 |  | -0.099325 | 0.078221
0.0042578 | -0.23019 |  | -93.4364 |  | -0.13663 | 0.10731
0.0042773 | -0.14605 |  | -59.6938 |  | -0.17126 | 0.13441
0.0042969 | -0.0558 |  | -23.5716 |  | -0.20392 | 0.15976
0.0043164 | 0.0363 |  | 13.2785 |  | -0.23362 | 0.18308
0.0043359 | 0.12715 |  | 49.6025 |  | -0.25965 | 0.20324
0.0043555 | 0.21123 |  | 83.2039 |  | -0.28175 | 0.22032
0.004375 | 0.288 |  | 114.0103 |  | -0.29862 | 0.23348
0.0043945 | 0.3569 |  | 141.711 |  | -0.31202 | 0.24361
0.0044141 | 0.4131 |  | 164.1672 |  | -0.32197 | 0.25135
0.0044336 | 0.45598 |  | 181.393 |  | -0.32538 | 0.25421
0.0044531 | 0.48369 |  | 192.697 |  | -0.32434 | 0.25325
0.0044727 | 0.49394 |  | 196.8965 |  | -0.31985 | 0.24945
0.0044922 | 0.48886 |  | 195.0044 |  | -0.30828 | 0.24049
0.0045117 | 0.46754 |  | 186.5642 |  | -0.29267 | 0.22829
0.0045312 | 0.42987 |  | 171.5436 |  | -0.27481 | 0.21394
0.0045508 | 0.37841 |  | 151.1187 |  | -0.25113 | 0.19534
0.0045703 | 0.31294 |  | 124.8493 |  | -0.22403 | 0.17391
0.0045898 | 0.23654 |  | 94.274 |  | -0.19388 | 0.15001
0.0046094 | 0.15296 |  | 60.9798 |  | -0.15926 | 0.12277
0.0046289 | 0.062753 |  | 24.7311 |  | -0.12347 | 0.094209
0.0046484 | -0.028926 |  | -11.9607 |  | -0.085788 | 0.064514
0.004668 | -0.11814 |  | -47.6513 |  | -0.046003 | 0.033332
0.0046875 | -0.20422 |  | -82.4211 |  | -0.0067036 | 0.0022932
0.004707 | -0.28255 |  | -113.8519 |  | 0.033416 | -0.029013
0.0047266 | -0.35096 |  | -141.2918 |  | 0.073421 | -0.060536
0.0047461 | -0.40865 |  | -164.6377 |  | 0.11102 | -0.090295
0.0047656 | -0.45158 |  | -181.8847 |  | 0.14744 | -0.1186
0.0047852 | -0.47919 |  | -193.0933 |  | 0.18154 | -0.14529
0.0048047 | -0.49201 |  | -198.4481 |  | 0.21244 | -0.16949
0.0048242 | -0.48838 |  | -196.9093 |  | 0.24142 | -0.192
0.0048437 | -0.4681 |  | -188.7722 |  | 0.2658 | -0.21113
0.0048633 | -0.43116 |  | -174.0276 |  | 0.28506 | -0.22603
0.0048828 | -0.37915 |  | -153.179 |  | 0.30178 | -0.23855
0.0049023 | -0.31545 |  | -127.6985 |  | 0.3136 | -0.24778
0.0049219 | -0.24086 |  | -97.6512 |  | 0.32006 | -0.25298
0.0049414 | -0.15733 |  | -64.2085 |  | 0.32274 | -0.25462
0.0049609 | -0.068277 |  | -28.6721 |  | 0.32022 | -0.25231
0.0049805 | 0.024327 |  | 8.5333 |  | 0.31263 | -0.24623
0.005 | 0.11514 |  | 44.7614 |  | 0.30014 | -0.23631
0.0050195 | 0.19998 |  | 78.665 |  | 0.2835 | -0.22306
0.0050391 | 0.27831 |  | 110.1902 |  | 0.26368 | -0.2072
0.0050586 | 0.34755 |  | 137.9213 |  | 0.23876 | -0.18764
0.0050781 | 0.40613 |  | 161.5015 |  | 0.2095 | -0.16453
0.0050977 | 0.45161 |  | 179.7365 |  | 0.17782 | -0.13922
0.0051172 | 0.4805 |  | 191.3446 |  | 0.14283 | -0.11173
0.0051367 | 0.49354 |  | 196.9198 |  | 0.10562 | -0.082589
0.0051563 | 0.49035 |  | 195.6608 |  | 0.067974 | -0.052842
0.0051758 | 0.47029 |  | 187.5871 |  | 0.028766 | -0.022061
0.0051953 | 0.43607 |  | 174.1107 |  | -0.012158 | 0.010018
0.0052148 | 0.38686 |  | 154.4303 |  | -0.052443 | 0.041704
0.0052344 | 0.32246 |  | 128.6715 |  | -0.091095 | 0.072023
0.0052539 | 0.24731 |  | 98.6671 |  | -0.12873 | 0.10139
0.0052734 | 0.16377 |  | 65.2016 |  | -0.16445 | 0.12916
0.005293 | 0.07479 |  | 29.6144 |  | -0.19711 | 0.15458
0.0053125 | -0.016043 |  | -6.7999 |  | -0.22727 | 0.17803
0.005332 | -0.10646 |  | -43.0424 |  | -0.25449 | 0.19924
0.0053516 | -0.19276 |  | -77.6022 |  | -0.27707 | 0.21705
0.0053711 | -0.27284 |  | -109.8602 |  | -0.29544 | 0.23116
0.0053906 | -0.34337 |  | -138.1827 |  | -0.31002 | 0.2421
0.0054102 | -0.40102 |  | -161.3663 |  | -0.31982 | 0.24974
0.0054297 | -0.4464 |  | -179.8126 |  | -0.32477 | 0.25357
0.0054492 | -0.47672 |  | -192.0203 |  | -0.32501 | 0.25372
0.0054687 | -0.49075 |  | -197.7245 |  | -0.32024 | 0.25
0.0054883 | -0.49013 |  | -197.634 |  | -0.31076 | 0.24241
0.0055078 | -0.47184 |  | -190.2363 |  | -0.29697 | 0.23153
0.0055273 | -0.43661 |  | -176.149 |  | -0.27848 | 0.21708
0.0055469 | -0.38737 |  | -156.459 |  | -0.25587 | 0.19917
0.0055664 | -0.32407 |  | -130.9786 |  | -0.22945 | 0.17821
0.0055859 | -0.25067 |  | -101.6521 |  | -0.19902 | 0.15431
0.0056055 | -0.1692 |  | -69.0027 |  | -0.16602 | 0.12822
0.005625 | -0.079778 |  | -33.0456 |  | -0.13096 | 0.10043
0.0056445 | 0.011841 |  | 3.5584 |  | -0.093364 | 0.070888
0.0056641 | 0.10253 |  | 39.8364 |  | -0.054021 | 0.039838
0.0056836 | 0.18978 |  | 74.7643 |  | -0.014155 | 0.0082389
0.0057031 | 0.26867 |  | 106.2805 |  | 0.02603 | -0.023347
0.0057227 | 0.33915 |  | 134.617 |  | 0.065858 | -0.054496
0.0057422 | 0.39954 |  | 158.8913 |  | 0.10356 | -0.084098
0.0057617 | 0.44598 |  | 177.5248 |  | 0.13992 | -0.11257
0.0057812 | 0.47766 |  | 190.2778 |  | 0.17501 | -0.14009
0.0058008 | 0.49279 |  | 196.388 |  | 0.2065 | -0.16492
0.0058203 | 0.49166 |  | 196.1656 |  | 0.23528 | -0.18724
0.0058398 | 0.47505 |  | 189.637 |  | 0.26124 | -0.20737
0.0058594 | 0.44152 |  | 176.2069 |  | 0.2818 | -0.22347
0.0058789 | 0.39332 |  | 157.095 |  | 0.29839 | -0.23605
0.0058984 | 0.33189 |  | 132.5604 |  | 0.31154 | -0.24609
0.005918 | 0.25767 |  | 102.8024 |  | 0.31907 | -0.2519
0.0059375 | 0.17524 |  | 69.8956 |  | 0.32216 | -0.25404
0.005957 | 0.08715 |  | 34.6617 |  | 0.32109 | -0.25309
0.0059766 | -0.0045636 |  | -2.1307 |  | 0.31446 | -0.24766
0.0059961 | -0.095004 |  | -38.3764 |  | 0.30292 | -0.23842
0.0060156 | -0.18179 |  | -73.1842 |  | 0.28729 | -0.226
0.0060352 | -0.26269 |  | -105.6593 |  | 0.26754 | -0.21032
0.0060547 | -0.33423 |  | -134.4219 |  | 0.24332 | -0.1914
0.0060742 | -0.39489 |  | -158.9803 |  | 0.21523 | -0.16912
0.0060938 | -0.44188 |  | -177.9217 |  | 0.18394 | -0.14422
0.0061133 | -0.47303 |  | -190.4329 |  | 0.14976 | -0.11736
0.0061328 | -0.48989 |  | -197.4757 |  | 0.11355 | -0.088808
0.0061523 | -0.49141 |  | -198.1093 |  | 0.075384 | -0.058657
0.0061719 | -0.47514 |  | -191.4746 |  | 0.035714 | -0.027406
0.0061914 | -0.4426 |  | -178.5899 |  | -0.0045874 | 0.0041979
0.0062109 | -0.39483 |  | -159.4119 |  | -0.044603 | 0.035562
0.0062305 | -0.33323 |  | -134.6798 |  | -0.083566 | 0.06608
0.00625 | -0.2611 |  | -105.7688 |  | -0.12122 | 0.095609
0.0062695 | -0.18013 |  | -73.2411 |  | -0.1573 | 0.1237
0.0062891 | -0.092296 |  | -38.1535 |  | -0.19121 | 0.14993
0.0063086 | -0.00035338 |  | -1.3156 |  | -0.2216 | 0.17374
0.0063281 | 0.091148 |  | 35.2691 |  | -0.2489 | 0.19492
0.0063477 | 0.17778 |  | 69.8318 |  | -0.27291 | 0.21348
0.0063672 | 0.25873 |  | 102.3905 |  | -0.2918 | 0.22814
0.0063867 | 0.33103 |  | 131.3456 |  | -0.30666 | 0.23949
0.0064062 | 0.39173 |  | 155.6323 |  | -0.31794 | 0.24836
0.0064258 | 0.44045 |  | 175.2804 |  | -0.32429 | 0.25328
0.0064453 | 0.47413 |  | 188.8168 |  | -0.32513 | 0.25388
0.0064648 | 0.49153 |  | 195.9335 |  | -0.32081 | 0.25051
0.0064844 | 0.49327 |  | 196.749 |  | -0.3124 | 0.24361
0.0065039 | 0.47782 |  | 190.5701 |  | -0.29934 | 0.23343
0.0065234 | 0.4465 |  | 178.2368 |  | -0.28156 | 0.2196
0.006543 | 0.40055 |  | 159.9425 |  | -0.26065 | 0.20279
0.0065625 | 0.33986 |  | 135.6109 |  | -0.23524 | 0.18271
0.006582 | 0.26807 |  | 107.0094 |  | -0.20485 | 0.15881
0.0066016 | 0.18711 |  | 74.6008 |  | -0.17243 | 0.13292
0.0066211 | 0.098645 |  | 39.1614 |  | -0.13795 | 0.10568
0.0066406 | 0.0077468 |  | 2.8134 |  | -0.10044 | 0.076259
0.0066602 | -0.083427 |  | -33.7591 |  | -0.061583 | 0.045644
0.0066797 | -0.1715 |  | -69.0344 |  | -0.021948 | 0.014441
0.0066992 | -0.25239 |  | -101.5972 |  | 0.018275 | -0.017387
0.0067187 | -0.32563 |  | -131.1227 |  | 0.05805 | -0.048477
0.0067383 | -0.38748 |  | -155.9386 |  | 0.09654 | -0.078479
0.0067578 | -0.43585 |  | -175.5212 |  | 0.13307 | -0.10742
0.0067773 | -0.47069 |  | -189.6009 |  | 0.1682 | -0.13478
0.0067969 | -0.48898 |  | -197.0296 |  | 0.20111 | -0.16034
0.0068164 | -0.49188 |  | -198.3832 |  | 0.23016 | -0.18315
0.0068359 | -0.4788 |  | -193.0411 |  | 0.2563 | -0.2035
0.0068555 | -0.44744 |  | -180.4433 |  | 0.27865 | -0.22109
0.006875 | -0.40176 |  | -162.255 |  | 0.29553 | -0.23416
0.0068945 | -0.34268 |  | -138.5005 |  | 0.30856 | -0.24393
0.0069141 | -0.2711 |  | -109.8024 |  | 0.31806 | -0.25115
0.0069336 | -0.19158 |  | -77.9834 |  | 0.32243 | -0.25458
0.0069531 | -0.10445 |  | -43.0261 |  | 0.3215 | -0.25384
0.0069727 | -0.012335 |  | -6.1292 |  | 0.31574 | -0.24879
0.0069922 | 0.079133 |  | 30.3828 |  | 0.30529 | -0.24017
0.0070117 | 0.16717 |  | 65.5412 |  | 0.29033 | -0.22853
0.0070313 | 0.24865 |  | 98.2205 |  | 0.27117 | -0.21349
0.0070508 | 0.32151 |  | 127.4875 |  | 0.24864 | -0.19557
0.0070703 | 0.38465 |  | 152.8397 |  | 0.22169 | -0.1741
0.0070898 | 0.43525 |  | 173.1132 |  | 0.18948 | -0.14882
0.0071094 | 0.47117 |  | 187.5381 |  | 0.15594 | -0.12229
0.0071289 | 0.49106 |  | 195.654 |  | 0.12098 | -0.094606
0.0071484 | 0.49404 |  | 196.9732 |  | 0.082177 | -0.064419
0.007168 | 0.48076 |  | 191.7915 |  | 0.042979 | -0.033492
0.0071875 | 0.45185 |  | 180.3294 |  | 0.0033979 | -0.0021979
0.007207 | 0.40778 |  | 162.7785 |  | -0.03755 | 0.029795
0.0072266 | 0.34986 |  | 139.661 |  | -0.076683 | 0.06055
0.0072461 | 0.27902 |  | 111.296 |  | -0.11441 | 0.090079
0.0072656 | 0.19812 |  | 79.0102 |  | -0.151 | 0.11858
0.0072852 | 0.11118 |  | 44.2441 |  | -0.18496 | 0.14511
0.0073047 | 0.020054 |  | 7.6631 |  | -0.21714 | 0.17007
0.0073242 | -0.071202 |  | -28.873 |  | -0.2455 | 0.19221
0.0073437 | -0.15865 |  | -63.9261 |  | -0.26885 | 0.21059
0.0073633 | -0.24138 |  | -97.2215 |  | -0.28915 | 0.22608
0.0073828 | -0.31591 |  | -127.2395 |  | -0.30533 | 0.2384
0.0074023 | -0.37942 |  | -152.8005 |  | -0.31718 | 0.24773
0.0074219 | -0.43058 |  | -173.3993 |  | -0.3245 | 0.25343
0.0074414 | -0.46631 |  | -187.8373 |  | -0.32625 | 0.25474
0.0074609 | -0.48651 |  | -196.0999 |  | -0.32363 | 0.2525
0.0074805 | -0.49188 |  | -198.3703 |  | -0.31556 | 0.2461
0.0075 | -0.48053 |  | -193.7752 |  | -0.30287 | 0.2361
0.0075195 | -0.45223 |  | -182.453 |  | -0.28727 | 0.22361
0.0075391 | -0.40829 |  | -164.9443 |  | -0.26653 | 0.20747
0.0075586 | -0.35039 |  | -141.6797 |  | -0.2412 | 0.18759
0.0075781 | -0.28105 |  | -113.8503 |  | -0.21247 | 0.16467
0.0075977 | -0.20195 |  | -82.1592 |  | -0.1798 | 0.13879
0.0076172 | -0.11538 |  | -47.4324 |  | -0.14512 | 0.11134
0.0076367 | -0.024557 |  | -11.0816 |  | -0.10929 | 0.083134
0.0076562 | 0.067542 |  | 25.7683 |  | -0.070905 | 0.052975
0.0076758 | 0.15628 |  | 61.2347 |  | -0.030903 | 0.021329
0.0076953 | 0.23825 |  | 93.9889 |  | 0.0096489 | -0.010577
0.0077148 | 0.31254 |  | 123.8693 |  | 0.049913 | -0.042096
0.0077344 | 0.37713 |  | 149.8659 |  | 0.088221 | -0.072186
0.0077539 | 0.42959 |  | 170.8726 |  | 0.12513 | -0.10111
0.0077734 | 0.46733 |  | 185.9997 |  | 0.16031 | -0.12866
0.007793 | 0.48876 |  | 194.7013 |  | 0.19336 | -0.15446
0.0078125 | 0.49454 |  | 197.2543 |  | 0.22448 | -0.17867
0.007832 | 0.48367 |  | 192.9661 |  | 0.25134 | -0.1998
0.0078516 | 0.45621 |  | 181.9727 |  | 0.27345 | -0.21712
0.0078711 | 0.41452 |  | 165.533 |  | 0.2917 | -0.23099
0.0078906 | 0.358 |  | 142.9232 |  | 0.30581 | -0.2418
0.0079102 | 0.28814 |  | 114.8702 |  | 0.31605 | -0.24982
0.0079297 | 0.20939 |  | 83.5033 |  | 0.32147 | -0.25393
0.0079492 | 0.12305 |  | 48.9295 |  | 0.32171 | -0.25392
0.0079688 | 0.032024 |  | 12.4387 |  | 0.31758 | -0.25029
0.0079883 | -0.059175 |  | -24.0741 |  | 0.30727 | -0.24207
0.0080078 | -0.14796 |  | -59.6766 |  | 0.29247 | -0.23022
0.0080273 | -0.23112 |  | -93.0287 |  | 0.27593 | -0.21669
0.0080469 | -0.30683 |  | -123.5702 |  | 0.25378 | -0.19944
0.0080664 | -0.3724 |  | -149.9545 |  | 0.22626 | -0.17788
0.0080859 | -0.42426 |  | -170.7821 |  | 0.1967 | -0.15414
0.0081055 | -0.46251 |  | -186.3913 |  | 0.16329 | -0.1278
0.008125 | -0.48567 |  | -195.7793 |  | 0.12704 | -0.099471
0.0081445 | -0.49223 |  | -198.3837 |  | 0.090067 | -0.070413
0.0081641 | -0.48311 |  | -194.7971 |  | 0.051301 | -0.039908
0.0081836 | -0.4571 |  | -184.3831 |  | 0.011116 | -0.0083231
0.0082031 | -0.41492 |  | -167.533 |  | -0.029625 | 0.023574
0.0082227 | -0.35925 |  | -145.2074 |  | -0.069456 | 0.054779
0.0082422 | -0.2914 |  | -117.9187 |  | -0.10715 | 0.084464
0.0082617 | -0.21358 |  | -86.7287 |  | -0.14387 | 0.11315
0.0082813 | -0.12755 |  | -52.2516 |  | -0.17864 | 0.14018
0.0083008 | -0.036365 |  | -15.7414 |  | -0.21011 | 0.16485
0.0083203 | 0.055168 |  | 20.8152 |  | -0.23975 | 0.18785
0.0083398 | 0.14425 |  | 56.4434 |  | -0.26549 | 0.20789
0.0083594 | 0.22777 |  | 89.9187 |  | -0.2855 | 0.22365
0.0083789 | 0.30296 |  | 120.0593 |  | -0.30219 | 0.23631
0.0083984 | 0.36916 |  | 146.6158 |  | -0.31494 | 0.24603
0.008418 | 0.42361 |  | 168.4541 |  | -0.32292 | 0.25229
0.0084375 | 0.46294 |  | 184.2852 |  | -0.32625 | 0.25485
0.008457 | 0.4868 |  | 194.0006 |  | -0.3241 | 0.25319
0.0084766 | 0.49472 |  | 197.2882 |  | -0.31783 | 0.24803
0.0084961 | 0.48593 |  | 193.8502 |  | -0.30644 | 0.239
0.0085156 | 0.46121 |  | 184.0734 |  | -0.28974 | 0.22586
0.0085352 | 0.42095 |  | 168.0599 |  | -0.27067 | 0.21062
0.0085547 | 0.36592 |  | 146.1713 |  | -0.24685 | 0.19207
0.0085742 | 0.29835 |  | 119.156 |  | -0.21766 | 0.16913
0.0085938 | 0.22013 |  | 87.7841 |  | -0.18685 | 0.1444
0.0086133 | 0.13448 |  | 53.5793 |  | -0.15293 | 0.11767
0.0086328 | 0.044604 |  | 17.5699 |  | -0.11587 | 0.08858
0.0086523 | -0.047207 |  | -19.2915 |  | -0.078088 | 0.058691
0.0086719 | -0.13639 |  | -55.0039 |  | -0.03855 | 0.027529
0.0086914 | -0.22025 |  | -88.6713 |  | 0.0018343 | -0.0043221
0.0087109 | -0.29745 |  | -119.73 |  | 0.041869 | -0.035652
0.0087305 | -0.36418 |  | -146.5958 |  | 0.081172 | -0.06638
0.00875 | -0.4184 |  | -168.4139 |  | 0.11829 | -0.095746
0.0087695 | -0.45858 |  | -184.6341 |  | 0.15404 | -0.1237
0.0087891 | -0.48305 |  | -194.6151 |  | 0.18813 | -0.15019
0.0088086 | -0.49219 |  | -198.3585 |  | 0.21863 | -0.17419
0.0088281 | -0.48511 |  | -195.5566 |  | 0.24606 | -0.19563
0.0088477 | -0.46147 |  | -186.1136 |  | 0.27013 | -0.21428
0.0088672 | -0.42212 |  | -170.3109 |  | 0.28919 | -0.22904
0.0088867 | -0.36728 |  | -148.3495 |  | 0.30391 | -0.2403
0.0089062 | -0.30054 |  | -121.6042 |  | 0.31488 | -0.24868
0.0089258 | -0.22418 |  | -90.92 |  | 0.32107 | -0.25333
0.0089453 | -0.13868 |  | -56.6393 |  | 0.32254 | -0.25425
0.0089648 | -0.048754 |  | -20.6792 |  | 0.31903 | -0.25137
0.0089844 | 0.04273 |  | 15.8959 |  | 0.31003 | -0.24411
0.0090039 | 0.13298 |  | 51.9683 |  | 0.29665 | -0.2334
0.0090234 | 0.21691 |  | 85.579 |  | 0.27942 | -0.21969
0.009043 | 0.29396 |  | 116.5284 |  | 0.25835 | -0.20295
0.0090625 | 0.3619 |  | 143.7258 |  | 0.23298 | -0.18299
0.009082 | 0.41688 |  | 165.7416 |  | 0.20306 | -0.15941
0.0091016 | 0.45879 |  | 182.6817 |  | 0.17005 | -0.13319
0.0091211 | 0.48516 |  | 193.333 |  | 0.13495 | -0.10544
0.0091406 | 0.49466 |  | 197.2454 |  | 0.097989 | -0.076514
0.0091602 | 0.48856 |  | 194.9525 |  | 0.059349 | -0.046302
0.0091797 | 0.46572 |  | 185.8649 |  | 0.019619 | -0.01505
0.0091992 | 0.42717 |  | 170.6029 |  | -0.020414 | 0.016523
0.0092187 | 0.37466 |  | 149.646 |  | -0.061053 | 0.048254
0.0092383 | 0.30838 |  | 123.0819 |  | -0.10043 | 0.078944
0.0092578 | 0.23153 |  | 92.4144 |  | -0.13636 | 0.10731
0.0092773 | 0.14686 |  | 58.5384 |  | -0.17092 | 0.13423
0.0092969 | 0.056841 |  | 22.4811 |  | -0.20421 | 0.15999
0.0093164 | -0.034367 |  | -14.0786 |  | -0.23378 | 0.18327
0.0093359 | -0.12425 |  | -50.1465 |  | -0.25987 | 0.20356
0.0093555 | -0.20963 |  | -84.3625 |  | -0.28193 | 0.22065
0.009375 | -0.28713 |  | -115.5467 |  | -0.29918 | 0.23399
0.0093945 | -0.35537 |  | -143.0404 |  | -0.31232 | 0.24406
0.0094141 | -0.41147 |  | -165.6145 |  | -0.32101 | 0.25091
0.0094336 | -0.45327 |  | -182.508 |  | -0.3256 | 0.25421
0.0094531 | -0.48045 |  | -193.5341 |  | -0.32543 | 0.25403
0.0094727 | -0.49179 |  | -198.2095 |  | -0.31905 | 0.24927
0.0094922 | -0.48681 |  | -196.2665 |  | -0.30846 | 0.24056
0.0095117 | -0.46516 |  | -187.5485 |  | -0.29386 | 0.22887
0.0095312 | -0.42698 |  | -172.2653 |  | -0.27404 | 0.21339
0.0095508 | -0.37473 |  | -151.3719 |  | -0.25101 | 0.19511
0.0095703 | -0.3101 |  | -125.4456 |  | -0.22447 | 0.17418
0.0095898 | -0.23441 |  | -95.0702 |  | -0.19351 | 0.14965
0.0096094 | -0.15062 |  | -61.5282 |  | -0.15969 | 0.12288
0.0096289 | -0.060869 |  | -25.6069 |  | -0.12339 | 0.094522
0.0096484 | 0.031732 |  | 11.4571 |  | -0.085292 | 0.064419
0.009668 | 0.12178 |  | 47.4095 |  | -0.045961 | 0.033391
0.0096875 | 0.20639 |  | 81.2922 |  | -0.0060221 | 0.0020646
0.009707 | 0.28417 |  | 112.5506 |  | 0.033034 | -0.028839
0.0097266 | 0.35273 |  | 139.9989 |  | 0.072577 | -0.05967
0.0097461 | 0.4102 |  | 163.0767 |  | 0.11166 | -0.090444
0.0097656 | 0.45417 |  | 180.7896 |  | 0.14716 | -0.11868
0.0097852 | 0.48243 |  | 192.1726 |  | 0.18112 | -0.14474
0.0098047 | 0.49428 |  | 197.0846 |  | 0.2129 | -0.16973
0.0098242 | 0.4894 |  | 195.1914 |  | 0.2404 | -0.19152
0.0098438 | 0.4687 |  | 186.9883 |  | 0.26526 | -0.21063
0.0098633 | 0.43301 |  | 172.9364 |  | 0.28557 | -0.22664
0.0098828 | 0.38207 |  | 152.5581 |  | 0.30084 | -0.23813
0.0099023 | 0.31743 |  | 126.6071 |  | 0.31299 | -0.24729
0.0099219 | 0.24167 |  | 96.3752 |  | 0.32012 | -0.25306
0.0099414 | 0.15741 |  | 62.7257 |  | 0.32226 | -0.25424
0.0099609 | 0.068374 |  | 27.0386 |  | 0.31979 | -0.25209
0.0099805 | -0.022762 |  | -9.5065 |  | 0.31155 | -0.24549
0.01 | -0.11313 |  | -45.6978 |  | 0.29953 | -0.23556
0.01002 | -0.19909 |  | -80.1896 |  | 0.28398 | -0.22326
0.010039 | -0.27839 |  | -112.0935 |  | 0.263 | -0.20673
0.010059 | -0.34776 |  | -140.0079 |  | 0.23786 | -0.18678
0.010078 | -0.40517 |  | -163.1268 |  | 0.20897 | -0.16405
0.010098 | -0.44962 |  | -181.0568 |  | 0.17646 | -0.13842
0.010117 | -0.4783 |  | -192.6628 |  | 0.14226 | -0.11157
0.010137 | -0.4915 |  | -198.1091 |  | 0.10577 | -0.083045
0.010156 | -0.48919 |  | -197.2622 |  | 0.067103 | -0.052483
0.010176 | -0.46928 |  | -189.2545 |  | 0.027467 | -0.021313
0.010195 | -0.43376 |  | -175.0715 |  | -0.013611 | 0.01083
0.010215 | -0.38348 |  | -154.9461 |  | -0.053742 | 0.042491
0.010234 | -0.31916 |  | -129.1644 |  | -0.091994 | 0.072395
0.010254 | -0.24525 |  | -99.6061 |  | -0.12919 | 0.10162
0.010273 | -0.1627 |  | -66.4453 |  | -0.16408 | 0.12905
0.010293 | -0.073047 |  | -30.5096 |  | -0.19782 | 0.15505
0.010313 | 0.018688 |  | 6.1629 |  | -0.22896 | 0.17941
0.010332 | 0.10969 |  | 42.6033 |  | -0.25506 | 0.19976
0.010352 | 0.19558 |  | 76.9252 |  | -0.27774 | 0.2172
0.010371 | 0.27362 |  | 108.2608 |  | -0.29596 | 0.23143
0.010391 | 0.34401 |  | 136.5892 |  | -0.30947 | 0.24172
0.01041 | 0.40332 |  | 160.2679 |  | -0.32011 | 0.24986
0.01043 | 0.44901 |  | 178.592 |  | -0.32556 | 0.25411
0.010449 | 0.47969 |  | 191.02 |  | -0.32543 | 0.25397
0.010469 | 0.49353 |  | 196.7165 |  | -0.32114 | 0.25059
0.010488 | 0.49125 |  | 195.9301 |  | -0.31075 | 0.24224
0.010508 | 0.47284 |  | 188.5745 |  | -0.29639 | 0.23069
0.010527 | 0.43863 |  | 174.9877 |  | -0.27929 | 0.21724
0.010547 | 0.38996 |  | 155.6373 |  | -0.2565 | 0.19955
0.010566 | 0.32683 |  | 130.3543 |  | -0.23008 | 0.17874
0.010586 | 0.25197 |  | 100.4622 |  | -0.20028 | 0.15514
0.010605 | 0.16933 |  | 67.5085 |  | -0.16614 | 0.12817
0.010625 | 0.080526 |  | 31.9299 |  | -0.13067 | 0.10017
0.010645 | -0.011011 |  | -4.8086 |  | -0.09366 | 0.070885
0.010664 | -0.10125 |  | -40.9604 |  | -0.05466 | 0.040118
0.010684 | -0.18807 |  | -75.7328 |  | -0.014816 | 0.0089375
0.010703 | -0.26823 |  | -107.9543 |  | 0.025861 | -0.02314
0.010723 | -0.33894 |  | -136.4597 |  | 0.065346 | -0.054283
0.010742 | -0.39847 |  | -160.4225 |  | 0.10314 | -0.08391
0.010762 | -0.44411 |  | -178.8232 |  | 0.14016 | -0.11292
0.010781 | -0.47491 |  | -191.3653 |  | 0.17427 | -0.13962
0.010801 | -0.49068 |  | -197.8361 |  | 0.20555 | -0.16429
0.01082 | -0.49008 |  | -197.6087 |  | 0.23518 | -0.18725
0.01084 | -0.47281 |  | -190.7094 |  | 0.26055 | -0.20678
0.010859 | -0.4392 |  | -177.2954 |  | 0.28116 | -0.223
0.010879 | -0.38994 |  | -157.5541 |  | 0.29812 | -0.23599
0.010898 | -0.32796 |  | -132.7137 |  | 0.3105 | -0.24547
0.010918 | -0.25578 |  | -103.7562 |  | 0.31859 | -0.2517
0.010937 | -0.17381 |  | -70.8086 |  | 0.32196 | -0.25386
0.010957 | -0.084757 |  | -35.1286 |  | 0.32003 | -0.25218
0.010977 | 0.006888 |  | 1.4741 |  | 0.3137 | -0.2471
0.010996 | 0.09775 |  | 37.7969 |  | 0.30213 | -0.23785
0.011016 | 0.18442 |  | 72.5581 |  | 0.28634 | -0.22531
0.011035 | 0.26413 |  | 104.5061 |  | 0.26704 | -0.20992
0.011055 | 0.33543 |  | 133.085 |  | 0.24262 | -0.19077
0.011074 | 0.39662 |  | 157.6626 |  | 0.2146 | -0.16864
0.011094 | 0.4442 |  | 176.6941 |  | 0.18337 | -0.14388
0.011113 | 0.47619 |  | 189.6114 |  | 0.14872 | -0.11652
0.011133 | 0.49299 |  | 196.5112 |  | 0.11255 | -0.087967
0.011152 | 0.49309 |  | 196.6223 |  | 0.07467 | -0.058271
0.011172 | 0.47628 |  | 189.9887 |  | 0.034899 | -0.02705
0.011191 | 0.44418 |  | 177.2326 |  | -0.0053208 | 0.0046673
0.011211 | 0.39701 |  | 158.4976 |  | -0.04573 | 0.036416
0.01123 | 0.33612 |  | 134.1465 |  | -0.085233 | 0.067279
0.01125 | 0.26334 |  | 104.9963 |  | -0.1221 | 0.096147
0.01127 | 0.18084 |  | 72.1393 |  | -0.15784 | 0.12404
0.011289 | 0.092471 |  | 36.7694 |  | -0.19191 | 0.15054
0.011309 | 0.0012913 |  | 0.16357 |  | -0.22276 | 0.17467
0.011328 | -0.089678 |  | -36.2365 |  | -0.25081 | 0.1965
0.011348 | -0.17637 |  | -70.9881 |  | -0.27361 | 0.21427
0.011367 | -0.25725 |  | -103.5646 |  | -0.29229 | 0.22862
0.011387 | -0.33027 |  | -132.9835 |  | -0.3083 | 0.2407
0.011406 | -0.39128 |  | -157.4946 |  | -0.31881 | 0.24896
0.011426 | -0.43912 |  | -176.8368 |  | -0.32488 | 0.25377
0.011445 | -0.47186 |  | -190.1247 |  | -0.3264 | 0.25482
0.011465 | -0.48852 |  | -196.9145 |  | -0.32181 | 0.25117
0.011484 | -0.49084 |  | -197.9915 |  | -0.31309 | 0.24427
0.011504 | -0.47629 |  | -192.0954 |  | -0.3003 | 0.23412
0.011523 | -0.44452 |  | -179.352 |  | -0.28285 | 0.22043
0.011543 | -0.39809 |  | -160.8148 |  | -0.26147 | 0.20361
0.011562 | -0.33705 |  | -136.2391 |  | -0.23559 | 0.18302
0.011582 | -0.26517 |  | -107.4175 |  | -0.20605 | 0.15961
0.011602 | -0.18532 |  | -75.4143 |  | -0.17347 | 0.13396
0.011621 | -0.097307 |  | -40.0488 |  | -0.13771 | 0.10583
0.011641 | -0.0057265 |  | -3.4568 |  | -0.10124 | 0.077006
0.01166 | 0.085288 |  | 32.912 |  | -0.063183 | 0.046882
0.01168 | 0.17329 |  | 68.155 |  | -0.022432 | 0.014857
0.011699 | 0.25411 |  | 100.4588 |  | 0.017502 | -0.016592
0.011719 | 0.32677 |  | 129.6631 |  | 0.057212 | -0.047784
0.011738 | 0.38931 |  | 154.738 |  | 0.096203 | -0.07835
0.011758 | 0.43795 |  | 174.1343 |  | 0.13219 | -0.10663
0.011777 | 0.4725 |  | 188.1623 |  | 0.16719 | -0.13388
0.011797 | 0.49159 |  | 195.904 |  | 0.19988 | -0.15941
0.011816 | 0.49367 |  | 196.8043 |  | 0.22931 | -0.18246
0.011836 | 0.47954 |  | 191.3791 |  | 0.25622 | -0.20339
0.011855 | 0.44918 |  | 179.3068 |  | 0.27722 | -0.21991
0.011875 | 0.4034 |  | 161.0778 |  | 0.29397 | -0.23276
0.011895 | 0.34421 |  | 137.4787 |  | 0.30848 | -0.24356
0.011914 | 0.27287 |  | 108.891 |  | 0.31699 | -0.25027
0.011934 | 0.19161 |  | 76.4373 |  | 0.32069 | -0.25316
0.011953 | 0.10439 |  | 41.5801 |  | 0.32062 | -0.25277
0.011973 | 0.013506 |  | 5.0849 |  | 0.31469 | -0.24783
0.011992 | -0.077919 |  | -31.5614 |  | 0.30411 | -0.23932
0.012012 | -0.1656 |  | -66.6842 |  | 0.2892 | -0.22745
0.012031 | -0.24796 |  | -99.8232 |  | 0.27026 | -0.21231
0.012051 | -0.32155 |  | -129.3991 |  | 0.24729 | -0.1943
0.01207 | -0.3835 |  | -154.3852 |  | 0.21916 | -0.17227
0.01209 | -0.43347 |  | -174.6093 |  | 0.18851 | -0.14772
0.012109 | -0.46855 |  | -188.6871 |  | 0.1554 | -0.12154
0.012129 | -0.48806 |  | -196.6741 |  | 0.11849 | -0.092771
0.012148 | -0.49247 |  | -198.5546 |  | 0.081137 | -0.063308
0.012168 | -0.47945 |  | -193.235 |  | 0.042449 | -0.032794
0.012188 | -0.44951 |  | -181.3118 |  | 0.0011342 | -0.00041337
0.012207 | -0.40493 |  | -163.476 |  | -0.039011 | 0.031145
0.012227 | -0.3464 |  | -139.913 |  | -0.078264 | 0.061766
0.012246 | -0.2761 |  | -111.7347 |  | -0.11653 | 0.091634
0.012266 | -0.19667 |  | -79.9208 |  | -0.15184 | 0.11947
0.012285 | -0.10932 |  | -44.9086 |  | -0.18624 | 0.14623
0.012305 | -0.01746 |  | -8.1579 |  | -0.21822 | 0.1711
0.012324 | 0.073809 |  | 28.2578 |  | -0.24599 | 0.19274
0.012344 | 0.16153 |  | 63.3924 |  | -0.27094 | 0.21201
0.012363 | 0.2439 |  | 96.4034 |  | -0.29063 | 0.22754
0.012383 | 0.31781 |  | 125.9101 |  | -0.30572 | 0.23919
0.012402 | 0.38121 |  | 151.441 |  | -0.31832 | 0.24859
0.012422 | 0.43299 |  | 172.3231 |  | -0.32537 | 0.25412
0.012441 | 0.46974 |  | 186.9768 |  | -0.32724 | 0.25552
0.012461 | 0.49 |  | 195.22 |  | -0.32476 | 0.25344
0.01248 | 0.49458 |  | 197.2502 |  | -0.31651 | 0.24696
0.0125 | 0.48215 |  | 192.3659 |  | -0.30402 | 0.23693
0.01252 | 0.45363 |  | 181.1224 |  | -0.28744 | 0.22392
0.012539 | 0.41092 |  | 164.1319 |  | -0.26686 | 0.20783
0.012559 | 0.35366 |  | 141.2214 |  | -0.24233 | 0.18839
0.012578 | 0.28347 |  | 113.1781 |  | -0.21275 | 0.16505
0.012598 | 0.20322 |  | 81.0428 |  | -0.18085 | 0.13962
0.012617 | 0.11611 |  | 46.2106 |  | -0.14638 | 0.11243
0.012637 | 0.02588 |  | 10.1142 |  | -0.10867 | 0.082982
0.012656 | -0.065246 |  | -26.5212 |  | -0.071373 | 0.053336
0.012676 | -0.15393 |  | -62.1022 |  | -0.032027 | 0.022328
0.012695 | -0.23666 |  | -95.3031 |  | 0.0094625 | -0.010241
0.012715 | -0.31177 |  | -125.5425 |  | 0.048505 | -0.041139
0.012734 | -0.376 |  | -151.3309 |  | 0.087898 | -0.071753
0.012754 | -0.42705 |  | -171.9041 |  | 0.12602 | -0.10172
0.012773 | -0.46441 |  | -187.017 |  | 0.15964 | -0.12837
0.012793 | -0.4862 |  | -195.8938 |  | 0.19299 | -0.15415
0.012812 | -0.49218 |  | -198.4195 |  | 0.22406 | -0.17845
0.012832 | -0.48178 |  | -194.1646 |  | 0.25031 | -0.1991
0.012852 | -0.45392 |  | -183.0169 |  | 0.27352 | -0.21713
0.012871 | -0.41112 |  | -165.9883 |  | 0.29157 | -0.23097
0.012891 | -0.35466 |  | -143.2521 |  | 0.30531 | -0.24127
0.01291 | -0.28552 |  | -115.5005 |  | 0.31591 | -0.24952
0.01293 | -0.20727 |  | -84.2486 |  | 0.32058 | -0.25319
0.012949 | -0.12101 |  | -49.6542 |  | 0.3211 | -0.2532
0.012969 | -0.029267 |  | -12.8531 |  | 0.31719 | -0.24987
0.012988 | 0.062223 |  | 23.6297 |  | 0.30625 | -0.2413
0.013008 | 0.15059 |  | 58.9266 |  | 0.29246 | -0.23011
0.013027 | 0.23373 |  | 92.2946 |  | 0.27527 | -0.21637
0.013047 | 0.30854 |  | 122.2407 |  | 0.25227 | -0.19839
0.013066 | 0.37349 |  | 148.3488 |  | 0.22639 | -0.17779
0.013086 | 0.42696 |  | 169.8913 |  | 0.19598 | -0.15387
0.013105 | 0.46596 |  | 185.4637 |  | 0.16213 | -0.12709
0.013125 | 0.48856 |  | 194.6307 |  | 0.12716 | -0.099382
0.013145 | 0.4947 |  | 197.3317 |  | 0.088917 | -0.069654
0.013164 | 0.4847 |  | 193.415 |  | 0.050633 | -0.039322
0.013184 | 0.45878 |  | 183.0807 |  | 0.011288 | -0.0083913
0.013203 | 0.41756 |  | 166.6602 |  | -0.030929 | 0.024537
0.013223 | 0.36211 |  | 144.554 |  | -0.069909 | 0.055486
0.013242 | 0.29373 |  | 117.1943 |  | -0.10758 | 0.084798
0.013262 | 0.21457 |  | 85.4877 |  | -0.14523 | 0.11402
0.013281 | 0.12824 |  | 50.9898 |  | -0.17864 | 0.14027
0.013301 | 0.037849 |  | 14.822 |  | -0.21078 | 0.16524
0.01332 | -0.053583 |  | -21.8085 |  | -0.24099 | 0.18877
0.01334 | -0.14229 |  | -57.3758 |  | -0.26563 | 0.20804
0.013359 | -0.22607 |  | -91.0753 |  | -0.28641 | 0.22416
0.013379 | -0.30261 |  | -121.865 |  | -0.3028 | 0.23661
0.013398 | -0.36828 |  | -148.2909 |  | -0.31493 | 0.24583
0.013418 | -0.42144 |  | -169.7355 |  | -0.32388 | 0.25286
0.013437 | -0.46061 |  | -185.557 |  | -0.3272 | 0.25542
0.013457 | -0.48394 |  | -195.0102 |  | -0.32537 | 0.25391
0.013477 | -0.49209 |  | -198.358 |  | -0.31852 | 0.24852
0.013496 | -0.48416 |  | -195.2001 |  | -0.30578 | 0.23849
0.013516 | -0.45871 |  | -185.002 |  | -0.29065 | 0.22638
0.013535 | -0.4179 |  | -168.6755 |  | -0.27154 | 0.21142
0.013555 | -0.36279 |  | -146.6169 |  | -0.24687 | 0.19221
0.013574 | -0.29494 |  | -119.4282 |  | -0.21969 | 0.17042
0.013594 | -0.21766 |  | -88.4431 |  | -0.18762 | 0.14503
0.013613 | -0.13247 |  | -54.3123 |  | -0.15238 | 0.11723
0.013633 | -0.041874 |  | -18.0186 |  | -0.11699 | 0.089147
0.013652 | 0.05022 |  | 18.8275 |  | -0.078675 | 0.059161
0.013672 | 0.13959 |  | 54.4768 |  | -0.039531 | 0.028232
0.013691 | 0.22308 |  | 87.8936 |  | 4.7972e-05 | -0.0030441
0.013711 | 0.2994 |  | 118.5569 |  | 0.040974 | -0.035138
0.01373 | 0.36597 |  | 145.2924 |  | 0.080003 | -0.065802
0.01375 | 0.42064 |  | 167.2636 |  | 0.11786 | -0.095363
0.01377 | 0.46172 |  | 183.7542 |  | 0.15372 | -0.12356
0.013789 | 0.48652 |  | 193.7624 |  | 0.18585 | -0.1488
0.013809 | 0.4948 |  | 197.2575 |  | 0.21701 | -0.17286
0.013828 | 0.48721 |  | 194.3508 |  | 0.24536 | -0.19495
0.013848 | 0.46333 |  | 184.8801 |  | 0.26869 | -0.21331
0.013867 | 0.42421 |  | 169.3809 |  | 0.28845 | -0.22861
0.013887 | 0.37066 |  | 147.9731 |  | 0.30289 | -0.23964
0.013906 | 0.30332 |  | 120.9578 |  | 0.31289 | -0.24722
0.013926 | 0.22547 |  | 89.9322 |  | 0.31972 | -0.25237
0.013945 | 0.14016 |  | 55.8002 |  | 0.32085 | -0.25318
0.013965 | 0.049892 |  | 19.5777 |  | 0.31811 | -0.25077
0.013984 | -0.041282 |  | -16.9019 |  | 0.31006 | -0.24424
0.014004 | -0.13033 |  | -52.5877 |  | 0.29468 | -0.2322
0.014023 | -0.21506 |  | -86.5999 |  | 0.27791 | -0.21854
0.014043 | -0.29274 |  | -117.8641 |  | 0.25756 | -0.20235
0.014063 | -0.36026 |  | -144.9949 |  | 0.23077 | -0.18161
0.014082 | -0.41508 |  | -167.0758 |  | 0.20226 | -0.15878
0.014102 | -0.456 |  | -183.7485 |  | 0.16965 | -0.13294
0.014121 | -0.48139 |  | -194.0334 |  | 0.1333 | -0.10441
0.014141 | -0.49135 |  | -198.0844 |  | 0.09693 | -0.075536
0.01416 | -0.48615 |  | -196.0872 |  | 0.057991 | -0.04513
0.01418 | -0.46348 |  | -186.9528 |  | 0.018152 | -0.013823
0.014199 | -0.42386 |  | -171.0855 |  | -0.021527 | 0.017475
0.014219 | -0.37016 |  | -149.6231 |  | -0.062406 | 0.049269
0.014238 | -0.30414 |  | -123.1117 |  | -0.10061 | 0.079334
0.014258 | -0.22814 |  | -92.581 |  | -0.13696 | 0.10773
0.014277 | -0.14445 |  | -59.023 |  | -0.17291 | 0.13541
0.014297 | -0.054341 |  | -22.9603 |  | -0.20475 | 0.16053
0.014316 | 0.038232 |  | 13.9823 |  | -0.23423 | 0.18358
0.014336 | 0.12804 |  | 49.8956 |  | -0.26108 | 0.20426
0.014355 | 0.2129 |  | 83.9672 |  | -0.28195 | 0.22071
0.014375 | 0.29003 |  | 114.8139 |  | -0.29967 | 0.23419
0.014395 | 0.35737 |  | 141.8077 |  | -0.31349 | 0.24483
0.014414 | 0.4143 |  | 164.7684 |  | -0.32167 | 0.25148
0.014434 | 0.45706 |  | 181.9218 |  | -0.32625 | 0.25474
0.014453 | 0.48383 |  | 192.7257 |  | -0.32543 | 0.25404
0.014473 | 0.49511 |  | 197.4467 |  | -0.31938 | 0.24929
0.014492 | 0.48948 |  | 195.2919 |  | -0.3091 | 0.24112
0.014512 | 0.46715 |  | 186.4029 |  | -0.29344 | 0.22887
0.014531 | 0.42986 |  | 171.6235 |  | -0.27464 | 0.2138
0.014551 | 0.37805 |  | 150.9589 |  | -0.25205 | 0.19592
0.01457 | 0.31283 |  | 124.8325 |  | -0.22399 | 0.1739
0.01459 | 0.23659 |  | 94.371 |  | -0.19351 | 0.14965
0.014609 | 0.15181 |  | 60.4924 |  | -0.15988 | 0.12319
0.014629 | 0.06206 |  | 24.5344 |  | -0.12308 | 0.094274
0.014648 | -0.029494 |  | -12.1845 |  | -0.085861 | 0.064712
0.014668 | -0.11932 |  | -48.1733 |  | -0.04653 | 0.033789
0.014687 | -0.204 |  | -82.1522 |  | -0.0061594 | 0.0020578
0.014707 | -0.28274 |  | -113.8462 |  | 0.033518 | -0.029212
0.014727 | -0.35207 |  | -141.7053 |  | 0.07305 | -0.06019
0.014746 | -0.40846 |  | -164.4202 |  | 0.1107 | -0.089789
0.014766 | -0.45143 |  | -181.8094 |  | 0.14707 | -0.11818
0.014785 | -0.47906 |  | -193.0134 |  | 0.18141 | -0.14503
0.014805 | -0.49123 |  | -198.0219 |  | 0.21199 | -0.16911
0.014824 | -0.48792 |  | -196.6742 |  | 0.24069 | -0.19143
0.014844 | -0.46725 |  | -188.3836 |  | 0.26532 | -0.21077
0.014863 | -0.43019 |  | -173.5804 |  | 0.28458 | -0.2257
0.014883 | -0.37825 |  | -152.7661 |  | 0.30102 | -0.23809
0.014902 | -0.31357 |  | -126.8909 |  | 0.31274 | -0.24724
0.014922 | -0.23915 |  | -96.9958 |  | 0.31956 | -0.25235
0.014941 | -0.15597 |  | -63.6127 |  | 0.32237 | -0.25428
0.014961 | -0.066382 |  | -27.7748 |  | 0.31903 | -0.2516
0.01498 | 0.025593 |  | 9.0676 |  | 0.3114 | -0.24519
0.015 | 0.11618 |  | 45.2554 |  | 0.29923 | -0.23563
0.01502 | 0.20141 |  | 79.3454 |  | 0.28198 | -0.22195
0.015039 | 0.27963 |  | 110.7602 |  | 0.2625 | -0.20626
0.015059 | 0.3493 |  | 138.6924 |  | 0.2377 | -0.18695
0.015078 | 0.40728 |  | 161.9539 |  | 0.20787 | -0.16327
0.015098 | 0.45184 |  | 179.9022 |  | 0.17661 | -0.13835
0.015117 | 0.48109 |  | 191.6629 |  | 0.14151 | -0.11092
0.015137 | 0.49393 |  | 196.9334 |  | 0.1044 | -0.081672
0.015156 | 0.49096 |  | 195.924 |  | 0.066966 | -0.052226
0.015176 | 0.4711 |  | 187.9968 |  | 0.02689 | -0.020718
0.015195 | 0.4352 |  | 173.7758 |  | -0.013521 | 0.011176
0.015215 | 0.38546 |  | 154.0144 |  | -0.053509 | 0.042392
0.015234 | 0.32181 |  | 128.3842 |  | -0.093229 | 0.073436
0.015254 | 0.24661 |  | 98.3515 |  | -0.12983 | 0.10221
0.015273 | 0.16347 |  | 65.2249 |  | -0.16492 | 0.1295
0.015293 | 0.074012 |  | 29.3782 |  | -0.19882 | 0.15584
0.015312 | -0.017813 |  | -7.4054 |  | -0.22833 | 0.17897
0.015332 | -0.10783 |  | -43.5773 |  | -0.25551 | 0.20007
0.015352 | -0.19386 |  | -78.0822 |  | -0.27886 | 0.21821
0.015371 | -0.27317 |  | -109.9347 |  | -0.29575 | 0.23131
0.015391 | -0.34366 |  | -138.3808 |  | -0.31057 | 0.24252
0.01541 | -0.40252 |  | -161.9671 |  | -0.32086 | 0.25066
0.01543 | -0.44704 |  | -179.9526 |  | -0.3247 | 0.25376
0.015449 | -0.47687 |  | -192.1164 |  | -0.32594 | 0.25433
0.015469 | -0.49109 |  | -197.8826 |  | -0.32105 | 0.25039
0.015488 | -0.48932 |  | -197.2699 |  | -0.3103 | 0.242
0.015508 | -0.47135 |  | -190.0451 |  | -0.29717 | 0.23152
0.015527 | -0.43626 |  | -175.9959 |  | -0.2789 | 0.21713
0.015547 | -0.38627 |  | -155.9959 |  | -0.25633 | 0.19943
0.015566 | -0.32377 |  | -130.8901 |  | -0.23008 | 0.17866
0.015586 | -0.24976 |  | -101.2356 |  | -0.199 | 0.15407
0.015605 | -0.16742 |  | -68.2483 |  | -0.16604 | 0.12803
0.015625 | -0.079158 |  | -32.8521 |  | -0.1308 | 0.10033
0.015645 | 0.013169 |  | 4.1621 |  | -0.092913 | 0.070512
0.015664 | 0.10413 |  | 40.4545 |  | -0.054372 | 0.039892
0.015684 | 0.1898 |  | 74.6585 |  | -0.014032 | 0.0080855
0.015703 | 0.26956 |  | 106.7497 |  | 0.026152 | -0.02347
0.015723 | 0.34036 |  | 135.151 |  | 0.064922 | -0.053916
0.015742 | 0.39961 |  | 158.8789 |  | 0.1039 | -0.084426
0.015762 | 0.44639 |  | 177.7089 |  | 0.14034 | -0.11322
0.015781 | 0.47786 |  | 190.3386 |  | 0.17444 | -0.13996
0.015801 | 0.49292 |  | 196.503 |  | 0.20698 | -0.16522
0.01582 | 0.49216 |  | 196.3318 |  | 0.23522 | -0.1873
0.01584 | 0.47458 |  | 189.3283 |  | 0.26059 | -0.20695
0.015859 | 0.44063 |  | 175.8814 |  | 0.28228 | -0.22379
0.015879 | 0.39211 |  | 156.5749 |  | 0.29832 | -0.23618
0.015898 | 0.33055 |  | 131.9688 |  | 0.31103 | -0.24568
0.015918 | 0.25756 |  | 102.7343 |  | 0.31914 | -0.25194
0.015938 | 0.17488 |  | 69.6544 |  | 0.32201 | -0.25418
0.015957 | 0.085917 |  | 34.1616 |  | 0.32106 | -0.25314
0.015977 | -0.0058522 |  | -2.6329 |  | 0.31435 | -0.24765
0.015996 | -0.096738 |  | -39.1066 |  | 0.30239 | -0.23805
0.016016 | -0.18256 |  | -73.4941 |  | 0.28674 | -0.22548
0.016035 | -0.26279 |  | -105.8079 |  | 0.26671 | -0.20976
0.016055 | -0.33525 |  | -134.9384 |  | 0.24315 | -0.19129
0.016074 | -0.39514 |  | -159.0133 |  | 0.21536 | -0.1693
0.016094 | -0.44203 |  | -178.0156 |  | 0.18311 | -0.1438
0.016113 | -0.47408 |  | -190.9486 |  | 0.14903 | -0.11674
0.016133 | -0.48957 |  | -197.2609 |  | 0.1128 | -0.088291
0.016152 | -0.49057 |  | -197.7985 |  | 0.074649 | -0.058436
0.016172 | -0.47475 |  | -191.4045 |  | 0.035647 | -0.027538
0.016191 | -0.44127 |  | -178.0243 |  | -0.0055158 | 0.004738
0.016211 | -0.39354 |  | -158.9762 |  | -0.045867 | 0.036466
0.01623 | -0.33228 |  | -134.3274 |  | -0.083928 | 0.066428
0.01625 | -0.25983 |  | -105.2374 |  | -0.1221 | 0.095907
0.01627 | -0.17888 |  | -72.7784 |  | -0.15783 | 0.12387
0.016289 | -0.090399 |  | -37.338 |  | -0.19131 | 0.15008
0.016309 | 0.0014397 |  | -0.65638 |  | -0.22312 | 0.17481
0.016328 | 0.092236 |  | 35.6644 |  | -0.24986 | 0.19581
0.016348 | 0.17921 |  | 70.5118 |  | -0.27336 | 0.21385
0.016367 | 0.25978 |  | 102.7524 |  | -0.29291 | 0.22901
0.016387 | 0.33218 |  | 131.779 |  | -0.30692 | 0.23996
0.016406 | 0.39354 |  | 156.3987 |  | -0.31837 | 0.24853
0.016426 | 0.44135 |  | 175.5952 |  | -0.32474 | 0.25361
0.016445 | 0.47497 |  | 189.1925 |  | -0.32547 | 0.25412
0.016465 | 0.49254 |  | 196.294 |  | -0.32239 | 0.2514
0.016484 | 0.49346 |  | 196.7524 |  | -0.31288 | 0.24408
0.016504 | 0.47819 |  | 190.7274 |  | -0.29917 | 0.23313
0.016523 | 0.44613 |  | 178.0041 |  | -0.28259 | 0.22003
0.016543 | 0.39964 |  | 159.6432 |  | -0.26075 | 0.20306
0.016563 | 0.34032 |  | 135.8461 |  | -0.23548 | 0.18292
0.016582 | 0.26806 |  | 106.8708 |  | -0.20577 | 0.15955
0.016602 | 0.18622 |  | 74.2637 |  | -0.17156 | 0.13253
0.016621 | 0.097923 |  | 38.8988 |  | -0.13713 | 0.10499
0.016641 | 0.0061694 |  | 2.2072 |  | -0.10075 | 0.076528
0.01666 | -0.084368 |  | -34.0742 |  | -0.061577 | 0.045782
0.01668 | -0.17112 |  | -68.9795 |  | -0.022174 | 0.014501
0.016699 | -0.25255 |  | -101.6482 |  | 0.018661 | -0.017584
0.016719 | -0.32588 |  | -131.1772 |  | 0.058985 | -0.049325
0.016738 | -0.38824 |  | -156.3084 |  | 0.09658 | -0.078868
0.016758 | -0.43653 |  | -175.7568 |  | 0.13331 | -0.1076
0.016777 | -0.46963 |  | -189.2421 |  | 0.16816 | -0.13503
0.016797 | -0.4884 |  | -196.9112 |  | 0.20078 | -0.16038
0.016816 | -0.49151 |  | -198.1302 |  | 0.23122 | -0.18395
0.016836 | -0.47764 |  | -192.5594 |  | 0.25696 | -0.20417
0.016855 | -0.44694 |  | -180.3542 |  | 0.27821 | -0.22074
0.016875 | -0.40045 |  | -161.7567 |  | 0.29562 | -0.23403
0.016895 | -0.34111 |  | -137.9085 |  | 0.30905 | -0.24418
0.016914 | -0.27057 |  | -109.559 |  | 0.31861 | -0.25159
0.016934 | -0.18998 |  | -77.2412 |  | 0.32279 | -0.25485
0.016953 | -0.10258 |  | -42.2847 |  | 0.32183 | -0.25387
0.016973 | -0.010995 |  | -5.6445 |  | 0.31644 | -0.24938
0.016992 | 0.08073 |  | 31.0609 |  | 0.30526 | -0.24053
0.017012 | 0.16809 |  | 65.9701 |  | 0.28988 | -0.22827
0.017031 | 0.24966 |  | 98.6338 |  | 0.27165 | -0.21372
0.017051 | 0.32305 |  | 128.0929 |  | 0.2488 | -0.19575
0.01707 | 0.3858 |  | 153.2366 |  | 0.22157 | -0.17417
0.01709 | 0.43632 |  | 173.4631 |  | 0.19055 | -0.14964
0.017109 | 0.47161 |  | 187.7096 |  | 0.15624 | -0.12247
0.017129 | 0.49107 |  | 195.7178 |  | 0.12041 | -0.094171
0.017148 | 0.49451 |  | 197.1951 |  | 0.082886 | -0.064828
0.017168 | 0.48077 |  | 191.7892 |  | 0.043802 | -0.034047
0.017188 | 0.45182 |  | 180.3223 |  | 0.0038215 | -0.0026227
0.017207 | 0.40774 |  | 162.7443 |  | -0.037423 | 0.02965
0.017227 | 0.3486 |  | 139.1795 |  | -0.077131 | 0.060834
0.017246 | 0.27813 |  | 111.0011 |  | -0.11382 | 0.089585
0.017266 | 0.19753 |  | 78.7223 |  | -0.15005 | 0.11765
0.017285 | 0.10975 |  | 43.6496 |  | -0.18461 | 0.14444
0.017305 | 0.019491 |  | 7.5199 |  | -0.21574 | 0.16902
0.017324 | -0.071845 |  | -29.1652 |  | -0.24425 | 0.19129
0.017344 | -0.16006 |  | -64.5261 |  | -0.26896 | 0.21029
0.017363 | -0.24192 |  | -97.3831 |  | -0.28869 | 0.22565
0.017383 | -0.31701 |  | -127.6491 |  | -0.30393 | 0.23752
0.017402 | -0.38041 |  | -153.1079 |  | -0.31557 | 0.2465
0.017422 | -0.43007 |  | -173.1674 |  | -0.32318 | 0.25231
0.017441 | -0.46643 |  | -187.9692 |  | -0.32496 | 0.25381
0.017461 | -0.48662 |  | -196.0837 |  | -0.32164 | 0.25117
0.01748 | -0.49143 |  | -198.1316 |  | -0.31459 | 0.24523
0.0175 | -0.48059 |  | -193.8342 |  | -0.3021 | 0.23544
0.01752 | -0.45152 |  | -182.0783 |  | -0.2847 | 0.22184
0.017539 | -0.40715 |  | -164.3703 |  | -0.26475 | 0.20589
0.017559 | -0.34964 |  | -141.3178 |  | -0.24031 | 0.18666
0.017578 | -0.27994 |  | -113.3056 |  | -0.21062 | 0.16328
0.017598 | -0.20098 |  | -81.7279 |  | -0.17811 | 0.13741
0.017617 | -0.11439 |  | -47.0072 |  | -0.14356 | 0.11006
0.017637 | -0.022981 |  | -10.3584 |  | -0.10718 | 0.081472
0.017656 | 0.068767 |  | 26.2367 |  | -0.068798 | 0.051336
0.017676 | 0.15712 |  | 61.516 |  | -0.029032 | 0.02
0.017695 | 0.23909 |  | 94.4111 |  | 0.010894 | -0.01161
0.017715 | 0.31352 |  | 124.3313 |  | 0.051418 | -0.043285
0.017734 | 0.37856 |  | 150.4035 |  | 0.090542 | -0.07378
0.017754 | 0.4304 |  | 171.131 |  | 0.12657 | -0.10239
0.017773 | 0.46772 |  | 186.1935 |  | 0.16197 | -0.1301
0.017793 | 0.48949 |  | 195.1055 |  | 0.19583 | -0.15638
0.017812 | 0.49423 |  | 197.1078 |  | 0.22573 | -0.17986
0.017832 | 0.48325 |  | 192.8562 |  | 0.25251 | -0.20069
0.017852 | 0.45663 |  | 182.2832 |  | 0.27504 | -0.21828
0.017871 | 0.41395 |  | 165.2885 |  | 0.29278 | -0.232
0.017891 | 0.35732 |  | 142.715 |  | 0.30713 | -0.24296
0.01791 | 0.28788 |  | 114.8724 |  | 0.31735 | -0.2508
0.01793 | 0.20813 |  | 82.9855 |  | 0.32293 | -0.25488
0.017949 | 0.12176 |  | 48.502 |  | 0.32327 | -0.25505
0.017969 | 0.031073 |  | 12.1619 |  | 0.31792 | -0.25064
0.017988 | -0.0601 |  | -24.4366 |  | 0.30808 | -0.24258
0.018008 | -0.14833 |  | -59.8339 |  | 0.29409 | -0.2314
0.018027 | -0.23172 |  | -93.3358 |  | 0.27617 | -0.21706
0.018047 | -0.30746 |  | -123.8324 |  | 0.2542 | -0.19983
0.018066 | -0.37262 |  | -149.9996 |  | 0.22739 | -0.17872
0.018086 | -0.42477 |  | -170.9651 |  | 0.19693 | -0.15447
0.018105 | -0.46236 |  | -186.2331 |  | 0.1639 | -0.12832
0.018125 | -0.48501 |  | -195.4306 |  | 0.12807 | -0.10014
0.018145 | -0.49201 |  | -198.2671 |  | 0.090772 | -0.070839
0.018164 | -0.48279 |  | -194.6262 |  | 0.051898 | -0.040304
0.018184 | -0.45695 |  | -184.2823 |  | 0.011235 | -0.00844
0.018203 | -0.41435 |  | -167.203 |  | -0.028896 | 0.023051
0.018223 | -0.35771 |  | -144.5368 |  | -0.068764 | 0.054136
0.018242 | -0.28994 |  | -117.349 |  | -0.10726 | 0.08429
0.018262 | -0.21163 |  | -85.9341 |  | -0.14274 | 0.11227
0.018281 | -0.12593 |  | -51.6611 |  | -0.17775 | 0.13936
0.018301 | -0.035823 |  | -15.5405 |  | -0.21041 | 0.16483
0.01832 | 0.056794 |  | 21.5079 |  | -0.23898 | 0.18721
0.01834 | 0.14591 |  | 57.0178 |  | -0.2647 | 0.20724
0.018359 | 0.22873 |  | 90.278 |  | -0.28505 | 0.22324
0.018379 | 0.30483 |  | 120.8716 |  | -0.30107 | 0.23537
0.018398 | 0.37031 |  | 147.0864 |  | -0.31438 | 0.24556
0.018418 | 0.42404 |  | 168.6835 |  | -0.32218 | 0.25179
0.018437 | 0.46395 |  | 184.7252 |  | -0.32529 | 0.25405
0.018457 | 0.48684 |  | 194.0121 |  | -0.32383 | 0.25289
0.018477 | 0.4944 |  | 197.2312 |  | -0.31636 | 0.24688
0.018496 | 0.48612 |  | 193.981 |  | -0.30489 | 0.23761
0.018516 | 0.4609 |  | 183.9046 |  | -0.28923 | 0.22539
0.018535 | 0.42074 |  | 167.9929 |  | -0.26904 | 0.20956
0.018555 | 0.36559 |  | 146.0536 |  | -0.24563 | 0.19105
0.018574 | 0.29712 |  | 118.5894 |  | -0.21758 | 0.16885
0.018594 | 0.21918 |  | 87.4113 |  | -0.18539 | 0.14337
0.018613 | 0.13386 |  | 53.3264 |  | -0.15124 | 0.11638
0.018633 | 0.043928 |  | 17.2548 |  | -0.11469 | 0.087638
0.018652 | -0.047847 |  | -19.5381 |  | -0.076697 | 0.057757
0.018672 | -0.13784 |  | -55.595 |  | -0.0378 | 0.02706
0.018691 | -0.22169 |  | -89.2551 |  | 0.0027502 | -0.0047711
0.018711 | -0.2981 |  | -120.0041 |  | 0.042615 | -0.036092
0.01873 | -0.36463 |  | -146.798 |  | 0.081466 | -0.066687
0.01875 | -0.41824 |  | -168.3286 |  | 0.12002 | -0.096883
0.01877 | -0.45861 |  | -184.6291 |  | 0.15546 | -0.12475
0.018789 | -0.48364 |  | -194.8602 |  | 0.188 | -0.15032
0.018809 | -0.49232 |  | -198.3777 |  | 0.2191 | -0.17449
0.018828 | -0.4852 |  | -195.5707 |  | 0.24688 | -0.19611
0.018848 | -0.46089 |  | -185.8988 |  | 0.2703 | -0.2145
0.018867 | -0.42054 |  | -169.7422 |  | 0.28941 | -0.22932
0.018887 | -0.36629 |  | -148.0328 |  | 0.30436 | -0.24068
0.018906 | -0.29939 |  | -121.1719 |  | 0.3152 | -0.24909
0.018926 | -0.22294 |  | -90.5004 |  | 0.32134 | -0.25376
0.018945 | -0.13835 |  | -56.6022 |  | 0.32269 | -0.25449
0.018965 | -0.047563 |  | -20.2271 |  | 0.31921 | -0.25149
0.018984 | 0.044486 |  | 16.5283 |  | 0.31039 | -0.24437
0.019004 | 0.13424 |  | 52.4336 |  | 0.29669 | -0.23353
0.019023 | 0.21852 |  | 86.1969 |  | 0.27947 | -0.21964
0.019043 | 0.29456 |  | 116.6986 |  | 0.2585 | -0.20301
0.019062 | 0.36167 |  | 143.7355 |  | 0.23271 | -0.18291
0.019082 | 0.41771 |  | 166.2023 |  | 0.20272 | -0.15916
0.019102 | 0.45941 |  | 182.8799 |  | 0.17017 | -0.13334
0.019121 | 0.48524 |  | 193.3386 |  | 0.13499 | -0.10559
0.019141 | 0.49471 |  | 197.2958 |  | 0.097369 | -0.076041
0.01916 | 0.48787 |  | 194.6582 |  | 0.059354 | -0.046139
0.01918 | 0.46506 |  | 185.5559 |  | 0.020025 | -0.015282
0.019199 | 0.42657 |  | 170.3085 |  | -0.021312 | 0.016945
0.019219 | 0.3736 |  | 149.2241 |  | -0.061331 | 0.048458
0.019238 | 0.30747 |  | 122.6885 |  | -0.099442 | 0.078419
0.019258 | 0.23021 |  | 91.7633 |  | -0.13665 | 0.10735
0.019277 | 0.14531 |  | 57.8365 |  | -0.1717 | 0.13461
0.019297 | 0.055485 |  | 21.9163 |  | -0.20384 | 0.15971
0.019316 | -0.036146 |  | -14.7768 |  | -0.23297 | 0.1827
0.019336 | -0.12573 |  | -50.7503 |  | -0.25941 | 0.20324
0.019355 | -0.21092 |  | -84.9291 |  | -0.28187 | 0.22048
0.019375 | -0.28874 |  | -116.1804 |  | -0.29851 | 0.23345
0.019395 | -0.35637 |  | -143.4554 |  | -0.31165 | 0.24345
0.019414 | -0.41231 |  | -166.0028 |  | -0.32132 | 0.25076
0.019434 | -0.45405 |  | -182.8185 |  | -0.32463 | 0.25355
0.019453 | -0.48063 |  | -193.6366 |  | -0.3236 | 0.25261
0.019473 | -0.49244 |  | -198.5259 |  | -0.31847 | 0.24829
0.019492 | -0.48733 |  | -196.4725 |  | -0.30753 | 0.23971
0.019512 | -0.46483 |  | -187.4753 |  | -0.29261 | 0.22788
0.019531 | -0.42679 |  | -172.3307 |  | -0.27359 | 0.21292
0.019551 | -0.37398 |  | -151.0867 |  | -0.25012 | 0.19447
0.01957 | -0.30901 |  | -124.9816 |  | -0.2229 | 0.17284
0.01959 | -0.23408 |  | -94.961 |  | -0.19159 | 0.14816
0.019609 | -0.14996 |  | -61.2319 |  | -0.15804 | 0.1215
0.019629 | -0.060132 |  | -25.2992 |  | -0.12278 | 0.093654
0.019648 | 0.032039 |  | 11.6038 |  | -0.084212 | 0.063715
0.019668 | 0.12259 |  | 47.8025 |  | -0.044479 | 0.032242
0.019688 | 0.20708 |  | 81.5601 |  | -0.0051757 | 0.00098879
0.019707 | 0.28463 |  | 112.7236 |  | 0.035287 | -0.030592
0.019727 | 0.35355 |  | 140.4045 |  | 0.074878 | -0.061735
0.019746 | 0.41071 |  | 163.3057 |  | 0.11169 | -0.090767
0.019766 | 0.45437 |  | 180.7943 |  | 0.14798 | -0.11914
0.019785 | 0.48257 |  | 192.179 |  | 0.18278 | -0.14634
0.019805 | 0.4943 |  | 197.0959 |  | 0.21402 | -0.17071
0.019824 | 0.48957 |  | 195.2918 |  | 0.24217 | -0.19278
0.019844 | 0.46838 |  | 186.8326 |  | 0.26649 | -0.21172
0.019863 | 0.43198 |  | 172.4679 |  | 0.28629 | -0.22697
0.019883 | 0.38113 |  | 152.224 |  | 0.30174 | -0.23892
0.019902 | 0.31647 |  | 126.2437 |  | 0.31353 | -0.24786
0.019922 | 0.24111 |  | 96.1442 |  | 0.3216 | -0.25389
0.019941 | 0.1571 |  | 62.5799 |  | 0.32346 | -0.25534
0.019961 | 0.066697 |  | 26.3057 |  | 0.32011 | -0.25249
0.01998 | -0.024835 |  | -10.275 |  | 0.31298 | -0.24659
0.02 | -0.11444 |  | -46.2045 |  | 0.30026 | -0.23651
0.02002 | -0.20006 |  | -80.6832 |  | 0.28354 | -0.22312
0.020039 | -0.27854 |  | -112.1915 |  | 0.26343 | -0.20721
0.020059 | -0.34819 |  | -140.2027 |  | 0.23839 | -0.18746
0.020078 | -0.40619 |  | -163.5376 |  | 0.20939 | -0.16448
0.020098 | -0.44988 |  | -181.1693 |  | 0.17697 | -0.13899
0.020117 | -0.47848 |  | -192.8636 |  | 0.14207 | -0.11137
0.020137 | -0.49145 |  | -198.1397 |  | 0.10552 | -0.08258
0.020156 | -0.48889 |  | -197.0952 |  | 0.067038 | -0.052502
0.020176 | -0.46953 |  | -189.371 |  | 0.027206 | -0.021214
0.020195 | -0.43295 |  | -174.7012 |  | -0.013094 | 0.010516
0.020215 | -0.3819 |  | -154.3032 |  | -0.053278 | 0.042004
0.020234 | -0.31848 |  | -128.9158 |  | -0.09245 | 0.072555
0.020254 | -0.24442 |  | -99.1169 |  | -0.1292 | 0.10146
0.020273 | -0.1617 |  | -65.991 |  | -0.16425 | 0.12879
0.020293 | -0.072247 |  | -30.1872 |  | -0.19806 | 0.15506
0.020313 | 0.020088 |  | 6.7706 |  | -0.22824 | 0.17886
0.020332 | 0.11074 |  | 42.9781 |  | -0.25464 | 0.19941
0.020352 | 0.19638 |  | 77.345 |  | -0.27779 | 0.21732
0.020371 | 0.27476 |  | 108.763 |  | -0.29598 | 0.23138
0.020391 | 0.34481 |  | 136.822 |  | -0.30941 | 0.24172
0.02041 | 0.40458 |  | 160.789 |  | -0.31944 | 0.24947
0.02043 | 0.45011 |  | 178.9935 |  | -0.32501 | 0.25369
0.020449 | 0.47976 |  | 191.0813 |  | -0.32498 | 0.25368
0.020469 | 0.49374 |  | 196.8974 |  | -0.32005 | 0.24974
0.020488 | 0.49106 |  | 195.8269 |  | -0.31044 | 0.24192
0.020508 | 0.4723 |  | 188.3876 |  | -0.29599 | 0.23056
0.020527 | 0.43835 |  | 174.9612 |  | -0.27737 | 0.216
0.020547 | 0.38901 |  | 155.3644 |  | -0.25522 | 0.19833
0.020566 | 0.32595 |  | 130.1553 |  | -0.22901 | 0.17762
0.020586 | 0.25144 |  | 100.2887 |  | -0.19862 | 0.15378
0.020605 | 0.16824 |  | 67.0235 |  | -0.16529 | 0.12734
0.020625 | 0.079577 |  | 31.5423 |  | -0.12956 | 0.099102
0.020645 | -0.012079 |  | -5.2194 |  | -0.091974 | 0.069524
0.020664 | -0.10251 |  | -41.47 |  | -0.053049 | 0.038939
0.020684 | -0.18845 |  | -75.9358 |  | -0.013064 | 0.0076152
0.020703 | -0.26866 |  | -108.2092 |  | 0.026819 | -0.023862
0.020723 | -0.33956 |  | -136.7033 |  | 0.066404 | -0.054992
0.020742 | -0.39855 |  | -160.4035 |  | 0.10505 | -0.085206
0.020762 | -0.44468 |  | -179.0971 |  | 0.14144 | -0.11383
0.020781 | -0.47543 |  | -191.5189 |  | 0.17582 | -0.14078
0.020801 | -0.49031 |  | -197.5883 |  | 0.20757 | -0.16569
0.02082 | -0.4899 |  | -197.5502 |  | 0.23642 | -0.18815
0.02084 | -0.47264 |  | -190.5601 |  | 0.2619 | -0.20786
0.020859 | -0.43869 |  | -177.0139 |  | 0.28233 | -0.22395
0.020879 | -0.38952 |  | -157.3608 |  | 0.29932 | -0.23681
0.020898 | -0.32708 |  | -132.2468 |  | 0.31252 | -0.24677
0.020918 | -0.25452 |  | -103.2031 |  | 0.31945 | -0.25233
0.020938 | -0.17274 |  | -70.3789 |  | 0.32244 | -0.25429
0.020957 | -0.083846 |  | -34.7226 |  | 0.32155 | -0.2533
0.020977 | 0.0078481 |  | 1.8587 |  | 0.31446 | -0.2476
0.020996 | 0.099202 |  | 38.365 |  | 0.30305 | -0.23834
0.021016 | 0.18558 |  | 72.9253 |  | 0.28763 | -0.22614
0.021035 | 0.26478 |  | 104.7082 |  | 0.26756 | -0.21017
0.021055 | 0.33648 |  | 133.5623 |  | 0.24361 | -0.19126
0.021074 | 0.39718 |  | 157.8698 |  | 0.21504 | -0.16889
0.021094 | 0.44463 |  | 176.9124 |  | 0.1834 | -0.14367
0.021113 | 0.47679 |  | 189.9065 |  | 0.1498 | -0.11706
0.021133 | 0.49208 |  | 196.1635 |  | 0.11292 | -0.088365
0.021152 | 0.49193 |  | 196.299 |  | 0.074819 | -0.058326
0.021172 | 0.47592 |  | 189.9543 |  | 0.035827 | -0.027464
0.021191 | 0.44365 |  | 177.0728 |  | -0.0055339 | 0.004838
0.021211 | 0.39663 |  | 158.3701 |  | -0.046088 | 0.036604
0.02123 | 0.33512 |  | 133.7307 |  | -0.084134 | 0.06652
0.02125 | 0.26137 |  | 104.2254 |  | -0.12152 | 0.095729
0.02127 | 0.17943 |  | 71.5071 |  | -0.15759 | 0.12389
0.021289 | 0.091186 |  | 36.1434 |  | -0.19154 | 0.15042
0.021309 | 0.0001208 |  | -0.28009 |  | -0.22281 | 0.17485
0.021328 | -0.090207 |  | -36.4476 |  | -0.25017 | 0.19611
0.021348 | -0.178 |  | -71.7275 |  | -0.27367 | 0.21431
0.021367 | -0.2591 |  | -104.26 |  | -0.29189 | 0.22859
0.021387 | -0.33103 |  | -133.2121 |  | -0.30615 | 0.2395
0.021406 | -0.39217 |  | -157.8392 |  | -0.31874 | 0.24885
0.021426 | -0.43925 |  | -176.7775 |  | -0.32534 | 0.25418
0.021445 | -0.47185 |  | -190.0474 |  | -0.32527 | 0.25432
0.021465 | -0.48956 |  | -197.3067 |  | -0.32156 | 0.25094
0.021484 | -0.49108 |  | -197.9896 |  | -0.31231 | 0.24361
0.021504 | -0.47605 |  | -191.9722 |  | -0.29865 | 0.23298
0.021523 | -0.44416 |  | -179.1857 |  | -0.28236 | 0.22013
0.021543 | -0.39691 |  | -160.3101 |  | -0.26104 | 0.20341
0.021562 | -0.3363 |  | -135.9871 |  | -0.23491 | 0.18254
0.021582 | -0.26435 |  | -107.1254 |  | -0.20472 | 0.15879
0.021602 | -0.18411 |  | -74.9758 |  | -0.17158 | 0.13267
0.021621 | -0.096752 |  | -39.8923 |  | -0.13723 | 0.10516
0.021641 | -0.0042685 |  | -2.8904 |  | -0.10046 | 0.076353
0.02166 | 0.087093 |  | 33.5791 |  | -0.061361 | 0.045677
0.02168 | 0.17392 |  | 68.383 |  | -0.021803 | 0.014393
0.021699 | 0.25512 |  | 100.9725 |  | 0.01843 | -0.017235
0.021719 | 0.32721 |  | 129.8768 |  | 0.058954 | -0.049126
0.021738 | 0.38917 |  | 154.7073 |  | 0.097487 | -0.079387
0.021758 | 0.43898 |  | 174.6758 |  | 0.13354 | -0.10772
0.021777 | 0.47311 |  | 188.4235 |  | 0.16815 | -0.13478
0.021797 | 0.49147 |  | 195.9069 |  | 0.20075 | -0.16018
0.021816 | 0.4934 |  | 196.7389 |  | 0.23056 | -0.18346
0.021836 | 0.47876 |  | 190.9343 |  | 0.25719 | -0.20421
0.021855 | 0.44882 |  | 179.1199 |  | 0.27901 | -0.22129
0.021875 | 0.40328 |  | 161.0016 |  | 0.29553 | -0.234
0.021895 | 0.34347 |  | 137.0894 |  | 0.30822 | -0.24358
0.021914 | 0.27197 |  | 108.5763 |  | 0.31758 | -0.25067
0.021934 | 0.1906 |  | 76.0374 |  | 0.32222 | -0.25416
0.021953 | 0.10279 |  | 40.845 |  | 0.32156 | -0.25359
0.021973 | 0.012056 |  | 4.549 |  | 0.31594 | -0.24881
0.021992 | -0.079151 |  | -31.9893 |  | 0.30482 | -0.23979
0.022012 | -0.16708 |  | -67.2962 |  | 0.2895 | -0.22768
0.022031 | -0.249 |  | -100.2274 |  | 0.27087 | -0.213
0.022051 | -0.32248 |  | -129.7334 |  | 0.24814 | -0.19518
0.02207 | -0.38468 |  | -154.7697 |  | 0.22116 | -0.1738
0.02209 | -0.43443 |  | -174.9104 |  | 0.18937 | -0.14874
0.022109 | -0.46916 |  | -188.9241 |  | 0.15537 | -0.1218
0.022129 | -0.48837 |  | -196.7898 |  | 0.12023 | -0.093967
0.022148 | -0.49279 |  | -198.672 |  | 0.081826 | -0.064066
0.022168 | -0.47935 |  | -193.2226 |  | 0.042698 | -0.03315
0.022187 | -0.44906 |  | -181.2147 |  | 0.0029875 | -0.0018447
0.022207 | -0.40449 |  | -163.4121 |  | -0.038097 | 0.030137
0.022227 | -0.34535 |  | -139.5916 |  | -0.077107 | 0.060824
0.022246 | -0.27511 |  | -111.4297 |  | -0.11493 | 0.090368
0.022266 | -0.19603 |  | -79.728 |  | -0.15152 | 0.11899
0.022285 | -0.10848 |  | -44.6367 |  | -0.18483 | 0.14507
0.022305 | -0.017036 |  | -8.0074 |  | -0.21693 | 0.16976
0.022324 | 0.074563 |  | 28.6657 |  | -0.24552 | 0.19211
0.022344 | 0.16281 |  | 63.9405 |  | -0.26891 | 0.21047
0.022363 | 0.24407 |  | 96.4741 |  | -0.28982 | 0.22653
0.022383 | 0.31798 |  | 126.1309 |  | -0.30543 | 0.2387
0.022402 | 0.3819 |  | 151.7491 |  | -0.31584 | 0.24672
0.022422 | 0.43273 |  | 172.1398 |  | -0.32396 | 0.25271
0.022441 | 0.46946 |  | 186.9696 |  | -0.32606 | 0.25449
0.022461 | 0.48981 |  | 195.215 |  | -0.32241 | 0.25174
0.02248 | 0.4938 |  | 196.9012 |  | -0.31537 | 0.24589
0.0225 | 0.4819 |  | 192.2354 |  | -0.30278 | 0.23594
0.02252 | 0.45334 |  | 180.8956 |  | -0.28576 | 0.22252
0.022539 | 0.40996 |  | 163.6825 |  | -0.26542 | 0.20635
0.022559 | 0.35257 |  | 140.7327 |  | -0.24029 | 0.18655
0.022578 | 0.28199 |  | 112.4797 |  | -0.21144 | 0.16376
0.022598 | 0.20205 |  | 80.5993 |  | -0.17932 | 0.13842
0.022617 | 0.1151 |  | 45.7629 |  | -0.14426 | 0.11081
0.022637 | 0.024003 |  | 9.279 |  | -0.10828 | 0.082291
0.022656 | -0.066748 |  | -27.0242 |  | -0.069824 | 0.052018
0.022676 | -0.15509 |  | -62.5459 |  | -0.029076 | 0.020073
0.022695 | -0.23824 |  | -95.9504 |  | 0.010271 | -0.011162
0.022715 | -0.31284 |  | -125.9036 |  | 0.049716 | -0.042188
0.022734 | -0.37696 |  | -151.7537 |  | 0.089456 | -0.07311
0.022754 | -0.42792 |  | -172.3082 |  | 0.12622 | -0.10214
0.022773 | -0.46466 |  | -187.2179 |  | 0.16121 | -0.12965
0.022793 | -0.48657 |  | -196.1174 |  | 0.1946 | -0.15561
0.022812 | -0.49195 |  | -198.3171 |  | 0.22438 | -0.1789
0.022832 | -0.48119 |  | -194.122 |  | 0.25135 | -0.19989
0.022852 | -0.45405 |  | -183.2307 |  | 0.27412 | -0.2177
0.022871 | -0.41018 |  | -165.5715 |  | 0.29179 | -0.23137
0.022891 | -0.35317 |  | -142.7556 |  | 0.30646 | -0.24226
0.02291 | -0.28509 |  | -115.471 |  | 0.3161 | -0.24967
0.02293 | -0.2061 |  | -83.7267 |  | 0.32053 | -0.25306
0.022949 | -0.11975 |  | -49.088 |  | 0.32199 | -0.25376
0.022969 | -0.028769 |  | -12.7008 |  | 0.31746 | -0.25011
0.022988 | 0.063542 |  | 24.198 |  | 0.30665 | -0.24159
0.023008 | 0.15176 |  | 59.4405 |  | 0.29275 | -0.23026
0.023027 | 0.23451 |  | 92.6207 |  | 0.27477 | -0.21599
0.023047 | 0.30976 |  | 122.8146 |  | 0.25218 | -0.19832
0.023066 | 0.3743 |  | 148.6542 |  | 0.22617 | -0.17773
0.023086 | 0.42768 |  | 170.135 |  | 0.19576 | -0.15376
0.023105 | 0.46635 |  | 185.6113 |  | 0.1616 | -0.1267
0.023125 | 0.48834 |  | 194.467 |  | 0.12628 | -0.098678
0.023145 | 0.4952 |  | 197.4707 |  | 0.08913 | -0.069733
0.023164 | 0.485 |  | 193.4204 |  | 0.049948 | -0.038983
0.023184 | 0.45811 |  | 182.7099 |  | 0.010182 | -0.0075222
0.023203 | 0.41697 |  | 166.4908 |  | -0.030782 | 0.024515
0.023223 | 0.36113 |  | 144.2031 |  | -0.070883 | 0.05604
0.023242 | 0.29233 |  | 116.6436 |  | -0.10799 | 0.08518
0.023262 | 0.21322 |  | 85.0569 |  | -0.14434 | 0.11332
0.023281 | 0.12657 |  | 50.3962 |  | -0.17936 | 0.14068
0.023301 | 0.036443 |  | 14.3116 |  | -0.21117 | 0.16576
0.02332 | -0.054931 |  | -22.3379 |  | -0.24064 | 0.18863
0.02334 | -0.14388 |  | -58.0723 |  | -0.26595 | 0.20821
0.023359 | -0.22692 |  | -91.3284 |  | -0.28567 | 0.22355
0.023379 | -0.30343 |  | -122.1549 |  | -0.30214 | 0.2362
0.023398 | -0.36969 |  | -148.9042 |  | -0.31517 | 0.24638
0.023418 | -0.42216 |  | -169.9453 |  | -0.3235 | 0.25281
0.023438 | -0.4609 |  | -185.7069 |  | -0.32667 | 0.25508
0.023457 | -0.48461 |  | -195.3726 |  | -0.32422 | 0.25314
0.023477 | -0.49247 |  | -198.5228 |  | -0.31734 | 0.24756
0.023496 | -0.48419 |  | -195.2599 |  | -0.30585 | 0.2385
0.023516 | -0.45873 |  | -185.0269 |  | -0.28965 | 0.22576
0.023535 | -0.4177 |  | -168.6715 |  | -0.27034 | 0.21044
0.023555 | -0.36234 |  | -146.4288 |  | -0.24679 | 0.19194
0.023574 | -0.29438 |  | -119.0576 |  | -0.2179 | 0.1692
0.023594 | -0.21751 |  | -88.3804 |  | -0.18618 | 0.14408
0.023613 | -0.13231 |  | -54.1533 |  | -0.152 | 0.11702
0.023633 | -0.041245 |  | -17.6288 |  | -0.11489 | 0.087877
0.023652 | 0.050385 |  | 18.8627 |  | -0.077217 | 0.058198
0.023672 | 0.13976 |  | 54.6428 |  | -0.038419 | 0.02761
0.023691 | 0.22355 |  | 88.2051 |  | 0.002078 | -0.0042204
0.023711 | 0.29954 |  | 118.6561 |  | 0.042097 | -0.035839
0.02373 | 0.36641 |  | 145.5244 |  | 0.081521 | -0.066804
0.02375 | 0.42079 |  | 167.2491 |  | 0.11927 | -0.096487
0.02377 | 0.46121 |  | 183.5302 |  | 0.15437 | -0.12399
0.023789 | 0.48617 |  | 193.7241 |  | 0.1879 | -0.15003
0.023809 | 0.49396 |  | 196.9239 |  | 0.21852 | -0.17415
0.023828 | 0.48632 |  | 194.0427 |  | 0.24611 | -0.19566
0.023848 | 0.4628 |  | 184.7429 |  | 0.27046 | -0.21462
0.023867 | 0.42265 |  | 168.708 |  | 0.28893 | -0.22909
0.023887 | 0.36882 |  | 147.3066 |  | 0.30348 | -0.23991
0.023906 | 0.30183 |  | 120.5213 |  | 0.31482 | -0.24852
0.023926 | 0.22355 |  | 89.1549 |  | 0.32038 | -0.25285
0.023945 | 0.13849 |  | 55.188 |  | 0.32186 | -0.2536
0.023965 | 0.048533 |  | 19.1932 |  | 0.3188 | -0.25101
0.023984 | -0.042983 |  | -17.4744 |  | 0.30959 | -0.24359
0.024004 | -0.13224 |  | -53.2771 |  | 0.29622 | -0.23285
0.024023 | -0.21717 |  | -87.4694 |  | 0.27893 | -0.21922
0.024043 | -0.29418 |  | -118.39 |  | 0.25731 | -0.20215
0.024063 | -0.36118 |  | -145.3101 |  | 0.23161 | -0.1819
0.024082 | -0.41662 |  | -167.7319 |  | 0.20203 | -0.15849
0.024102 | -0.45673 |  | -183.8761 |  | 0.16948 | -0.13277
0.024121 | -0.48172 |  | -194.1133 |  | 0.1343 | -0.10517
0.024141 | -0.49256 |  | -198.7102 |  | 0.096605 | -0.075509
0.02416 | -0.48621 |  | -196 |  | 0.05783 | -0.044892
0.02418 | -0.46293 |  | -186.6698 |  | 0.018493 | -0.013928
0.024199 | -0.42411 |  | -171.2399 |  | -0.022259 | 0.017908
0.024219 | -0.36987 |  | -149.4034 |  | -0.062169 | 0.049219
0.024238 | -0.30381 |  | -122.9076 |  | -0.1 | 0.079089
0.024258 | -0.22802 |  | -92.4862 |  | -0.13752 | 0.1083
0.024277 | -0.14362 |  | -58.6358 |  | -0.17311 | 0.13593
0.024297 | -0.053781 |  | -22.7148 |  | -0.20524 | 0.1611
0.024316 | 0.038746 |  | 14.3337 |  | -0.23453 | 0.1839
0.024336 | 0.12889 |  | 50.3163 |  | -0.26034 | 0.204
0.024355 | 0.213 |  | 83.9333 |  | -0.28205 | 0.22079
0.024375 | 0.29039 |  | 115.0483 |  | -0.29977 | 0.2343
0.024395 | 0.35808 |  | 142.1861 |  | -0.31355 | 0.24496
0.024414 | 0.41419 |  | 164.6902 |  | -0.32239 | 0.25188
0.024434 | 0.45722 |  | 181.9721 |  | -0.326 | 0.25463
0.024453 | 0.48393 |  | 192.7316 |  | -0.32511 | 0.25388
0.024473 | 0.49449 |  | 197.1841 |  | -0.31923 | 0.24911
0.024492 | 0.4888 |  | 195.0069 |  | -0.30867 | 0.24061
0.024512 | 0.46627 |  | 186.0775 |  | -0.29424 | 0.22925
0.024531 | 0.42922 |  | 171.4672 |  | -0.27506 | 0.21425
0.024551 | 0.37717 |  | 150.5975 |  | -0.25155 | 0.19566
0.02457 | 0.31102 |  | 124.1407 |  | -0.22423 | 0.17397
0.02459 | 0.2351 |  | 93.8875 |  | -0.19274 | 0.14915
0.024609 | 0.15059 |  | 60.0073 |  | -0.1591 | 0.12255
0.024629 | 0.060736 |  | 24.0605 |  | -0.12368 | 0.094593
0.024648 | -0.030229 |  | -12.4061 |  | -0.085829 | 0.064779
0.024668 | -0.12064 |  | -48.7269 |  | -0.046717 | 0.033931
0.024688 | -0.20607 |  | -82.9656 |  | -0.0061735 | 0.0021547
0.024707 | -0.28375 |  | -114.2568 |  | 0.034142 | -0.029653
0.024727 | -0.35255 |  | -141.9802 |  | 0.072817 | -0.060198
0.024746 | -0.40884 |  | -164.6119 |  | 0.11089 | -0.089847
0.024766 | -0.4516 |  | -181.8879 |  | 0.14687 | -0.1181
0.024785 | -0.47989 |  | -193.3675 |  | 0.18056 | -0.14454
0.024805 | -0.49187 |  | -198.2717 |  | 0.2123 | -0.16923
0.024824 | -0.4877 |  | -196.6149 |  | 0.24046 | -0.19135
0.024844 | -0.46653 |  | -188.1285 |  | 0.26491 | -0.21036
0.024863 | -0.4292 |  | -173.2484 |  | 0.28491 | -0.2258
0.024883 | -0.37787 |  | -152.6614 |  | 0.30008 | -0.23759
0.024902 | -0.31325 |  | -126.6719 |  | 0.31209 | -0.24658
0.024922 | -0.23847 |  | -96.7496 |  | 0.31956 | -0.25225
0.024941 | -0.15524 |  | -63.3936 |  | 0.32098 | -0.25347
0.024961 | -0.0647 |  | -27.0438 |  | 0.31878 | -0.25128
0.02498 | 0.027187 |  | 9.6106 |  | 0.31151 | -0.2454
0.025 | 0.11692 |  | 45.4609 |  | 0.2979 | -0.23482
0.02502 | 0.20272 |  | 79.8986 |  | 0.28175 | -0.22159
0.025039 | 0.28047 |  | 110.987 |  | 0.26153 | -0.20558
0.025059 | 0.34964 |  | 138.7546 |  | 0.2363 | -0.18581
0.025078 | 0.40862 |  | 162.4689 |  | 0.2081 | -0.1634
0.025098 | 0.45269 |  | 180.0756 |  | 0.17535 | -0.13779
0.025117 | 0.48126 |  | 191.6988 |  | 0.1402 | -0.10988
0.025137 | 0.4942 |  | 197.0285 |  | 0.1039 | -0.081143
0.025156 | 0.49016 |  | 195.4506 |  | 0.064991 | -0.050809
0.025176 | 0.47032 |  | 187.7066 |  | 0.025927 | -0.019895
0.025195 | 0.43539 |  | 173.8327 |  | -0.013784 | 0.011333
0.025215 | 0.38515 |  | 153.7558 |  | -0.054921 | 0.043331
0.025234 | 0.32096 |  | 128.1138 |  | -0.094056 | 0.07408
0.025254 | 0.24545 |  | 97.9039 |  | -0.13095 | 0.10304
0.025273 | 0.16171 |  | 64.4657 |  | -0.16646 | 0.13068
0.025293 | 0.072693 |  | 28.8066 |  | -0.1993 | 0.15628
0.025313 | -0.018536 |  | -7.8114 |  | -0.22944 | 0.17975
0.025332 | -0.10866 |  | -43.8712 |  | -0.25607 | 0.20052
0.025352 | -0.19513 |  | -78.578 |  | -0.27854 | 0.21808
0.025371 | -0.27477 |  | -110.6085 |  | -0.2975 | 0.23259
0.025391 | -0.34432 |  | -138.5862 |  | -0.31143 | 0.24328
0.02541 | -0.4027 |  | -162.17 |  | -0.3206 | 0.25042
0.02543 | -0.44735 |  | -180.1313 |  | -0.32619 | 0.25453
0.025449 | -0.47655 |  | -191.9636 |  | -0.32615 | 0.25459
0.025469 | -0.49153 |  | -198.2039 |  | -0.32099 | 0.25063
0.025488 | -0.48988 |  | -197.4564 |  | -0.31197 | 0.24315
0.025508 | -0.47044 |  | -189.6494 |  | -0.29756 | 0.23178
0.025527 | -0.43578 |  | -175.8656 |  | -0.27891 | 0.21724
0.025547 | -0.3855 |  | -155.626 |  | -0.25671 | 0.19974
0.025566 | -0.32231 |  | -130.3376 |  | -0.22981 | 0.17851
0.025586 | -0.24958 |  | -101.1763 |  | -0.19965 | 0.15453
0.025605 | -0.16657 |  | -67.8253 |  | -0.16635 | 0.12829
0.025625 | -0.077447 |  | -32.2256 |  | -0.13038 | 0.10003
0.025645 | 0.014052 |  | 4.4173 |  | -0.093454 | 0.070748
0.025664 | 0.10576 |  | 41.0909 |  | -0.05413 | 0.039748
0.025684 | 0.19159 |  | 75.3008 |  | -0.013592 | 0.0079497
0.025703 | 0.27041 |  | 106.9839 |  | 0.026018 | -0.023278
0.025723 | 0.34151 |  | 135.5547 |  | 0.065652 | -0.054406
0.025742 | 0.40088 |  | 159.327 |  | 0.10401 | -0.084527
0.025762 | 0.44754 |  | 178.1196 |  | 0.14035 | -0.11308
0.025781 | 0.47867 |  | 190.6192 |  | 0.17489 | -0.13999
0.025801 | 0.49303 |  | 196.5469 |  | 0.20675 | -0.16485
0.02582 | 0.49207 |  | 196.3888 |  | 0.23588 | -0.18768
0.02584 | 0.47406 |  | 189.1333 |  | 0.26096 | -0.20733
0.025859 | 0.44047 |  | 175.8381 |  | 0.28142 | -0.22312
0.025879 | 0.39278 |  | 156.9174 |  | 0.29847 | -0.23604
0.025898 | 0.32992 |  | 131.6504 |  | 0.31118 | -0.24595
0.025918 | 0.25598 |  | 102.1816 |  | 0.31884 | -0.25192
0.025937 | 0.17376 |  | 69.3429 |  | 0.32227 | -0.25414
0.025957 | 0.084603 |  | 33.5799 |  | 0.3204 | -0.25245
0.025977 | -0.0062734 |  | -2.7543 |  | 0.3133 | -0.2468
0.025996 | -0.096831 |  | -39.1578 |  | 0.30237 | -0.23794
0.026016 | -0.18431 |  | -74.2305 |  | 0.2868 | -0.2256
0.026035 | -0.26411 |  | -106.1825 |  | 0.26676 | -0.20976
0.026055 | -0.33583 |  | -135.1885 |  | 0.24259 | -0.19074
0.026074 | -0.39605 |  | -159.4347 |  | 0.2141 | -0.16822
0.026094 | -0.44181 |  | -177.8194 |  | 0.18262 | -0.14311
0.026113 | -0.47416 |  | -190.9719 |  | 0.1484 | -0.11618
0.026133 | -0.49074 |  | -197.7348 |  | 0.11192 | -0.087584
0.026152 | -0.49078 |  | -197.8054 |  | 0.074514 | -0.058094
0.026172 | -0.47454 |  | -191.2904 |  | 0.03511 | -0.027143
0.026191 | -0.44095 |  | -177.8455 |  | -0.0061817 | 0.0053039
0.026211 | -0.39286 |  | -158.6469 |  | -0.046635 | 0.037095
0.02623 | -0.33197 |  | -134.1818 |  | -0.085333 | 0.06734
0.02625 | -0.25934 |  | -105.0405 |  | -0.12249 | 0.096415
0.02627 | -0.17835 |  | -72.6472 |  | -0.15817 | 0.12421
0.026289 | -0.089971 |  | -37.1697 |  | -0.1922 | 0.15063
0.026309 | 0.0023562 |  | -0.20767 |  | -0.22344 | 0.17506
0.026328 | 0.093112 |  | 36.0277 |  | -0.25135 | 0.19678
0.026348 | 0.18018 |  | 70.9009 |  | -0.27454 | 0.21493
0.026367 | 0.26044 |  | 103.018 |  | -0.2924 | 0.22889
0.026387 | 0.33171 |  | 131.6189 |  | -0.30765 | 0.2403
0.026406 | 0.39326 |  | 156.3727 |  | -0.31919 | 0.24928
0.026426 | 0.44157 |  | 175.6831 |  | -0.32494 | 0.25394
0.026445 | 0.4748 |  | 189.1099 |  | -0.32622 | 0.25473
0.026465 | 0.49229 |  | 196.2977 |  | -0.32215 | 0.25148
0.026484 | 0.49234 |  | 196.3371 |  | -0.31268 | 0.24394
0.026504 | 0.47638 |  | 190.106 |  | -0.29969 | 0.23368
0.026523 | 0.44552 |  | 177.9087 |  | -0.28287 | 0.22036
0.026543 | 0.39898 |  | 159.33 |  | -0.26125 | 0.20319
0.026562 | 0.33875 |  | 135.3267 |  | -0.23492 | 0.18251
0.026582 | 0.26637 |  | 106.3005 |  | -0.20516 | 0.15892
0.026602 | 0.18399 |  | 73.3605 |  | -0.17267 | 0.1332
0.026621 | 0.096216 |  | 38.3182 |  | -0.13738 | 0.10543
0.026641 | 0.0052676 |  | 1.7989 |  | -0.10035 | 0.076089
0.02666 | -0.085531 |  | -34.5514 |  | -0.061869 | 0.045657
0.02668 | -0.17256 |  | -69.5177 |  | -0.021783 | 0.014221
0.026699 | -0.25447 |  | -102.5366 |  | 0.01846 | -0.017354
0.026719 | -0.32719 |  | -131.6441 |  | 0.058058 | -0.048489
0.026738 | -0.38851 |  | -156.3663 |  | 0.096852 | -0.078969
0.026758 | -0.4376 |  | -176.2574 |  | 0.13357 | -0.10782
0.026777 | -0.47061 |  | -189.5389 |  | 0.16832 | -0.13487
0.026797 | -0.4884 |  | -196.8438 |  | 0.20081 | -0.16021
0.026816 | -0.49188 |  | -198.3046 |  | 0.22996 | -0.18311
0.026836 | -0.47748 |  | -192.4385 |  | 0.25668 | -0.20384
0.026855 | -0.44645 |  | -180.0841 |  | 0.27866 | -0.22107
0.026875 | -0.40045 |  | -161.6963 |  | 0.29494 | -0.23371
0.026895 | -0.34006 |  | -137.4243 |  | 0.30876 | -0.2441
0.026914 | -0.2692 |  | -109.0148 |  | 0.31801 | -0.25127
0.026934 | -0.18892 |  | -76.812 |  | 0.32134 | -0.25375
0.026953 | -0.10109 |  | -41.6625 |  | 0.32096 | -0.25321
0.026973 | -0.010136 |  | -5.3047 |  | 0.31548 | -0.24863
0.026992 | 0.081692 |  | 31.4466 |  | 0.3045 | -0.2397
0.027012 | 0.16974 |  | 66.619 |  | 0.28974 | -0.22801
0.027031 | 0.25072 |  | 99.0484 |  | 0.27099 | -0.2131
0.027051 | 0.32415 |  | 128.5925 |  | 0.24766 | -0.19471
0.02707 | 0.38678 |  | 153.7013 |  | 0.21984 | -0.17283
0.02709 | 0.43647 |  | 173.608 |  | 0.18858 | -0.14782
0.027109 | 0.47182 |  | 187.8967 |  | 0.15543 | -0.12148
0.027129 | 0.49087 |  | 195.6429 |  | 0.11967 | -0.093686
0.027148 | 0.49402 |  | 197.0857 |  | 0.081249 | -0.063673
0.027168 | 0.4807 |  | 191.8272 |  | 0.042392 | -0.032783
0.027187 | 0.45098 |  | 179.9313 |  | 0.0023651 | -0.0011988
0.027207 | 0.40686 |  | 162.5178 |  | -0.038658 | 0.030742
0.027227 | 0.34793 |  | 138.9308 |  | -0.07762 | 0.061095
0.027246 | 0.27651 |  | 110.273 |  | -0.11494 | 0.0903
0.027266 | 0.19665 |  | 78.4447 |  | -0.15157 | 0.11899
0.027285 | 0.10898 |  | 43.2702 |  | -0.18633 | 0.14606
0.027305 | 0.01773 |  | 6.7832 |  | -0.21775 | 0.17064
0.027324 | -0.072475 |  | -29.3585 |  | -0.24544 | 0.19226
0.027344 | -0.16101 |  | -65.0413 |  | -0.26969 | 0.21102
0.027363 | -0.24386 |  | -98.1909 |  | -0.28932 | 0.22643
0.027383 | -0.31761 |  | -127.837 |  | -0.30482 | 0.23843
0.027402 | -0.38107 |  | -153.4478 |  | -0.31689 | 0.24763
0.027422 | -0.43098 |  | -173.5253 |  | -0.32408 | 0.25326
0.027441 | -0.46638 |  | -187.9102 |  | -0.32607 | 0.25482
0.027461 | -0.48718 |  | -196.3416 |  | -0.32315 | 0.25237
0.02748 | -0.49204 |  | -198.3265 |  | -0.31506 | 0.24581
0.0275 | -0.48031 |  | -193.6974 |  | -0.30254 | 0.23591
0.02752 | -0.45142 |  | -182.1085 |  | -0.2858 | 0.22274
0.027539 | -0.40668 |  | -164.1993 |  | -0.26495 | 0.20622
0.027559 | -0.34864 |  | -140.9784 |  | -0.24086 | 0.18704
0.027578 | -0.27901 |  | -112.9958 |  | -0.21178 | 0.1643
0.027598 | -0.2 |  | -81.3155 |  | -0.17865 | 0.13826
0.027617 | -0.11363 |  | -46.7275 |  | -0.14437 | 0.11092
0.027637 | -0.021969 |  | -9.9839 |  | -0.10757 | 0.081984
0.027656 | 0.069919 |  | 26.6721 |  | -0.069091 | 0.051672
0.027676 | 0.15791 |  | 61.8305 |  | -0.029697 | 0.020715
0.027695 | 0.24036 |  | 94.9451 |  | 0.010953 | -0.011153
0.027715 | 0.31432 |  | 124.6084 |  | 0.05052 | -0.042491
0.027734 | 0.3786 |  | 150.4276 |  | 0.089153 | -0.07273
0.027754 | 0.43123 |  | 171.5295 |  | 0.12678 | -0.10223
0.027773 | 0.4681 |  | 186.2837 |  | 0.16177 | -0.12985
0.027793 | 0.48945 |  | 195.032 |  | 0.19462 | -0.15544
0.027813 | 0.49481 |  | 197.3312 |  | 0.22522 | -0.17922
0.027832 | 0.48272 |  | 192.5234 |  | 0.25176 | -0.20003
0.027852 | 0.45572 |  | 181.9255 |  | 0.27398 | -0.2175
0.027871 | 0.41365 |  | 165.1892 |  | 0.29286 | -0.23192
0.027891 | 0.3564 |  | 142.2117 |  | 0.30692 | -0.24269
0.02791 | 0.28732 |  | 114.6353 |  | 0.31612 | -0.24978
0.02793 | 0.20759 |  | 82.7409 |  | 0.32127 | -0.25345
0.027949 | 0.12038 |  | 47.8538 |  | 0.32141 | -0.25344
0.027969 | 0.030147 |  | 11.7491 |  | 0.31731 | -0.24987
0.027988 | -0.061173 |  | -24.943 |  | 0.30766 | -0.24205
0.028008 | -0.14973 |  | -60.3884 |  | 0.29276 | -0.23026
0.028027 | -0.23275 |  | -93.7023 |  | 0.27505 | -0.21594
0.028047 | -0.30852 |  | -124.2532 |  | 0.25253 | -0.19841
0.028066 | -0.37327 |  | -150.2308 |  | 0.22574 | -0.17736
0.028086 | -0.42542 |  | -171.2785 |  | 0.19584 | -0.15346
0.028105 | -0.46322 |  | -186.5736 |  | 0.16204 | -0.12689
0.028125 | -0.48512 |  | -195.4283 |  | 0.12621 | -0.098683
0.028145 | -0.49239 |  | -198.5257 |  | 0.089085 | -0.069474
0.028164 | -0.4829 |  | -194.6851 |  | 0.050355 | -0.039011
0.028184 | -0.45565 |  | -183.768 |  | 0.010361 | -0.007516
0.028203 | -0.41359 |  | -167.0605 |  | -0.030449 | 0.024353
0.028223 | -0.35696 |  | -144.2589 |  | -0.070504 | 0.055661
0.028242 | -0.28854 |  | -116.8042 |  | -0.10856 | 0.085578
0.028262 | -0.21137 |  | -85.8788 |  | -0.14476 | 0.1139
0.028281 | -0.12506 |  | -51.1912 |  | -0.17934 | 0.14076
0.028301 | -0.033941 |  | -14.8028 |  | -0.21129 | 0.16579
0.02832 | 0.05766 |  | 21.8242 |  | -0.24024 | 0.18837
0.02834 | 0.14688 |  | 57.5608 |  | -0.26578 | 0.20812
0.028359 | 0.22945 |  | 90.5894 |  | -0.28625 | 0.22405
0.028379 | 0.30491 |  | 120.9493 |  | -0.30238 | 0.2363
0.028398 | 0.37117 |  | 147.5284 |  | -0.31503 | 0.24601
0.028418 | 0.42441 |  | 168.8263 |  | -0.32301 | 0.25234
0.028438 | 0.46395 |  | 184.8211 |  | -0.3263 | 0.25475
0.028457 | 0.48756 |  | 194.3128 |  | -0.3246 | 0.25344
0.028477 | 0.49446 |  | 197.1281 |  | -0.31707 | 0.24746
0.028496 | 0.48577 |  | 193.8609 |  | -0.30532 | 0.238
0.028516 | 0.46038 |  | 183.7204 |  | -0.28989 | 0.22588
0.028535 | 0.41962 |  | 167.5132 |  | -0.26973 | 0.20994
0.028555 | 0.365 |  | 145.7924 |  | -0.24575 | 0.19099
0.028574 | 0.29657 |  | 118.282 |  | -0.21789 | 0.16918
0.028594 | 0.21813 |  | 86.9919 |  | -0.1859 | 0.1438
0.028613 | 0.13255 |  | 52.8364 |  | -0.15143 | 0.11642
0.028633 | 0.041717 |  | 16.4061 |  | -0.11509 | 0.087865
0.028652 | -0.04958 |  | -20.0723 |  | -0.076971 | 0.057803
0.028672 | -0.13871 |  | -55.8488 |  | -0.037489 | 0.026671
0.028691 | -0.22301 |  | -89.7215 |  | 0.0025234 | -0.0048863
0.028711 | -0.29901 |  | -120.2422 |  | 0.042287 | -0.036223
0.02873 | -0.36565 |  | -147.1587 |  | 0.081497 | -0.066879
0.02875 | -0.41979 |  | -168.9117 |  | 0.11933 | -0.096592
0.02877 | -0.45883 |  | -184.6789 |  | 0.15506 | -0.1247
0.028789 | -0.48345 |  | -194.8407 |  | 0.18819 | -0.15069
0.028809 | -0.49257 |  | -198.5476 |  | 0.21895 | -0.17462
0.028828 | -0.4848 |  | -195.4299 |  | 0.24686 | -0.19615
0.028848 | -0.46064 |  | -185.8537 |  | 0.27007 | -0.21452
0.028867 | -0.42024 |  | -169.6486 |  | 0.28907 | -0.22934
0.028887 | -0.36535 |  | -147.6341 |  | 0.30449 | -0.24079
0.028906 | -0.29894 |  | -120.9562 |  | 0.31486 | -0.24878
0.028926 | -0.22205 |  | -90.0386 |  | 0.32048 | -0.25313
0.028945 | -0.13711 |  | -56.0716 |  | 0.322 | -0.25417
0.028965 | -0.046983 |  | -19.8906 |  | 0.31855 | -0.25126
0.028984 | 0.045479 |  | 17.1494 |  | 0.30965 | -0.24391
0.029004 | 0.13489 |  | 52.7351 |  | 0.29615 | -0.2332
0.029023 | 0.21895 |  | 86.4345 |  | 0.27899 | -0.21951
0.029043 | 0.29588 |  | 117.2993 |  | 0.25772 | -0.20261
0.029063 | 0.36234 |  | 143.9232 |  | 0.23171 | -0.18218
0.029082 | 0.41797 |  | 166.3013 |  | 0.20174 | -0.15842
0.029102 | 0.45989 |  | 183.0204 |  | 0.169 | -0.1325
0.029121 | 0.48523 |  | 193.237 |  | 0.13375 | -0.10475
0.029141 | 0.49518 |  | 197.4773 |  | 0.096584 | -0.075569
0.02916 | 0.48827 |  | 194.7238 |  | 0.05834 | -0.045492
0.02918 | 0.46427 |  | 185.2219 |  | 0.018305 | -0.01407
0.029199 | 0.42592 |  | 170.1027 |  | -0.022676 | 0.018006
0.029219 | 0.37278 |  | 148.8354 |  | -0.062518 | 0.049364
0.029238 | 0.30636 |  | 122.3101 |  | -0.10088 | 0.079485
0.029258 | 0.22982 |  | 91.7176 |  | -0.13747 | 0.10797
0.029277 | 0.14421 |  | 57.4226 |  | -0.17261 | 0.1352
0.029297 | 0.053776 |  | 21.3043 |  | -0.20572 | 0.16114
0.029316 | -0.03758 |  | -15.3229 |  | -0.2349 | 0.18417
0.029336 | -0.12718 |  | -51.2136 |  | -0.26072 | 0.20406
0.029355 | -0.2112 |  | -84.9272 |  | -0.28236 | 0.22067
0.029375 | -0.28891 |  | -116.3479 |  | -0.29905 | 0.23366
0.029395 | -0.35738 |  | -143.8449 |  | -0.31323 | 0.24457
0.029414 | -0.41263 |  | -166.0734 |  | -0.32278 | 0.25203
0.029434 | -0.45458 |  | -183.1184 |  | -0.32571 | 0.25424
0.029453 | -0.48093 |  | -193.769 |  | -0.32471 | 0.25317
0.029473 | -0.49133 |  | -198.0502 |  | -0.31896 | 0.24873
0.029492 | -0.48669 |  | -196.2355 |  | -0.30789 | 0.24018
0.029512 | -0.46423 |  | -187.2163 |  | -0.29362 | 0.22873
0.029531 | -0.42589 |  | -171.9305 |  | -0.27468 | 0.21376
0.029551 | -0.37389 |  | -151.0052 |  | -0.25043 | 0.19473
0.02957 | -0.30805 |  | -124.4978 |  | -0.22313 | 0.17303
0.02959 | -0.23259 |  | -94.3075 |  | -0.19263 | 0.14891
0.029609 | -0.1488 |  | -60.7171 |  | -0.159 | 0.12244
0.029629 | -0.058145 |  | -24.3771 |  | -0.12313 | 0.094193
0.029648 | 0.0335 |  | 12.2222 |  | -0.084822 | 0.064103
0.029668 | 0.12345 |  | 48.1456 |  | -0.045431 | 0.032919
0.029687 | 0.20869 |  | 82.2008 |  | -0.0054942 | 0.0014033
0.029707 | 0.28601 |  | 113.2205 |  | 0.034859 | -0.030141
0.029727 | 0.35476 |  | 140.895 |  | 0.073609 | -0.060645
0.029746 | 0.41191 |  | 163.7735 |  | 0.11109 | -0.09012
0.029766 | 0.45502 |  | 181.0485 |  | 0.14768 | -0.11869
0.029785 | 0.48312 |  | 192.4479 |  | 0.18162 | -0.14531
0.029805 | 0.49455 |  | 197.1204 |  | 0.21296 | -0.16987
0.029824 | 0.48951 |  | 195.2256 |  | 0.24151 | -0.19208
0.029844 | 0.4684 |  | 186.9506 |  | 0.26564 | -0.21089
0.029863 | 0.43166 |  | 172.3387 |  | 0.28498 | -0.22587
0.029883 | 0.38079 |  | 152.0374 |  | 0.30051 | -0.23766
0.029902 | 0.31609 |  | 126.1567 |  | 0.31277 | -0.24701
0.029922 | 0.23988 |  | 95.6741 |  | 0.31993 | -0.25259
0.029941 | 0.15579 |  | 62.0561 |  | 0.32132 | -0.25359
0.029961 | 0.065762 |  | 26.0152 |  | 0.31892 | -0.25135
0.02998 | -0.025562 |  | -10.5104 |  | 0.31138 | -0.24509
0.03 | -0.11464 |  | -46.2804 |  | 0.29812 | -0.2346
0.03002 | -0.20083 |  | -80.9886 |  | 0.28219 | -0.22187
0.030039 | -0.27987 |  | -112.6806 |  | 0.26215 | -0.20605
0.030059 | -0.34876 |  | -140.3777 |  | 0.23628 | -0.18584
0.030078 | -0.40672 |  | -163.8073 |  | 0.20709 | -0.16257
0.030098 | -0.45018 |  | -181.3082 |  | 0.17521 | -0.13711
0.030117 | -0.47806 |  | -192.6249 |  | 0.14026 | -0.10966
0.030137 | -0.49157 |  | -198.1969 |  | 0.10357 | -0.081003
0.030156 | -0.48879 |  | -197.0318 |  | 0.065436 | -0.051021
0.030176 | -0.46894 |  | -189.0846 |  | 0.025547 | -0.019525
0.030195 | -0.4329 |  | -174.7335 |  | -0.015035 | 0.01237
0.030215 | -0.38118 |  | -153.9739 |  | -0.055258 | 0.043805
0.030234 | -0.31722 |  | -128.3428 |  | -0.093912 | 0.073988
0.030254 | -0.24327 |  | -98.6645 |  | -0.13085 | 0.103
0.030273 | -0.15996 |  | -65.1869 |  | -0.16647 | 0.13096
0.030293 | -0.071009 |  | -29.6398 |  | -0.19944 | 0.15667
0.030312 | 0.020923 |  | 7.141 |  | -0.22959 | 0.18007
0.030332 | 0.11206 |  | 43.5591 |  | -0.25654 | 0.20097
0.030352 | 0.1974 |  | 77.6406 |  | -0.27891 | 0.21846
0.030371 | 0.27626 |  | 109.3826 |  | -0.29687 | 0.2324
0.030391 | 0.34621 |  | 137.4027 |  | -0.31095 | 0.2431
0.03041 | 0.40445 |  | 160.7309 |  | -0.32098 | 0.25093
0.03043 | 0.45025 |  | 179.1559 |  | -0.32601 | 0.25486
0.030449 | 0.48003 |  | 191.0794 |  | -0.32597 | 0.2546
0.030469 | 0.49369 |  | 196.8264 |  | -0.32114 | 0.25058
0.030488 | 0.49176 |  | 196.193 |  | -0.31111 | 0.24263
0.030508 | 0.47213 |  | 188.3109 |  | -0.29673 | 0.23145
0.030527 | 0.4376 |  | 174.7142 |  | -0.27867 | 0.21715
0.030547 | 0.38864 |  | 155.1759 |  | -0.25646 | 0.19949
0.030566 | 0.32462 |  | 129.5654 |  | -0.22981 | 0.17856
0.030586 | 0.25041 |  | 99.9797 |  | -0.19877 | 0.15412
0.030605 | 0.16762 |  | 66.7669 |  | -0.16515 | 0.12747
0.030625 | 0.07804 |  | 30.8842 |  | -0.13032 | 0.099915
0.030645 | -0.013021 |  | -5.5193 |  | -0.092791 | 0.070525
0.030664 | -0.10336 |  | -41.7474 |  | -0.053315 | 0.03947
0.030684 | -0.19004 |  | -76.5296 |  | -0.013864 | 0.008163
0.030703 | -0.26961 |  | -108.5736 |  | 0.026461 | -0.023508
0.030723 | -0.34056 |  | -137.1324 |  | 0.066349 | -0.054732
0.030742 | -0.39947 |  | -160.7605 |  | 0.1044 | -0.08464
0.030762 | -0.44479 |  | -179.1631 |  | 0.1411 | -0.11349
0.030781 | -0.4759 |  | -191.7898 |  | 0.175 | -0.14016
0.030801 | -0.49045 |  | -197.6451 |  | 0.2067 | -0.16478
0.03082 | -0.48939 |  | -197.3443 |  | 0.23618 | -0.18761
0.03084 | -0.47214 |  | -190.375 |  | 0.26106 | -0.20718
0.030859 | -0.43772 |  | -176.6077 |  | 0.28168 | -0.22337
0.030879 | -0.38905 |  | -157.1631 |  | 0.29854 | -0.23623
0.030898 | -0.32674 |  | -132.0464 |  | 0.31075 | -0.24541
0.030918 | -0.25306 |  | -102.6035 |  | 0.31855 | -0.2514
0.030937 | -0.1715 |  | -69.9329 |  | 0.32221 | -0.25407
0.030957 | -0.082697 |  | -34.23 |  | 0.32035 | -0.25249
0.030977 | 0.0090223 |  | 2.3904 |  | 0.31332 | -0.24674
0.030996 | 0.099755 |  | 38.6591 |  | 0.30187 | -0.23731
0.031016 | 0.18703 |  | 73.5694 |  | 0.2858 | -0.22464
0.031035 | 0.26624 |  | 105.2726 |  | 0.26639 | -0.20939
0.031055 | 0.33716 |  | 133.8356 |  | 0.24248 | -0.19061
0.031074 | 0.39848 |  | 158.3935 |  | 0.21385 | -0.16807
0.031094 | 0.44502 |  | 176.9882 |  | 0.18215 | -0.14274
0.031113 | 0.47684 |  | 189.9071 |  | 0.14708 | -0.11509
0.031133 | 0.49329 |  | 196.6586 |  | 0.11116 | -0.086907
0.031152 | 0.49237 |  | 196.3705 |  | 0.074438 | -0.057996
0.031172 | 0.47598 |  | 189.9286 |  | 0.034164 | -0.026531
0.031191 | 0.44345 |  | 177.0091 |  | -0.0069056 | 0.0058334
0.031211 | 0.39539 |  | 157.8674 |  | -0.046982 | 0.037402
0.03123 | 0.33448 |  | 133.5557 |  | -0.086355 | 0.068053
0.03125 | 0.26071 |  | 103.9933 |  | -0.12328 | 0.09696
0.03127 | 0.17824 |  | 71.0656 |  | -0.15858 | 0.12454
0.031289 | 0.090736 |  | 36.0919 |  | -0.19285 | 0.15114
0.031309 | -0.0011601 |  | -0.81698 |  | -0.22378 | 0.17536
0.031328 | -0.091993 |  | -37.1999 |  | -0.25123 | 0.19678
0.031348 | -0.17835 |  | -71.8051 |  | -0.27481 | 0.21507
0.031367 | -0.25971 |  | -104.5879 |  | -0.29315 | 0.22929
0.031387 | -0.33185 |  | -133.6589 |  | -0.30773 | 0.24046
0.031406 | -0.39234 |  | -157.9641 |  | -0.31886 | 0.24904
0.031426 | -0.44012 |  | -177.2184 |  | -0.32519 | 0.25389
0.031445 | -0.47229 |  | -190.3065 |  | -0.32668 | 0.25498
0.031465 | -0.48925 |  | -197.2807 |  | -0.32269 | 0.25186
0.031484 | -0.49102 |  | -197.9673 |  | -0.31298 | 0.24415
0.031504 | -0.4755 |  | -191.7002 |  | -0.29914 | 0.23313
0.031523 | -0.44391 |  | -179.1386 |  | -0.28224 | 0.21966
0.031543 | -0.39661 |  | -160.1704 |  | -0.26111 | 0.20316
0.031563 | -0.3352 |  | -135.5235 |  | -0.23537 | 0.18295
0.031582 | -0.26387 |  | -106.9396 |  | -0.20586 | 0.15936
0.031602 | -0.18298 |  | -74.4535 |  | -0.17237 | 0.13287
0.031621 | -0.094849 |  | -39.1603 |  | -0.13643 | 0.10443
0.031641 | -0.003627 |  | -2.6836 |  | -0.1 | 0.075631
0.03166 | 0.087949 |  | 33.9471 |  | -0.062066 | 0.045958
0.03168 | 0.17529 |  | 68.8767 |  | -0.02179 | 0.01437
0.031699 | 0.25612 |  | 101.277 |  | 0.018714 | -0.017684
0.031719 | 0.32854 |  | 130.3091 |  | 0.058257 | -0.048941
0.031738 | 0.38985 |  | 154.8883 |  | 0.097342 | -0.079368
0.031758 | 0.43953 |  | 174.878 |  | 0.1342 | -0.10807
0.031777 | 0.47384 |  | 188.6557 |  | 0.16823 | -0.13494
0.031797 | 0.49093 |  | 195.6059 |  | 0.20091 | -0.16063
0.031816 | 0.49333 |  | 196.7899 |  | 0.23085 | -0.18392
0.031836 | 0.4789 |  | 191.0624 |  | 0.25659 | -0.20398
0.031855 | 0.44767 |  | 178.6461 |  | 0.27815 | -0.22079
0.031875 | 0.40261 |  | 160.7944 |  | 0.29553 | -0.2341
0.031895 | 0.34253 |  | 136.7433 |  | 0.30892 | -0.24435
0.031914 | 0.27037 |  | 107.9145 |  | 0.31767 | -0.25105
0.031934 | 0.18984 |  | 75.7285 |  | 0.32175 | -0.25397
0.031953 | 0.10173 |  | 40.3904 |  | 0.32123 | -0.25329
0.031973 | 0.010859 |  | 4.0676 |  | 0.31543 | -0.24851
0.031992 | -0.080048 |  | -32.4196 |  | 0.3045 | -0.23978
0.032012 | -0.16851 |  | -67.9634 |  | 0.28923 | -0.22749
0.032031 | -0.24965 |  | -100.4258 |  | 0.27072 | -0.21271
0.032051 | -0.32304 |  | -130.0898 |  | 0.24765 | -0.19487
0.03207 | -0.386 |  | -155.4761 |  | 0.21977 | -0.17292
0.03209 | -0.43434 |  | -174.8204 |  | 0.18911 | -0.14828
0.032109 | -0.46892 |  | -188.9535 |  | 0.15497 | -0.12142
0.032129 | -0.48872 |  | -196.9908 |  | 0.11848 | -0.092896
0.032148 | -0.49227 |  | -198.4168 |  | 0.081621 | -0.063819
0.032168 | -0.47951 |  | -193.3995 |  | 0.042924 | -0.033378
0.032188 | -0.44912 |  | -181.1496 |  | 0.0019294 | -0.0011481
0.032207 | -0.40326 |  | -162.8334 |  | -0.039256 | 0.031172
0.032227 | -0.34442 |  | -139.225 |  | -0.078595 | 0.061997
0.032246 | -0.27392 |  | -110.8608 |  | -0.11583 | 0.0912
0.032266 | -0.19508 |  | -79.3482 |  | -0.15164 | 0.11907
0.032285 | -0.10824 |  | -44.4663 |  | -0.18589 | 0.14574
0.032305 | -0.015552 |  | -7.3576 |  | -0.21756 | 0.17063
0.032324 | 0.076187 |  | 29.1734 |  | -0.24609 | 0.19283
0.032344 | 0.16401 |  | 64.3375 |  | -0.27045 | 0.21165
0.032363 | 0.24593 |  | 97.1514 |  | -0.28974 | 0.22664
0.032383 | 0.31883 |  | 126.3739 |  | -0.30529 | 0.23856
0.032402 | 0.3822 |  | 151.8187 |  | -0.31708 | 0.24764
0.032422 | 0.43374 |  | 172.4612 |  | -0.3239 | 0.253
0.032441 | 0.46999 |  | 187.1039 |  | -0.32635 | 0.25479
0.032461 | 0.49036 |  | 195.3902 |  | -0.32391 | 0.25272
0.03248 | 0.49394 |  | 196.8907 |  | -0.31561 | 0.24618
0.0325 | 0.48095 |  | 191.8577 |  | -0.30281 | 0.23613
0.03252 | 0.4529 |  | 180.7793 |  | -0.28568 | 0.22265
0.032539 | 0.40907 |  | 163.2978 |  | -0.2648 | 0.20617
0.032559 | 0.3513 |  | 140.2492 |  | -0.24136 | 0.18752
0.032578 | 0.28179 |  | 112.4846 |  | -0.21217 | 0.16467
0.032598 | 0.20091 |  | 80.1258 |  | -0.17852 | 0.13811
0.032617 | 0.11341 |  | 45.1493 |  | -0.14439 | 0.11075
0.032637 | 0.022912 |  | 8.8919 |  | -0.10734 | 0.081694
0.032656 | -0.068318 |  | -27.742 |  | -0.068671 | 0.051341
0.032676 | -0.15592 |  | -62.9064 |  | -0.030217 | 0.021005
0.032695 | -0.23862 |  | -96.138 |  | 0.010261 | -0.010742
0.032715 | -0.3138 |  | -126.3198 |  | 0.050801 | -0.042745
0.032734 | -0.37779 |  | -152.0977 |  | 0.089547 | -0.073126
0.032754 | -0.42938 |  | -172.9069 |  | 0.12665 | -0.10221
0.032773 | -0.46535 |  | -187.3875 |  | 0.1616 | -0.12965
0.032793 | -0.48582 |  | -195.8296 |  | 0.19461 | -0.15529
0.032813 | -0.49246 |  | -198.5624 |  | 0.22487 | -0.17897
0.032832 | -0.48176 |  | -194.1241 |  | 0.25109 | -0.19955
0.032852 | -0.45378 |  | -182.9389 |  | 0.2739 | -0.21719
0.032871 | -0.41059 |  | -165.7117 |  | 0.29261 | -0.23175
0.032891 | -0.35258 |  | -142.5149 |  | 0.30614 | -0.24233
0.03291 | -0.28355 |  | -114.8089 |  | 0.31603 | -0.24968
0.03293 | -0.20513 |  | -83.2691 |  | 0.32136 | -0.25358
0.032949 | -0.11868 |  | -48.6986 |  | 0.32126 | -0.25333
0.032969 | -0.028115 |  | -12.4643 |  | 0.31675 | -0.2496
0.032988 | 0.064316 |  | 24.5242 |  | 0.30689 | -0.24181
0.033008 | 0.15314 |  | 59.9348 |  | 0.29274 | -0.23024
0.033027 | 0.23522 |  | 92.833 |  | 0.27463 | -0.21574
0.033047 | 0.31091 |  | 123.2852 |  | 0.25175 | -0.19792
0.033066 | 0.37568 |  | 149.2095 |  | 0.22557 | -0.17717
0.033086 | 0.42771 |  | 170.0316 |  | 0.19553 | -0.15334
0.033105 | 0.46632 |  | 185.6562 |  | 0.16167 | -0.12656
0.033125 | 0.48849 |  | 194.6943 |  | 0.12615 | -0.098539
0.033145 | 0.49492 |  | 197.3737 |  | 0.088821 | -0.069339
0.033164 | 0.48489 |  | 193.4374 |  | 0.049502 | -0.038487
0.033184 | 0.45794 |  | 182.7325 |  | 0.009681 | -0.0070339
0.033203 | 0.41646 |  | 166.3776 |  | -0.030559 | 0.024582
0.033223 | 0.35994 |  | 143.8256 |  | -0.070697 | 0.055873
0.033242 | 0.29072 |  | 116.0139 |  | -0.10869 | 0.0856
0.033262 | 0.21281 |  | 84.9375 |  | -0.14475 | 0.11385
0.033281 | 0.12638 |  | 50.3579 |  | -0.17957 | 0.1409
0.033301 | 0.035407 |  | 13.8387 |  | -0.212 | 0.1662
0.03332 | -0.055278 |  | -22.4656 |  | -0.24084 | 0.18874
0.03334 | -0.14428 |  | -58.1869 |  | -0.26572 | 0.20806
0.033359 | -0.22803 |  | -91.8722 |  | -0.28631 | 0.22416
0.033379 | -0.30387 |  | -122.3675 |  | -0.30228 | 0.23645
0.033398 | -0.36984 |  | -148.8694 |  | -0.31493 | 0.246
0.033418 | -0.42234 |  | -170.0074 |  | -0.32364 | 0.25275
0.033438 | -0.46081 |  | -185.6159 |  | -0.32631 | 0.2548
0.033457 | -0.48439 |  | -195.1562 |  | -0.32414 | 0.25309
0.033477 | -0.49176 |  | -198.1503 |  | -0.31754 | 0.24772
0.033496 | -0.48369 |  | -194.9956 |  | -0.30565 | 0.23818
0.033516 | -0.45848 |  | -184.8632 |  | -0.28975 | 0.22576
0.033535 | -0.41622 |  | -167.8897 |  | -0.27007 | 0.21019
0.033555 | -0.36075 |  | -145.7191 |  | -0.2458 | 0.19097
0.033574 | -0.29336 |  | -118.6961 |  | -0.21733 | 0.16862
0.033594 | -0.21583 |  | -87.5798 |  | -0.18534 | 0.14329
0.033613 | -0.13086 |  | -53.5692 |  | -0.15122 | 0.11623
0.033633 | -0.039668 |  | -17.0433 |  | -0.11519 | 0.087919
0.033652 | 0.052731 |  | 19.8086 |  | -0.076705 | 0.057698
0.033672 | 0.14156 |  | 55.2628 |  | -0.03729 | 0.02656
0.033691 | 0.22553 |  | 89.0412 |  | 0.0030418 | -0.0051319
0.033711 | 0.30098 |  | 119.2345 |  | 0.043516 | -0.03692
0.03373 | 0.36674 |  | 145.6053 |  | 0.082062 | -0.067267
0.03375 | 0.4221 |  | 167.9568 |  | 0.11978 | -0.096797
0.03377 | 0.46206 |  | 183.9194 |  | 0.15545 | -0.12488
0.033789 | 0.4863 |  | 193.771 |  | 0.18801 | -0.1504
0.033809 | 0.49521 |  | 197.5131 |  | 0.21949 | -0.17481
0.033828 | 0.4865 |  | 194.0204 |  | 0.24737 | -0.19671
0.033848 | 0.46198 |  | 184.402 |  | 0.27005 | -0.21459
0.033867 | 0.42245 |  | 168.6876 |  | 0.28975 | -0.22966
0.033887 | 0.36802 |  | 146.9241 |  | 0.30464 | -0.24089
0.033906 | 0.30154 |  | 120.385 |  | 0.31425 | -0.24838
0.033926 | 0.22356 |  | 89.1077 |  | 0.32113 | -0.25359
0.033945 | 0.13732 |  | 54.6804 |  | 0.32281 | -0.25464
0.033965 | 0.047737 |  | 18.8582 |  | 0.31838 | -0.25104
0.033984 | -0.044114 |  | -18.1186 |  | 0.30981 | -0.24402
0.034004 | -0.13339 |  | -53.8512 |  | 0.29601 | -0.23303
0.034023 | -0.21679 |  | -87.291 |  | 0.27843 | -0.21902
0.034043 | -0.29473 |  | -118.7076 |  | 0.25779 | -0.20265
0.034063 | -0.36193 |  | -145.723 |  | 0.23169 | -0.18222
0.034082 | -0.41631 |  | -167.7289 |  | 0.20172 | -0.1584
0.034102 | -0.45764 |  | -184.3659 |  | 0.16915 | -0.13253
0.034121 | -0.48205 |  | -194.1851 |  | 0.1335 | -0.10458
0.034141 | -0.4917 |  | -198.3261 |  | 0.096505 | -0.075484
0.03416 | -0.48612 |  | -196.0161 |  | 0.058114 | -0.045295
0.03418 | -0.46204 |  | -186.2936 |  | 0.017739 | -0.013615
0.034199 | -0.42316 |  | -170.862 |  | -0.02284 | 0.018328
0.034219 | -0.36944 |  | -149.2375 |  | -0.062267 | 0.04933
0.034238 | -0.30233 |  | -122.33 |  | -0.10064 | 0.07925
0.034258 | -0.22681 |  | -92.0866 |  | -0.13782 | 0.10828
0.034277 | -0.14198 |  | -57.9984 |  | -0.17263 | 0.13562
0.034297 | -0.051339 |  | -21.7846 |  | -0.20528 | 0.16099
0.034316 | 0.040117 |  | 14.7753 |  | -0.23553 | 0.18438
0.034336 | 0.13032 |  | 50.8548 |  | -0.26107 | 0.2044
0.034355 | 0.21435 |  | 84.3907 |  | -0.28221 | 0.22094
0.034375 | 0.29134 |  | 115.3147 |  | -0.29997 | 0.23448
0.034395 | 0.35986 |  | 142.8523 |  | -0.31325 | 0.24464
0.034414 | 0.41547 |  | 165.1003 |  | -0.32195 | 0.25141
0.034434 | 0.45785 |  | 182.2086 |  | -0.32619 | 0.25461
0.034453 | 0.4846 |  | 193.0388 |  | -0.32529 | 0.25389
0.034473 | 0.49415 |  | 196.9498 |  | -0.31928 | 0.24908
0.034492 | 0.48882 |  | 195.0486 |  | -0.30837 | 0.2404
0.034512 | 0.46686 |  | 186.3241 |  | -0.29323 | 0.22846
0.034531 | 0.42865 |  | 171.0837 |  | -0.27428 | 0.21333
0.034551 | 0.3768 |  | 150.5039 |  | -0.25097 | 0.19503
0.03457 | 0.31058 |  | 123.9897 |  | -0.22332 | 0.17342
0.03459 | 0.23377 |  | 93.3101 |  | -0.19217 | 0.14862
0.034609 | 0.14993 |  | 59.749 |  | -0.15846 | 0.12186
0.034629 | 0.059828 |  | 23.5529 |  | -0.12259 | 0.093664
0.034648 | -0.031392 |  | -12.9194 |  | -0.084616 | 0.063753
0.034668 | -0.1211 |  | -48.9288 |  | -0.04525 | 0.032734
0.034688 | -0.20694 |  | -83.4219 |  | -0.0055406 | 0.0014182
0.034707 | -0.28443 |  | -114.538 |  | 0.034595 | -0.03016
0.034727 | -0.35341 |  | -142.3821 |  | 0.074403 | -0.061337
0.034746 | -0.41053 |  | -165.3272 |  | 0.11184 | -0.090895
0.034766 | -0.45197 |  | -181.9723 |  | 0.14788 | -0.11904
0.034785 | -0.47947 |  | -193.2284 |  | 0.18252 | -0.14589
0.034805 | -0.49179 |  | -198.3284 |  | 0.21352 | -0.17034
0.034824 | -0.48747 |  | -196.5123 |  | 0.24151 | -0.19219
0.034844 | -0.46698 |  | -188.2985 |  | 0.26606 | -0.2112
0.034863 | -0.42929 |  | -173.2457 |  | 0.28586 | -0.22654
0.034883 | -0.37662 |  | -152.1212 |  | 0.30161 | -0.2386
0.034902 | -0.31227 |  | -126.4125 |  | 0.31345 | -0.24776
0.034922 | -0.23732 |  | -96.3085 |  | 0.3206 | -0.25326
0.034941 | -0.15418 |  | -62.963 |  | 0.32264 | -0.25456
0.034961 | -0.064626 |  | -27.0863 |  | 0.3197 | -0.25202
0.03498 | 0.028314 |  | 10.1877 |  | 0.31172 | -0.24563
0.035 | 0.11852 |  | 45.9988 |  | 0.29922 | -0.23553
0.03502 | 0.20325 |  | 79.946 |  | 0.2828 | -0.22245
0.035039 | 0.28131 |  | 111.4526 |  | 0.26234 | -0.20629
0.035059 | 0.35021 |  | 139.0196 |  | 0.23775 | -0.18674
0.035078 | 0.40844 |  | 162.4158 |  | 0.20842 | -0.16364
0.035098 | 0.45274 |  | 180.0824 |  | 0.17605 | -0.13802
0.035117 | 0.48104 |  | 191.574 |  | 0.14176 | -0.11096
0.035137 | 0.494 |  | 197.0903 |  | 0.10463 | -0.08197
0.035156 | 0.49004 |  | 195.4098 |  | 0.066015 | -0.051487
0.035176 | 0.46955 |  | 187.3525 |  | 0.026408 | -0.020197
0.035195 | 0.43423 |  | 173.4295 |  | -0.01412 | 0.011571
0.035215 | 0.38325 |  | 153.0142 |  | -0.054059 | 0.042775
0.035234 | 0.31926 |  | 127.4991 |  | -0.092603 | 0.072913
0.035254 | 0.24457 |  | 97.5617 |  | -0.12973 | 0.10208
0.035273 | 0.16009 |  | 63.7397 |  | -0.16561 | 0.13003
0.035293 | 0.071122 |  | 28.2223 |  | -0.19904 | 0.15605
0.035312 | -0.019965 |  | -8.3725 |  | -0.22886 | 0.17939
0.035332 | -0.11077 |  | -44.7581 |  | -0.25533 | 0.19991
0.035352 | -0.19599 |  | -78.8844 |  | -0.27774 | 0.21736
0.035371 | -0.27557 |  | -110.9856 |  | -0.29561 | 0.23127
0.035391 | -0.34614 |  | -139.3136 |  | -0.30999 | 0.24229
0.03541 | -0.4033 |  | -162.283 |  | -0.32012 | 0.25013
0.03543 | -0.44828 |  | -180.5569 |  | -0.32508 | 0.25389
0.035449 | -0.47796 |  | -192.489 |  | -0.32517 | 0.2539
0.035469 | -0.49122 |  | -197.9332 |  | -0.31967 | 0.24957
0.035488 | -0.49005 |  | -197.5991 |  | -0.3099 | 0.24168
0.035508 | -0.4711 |  | -189.8795 |  | -0.2965 | 0.23099
0.035527 | -0.43508 |  | -175.5079 |  | -0.27782 | 0.21642
0.035547 | -0.38502 |  | -155.5063 |  | -0.25542 | 0.19874
0.035566 | -0.32167 |  | -130.0606 |  | -0.22898 | 0.17789
0.035586 | -0.24863 |  | -100.7951 |  | -0.19761 | 0.15312
0.035605 | -0.16647 |  | -67.7744 |  | -0.16448 | 0.12663
0.035625 | -0.07637 |  | -31.7269 |  | -0.12966 | 0.099274
0.035645 | 0.015467 |  | 4.8948 |  | -0.092009 | 0.069913
0.035664 | 0.10632 |  | 41.3009 |  | -0.053004 | 0.038991
0.035684 | 0.19263 |  | 75.8395 |  | -0.012698 | 0.0071962
0.035703 | 0.27085 |  | 107.1836 |  | 0.027891 | -0.02479
0.035723 | 0.34164 |  | 135.6597 |  | 0.067186 | -0.055721
0.035742 | 0.40157 |  | 159.6367 |  | 0.10537 | -0.085501
0.035762 | 0.44746 |  | 178.0653 |  | 0.14144 | -0.11385
0.035781 | 0.47862 |  | 190.6683 |  | 0.17562 | -0.14059
0.035801 | 0.49286 |  | 196.4869 |  | 0.2081 | -0.16583
0.03582 | 0.49133 |  | 196.0919 |  | 0.23676 | -0.18838
0.03584 | 0.47403 |  | 189.2203 |  | 0.26187 | -0.20796
0.035859 | 0.43979 |  | 175.526 |  | 0.28316 | -0.22434
0.035879 | 0.39139 |  | 156.3353 |  | 0.29924 | -0.23683
0.035898 | 0.32913 |  | 131.4525 |  | 0.3112 | -0.24604
0.035918 | 0.25456 |  | 101.5793 |  | 0.31933 | -0.25207
0.035937 | 0.1725 |  | 68.7832 |  | 0.32281 | -0.25463
0.035957 | 0.083767 |  | 33.2655 |  | 0.32138 | -0.25339
0.035977 | -0.0081201 |  | -3.5095 |  | 0.31446 | -0.24774
0.035996 | -0.098089 |  | -39.6203 |  | 0.30231 | -0.23808
0.036016 | -0.18499 |  | -74.55 |  | 0.28651 | -0.22537
0.036035 | -0.26527 |  | -106.7618 |  | 0.26666 | -0.20968
0.036055 | -0.33663 |  | -135.5062 |  | 0.24281 | -0.19088
0.036074 | -0.39729 |  | -159.9248 |  | 0.21546 | -0.16903
0.036094 | -0.4427 |  | -178.1774 |  | 0.18317 | -0.14375
0.036113 | -0.47362 |  | -190.7997 |  | 0.14814 | -0.11602
0.036133 | -0.49047 |  | -197.7026 |  | 0.11211 | -0.087443
0.036152 | -0.49036 |  | -197.5816 |  | 0.074115 | -0.0579
0.036172 | -0.47406 |  | -191.1044 |  | 0.034962 | -0.027009
0.036191 | -0.44115 |  | -177.9832 |  | -0.0057312 | 0.0049649
0.036211 | -0.39189 |  | -158.1733 |  | -0.046305 | 0.036786
0.03623 | -0.33067 |  | -133.6588 |  | -0.084639 | 0.066935
0.03625 | -0.25861 |  | -104.7565 |  | -0.12237 | 0.096056
0.03627 | -0.17676 |  | -71.9921 |  | -0.15835 | 0.12426
0.036289 | -0.088745 |  | -36.7851 |  | -0.19145 | 0.15037
0.036309 | 0.0034782 |  | 0.24195 |  | -0.22318 | 0.17482
0.036328 | 0.094867 |  | 36.7055 |  | -0.25114 | 0.19654
0.036348 | 0.18101 |  | 71.0882 |  | -0.27338 | 0.21401
0.036367 | 0.26173 |  | 103.5479 |  | -0.29194 | 0.22833
0.036387 | 0.33345 |  | 132.2971 |  | -0.30719 | 0.23998
0.036406 | 0.39405 |  | 156.6133 |  | -0.31825 | 0.24841
0.036426 | 0.44273 |  | 176.2136 |  | -0.32424 | 0.2532
0.036445 | 0.4753 |  | 189.2866 |  | -0.32502 | 0.25396
0.036465 | 0.49197 |  | 196.1343 |  | -0.32127 | 0.25066
0.036484 | 0.49331 |  | 196.7891 |  | -0.31234 | 0.2435
0.036504 | 0.47723 |  | 190.3673 |  | -0.29851 | 0.23282
0.036523 | 0.44553 |  | 177.8766 |  | -0.2812 | 0.219
0.036543 | 0.3988 |  | 159.2181 |  | -0.25966 | 0.20198
0.036562 | 0.33772 |  | 134.7562 |  | -0.23372 | 0.18155
0.036582 | 0.26603 |  | 106.1798 |  | -0.2043 | 0.15815
0.036602 | 0.18425 |  | 73.3932 |  | -0.17143 | 0.13226
0.036621 | 0.095414 |  | 37.8986 |  | -0.13606 | 0.10441
0.036641 | 0.0047016 |  | 1.6638 |  | -0.098737 | 0.075053
0.03666 | -0.086422 |  | -34.9857 |  | -0.060104 | 0.0445
0.03668 | -0.17374 |  | -69.9764 |  | -0.020836 | 0.013448
0.036699 | -0.25432 |  | -102.377 |  | 0.019715 | -0.018241
0.036719 | -0.32766 |  | -131.9348 |  | 0.059806 | -0.049862
0.036738 | -0.38923 |  | -156.6096 |  | 0.097748 | -0.079851
0.036758 | -0.43722 |  | -176.0446 |  | 0.1347 | -0.10869
0.036777 | -0.47084 |  | -189.637 |  | 0.16952 | -0.13589
0.036797 | -0.48843 |  | -196.7552 |  | 0.20144 | -0.16076
0.036816 | -0.49133 |  | -198.0938 |  | 0.23152 | -0.18416
0.036836 | -0.47723 |  | -192.3026 |  | 0.25758 | -0.20472
0.036855 | -0.44536 |  | -179.5922 |  | 0.27895 | -0.22131
0.036875 | -0.3994 |  | -161.4102 |  | 0.29658 | -0.23465
0.036895 | -0.33918 |  | -137.1485 |  | 0.30925 | -0.24452
0.036914 | -0.26765 |  | -108.4744 |  | 0.31802 | -0.25124
0.036934 | -0.1883 |  | -76.6712 |  | 0.32281 | -0.25475
0.036953 | -0.10014 |  | -41.2391 |  | 0.32182 | -0.25393
0.036973 | -0.0081423 |  | -4.5253 |  | 0.31599 | -0.24902
0.036992 | 0.082792 |  | 31.8582 |  | 0.30504 | -0.24013
0.037012 | 0.17097 |  | 67.1595 |  | 0.28955 | -0.22769
0.037031 | 0.25153 |  | 99.3489 |  | 0.27109 | -0.21304
0.037051 | 0.32401 |  | 128.5932 |  | 0.2479 | -0.19508
0.03707 | 0.38763 |  | 154.0918 |  | 0.22002 | -0.17301
0.03709 | 0.43697 |  | 173.7259 |  | 0.18907 | -0.14833
0.037109 | 0.4718 |  | 187.9017 |  | 0.15497 | -0.12142
0.037129 | 0.49161 |  | 195.9224 |  | 0.11879 | -0.092982
0.037148 | 0.4939 |  | 196.9405 |  | 0.081488 | -0.063737
0.037168 | 0.48037 |  | 191.7013 |  | 0.042307 | -0.0329
0.037187 | 0.45086 |  | 179.8773 |  | 0.0016645 | -0.00092636
0.037207 | 0.40554 |  | 161.911 |  | -0.038885 | 0.030833
0.037227 | 0.34704 |  | 138.5687 |  | -0.078107 | 0.061577
0.037246 | 0.276 |  | 110.0411 |  | -0.11566 | 0.091
0.037266 | 0.19533 |  | 77.838 |  | -0.15178 | 0.1192
0.037285 | 0.10795 |  | 42.8257 |  | -0.18585 | 0.14579
0.037305 | 0.01619 |  | 6.1347 |  | -0.21725 | 0.17029
0.037324 | -0.074332 |  | -30.0231 |  | -0.24565 | 0.1924
0.037344 | -0.162 |  | -65.3297 |  | -0.27008 | 0.2114
0.037363 | -0.24504 |  | -98.6626 |  | -0.28963 | 0.22654
0.037383 | -0.31862 |  | -128.1884 |  | -0.30487 | 0.23826
0.037402 | -0.38204 |  | -153.7777 |  | -0.31653 | 0.24722
0.037422 | -0.43226 |  | -173.9427 |  | -0.32371 | 0.25278
0.037441 | -0.46683 |  | -187.9841 |  | -0.32577 | 0.25447
0.037461 | -0.48765 |  | -196.556 |  | -0.32304 | 0.25221
0.03748 | -0.49214 |  | -198.3267 |  | -0.31514 | 0.24571
0.0375 | -0.47946 |  | -193.3214 |  | -0.30208 | 0.23536
0.03752 | -0.45122 |  | -182.1178 |  | -0.28504 | 0.22201
0.037539 | -0.40613 |  | -163.9711 |  | -0.26462 | 0.20587
0.037559 | -0.34752 |  | -140.4958 |  | -0.24014 | 0.18655
0.037578 | -0.27871 |  | -112.9094 |  | -0.21122 | 0.16383
0.037598 | -0.19879 |  | -80.7799 |  | -0.17847 | 0.13792
0.037617 | -0.1117 |  | -45.9574 |  | -0.14322 | 0.10998
0.037637 | -0.021289 |  | -9.7568 |  | -0.10651 | 0.081123
0.037656 | 0.070728 |  | 27.1357 |  | -0.068326 | 0.051218
0.037676 | 0.15903 |  | 62.4025 |  | -0.028948 | 0.020127
0.037695 | 0.24129 |  | 95.4001 |  | 0.011213 | -0.0117
0.037715 | 0.3158 |  | 125.2544 |  | 0.051648 | -0.043457
0.037734 | 0.37909 |  | 150.5764 |  | 0.090753 | -0.074104
0.037754 | 0.43102 |  | 171.5727 |  | 0.12751 | -0.10298
0.037773 | 0.46854 |  | 186.6097 |  | 0.16226 | -0.13017
0.037793 | 0.48952 |  | 195.0269 |  | 0.19517 | -0.15596
0.037812 | 0.49518 |  | 197.5351 |  | 0.22558 | -0.17969
0.037832 | 0.48324 |  | 192.7746 |  | 0.25236 | -0.20052
0.037852 | 0.45488 |  | 181.5203 |  | 0.27505 | -0.21824
0.037871 | 0.41255 |  | 164.7814 |  | 0.29357 | -0.23243
0.037891 | 0.3553 |  | 141.8368 |  | 0.30719 | -0.2429
0.03791 | 0.28604 |  | 114.1698 |  | 0.31639 | -0.25001
0.03793 | 0.20685 |  | 82.5105 |  | 0.32155 | -0.25369
0.037949 | 0.11916 |  | 47.399 |  | 0.32184 | -0.25377
0.037969 | 0.028446 |  | 11.2571 |  | 0.31747 | -0.25015
0.037988 | -0.062646 |  | -25.337 |  | 0.30811 | -0.24247
0.038008 | -0.15145 |  | -61.0951 |  | 0.2934 | -0.23077
0.038027 | -0.23381 |  | -94.0711 |  | 0.27462 | -0.21586
0.038047 | -0.30932 |  | -124.4848 |  | 0.25239 | -0.19831
0.038066 | -0.37465 |  | -150.7376 |  | 0.22595 | -0.17753
0.038086 | -0.42601 |  | -171.4283 |  | 0.19574 | -0.15366
0.038105 | -0.46349 |  | -186.7325 |  | 0.16236 | -0.12729
0.038125 | -0.48556 |  | -195.6336 |  | 0.12611 | -0.098735
0.038145 | -0.49205 |  | -198.3671 |  | 0.088777 | -0.069279
0.038164 | -0.48257 |  | -194.6277 |  | 0.050137 | -0.038852
0.038184 | -0.45541 |  | -183.648 |  | 0.0096124 | -0.007075
0.038203 | -0.41308 |  | -166.8002 |  | -0.030576 | 0.024568
0.038223 | -0.35686 |  | -144.194 |  | -0.069744 | 0.055324
0.038242 | -0.28804 |  | -116.507 |  | -0.10814 | 0.08529
0.038262 | -0.21054 |  | -85.5535 |  | -0.14491 | 0.11399
0.038281 | -0.12439 |  | -50.9091 |  | -0.17958 | 0.14097
0.038301 | -0.032558 |  | -14.1493 |  | -0.21183 | 0.16614
0.03832 | 0.05842 |  | 22.0223 |  | -0.24064 | 0.18864
0.03834 | 0.14715 |  | 57.6886 |  | -0.26504 | 0.20763
0.038359 | 0.23073 |  | 91.2148 |  | -0.28527 | 0.22339
0.038379 | 0.30547 |  | 121.0149 |  | -0.30227 | 0.23629
0.038398 | 0.3716 |  | 147.6892 |  | -0.31556 | 0.24653
0.038418 | 0.42536 |  | 169.1553 |  | -0.32327 | 0.25275
0.038437 | 0.46357 |  | 184.4238 |  | -0.32582 | 0.25443
0.038457 | 0.48749 |  | 194.3819 |  | -0.32397 | 0.25279
0.038477 | 0.49481 |  | 197.3151 |  | -0.31667 | 0.24714
0.038496 | 0.48481 |  | 193.3891 |  | -0.30489 | 0.23784
0.038516 | 0.45979 |  | 183.5847 |  | -0.28951 | 0.22575
0.038535 | 0.41876 |  | 167.1082 |  | -0.26964 | 0.2099
0.038555 | 0.36323 |  | 145.0889 |  | -0.24535 | 0.19078
0.038574 | 0.29589 |  | 118.1175 |  | -0.21707 | 0.16868
0.038594 | 0.21717 |  | 86.5213 |  | -0.18501 | 0.1432
0.038613 | 0.13086 |  | 52.1846 |  | -0.15068 | 0.11597
0.038633 | 0.040503 |  | 15.8905 |  | -0.11469 | 0.087618
0.038652 | -0.051107 |  | -20.7627 |  | -0.076532 | 0.057639
0.038672 | -0.13955 |  | -56.174 |  | -0.037206 | 0.026673
0.038691 | -0.22357 |  | -90.1432 |  | 0.0030048 | -0.0052
0.038711 | -0.30048 |  | -120.9281 |  | 0.043477 | -0.037083
0.03873 | -0.36627 |  | -147.3627 |  | 0.082367 | -0.067556
0.03875 | -0.42022 |  | -169.2353 |  | 0.11955 | -0.096793
0.03877 | -0.45951 |  | -185.0072 |  | 0.15495 | -0.12447
0.038789 | -0.4833 |  | -194.7453 |  | 0.18853 | -0.15055
0.038809 | -0.49312 |  | -198.8345 |  | 0.21963 | -0.17488
0.038828 | -0.48519 |  | -195.5333 |  | 0.24704 | -0.1963
0.038848 | -0.45971 |  | -185.4499 |  | 0.27058 | -0.21456
0.038867 | -0.41982 |  | -169.5791 |  | 0.28935 | -0.22913
0.038887 | -0.36464 |  | -147.2985 |  | 0.30389 | -0.24028
0.038906 | -0.29785 |  | -120.5505 |  | 0.31511 | -0.2487
0.038926 | -0.22177 |  | -90.0644 |  | 0.32114 | -0.25326
0.038945 | -0.13583 |  | -55.5415 |  | 0.32167 | -0.25378
0.038965 | -0.045173 |  | -19.303 |  | 0.31813 | -0.25074
0.038984 | 0.046609 |  | 17.4198 |  | 0.3095 | -0.24356
0.039004 | 0.1362 |  | 53.2296 |  | 0.29565 | -0.23267
0.039023 | 0.21948 |  | 86.5647 |  | 0.27853 | -0.21907
0.039043 | 0.29628 |  | 117.4636 |  | 0.25714 | -0.20224
[5 empty] | 0.23107 | -0.1817
[5 empty] | 0.20145 | -0.15805
[5 empty] | 0.168 | -0.13177
[5 empty] | 0.13277 | -0.10397
[5 empty] | 0.096384 | -0.075178
[5 empty] | 0.05767 | -0.044819
[5 empty] | 0.017565 | -0.013197
[5 empty] | -0.023388 | 0.018891
[5 empty] | -0.063324 | 0.050183
[5 empty] | -0.10144 | 0.080022
[5 empty] | -0.13823 | 0.10867
[5 empty] | -0.17285 | 0.1357
[5 empty] | -0.20576 | 0.1612
[5 empty] | -0.2359 | 0.18468
[5 empty] | -0.26142 | 0.20472
[5 empty] | -0.28252 | 0.22112
[5 empty] | -0.2998 | 0.23426
[5 empty] | -0.3134 | 0.24461
[5 empty] | -0.32235 | 0.25181
[5 empty] | -0.32615 | 0.25474
[5 empty] | -0.32514 | 0.2538
[5 empty] | -0.31935 | 0.24923
[5 empty] | -0.30842 | 0.24055
[5 empty] | -0.29299 | 0.22838
[5 empty] | -0.27415 | 0.2133
[5 empty] | -0.25102 | 0.1951
[5 empty] | -0.22343 | 0.17354
[5 empty] | -0.19249 | 0.14893
[5 empty] | -0.15858 | 0.12201
[5 empty] | -0.12249 | 0.093512
[5 empty] | -0.084461 | 0.063669
[5 empty] | -0.045083 | 0.032679
[5 empty] | -0.005531 | 0.0012923
[5 empty] | 0.035186 | -0.030514
[5 empty] | 0.074979 | -0.061606
[5 empty] | 0.11187 | -0.09079
[5 empty] | 0.1483 | -0.11926
[5 empty] | 0.18268 | -0.14615
[5 empty] | 0.2134 | -0.17025
[5 empty] | 0.24175 | -0.19225
[5 empty] | 0.26599 | -0.21121
[5 empty] | 0.28578 | -0.22658
[5 empty] | 0.30197 | -0.23899
[5 empty] | 0.31352 | -0.24792
[5 empty] | 0.32057 | -0.25309
[5 empty] | 0.32261 | -0.2545
[5 empty] | 0.31894 | -0.25167
[5 empty] | 0.31153 | -0.24537