## EtaStar_Disp
η* 計算シート (変位入力版) Disp→Acc: a = -(2πf)²·d/1000
■ 入力パラメータ
サンプリング周波数 fs |  | Hz | A列全体平均から自動算出
データ点数 N |  | 点
加振周波数 f | 50 | Hz | 黄色: 加振周波数
粉体質量 m_p | 1.61 | g | 黄色: 粉体のみ(基準ジグなら 0)
容器質量 m_c | 2.1 | g | 黄色: 容器(ジグ)質量
合計質量 m_tot |  | g
角周波数 ω |  | rad/s
■ 使い方
1. 「TimeData」シート: A列=時刻[s], B列=力[N], C列=変位[mm] を貼り付け
2. 黄色セルに 加振周波数 f, 粉体質量 m_p, 容器質量 m_c を入力
3. ★ η* の行に答えが自動表示
※ 加速度は a = -(2πf)²·d/1000 でシート内部換算
■ 計算式
D(f) = Σ d[n]·exp(-j2πf·t[n]) ※d はmm単位の生DFT
X(f) = -(2πf)²·D/1000 ※加速度DFT [m/s²]
Y(f) = Σ F[n]·exp(-j2πf·t[n]) ※力DFT
η* = -2π·Im(X*·Y) / (m_tot · ¦X¦²) ※論文式(2)
■ 計算結果
項目 | 値 | 単位 | 備考
Re(D) [変位DFT, mm単位]
Im(D) [変位DFT, mm単位]
Re(Y) [力DFT]
Im(Y) [力DFT]
Re(X) [加速度DFT = -ω²·D/1000]
Im(X)
¦X¦² (加速度パワー)
Re(P_cross) = Re(X)·Re(Y)+Im(X)·Im(Y)
Im(P_cross) = Re(X)·Im(Y)-Im(X)·Re(Y)
A_disp (変位振幅) |  | mm
A_acc (加速度振幅) |  | m/s²
v_c,max (容器最大速度) |  | m/s
★ η* (Reduced Loss Factor) |  | - | 論文 式(2)
(検算) E_diss [J] |  | J
(検算) 基準KE ½·m_tot·v² [J] |  | J
(検算) E_diss / KE |  | - | η* と一致するはず

## EtaStar_Acc
η* 計算シート (加速度入力版) Acc 直接使用
■ 入力パラメータ
サンプリング周波数 fs |  | Hz | A列全体平均から自動算出
データ点数 N |  | 点
加振周波数 f | 200 | Hz | 黄色: 加振周波数
粉体質量 m_p | 0 | g | 黄色: 粉体のみ(基準ジグなら 0)
容器質量 m_c | 0.88 | g | 黄色: 容器(ジグ)質量
合計質量 m_tot |  | g
角周波数 ω |  | rad/s
■ 使い方
1. 「TimeData」シート: A列=時刻[s], B列=力[N], D列=加速度[m/s²] を貼り付け
2. 黄色セルに 加振周波数 f, 粉体質量 m_p, 容器質量 m_c を入力
3. ★ η* の行に答えが自動表示
※ 加速度を直接使用(微分・変換なし)
■ 計算式
X(f) = Σ a[n]·exp(-j2πf·t[n]) ※加速度DFT [m/s²]
Y(f) = Σ F[n]·exp(-j2πf·t[n]) ※力DFT
η* = -2π·Im(X*·Y) / (m_tot · ¦X¦²) ※論文式(2)
■ 計算結果
項目 | 値 | 単位 | 備考
Re(Y) [力DFT]
Im(Y) [力DFT]
Re(X) [加速度DFT]
Im(X) [加速度DFT]
¦X¦² (加速度パワー)
Re(P_cross) = Re(X)·Re(Y)+Im(X)·Im(Y)
Im(P_cross) = Re(X)·Im(Y)-Im(X)·Re(Y)
A_acc (加速度振幅) |  | m/s²
v_c,max (容器最大速度) |  | m/s
★ η* (Reduced Loss Factor) |  | - | 論文 式(2)
(検算) E_diss [J] |  | J
(検算) 基準KE ½·m_tot·v² [J] |  | J
(検算) E_diss / KE |  | - | η* と一致するはず

## TimeData
時刻 t [s] | 力 F [N] | 変位 d [mm] ← Disp版で使う | 加速度 a [m/s²] ← Acc版で使う
0 | -0.21845 |  | -85.6904 | ← A: 時刻[s], B: 力[N] は両方で使用 | 0.29988 | -0.236
0.00019531 | -0.32335 |  | -127.2201 | ← C: 変位[mm] → EtaStar_Disp シート | 0.28336 | -0.22279
0.00039063 | -0.40975 |  | -161.5343 | ← D: 加速度[m/s²] → EtaStar_Acc シート | 0.26342 | -0.20692
0.00058594 | -0.47257 |  | -186.5594 | ※ どちらか片方のみ埋めればOK(使う方のシートで計算) | 0.23863 | -0.18741
0.00078125 | -0.50737 |  | -200.575 |  | 0.20914 | -0.16401
0.00097656 | -0.51105 |  | -202.3243 |  | 0.17738 | -0.1388
0.0011719 | -0.48233 |  | -191.252 |  | 0.14286 | -0.11167
0.0013672 | -0.42353 |  | -168.3009 |  | 0.10543 | -0.082425
0.0015625 | -0.33999 |  | -135.5291 |  | 0.067588 | -0.052527
0.0017578 | -0.23719 |  | -95.0952 |  | 0.028356 | -0.021652
0.0019531 | -0.12105 |  | -49.3658 |  | -0.012634 | 0.010316
0.0021484 | 0.0018915 |  | -0.89273 |  | -0.05252 | 0.041699
0.0023437 | 0.12482 |  | 47.6336 |  | -0.091279 | 0.072059
0.0025391 | 0.24045 |  | 93.3236 |  | -0.12917 | 0.10154
0.0027344 | 0.3427 |  | 133.7891 |  | -0.16467 | 0.1293
0.0029297 | 0.42615 |  | 166.9096 |  | -0.19745 | 0.15492
0.003125 | 0.4853 |  | 190.4718 |  | -0.22773 | 0.17853
0.0033203 | 0.51581 |  | 202.76 |  | -0.25454 | 0.19949
0.0035156 | 0.5142 |  | 202.4132 |  | -0.27725 | 0.2171
0.0037109 | 0.47924 |  | 188.8928 |  | -0.29603 | 0.23143
0.0039062 | 0.41412 |  | 163.4497 |  | -0.31029 | 0.24245
0.0041016 | 0.3247 |  | 128.404 |  | -0.31986 | 0.24993
0.0042969 | 0.21713 |  | 86.1215 |  | -0.32511 | 0.25398
0.0044922 | 0.097525 |  | 39.052 |  | -0.32545 | 0.2543
0.0046875 | -0.027278 |  | -10.1248 |  | -0.32072 | 0.25035
0.0048828 | -0.14986 |  | -58.5294 |  | -0.31145 | 0.24284
0.0050781 | -0.26303 |  | -103.2961 |  | -0.29741 | 0.23188
0.0052734 | -0.36089 |  | -142.0839 |  | -0.27917 | 0.21739
0.0054687 | -0.43831 |  | -172.8772 |  | -0.25722 | 0.20008
0.0056641 | -0.49034 |  | -193.6962 |  | -0.23028 | 0.17892
0.0058594 | -0.51314 |  | -202.9834 |  | -0.19963 | 0.15465
0.0060547 | -0.50394 |  | -199.6502 |  | -0.16721 | 0.12898
0.00625 | -0.46257 |  | -183.6081 |  | -0.13183 | 0.10111
0.0064453 | -0.39312 |  | -156.3969 |  | -0.094003 | 0.071433
0.0066406 | -0.30117 |  | -120.2715 |  | -0.055219 | 0.040737
0.0068359 | -0.19234 |  | -77.4427 |  | -0.015514 | 0.0092554
0.0070313 | -0.072863 |  | -30.3377 |  | 0.024939 | -0.02229
0.0072266 | 0.050892 |  | 18.4673 |  | 0.064688 | -0.053567
0.0074219 | 0.17181 |  | 66.2047 |  | 0.10255 | -0.083583
0.0076172 | 0.28274 |  | 110.0778 |  | 0.13912 | -0.11203
0.0078125 | 0.37827 |  | 147.8956 |  | 0.17401 | -0.1393
0.0080078 | 0.45289 |  | 177.5365 |  | 0.20587 | -0.16433
0.0082031 | 0.50116 |  | 196.8376 |  | 0.23471 | -0.18674
0.0083984 | 0.51919 |  | 204.2044 |  | 0.26033 | -0.20677
0.0085938 | 0.50405 |  | 198.5312 |  | 0.28121 | -0.22304
0.0087891 | 0.45638 |  | 180.0095 |  | 0.29746 | -0.23559
0.0089844 | 0.38104 |  | 150.509 |  | 0.31039 | -0.2455
0.0091797 | 0.28384 |  | 112.3682 |  | 0.31851 | -0.25154
0.009375 | 0.17079 |  | 67.9036 |  | 0.32155 | -0.25374
0.0095703 | 0.048384 |  | 19.6567 |  | 0.32042 | -0.2527
0.0097656 | -0.076578 |  | -29.6222 |  | 0.31362 | -0.24716
0.0099609 | -0.1964 |  | -76.9707 |  | 0.30184 | -0.23773
0.010156 | -0.30417 |  | -119.6644 |  | 0.28639 | -0.22527
0.010352 | -0.39469 |  | -155.5487 |  | 0.26678 | -0.2097
0.010547 | -0.46263 |  | -182.6128 |  | 0.2431 | -0.19112
0.010742 | -0.50336 |  | -198.9669 |  | 0.21516 | -0.16895
0.010937 | -0.51358 |  | -203.234 |  | 0.18329 | -0.14375
0.011133 | -0.49123 |  | -194.699 |  | 0.14897 | -0.11675
0.011328 | -0.43804 |  | -173.9583 |  | 0.11279 | -0.0883
0.011523 | -0.35917 |  | -143.0021 |  | 0.074679 | -0.058432
0.011719 | -0.25985 |  | -103.9888 |  | 0.035341 | -0.027324
0.011914 | -0.14572 |  | -59.0521 |  | -0.0046991 | 0.0041526
0.012109 | -0.023296 |  | -10.7965 |  | -0.045148 | 0.035578
0.012305 | 0.10052 |  | 38.0048 |  | -0.084764 | 0.066638
0.0125 | 0.21808 |  | 84.4511 |  | -0.12211 | 0.096026
0.012695 | 0.32319 |  | 126.0355 |  | -0.15729 | 0.1236
0.012891 | 0.41098 |  | 160.8129 |  | -0.19153 | 0.15017
0.013086 | 0.47553 |  | 186.5387 |  | -0.22271 | 0.17439
0.013281 | 0.51197 |  | 201.1981 |  | -0.24959 | 0.19548
0.013477 | 0.51696 |  | 203.4407 |  | -0.27382 | 0.21421
0.013672 | 0.48848 |  | 192.5374 |  | -0.2929 | 0.2291
0.013867 | 0.42901 |  | 169.3428 |  | -0.3071 | 0.24016
0.014063 | 0.3441 |  | 136.0444 |  | -0.31878 | 0.24891
0.014258 | 0.2396 |  | 95.0098 |  | -0.325 | 0.25372
0.014453 | 0.12205 |  | 48.7316 |  | -0.32549 | 0.25412
0.014648 | -0.0020571 |  | -0.21078 |  | -0.3221 | 0.25124
0.014844 | -0.12578 |  | -49.0295 |  | -0.31362 | 0.24445
0.015039 | -0.24127 |  | -94.7287 |  | -0.30022 | 0.23397
0.015234 | -0.34266 |  | -134.904 |  | -0.28316 | 0.22039
0.01543 | -0.42483 |  | -167.5174 |  | -0.26147 | 0.20324
0.015625 | -0.48231 |  | -190.4897 |  | -0.23577 | 0.18302
0.01582 | -0.51133 |  | -202.2023 |  | -0.20675 | 0.16006
0.016016 | -0.50872 |  | -201.4264 |  | -0.17353 | 0.13402
0.016211 | -0.4733 |  | -187.7572 |  | -0.1383 | 0.10613
0.016406 | -0.40885 |  | -162.5254 |  | -0.10161 | 0.077019
0.016602 | -0.32088 |  | -127.9805 |  | -0.062569 | 0.046403
0.016797 | -0.21486 |  | -86.3149 |  | -0.022886 | 0.015151
0.016992 | -0.096967 |  | -39.8669 |  | 0.017055 | -0.016294
0.017188 | 0.026646 |  | 8.8641 |  | 0.056965 | -0.047582
0.017383 | 0.14891 |  | 57.0989 |  | 0.095505 | -0.077909
0.017578 | 0.26234 |  | 101.9648 |  | 0.13248 | -0.1069
0.017773 | 0.36138 |  | 141.1939 |  | 0.16744 | -0.13422
0.017969 | 0.4406 |  | 172.6411 |  | 0.19982 | -0.15961
0.018164 | 0.49433 |  | 194.1181 |  | 0.22973 | -0.18292
0.018359 | 0.51863 |  | 203.9801 |  | 0.25578 | -0.20332
0.018555 | 0.51023 |  | 200.9473 |  | 0.27712 | -0.22008
0.01875 | 0.46876 |  | 184.8843 |  | 0.29485 | -0.23353
0.018945 | 0.39856 |  | 157.3901 |  | 0.30842 | -0.24382
0.019141 | 0.30517 |  | 120.7106 |  | 0.31738 | -0.25085
0.019336 | 0.19454 |  | 77.2194 |  | 0.32194 | -0.25424
0.019531 | 0.073354 |  | 29.4632 |  | 0.32145 | -0.2535
0.019727 | -0.051723 |  | -19.8528 |  | 0.31562 | -0.24859
0.019922 | -0.17302 |  | -67.7398 |  | 0.30463 | -0.23978
0.020117 | -0.28346 |  | -111.4627 |  | 0.28977 | -0.22804
0.020313 | -0.37783 |  | -148.8411 |  | 0.27162 | -0.21358
0.020508 | -0.45063 |  | -177.7789 |  | 0.24868 | -0.19542
0.020703 | -0.4971 |  | -196.3939 |  | 0.22073 | -0.17346
0.020898 | -0.51375 |  | -203.2094 |  | 0.18994 | -0.14896
0.021094 | -0.4978 |  | -197.213 |  | 0.15674 | -0.12272
0.021289 | -0.45016 |  | -178.7053 |  | 0.12016 | -0.094303
0.021484 | -0.3757 |  | -149.5208 |  | 0.082402 | -0.064465
0.02168 | -0.27995 |  | -111.9312 |  | 0.044081 | -0.034001
0.021875 | -0.16852 |  | -68.0941 |  | 0.0033788 | -0.0022125
0.02207 | -0.047466 |  | -20.3774 |  | -0.03753 | 0.029843
0.022266 | 0.076599 |  | 28.5353 |  | -0.076401 | 0.060404
0.022461 | 0.19598 |  | 75.6864 |  | -0.11429 | 0.089998
0.022656 | 0.30394 |  | 118.4236 |  | -0.15091 | 0.11856
0.022852 | 0.3955 |  | 154.7246 |  | -0.18446 | 0.14479
0.023047 | 0.46492 |  | 182.3578 |  | -0.21564 | 0.16924
0.023242 | 0.50704 |  | 199.2559 |  | -0.245 | 0.192
0.023438 | 0.51835 |  | 203.9943 |  | -0.26946 | 0.21103
0.023633 | 0.49649 |  | 195.6643 |  | -0.28835 | 0.22591
0.023828 | 0.44302 |  | 174.8338 |  | -0.30432 | 0.23796
0.024023 | 0.36297 |  | 143.4452 |  | -0.3164 | 0.24714
0.024219 | 0.26206 |  | 103.7897 |  | -0.32337 | 0.25264
0.024414 | 0.14651 |  | 58.3022 |  | -0.32583 | 0.25437
0.024609 | 0.022898 |  | 9.5605 |  | -0.3231 | 0.25217
0.024805 | -0.10163 |  | -39.5713 |  | -0.31505 | 0.24574
0.025 | -0.21938 |  | -86.0888 |  | -0.30263 | 0.23582
0.025195 | -0.32397 |  | -127.5068 |  | -0.28656 | 0.2231
0.025391 | -0.41038 |  | -161.7638 |  | -0.26606 | 0.20702
0.025586 | -0.47328 |  | -186.8035 |  | -0.24078 | 0.18728
0.025781 | -0.50812 |  | -200.8484 |  | -0.21188 | 0.16433
0.025977 | -0.51184 |  | -202.5751 |  | -0.17973 | 0.1389
0.026172 | -0.48292 |  | -191.4415 |  | -0.14536 | 0.1118
0.026367 | -0.4239 |  | -168.429 |  | -0.109 | 0.083137
0.026562 | -0.34026 |  | -135.6047 |  | -0.07008 | 0.052576
0.026758 | -0.23733 |  | -95.1497 |  | -0.03035 | 0.021085
0.026953 | -0.12109 |  | -49.3931 |  | 0.0096446 | -0.010415
0.027148 | 0.0019149 |  | -0.88123 |  | 0.049783 | -0.041734
0.027344 | 0.12492 |  | 47.6519 |  | 0.088013 | -0.071989
0.027539 | 0.24051 |  | 93.3313 |  | 0.12509 | -0.10114
0.027734 | 0.34261 |  | 133.7757 |  | 0.16139 | -0.12936
0.02793 | 0.42614 |  | 166.9171 |  | 0.19413 | -0.15517
0.028125 | 0.48543 |  | 190.5445 |  | 0.22376 | -0.17827
0.02832 | 0.51585 |  | 202.839 |  | 0.25111 | -0.19944
0.028516 | 0.51423 |  | 202.4612 |  | 0.27379 | -0.21731
0.028711 | 0.47936 |  | 188.9679 |  | 0.29168 | -0.23103
0.028906 | 0.41438 |  | 163.5976 |  | 0.30612 | -0.24198
0.029102 | 0.3252 |  | 128.5851 |  | 0.31632 | -0.24982
0.029297 | 0.21754 |  | 86.2506 |  | 0.32143 | -0.25349
0.029492 | 0.09764 |  | 39.0767 |  | 0.32165 | -0.2535
0.029687 | -0.027243 |  | -10.1749 |  | 0.31753 | -0.24997
0.029883 | -0.14985 |  | -58.563 |  | 0.30826 | -0.24241
0.030078 | -0.26303 |  | -103.2991 |  | 0.29352 | -0.23095
0.030273 | -0.36084 |  | -142.0894 |  | 0.27545 | -0.21656
0.030469 | -0.43839 |  | -172.8898 |  | 0.2536 | -0.19928
0.030664 | -0.49056 |  | -193.7342 |  | 0.22655 | -0.17822
0.030859 | -0.51319 |  | -202.9774 |  | 0.19655 | -0.15442
0.031055 | -0.50375 |  | -199.5235 |  | 0.16389 | -0.12847
0.03125 | -0.46212 |  | -183.3835 |  | 0.12773 | -0.10001
0.031445 | -0.39244 |  | -156.1406 |  | 0.090437 | -0.070666
0.031641 | -0.30065 |  | -120.0768 |  | 0.05152 | -0.04029
0.031836 | -0.19186 |  | -77.2864 |  | 0.010829 | -0.0082176
0.032031 | -0.072095 |  | -30.1023 |  | -0.028786 | 0.023295
0.032227 | 0.051834 |  | 18.807 |  | -0.068473 | 0.05408
0.032422 | 0.17284 |  | 66.5897 |  | -0.10731 | 0.08438
0.032617 | 0.28378 |  | 110.4661 |  | -0.14294 | 0.11258
0.032813 | 0.37905 |  | 148.2452 |  | -0.17818 | 0.13987
0.033008 | 0.45329 |  | 177.7264 |  | -0.21128 | 0.16575
0.033203 | 0.50101 |  | 196.8014 |  | -0.23915 | 0.18761
0.033398 | 0.51866 |  | 204.0556 |  | -0.26433 | 0.20678
0.033594 | 0.50384 |  | 198.4595 |  | -0.28574 | 0.22343
0.033789 | 0.45654 |  | 180.0753 |  | -0.3018 | 0.23603
0.033984 | 0.38122 |  | 150.5976 |  | -0.31497 | 0.24608
0.03418 | 0.28393 |  | 112.3596 |  | -0.32375 | 0.25288
0.034375 | 0.17044 |  | 67.7383 |  | -0.32609 | 0.25468
0.03457 | 0.047552 |  | 19.3243 |  | -0.32403 | 0.25287
0.034766 | -0.077429 |  | -29.9963 |  | -0.31751 | 0.24757
0.034961 | -0.19716 |  | -77.2594 |  | -0.30608 | 0.23864
0.035156 | -0.30478 |  | -119.8588 |  | -0.29069 | 0.22652
0.035352 | -0.39508 |  | -155.6879 |  | -0.27057 | 0.2107
0.035547 | -0.46308 |  | -182.7233 |  | -0.2464 | 0.19172
0.035742 | -0.50385 |  | -199.1001 |  | -0.21836 | 0.16949
0.035937 | -0.51406 |  | -203.4151 |  | -0.18635 | 0.14423
0.036133 | -0.49165 |  | -194.8374 |  | -0.15266 | 0.11749
0.036328 | -0.43803 |  | -173.9707 |  | -0.11665 | 0.08898
0.036523 | -0.35866 |  | -142.8581 |  | -0.077856 | 0.058548
0.036719 | -0.25922 |  | -103.7539 |  | -0.038503 | 0.027413
0.036914 | -0.14518 |  | -58.8898 |  | 0.0011976 | -0.0039374
0.037109 | -0.023031 |  | -10.7348 |  | 0.041414 | -0.035409
0.037305 | 0.10052 |  | 38.0219 |  | 0.080556 | -0.066122
0.0375 | 0.21811 |  | 84.47 |  | 0.11795 | -0.095589
0.037695 | 0.32328 |  | 126.1136 |  | 0.15387 | -0.12375
0.037891 | 0.4109 |  | 160.8713 |  | 0.18732 | -0.14981
0.038086 | 0.47537 |  | 186.5172 |  | 0.21815 | -0.17382
0.038281 | 0.51198 |  | 201.2315 |  | 0.24628 | -0.19579
0.038477 | 0.51714 |  | 203.5487 |  | 0.26949 | -0.214
0.038672 | 0.48876 |  | 192.6119 |  | 0.28825 | -0.22833
0.038867 | 0.42924 |  | 169.3991 |  | 0.30391 | -0.24021
0.039062 | 0.34435 |  | 136.1138 |  | 0.31459 | -0.24862
0.039258 | 0.24005 |  | 95.113 |  | 0.32062 | -0.25306
0.039453 | 0.12239 |  | 48.8196 |  | 0.32265 | -0.25442
0.039648 | -0.0019801 |  | -0.19899 |  | 0.31877 | -0.2513
0.039844 | -0.12571 |  | -49.0321 |  | 0.30986 | -0.24395
0.040039 | -0.24135 |  | -94.7321 |  | 0.29705 | -0.23383
0.040234 | -0.34264 |  | -134.8742 |  | 0.27965 | -0.21999
0.04043 | -0.42457 |  | -167.415 |  | 0.25826 | -0.20292
0.040625 | -0.48215 |  | -190.3879 |  | 0.23276 | -0.18299
0.04082 | -0.51117 |  | -202.1295 |  | 0.20281 | -0.15942
0.041016 | -0.50852 |  | -201.3703 |  | 0.17013 | -0.13348
0.041211 | -0.4732 |  | -187.7103 |  | 0.1351 | -0.10581
0.041406 | -0.40855 |  | -162.4363 |  | 0.09763 | -0.076355
0.041602 | -0.32039 |  | -127.8172 |  | 0.059709 | -0.04632
0.041797 | -0.21432 |  | -86.0837 |  | 0.020215 | -0.015379
0.041992 | -0.096281 |  | -39.5926 |  | -0.021223 | 0.016901
0.042188 | 0.027289 |  | 9.131 |  | -0.060945 | 0.048276
0.042383 | 0.14932 |  | 57.3013 |  | -0.099325 | 0.078221
0.042578 | 0.26262 |  | 102.0798 |  | -0.13663 | 0.10731
0.042773 | 0.36146 |  | 141.2204 |  | -0.17126 | 0.13441
0.042969 | 0.44048 |  | 172.5933 |  | -0.20392 | 0.15976
0.043164 | 0.49428 |  | 194.0558 |  | -0.23362 | 0.18308
0.043359 | 0.51855 |  | 203.9052 |  | -0.25965 | 0.20324
0.043555 | 0.51001 |  | 200.8284 |  | -0.28175 | 0.22032
0.04375 | 0.46854 |  | 184.7576 |  | -0.29862 | 0.23348
0.043945 | 0.39818 |  | 157.2488 |  | -0.31202 | 0.24361
0.044141 | 0.30464 |  | 120.5397 |  | -0.32197 | 0.25135
0.044336 | 0.19405 |  | 77.0617 |  | -0.32538 | 0.25421
0.044531 | 0.072853 |  | 29.3379 |  | -0.32434 | 0.25325
0.044727 | -0.052108 |  | -19.9473 |  | -0.31985 | 0.24945
0.044922 | -0.17337 |  | -67.8386 |  | -0.30828 | 0.24049
0.045117 | -0.2839 |  | -111.5763 |  | -0.29267 | 0.22829
0.045312 | -0.37817 |  | -148.9613 |  | -0.27481 | 0.21394
0.045508 | -0.45097 |  | -177.9288 |  | -0.25113 | 0.19534
0.045703 | -0.49736 |  | -196.5168 |  | -0.22403 | 0.17391
0.045898 | -0.51374 |  | -203.2581 |  | -0.19388 | 0.15001
0.046094 | -0.49764 |  | -197.1893 |  | -0.15926 | 0.12277
0.046289 | -0.44991 |  | -178.6169 |  | -0.12347 | 0.094209
0.046484 | -0.37544 |  | -149.4308 |  | -0.085788 | 0.064514
0.04668 | -0.2797 |  | -111.8069 |  | -0.046003 | 0.033332
0.046875 | -0.16813 |  | -67.8964 |  | -0.0067036 | 0.0022932
0.04707 | -0.04715 |  | -20.2069 |  | 0.033416 | -0.029013
0.047266 | 0.076756 |  | 28.6743 |  | 0.073421 | -0.060536
0.047461 | 0.19621 |  | 75.845 |  | 0.11102 | -0.090295
0.047656 | 0.30429 |  | 118.6022 |  | 0.14744 | -0.1186
0.047852 | 0.39589 |  | 154.9083 |  | 0.18154 | -0.14529
0.048047 | 0.46542 |  | 182.5418 |  | 0.21244 | -0.16949
0.048242 | 0.50774 |  | 199.4809 |  | 0.24142 | -0.192
0.048438 | 0.51911 |  | 204.2437 |  | 0.2658 | -0.21113
0.048633 | 0.49717 |  | 195.8633 |  | 0.28506 | -0.22603
0.048828 | 0.44348 |  | 174.9646 |  | 0.30178 | -0.23855
0.049023 | 0.36317 |  | 143.5175 |  | 0.3136 | -0.24778
0.049219 | 0.26203 |  | 103.7831 |  | 0.32006 | -0.25298
0.049414 | 0.1462 |  | 58.2245 |  | 0.32274 | -0.25462
0.049609 | 0.022423 |  | 9.4567 |  | 0.32022 | -0.25231
0.049805 | -0.10208 |  | -39.6851 |  | 0.31263 | -0.24623
0.05 | -0.21982 |  | -86.1966 |  | 0.30014 | -0.23631
0.050195 | -0.32428 |  | -127.5708 |  | 0.2835 | -0.22306
0.050391 | -0.41041 |  | -161.7848 |  | 0.26368 | -0.2072
0.050586 | -0.47311 |  | -186.7605 |  | 0.23876 | -0.18764
0.050781 | -0.5078 |  | -200.7498 |  | 0.2095 | -0.16453
0.050977 | -0.51152 |  | -202.5178 |  | 0.17782 | -0.13922
0.051172 | -0.48267 |  | -191.3871 |  | 0.14283 | -0.11173
0.051367 | -0.42352 |  | -168.2982 |  | 0.10562 | -0.082589
0.051562 | -0.33983 |  | -135.4684 |  | 0.067974 | -0.052842
0.051758 | -0.23707 |  | -95.0363 |  | 0.028766 | -0.022061
0.051953 | -0.12088 |  | -49.3004 |  | -0.012158 | 0.010018
0.052148 | 0.0021105 |  | -0.80021 |  | -0.052443 | 0.041704
0.052344 | 0.12507 |  | 47.7404 |  | -0.091095 | 0.072023
0.052539 | 0.24042 |  | 93.2947 |  | -0.12873 | 0.10139
0.052734 | 0.34217 |  | 133.5908 |  | -0.16445 | 0.12916
0.05293 | 0.42563 |  | 166.7073 |  | -0.19711 | 0.15458
0.053125 | 0.48491 |  | 190.3136 |  | -0.22727 | 0.17803
0.05332 | 0.51527 |  | 202.5958 |  | -0.25449 | 0.19924
0.053516 | 0.51347 |  | 202.1819 |  | -0.27707 | 0.21705
0.053711 | 0.47826 |  | 188.5635 |  | -0.29544 | 0.23116
0.053906 | 0.41306 |  | 163.1292 |  | -0.31002 | 0.2421
0.054102 | 0.32392 |  | 128.1512 |  | -0.31982 | 0.24974
0.054297 | 0.21643 |  | 85.8694 |  | -0.32477 | 0.25357
0.054492 | 0.096748 |  | 38.7555 |  | -0.32501 | 0.25372
0.054688 | -0.028023 |  | -10.4776 |  | -0.32024 | 0.25
0.054883 | -0.15059 |  | -58.8873 |  | -0.31076 | 0.24241
0.055078 | -0.26377 |  | -103.6454 |  | -0.29697 | 0.23153
0.055273 | -0.36161 |  | -142.4512 |  | -0.27848 | 0.21708
0.055469 | -0.43906 |  | -173.23 |  | -0.25587 | 0.19917
0.055664 | -0.49108 |  | -193.9913 |  | -0.22945 | 0.17821
0.055859 | -0.51372 |  | -203.1934 |  | -0.19902 | 0.15431
0.056055 | -0.50444 |  | -199.7826 |  | -0.16602 | 0.12822
0.05625 | -0.46299 |  | -183.6599 |  | -0.13096 | 0.10043
0.056445 | -0.39327 |  | -156.373 |  | -0.093364 | 0.070888
0.056641 | -0.30121 |  | -120.2038 |  | -0.054021 | 0.039838
0.056836 | -0.19227 |  | -77.3429 |  | -0.014155 | 0.0082389
0.057031 | -0.072492 |  | -30.1874 |  | 0.02603 | -0.023347
0.057227 | 0.051479 |  | 18.6934 |  | 0.065858 | -0.054496
0.057422 | 0.17263 |  | 66.4843 |  | 0.10356 | -0.084098
0.057617 | 0.28367 |  | 110.36 |  | 0.13992 | -0.11257
0.057813 | 0.37896 |  | 148.1221 |  | 0.17501 | -0.14009
0.058008 | 0.45335 |  | 177.6685 |  | 0.2065 | -0.16492
0.058203 | 0.50142 |  | 196.8977 |  | 0.23528 | -0.18724
0.058398 | 0.5192 |  | 204.2316 |  | 0.26124 | -0.20737
0.058594 | 0.50401 |  | 198.5368 |  | 0.2818 | -0.22347
0.058789 | 0.45628 |  | 179.9984 |  | 0.29839 | -0.23605
0.058984 | 0.38077 |  | 150.4609 |  | 0.31154 | -0.24609
0.05918 | 0.28345 |  | 112.2423 |  | 0.31907 | -0.2519
0.059375 | 0.17032 |  | 67.7368 |  | 0.32216 | -0.25404
0.05957 | 0.047849 |  | 19.483 |  | 0.32109 | -0.25309
0.059766 | -0.077028 |  | -29.7956 |  | 0.31446 | -0.24766
0.059961 | -0.19668 |  | -77.0802 |  | 0.30292 | -0.23842
0.060156 | -0.30429 |  | -119.6907 |  | 0.28729 | -0.226
0.060352 | -0.39459 |  | -155.5243 |  | 0.26754 | -0.21032
0.060547 | -0.46248 |  | -182.5458 |  | 0.24332 | -0.1914
0.060742 | -0.50324 |  | -198.8935 |  | 0.21523 | -0.16912
0.060937 | -0.51334 |  | -203.154 |  | 0.18394 | -0.14422
0.061133 | -0.49081 |  | -194.5417 |  | 0.14976 | -0.11736
0.061328 | -0.43734 |  | -173.6911 |  | 0.11355 | -0.088808
0.061523 | -0.35807 |  | -142.6114 |  | 0.075384 | -0.058657
0.061719 | -0.25856 |  | -103.4922 |  | 0.035714 | -0.027406
0.061914 | -0.1445 |  | -58.5867 |  | -0.0045874 | 0.0041979
0.062109 | -0.022212 |  | -10.401 |  | -0.044603 | 0.035562
0.062305 | 0.10152 |  | 38.4086 |  | -0.083566 | 0.06608
0.0625 | 0.21916 |  | 84.8777 |  | -0.12122 | 0.095609
0.062695 | 0.32428 |  | 126.4819 |  | -0.1573 | 0.1237
0.062891 | 0.41173 |  | 161.1798 |  | -0.19121 | 0.14993
0.063086 | 0.47595 |  | 186.7532 |  | -0.2216 | 0.17374
0.063281 | 0.51224 |  | 201.3473 |  | -0.2489 | 0.19492
0.063477 | 0.51694 |  | 203.4897 |  | -0.27291 | 0.21348
0.063672 | 0.48832 |  | 192.4785 |  | -0.2918 | 0.22814
0.063867 | 0.42894 |  | 169.3069 |  | -0.30666 | 0.23949
0.064062 | 0.34412 |  | 136.0422 |  | -0.31794 | 0.24836
0.064258 | 0.23974 |  | 95.0117 |  | -0.32429 | 0.25328
0.064453 | 0.12202 |  | 48.6657 |  | -0.32513 | 0.25388
0.064648 | -0.0023203 |  | -0.35167 |  | -0.32081 | 0.25051
0.064844 | -0.12603 |  | -49.174 |  | -0.3124 | 0.24361
0.065039 | -0.24174 |  | -94.9289 |  | -0.29934 | 0.23343
0.065234 | -0.34323 |  | -135.1263 |  | -0.28156 | 0.2196
0.06543 | -0.42524 |  | -167.6817 |  | -0.26065 | 0.20279
0.065625 | -0.48252 |  | -190.537 |  | -0.23524 | 0.18271
0.06582 | -0.51096 |  | -201.9879 |  | -0.20485 | 0.15881
0.066016 | -0.50777 |  | -200.9975 |  | -0.17243 | 0.13292
0.066211 | -0.47235 |  | -187.3046 |  | -0.13795 | 0.10568
0.066406 | -0.40811 |  | -162.1741 |  | -0.10044 | 0.076259
0.066602 | -0.3203 |  | -127.7439 |  | -0.061583 | 0.045644
0.066797 | -0.21428 |  | -86.0676 |  | -0.021948 | 0.014441
0.066992 | -0.096097 |  | -39.5203 |  | 0.018275 | -0.017387
0.067187 | 0.027761 |  | 9.2757 |  | 0.05805 | -0.048477
0.067383 | 0.14989 |  | 57.4744 |  | 0.09654 | -0.078479
0.067578 | 0.26311 |  | 102.2432 |  | 0.13307 | -0.10742
0.067773 | 0.36191 |  | 141.3633 |  | 0.1682 | -0.13478
0.067969 | 0.44071 |  | 172.6771 |  | 0.20111 | -0.16034
0.068164 | 0.4942 |  | 194.0684 |  | 0.23016 | -0.18315
0.068359 | 0.51832 |  | 203.8575 |  | 0.2563 | -0.2035
0.068555 | 0.50956 |  | 200.7187 |  | 0.27865 | -0.22109
0.06875 | 0.46796 |  | 184.6041 |  | 0.29553 | -0.23416
0.068945 | 0.39766 |  | 157.0873 |  | 0.30856 | -0.24393
0.069141 | 0.3042 |  | 120.4053 |  | 0.31806 | -0.25115
0.069336 | 0.19371 |  | 76.94 |  | 0.32243 | -0.25458
0.069531 | 0.072513 |  | 29.1641 |  | 0.3215 | -0.25384
0.069727 | -0.052708 |  | -20.2263 |  | 0.31574 | -0.24879
0.069922 | -0.17429 |  | -68.2602 |  | 0.30529 | -0.24017
0.070117 | -0.2851 |  | -112.125 |  | 0.29033 | -0.22853
0.070312 | -0.37945 |  | -149.5098 |  | 0.27117 | -0.21349
0.070508 | -0.45195 |  | -178.3433 |  | 0.24864 | -0.19557
0.070703 | -0.49793 |  | -196.7457 |  | 0.22169 | -0.1741
0.070898 | -0.51414 |  | -203.3783 |  | 0.18948 | -0.14882
0.071094 | -0.49823 |  | -197.3792 |  | 0.15594 | -0.12229
0.071289 | -0.45079 |  | -178.9136 |  | 0.12098 | -0.094606
0.071484 | -0.3763 |  | -149.7174 |  | 0.082177 | -0.064419
0.07168 | -0.28019 |  | -111.976 |  | 0.042979 | -0.033492
0.071875 | -0.16819 |  | -67.9057 |  | 0.0033979 | -0.0021979
0.07207 | -0.046877 |  | -20.1073 |  | -0.03755 | 0.029795
0.072266 | 0.077041 |  | 28.7556 |  | -0.076683 | 0.06055
0.072461 | 0.19619 |  | 75.8173 |  | -0.11441 | 0.090079
0.072656 | 0.30415 |  | 118.52 |  | -0.151 | 0.11858
0.072852 | 0.39573 |  | 154.809 |  | -0.18496 | 0.14511
0.073047 | 0.46497 |  | 182.3562 |  | -0.21714 | 0.17007
0.073242 | 0.50708 |  | 199.2435 |  | -0.2455 | 0.19221
0.073438 | 0.51854 |  | 204.0461 |  | -0.26885 | 0.21059
0.073633 | 0.49673 |  | 195.7379 |  | -0.28915 | 0.22608
0.073828 | 0.4432 |  | 174.8839 |  | -0.30533 | 0.2384
0.074023 | 0.36288 |  | 143.4057 |  | -0.31718 | 0.24773
0.074219 | 0.26166 |  | 103.6395 |  | -0.3245 | 0.25343
0.074414 | 0.14583 |  | 58.0625 |  | -0.32625 | 0.25474
0.074609 | 0.022021 |  | 9.2619 |  | -0.32363 | 0.2525
0.074805 | -0.10247 |  | -39.8512 |  | -0.31556 | 0.2461
0.075 | -0.22009 |  | -86.3225 |  | -0.30287 | 0.2361
0.075195 | -0.32466 |  | -127.744 |  | -0.28727 | 0.22361
0.075391 | -0.41107 |  | -162.013 |  | -0.26653 | 0.20747
0.075586 | -0.47384 |  | -187.0135 |  | -0.2412 | 0.18759
0.075781 | -0.50849 |  | -200.9804 |  | -0.21247 | 0.16467
0.075977 | -0.51198 |  | -202.6246 |  | -0.1798 | 0.13879
0.076172 | -0.48275 |  | -191.386 |  | -0.14512 | 0.11134
0.076367 | -0.42333 |  | -168.2163 |  | -0.10929 | 0.083134
0.076563 | -0.33938 |  | -135.2701 |  | -0.070905 | 0.052975
0.076758 | -0.23631 |  | -94.7694 |  | -0.030903 | 0.021329
0.076953 | -0.11998 |  | -48.9793 |  | 0.0096489 | -0.010577
0.077148 | 0.0031373 |  | -0.42528 |  | 0.049913 | -0.042096
0.077344 | 0.12616 |  | 48.1299 |  | 0.088221 | -0.072186
0.077539 | 0.24165 |  | 93.7892 |  | 0.12513 | -0.10111
0.077734 | 0.3437 |  | 134.2233 |  | 0.16031 | -0.12866
0.07793 | 0.42706 |  | 167.3162 |  | 0.19336 | -0.15446
0.078125 | 0.48596 |  | 190.7993 |  | 0.22448 | -0.17867
0.07832 | 0.51622 |  | 203.008 |  | 0.25134 | -0.1998
0.078516 | 0.51447 |  | 202.5816 |  | 0.27345 | -0.21712
0.078711 | 0.47925 |  | 188.9521 |  | 0.2917 | -0.23099
0.078906 | 0.41398 |  | 163.4347 |  | 0.30581 | -0.2418
0.079102 | 0.32442 |  | 128.2636 |  | 0.31605 | -0.24982
0.079297 | 0.21659 |  | 85.8621 |  | 0.32147 | -0.25393
0.079492 | 0.097047 |  | 38.7809 |  | 0.32171 | -0.25392
0.079687 | -0.027692 |  | -10.3971 |  | 0.31758 | -0.25029
0.079883 | -0.15027 |  | -58.7483 |  | 0.30727 | -0.24207
0.080078 | -0.26337 |  | -103.4479 |  | 0.29247 | -0.23022
0.080273 | -0.36132 |  | -142.2417 |  | 0.27593 | -0.21669
0.080469 | -0.43888 |  | -173.0439 |  | 0.25378 | -0.19944
0.080664 | -0.49086 |  | -193.8274 |  | 0.22626 | -0.17788
0.080859 | -0.51345 |  | -203.0199 |  | 0.1967 | -0.15414
0.081055 | -0.50395 |  | -199.5703 |  | 0.16329 | -0.1278
0.08125 | -0.46215 |  | -183.3816 |  | 0.12704 | -0.099471
0.081445 | -0.39221 |  | -156.0276 |  | 0.090067 | -0.070413
0.081641 | -0.29992 |  | -119.8055 |  | 0.051301 | -0.039908
0.081836 | -0.19074 |  | -76.8624 |  | 0.011116 | -0.0083231
0.082031 | -0.07099 |  | -29.6798 |  | -0.029625 | 0.023574
0.082227 | 0.052749 |  | 19.1286 |  | -0.069456 | 0.054779
0.082422 | 0.17346 |  | 66.8022 |  | -0.10715 | 0.084464
0.082617 | 0.28406 |  | 110.5652 |  | -0.14387 | 0.11315
0.082812 | 0.37911 |  | 148.245 |  | -0.17864 | 0.14018
0.083008 | 0.45317 |  | 177.6913 |  | -0.21011 | 0.16485
0.083203 | 0.50098 |  | 196.8267 |  | -0.23975 | 0.18785
0.083398 | 0.51867 |  | 204.0891 |  | -0.26549 | 0.20789
0.083594 | 0.50343 |  | 198.3612 |  | -0.2855 | 0.22365
0.083789 | 0.45579 |  | 179.8281 |  | -0.30219 | 0.23631
0.083984 | 0.3803 |  | 150.2527 |  | -0.31494 | 0.24603
0.08418 | 0.28282 |  | 111.9584 |  | -0.32292 | 0.25229
0.084375 | 0.16945 |  | 67.3309 |  | -0.32625 | 0.25485
0.08457 | 0.046789 |  | 19.0046 |  | -0.3241 | 0.25319
0.084766 | -0.078011 |  | -30.2298 |  | -0.31783 | 0.24803
0.084961 | -0.1976 |  | -77.4707 |  | -0.30644 | 0.239
0.085156 | -0.30517 |  | -120.022 |  | -0.28974 | 0.22586
0.085352 | -0.39535 |  | -155.786 |  | -0.27067 | 0.21062
0.085547 | -0.46307 |  | -182.7263 |  | -0.24685 | 0.19207
0.085742 | -0.50354 |  | -198.9505 |  | -0.21766 | 0.16913
0.085938 | -0.51337 |  | -203.1138 |  | -0.18685 | 0.1444
0.086133 | -0.49062 |  | -194.4276 |  | -0.15293 | 0.11767
0.086328 | -0.43694 |  | -173.5174 |  | -0.11587 | 0.08858
0.086523 | -0.35753 |  | -142.4009 |  | -0.078088 | 0.058691
0.086719 | -0.25789 |  | -103.2389 |  | -0.03855 | 0.027529
0.086914 | -0.14374 |  | -58.3059 |  | 0.0018343 | -0.0043221
0.087109 | -0.021548 |  | -10.1443 |  | 0.041869 | -0.035652
0.087305 | 0.10192 |  | 38.5786 |  | 0.081172 | -0.06638
0.0875 | 0.2193 |  | 84.9552 |  | 0.11829 | -0.095746
0.087695 | 0.32432 |  | 126.5273 |  | 0.15404 | -0.1237
0.087891 | 0.41172 |  | 161.2031 |  | 0.18813 | -0.15019
0.088086 | 0.47588 |  | 186.7428 |  | 0.21863 | -0.17419
0.088281 | 0.51222 |  | 201.3409 |  | 0.24606 | -0.19563
0.088477 | 0.51701 |  | 203.5086 |  | 0.27013 | -0.21428
0.088672 | 0.48827 |  | 192.4548 |  | 0.28919 | -0.22904
0.088867 | 0.42854 |  | 169.1482 |  | 0.30391 | -0.2403
0.089063 | 0.34342 |  | 135.7647 |  | 0.31488 | -0.24868
0.089258 | 0.23901 |  | 94.7218 |  | 0.32107 | -0.25333
0.089453 | 0.12144 |  | 48.4488 |  | 0.32254 | -0.25425
0.089648 | -0.0027482 |  | -0.49205 |  | 0.31903 | -0.25137
0.089844 | -0.12625 |  | -49.2396 |  | 0.31003 | -0.24411
0.090039 | -0.24188 |  | -94.9445 |  | 0.29665 | -0.2334
0.090234 | -0.34339 |  | -135.161 |  | 0.27942 | -0.21969
0.09043 | -0.42542 |  | -167.7545 |  | 0.25835 | -0.20295
0.090625 | -0.48288 |  | -190.6762 |  | 0.23298 | -0.18299
0.09082 | -0.51138 |  | -202.203 |  | 0.20306 | -0.15941
0.091016 | -0.50806 |  | -201.1808 |  | 0.17005 | -0.13319
0.091211 | -0.47246 |  | -187.3888 |  | 0.13495 | -0.10544
0.091406 | -0.40789 |  | -162.1406 |  | 0.097989 | -0.076514
0.091602 | -0.31995 |  | -127.6269 |  | 0.059349 | -0.046302
0.091797 | -0.21407 |  | -85.9668 |  | 0.019619 | -0.01505
0.091992 | -0.095989 |  | -39.4653 |  | -0.020414 | 0.016523
0.092188 | 0.027675 |  | 9.2809 |  | -0.061053 | 0.048254
0.092383 | 0.14972 |  | 57.4622 |  | -0.10043 | 0.078944
0.092578 | 0.26302 |  | 102.2409 |  | -0.13636 | 0.10731
0.092773 | 0.36179 |  | 141.3556 |  | -0.17092 | 0.13423
0.092969 | 0.44065 |  | 172.6858 |  | -0.20421 | 0.15999
0.093164 | 0.49418 |  | 194.0406 |  | -0.23378 | 0.18327
0.093359 | 0.51801 |  | 203.72 |  | -0.25987 | 0.20356
0.093555 | 0.5091 |  | 200.5226 |  | -0.28193 | 0.22065
0.09375 | 0.46757 |  | 184.4086 |  | -0.29918 | 0.23399
0.093945 | 0.39726 |  | 156.913 |  | -0.31232 | 0.24406
0.094141 | 0.30383 |  | 120.2559 |  | -0.32101 | 0.25091
0.094336 | 0.19329 |  | 76.7527 |  | -0.3256 | 0.25421
0.094531 | 0.071846 |  | 28.9193 |  | -0.32543 | 0.25403
0.094727 | -0.053331 |  | -20.4396 |  | -0.31905 | 0.24927
0.094922 | -0.1745 |  | -68.3365 |  | -0.30846 | 0.24056
0.095117 | -0.28498 |  | -112.0381 |  | -0.29386 | 0.22887
0.095312 | -0.37917 |  | -149.3827 |  | -0.27404 | 0.21339
0.095508 | -0.45182 |  | -178.2994 |  | -0.25101 | 0.19511
0.095703 | -0.49829 |  | -196.8525 |  | -0.22447 | 0.17418
0.095898 | -0.51468 |  | -203.5813 |  | -0.19351 | 0.14965
0.096094 | -0.4984 |  | -197.4424 |  | -0.15969 | 0.12288
0.096289 | -0.4504 |  | -178.7356 |  | -0.12339 | 0.094522
0.096484 | -0.3754 |  | -149.3596 |  | -0.085292 | 0.064419
0.09668 | -0.27919 |  | -111.5791 |  | -0.045961 | 0.033391
0.096875 | -0.16757 |  | -67.6462 |  | -0.0060221 | 0.0020646
0.09707 | -0.046456 |  | -19.9595 |  | 0.033034 | -0.028839
0.097266 | 0.077518 |  | 28.911 |  | 0.072577 | -0.05967
0.097461 | 0.19672 |  | 75.9958 |  | 0.11166 | -0.090444
0.097656 | 0.30463 |  | 118.6675 |  | 0.14716 | -0.11868
0.097852 | 0.39614 |  | 154.9506 |  | 0.18112 | -0.14474
0.098047 | 0.46549 |  | 182.5715 |  | 0.2129 | -0.16973
0.098242 | 0.50761 |  | 199.4604 |  | 0.2404 | -0.19152
0.098437 | 0.51877 |  | 204.1663 |  | 0.26526 | -0.21063
0.098633 | 0.49656 |  | 195.7179 |  | 0.28557 | -0.22664
0.098828 | 0.44278 |  | 174.7536 |  | 0.30084 | -0.23813
0.099023 | 0.36245 |  | 143.2753 |  | 0.31299 | -0.24729
0.099219 | 0.26118 |  | 103.489 |  | 0.32012 | -0.25306
0.099414 | 0.14548 |  | 57.9148 |  | 0.32226 | -0.25424
0.099609 | 0.021863 |  | 9.1913 |  | 0.31979 | -0.25209
0.099805 | -0.10258 |  | -39.9123 |  | 0.31155 | -0.24549
0.1 | -0.22011 |  | -86.3927 |  | 0.29953 | -0.23556
0.1002 | -0.32469 |  | -127.7805 |  | 0.28398 | -0.22326
0.10039 | -0.41091 |  | -161.9858 |  | 0.263 | -0.20673
0.10059 | -0.47337 |  | -186.8878 |  | 0.23786 | -0.18678
0.10078 | -0.50797 |  | -200.7743 |  | 0.20897 | -0.16405
0.10098 | -0.51128 |  | -202.3584 |  | 0.17646 | -0.13842
0.10117 | -0.48191 |  | -191.0708 |  | 0.14226 | -0.11157
0.10137 | -0.42271 |  | -167.9362 |  | 0.10577 | -0.083045
0.10156 | -0.33884 |  | -135.0491 |  | 0.067103 | -0.052483
0.10176 | -0.23582 |  | -94.5614 |  | 0.027467 | -0.021313
0.10195 | -0.11969 |  | -48.8073 |  | -0.013611 | 0.01083
0.10215 | 0.0033455 |  | -0.32055 |  | -0.053742 | 0.042491
0.10234 | 0.12624 |  | 48.1713 |  | -0.091994 | 0.072395
0.10254 | 0.24153 |  | 93.756 |  | -0.12919 | 0.10162
0.10273 | 0.34356 |  | 134.1267 |  | -0.16408 | 0.12905
0.10293 | 0.42695 |  | 167.2196 |  | -0.19782 | 0.15505
0.10312 | 0.48589 |  | 190.7373 |  | -0.22896 | 0.17941
0.10332 | 0.51609 |  | 202.8994 |  | -0.25506 | 0.19976
0.10352 | 0.51392 |  | 202.3224 |  | -0.27774 | 0.2172
0.10371 | 0.47838 |  | 188.5988 |  | -0.29596 | 0.23143
0.10391 | 0.4132 |  | 163.1052 |  | -0.30947 | 0.24172
0.1041 | 0.3237 |  | 128.0115 |  | -0.32011 | 0.24986
0.1043 | 0.21585 |  | 85.6369 |  | -0.32556 | 0.25411
0.10449 | 0.096231 |  | 38.5388 |  | -0.32543 | 0.25397
0.10469 | -0.02853 |  | -10.6279 |  | -0.32114 | 0.25059
0.10488 | -0.15104 |  | -58.9847 |  | -0.31075 | 0.24224
0.10508 | -0.26401 |  | -103.6688 |  | -0.29639 | 0.23069
0.10527 | -0.36189 |  | -142.4492 |  | -0.27929 | 0.21724
0.10547 | -0.43939 |  | -173.2647 |  | -0.2565 | 0.19955
0.10566 | -0.49124 |  | -194.012 |  | -0.23008 | 0.17874
0.10586 | -0.51364 |  | -203.1438 |  | -0.20028 | 0.15514
0.10605 | -0.50381 |  | -199.5669 |  | -0.16614 | 0.12817
0.10625 | -0.46167 |  | -183.2307 |  | -0.13067 | 0.10017
0.10645 | -0.3917 |  | -155.8394 |  | -0.09366 | 0.070885
0.10664 | -0.29952 |  | -119.6414 |  | -0.05466 | 0.040118
0.10684 | -0.19051 |  | -76.7566 |  | -0.014816 | 0.0089375
0.10703 | -0.070793 |  | -29.5729 |  | 0.025861 | -0.02314
0.10723 | 0.053112 |  | 19.3146 |  | 0.065346 | -0.054283
0.10742 | 0.17377 |  | 66.9818 |  | 0.10314 | -0.08391
0.10762 | 0.28428 |  | 110.7025 |  | 0.14016 | -0.11292
0.10781 | 0.37934 |  | 148.3788 |  | 0.17427 | -0.13962
0.10801 | 0.45335 |  | 177.8023 |  | 0.20555 | -0.16429
0.1082 | 0.50114 |  | 196.906 |  | 0.23518 | -0.18725
0.1084 | 0.51875 |  | 204.1182 |  | 0.26055 | -0.20678
0.10859 | 0.50331 |  | 198.2964 |  | 0.28116 | -0.223
0.10879 | 0.45553 |  | 179.6957 |  | 0.29812 | -0.23599
0.10898 | 0.38004 |  | 150.1172 |  | 0.3105 | -0.24547
0.10918 | 0.28265 |  | 111.8507 |  | 0.31859 | -0.2517
0.10938 | 0.16935 |  | 67.2848 |  | 0.32196 | -0.25386
0.10957 | 0.046699 |  | 18.9718 |  | 0.32003 | -0.25218
0.10977 | -0.078183 |  | -30.2905 |  | 0.3137 | -0.2471
0.10996 | -0.19781 |  | -77.545 |  | 0.30213 | -0.23785
0.11016 | -0.30547 |  | -120.1447 |  | 0.28634 | -0.22531
0.11035 | -0.39574 |  | -155.9351 |  | 0.26704 | -0.20992
0.11055 | -0.46342 |  | -182.858 |  | 0.24262 | -0.19077
0.11074 | -0.50381 |  | -199.0615 |  | 0.2146 | -0.16864
0.11094 | -0.51356 |  | -203.1831 |  | 0.18337 | -0.14388
0.11113 | -0.4907 |  | -194.4499 |  | 0.14872 | -0.11652
0.11133 | -0.43691 |  | -173.4956 |  | 0.11255 | -0.087967
0.11152 | -0.35748 |  | -142.352 |  | 0.07467 | -0.058271
0.11172 | -0.25781 |  | -103.1943 |  | 0.034899 | -0.02705
0.11191 | -0.14367 |  | -58.2811 |  | -0.0053208 | 0.0046673
0.11211 | -0.021547 |  | -10.1543 |  | -0.04573 | 0.036416
0.1123 | 0.10206 |  | 38.6026 |  | -0.085233 | 0.067279
0.1125 | 0.21953 |  | 85.0079 |  | -0.1221 | 0.096147
0.1127 | 0.32446 |  | 126.5351 |  | -0.15784 | 0.12404
0.11289 | 0.41203 |  | 161.2778 |  | -0.19191 | 0.15054
0.11309 | 0.47635 |  | 186.8997 |  | -0.22276 | 0.17467
0.11328 | 0.51251 |  | 201.4524 |  | -0.25081 | 0.1965
0.11348 | 0.51705 |  | 203.5506 |  | -0.27361 | 0.21427
0.11367 | 0.48809 |  | 192.4191 |  | -0.29229 | 0.22862
0.11387 | 0.42831 |  | 169.1105 |  | -0.3083 | 0.2407
0.11406 | 0.34321 |  | 135.7554 |  | -0.31881 | 0.24896
0.11426 | 0.23857 |  | 94.6187 |  | -0.32488 | 0.25377
0.11445 | 0.12071 |  | 48.2133 |  | -0.3264 | 0.25482
0.11465 | -0.0035887 |  | -0.82263 |  | -0.32181 | 0.25117
0.11484 | -0.12709 |  | -49.6041 |  | -0.31309 | 0.24427
0.11504 | -0.2425 |  | -95.2389 |  | -0.3003 | 0.23412
0.11523 | -0.34371 |  | -135.3556 |  | -0.28285 | 0.22043
0.11543 | -0.42557 |  | -167.8688 |  | -0.26147 | 0.20361
0.11563 | -0.4829 |  | -190.7273 |  | -0.23559 | 0.18302
0.11582 | -0.51146 |  | -202.2655 |  | -0.20605 | 0.15961
0.11602 | -0.50834 |  | -201.2865 |  | -0.17347 | 0.13396
0.11621 | -0.47266 |  | -187.4463 |  | -0.13771 | 0.10583
0.11641 | -0.40793 |  | -162.116 |  | -0.10124 | 0.077006
0.1166 | -0.31981 |  | -127.5087 |  | -0.063183 | 0.046882
0.1168 | -0.2136 |  | -85.7174 |  | -0.022432 | 0.014857
0.11699 | -0.095302 |  | -39.1496 |  | 0.017502 | -0.016592
0.11719 | 0.028473 |  | 9.6477 |  | 0.057212 | -0.047784
0.11738 | 0.15063 |  | 57.8542 |  | 0.096203 | -0.07835
0.11758 | 0.26375 |  | 102.5209 |  | 0.13219 | -0.10663
0.11777 | 0.36223 |  | 141.5096 |  | 0.16719 | -0.13388
0.11797 | 0.44104 |  | 172.7855 |  | 0.19988 | -0.15941
0.11816 | 0.49454 |  | 194.0989 |  | 0.22931 | -0.18246
0.11836 | 0.51836 |  | 203.7938 |  | 0.25622 | -0.20339
0.11855 | 0.50958 |  | 200.6379 |  | 0.27722 | -0.21991
0.11875 | 0.46789 |  | 184.4773 |  | 0.29397 | -0.23276
0.11895 | 0.39721 |  | 156.8857 |  | 0.30848 | -0.24356
0.11914 | 0.3035 |  | 120.137 |  | 0.31699 | -0.25027
0.11934 | 0.19282 |  | 76.6212 |  | 0.32069 | -0.25316
0.11953 | 0.071442 |  | 28.8527 |  | 0.32062 | -0.25277
0.11973 | -0.053654 |  | -20.4965 |  | 0.31469 | -0.24783
0.11992 | -0.1749 |  | -68.3998 |  | 0.30411 | -0.23932
0.12012 | -0.28531 |  | -112.0885 |  | 0.2892 | -0.22745
0.12031 | -0.37926 |  | -149.3981 |  | 0.27026 | -0.21231
0.12051 | -0.45167 |  | -178.2271 |  | 0.24729 | -0.1943
0.1207 | -0.49769 |  | -196.6767 |  | 0.21916 | -0.17227
0.1209 | -0.51366 |  | -203.3006 |  | 0.18851 | -0.14772
0.12109 | -0.49737 |  | -197.1463 |  | 0.1554 | -0.12154
0.12129 | -0.44958 |  | -178.5449 |  | 0.11849 | -0.092771
0.12148 | -0.37493 |  | -149.2882 |  | 0.081137 | -0.063308
0.12168 | -0.27906 |  | -111.5802 |  | 0.042449 | -0.032794
0.12187 | -0.16745 |  | -67.6304 |  | 0.0011342 | -0.00041337
0.12207 | -0.046348 |  | -19.8893 |  | -0.039011 | 0.031145
0.12227 | 0.077516 |  | 28.9983 |  | -0.078264 | 0.061766
0.12246 | 0.19684 |  | 76.1313 |  | -0.11653 | 0.091634
0.12266 | 0.30484 |  | 118.8573 |  | -0.15184 | 0.11947
0.12285 | 0.39616 |  | 155.0579 |  | -0.18624 | 0.14623
0.12305 | 0.46538 |  | 182.5701 |  | -0.21822 | 0.1711
0.12324 | 0.50754 |  | 199.4368 |  | -0.24599 | 0.19274
0.12344 | 0.51878 |  | 204.1475 |  | -0.27094 | 0.21201
0.12363 | 0.4967 |  | 195.703 |  | -0.29063 | 0.22754
0.12383 | 0.44276 |  | 174.6702 |  | -0.30572 | 0.23919
0.12402 | 0.36216 |  | 143.098 |  | -0.31832 | 0.24859
0.12422 | 0.26102 |  | 103.3535 |  | -0.32537 | 0.25412
0.12441 | 0.1453 |  | 57.8213 |  | -0.32724 | 0.25552
0.12461 | 0.021537 |  | 9.0696 |  | -0.32476 | 0.25344
0.1248 | -0.10286 |  | -40.0159 |  | -0.31651 | 0.24696
0.125 | -0.22045 |  | -86.4615 |  | -0.30402 | 0.23693
0.1252 | -0.32484 |  | -127.7826 |  | -0.28744 | 0.22392
0.12539 | -0.41091 |  | -161.9454 |  | -0.26686 | 0.20783
0.12559 | -0.47363 |  | -186.9176 |  | -0.24233 | 0.18839
0.12578 | -0.5083 |  | -200.876 |  | -0.21275 | 0.16505
0.12598 | -0.51173 |  | -202.5172 |  | -0.18085 | 0.13962
0.12617 | -0.48253 |  | -191.2781 |  | -0.14638 | 0.11243
0.12637 | -0.42325 |  | -168.1568 |  | -0.10867 | 0.082982
0.12656 | -0.33942 |  | -135.2841 |  | -0.071373 | 0.053336
0.12676 | -0.23629 |  | -94.7322 |  | -0.032027 | 0.022328
0.12695 | -0.11978 |  | -48.8768 |  | 0.0094625 | -0.010241
0.12715 | 0.0033422 |  | -0.34825 |  | 0.048505 | -0.041139
0.12734 | 0.12628 |  | 48.1725 |  | 0.087898 | -0.071753
0.12754 | 0.24173 |  | 93.7839 |  | 0.12602 | -0.10172
0.12773 | 0.34371 |  | 134.1751 |  | 0.15964 | -0.12837
0.12793 | 0.42698 |  | 167.2432 |  | 0.19299 | -0.15415
0.12812 | 0.48579 |  | 190.6884 |  | 0.22406 | -0.17845
0.12832 | 0.51589 |  | 202.8651 |  | 0.25031 | -0.1991
0.12852 | 0.51398 |  | 202.4174 |  | 0.27352 | -0.21713
0.12871 | 0.47867 |  | 188.7747 |  | 0.29157 | -0.23097
0.12891 | 0.41337 |  | 163.2785 |  | 0.30531 | -0.24127
0.1291 | 0.32384 |  | 128.1447 |  | 0.31591 | -0.24952
0.1293 | 0.21595 |  | 85.6975 |  | 0.32058 | -0.25319
0.12949 | 0.096133 |  | 38.4949 |  | 0.3211 | -0.2532
0.12969 | -0.028832 |  | -10.8019 |  | 0.31719 | -0.24987
0.12988 | -0.15146 |  | -59.2429 |  | 0.30625 | -0.2413
0.13008 | -0.26445 |  | -103.943 |  | 0.29246 | -0.23011
0.13027 | -0.36212 |  | -142.658 |  | 0.27527 | -0.21637
0.13047 | -0.43928 |  | -173.3231 |  | 0.25227 | -0.19839
0.13066 | -0.49098 |  | -193.9606 |  | 0.22639 | -0.17779
0.13086 | -0.51342 |  | -203.0689 |  | 0.19598 | -0.15387
0.13105 | -0.5039 |  | -199.5754 |  | 0.16213 | -0.12709
0.13125 | -0.46231 |  | -183.408 |  | 0.12716 | -0.099382
0.13145 | -0.39251 |  | -156.0774 |  | 0.088917 | -0.069654
0.13164 | -0.30019 |  | -119.823 |  | 0.050633 | -0.039322
0.13184 | -0.19103 |  | -76.8659 |  | 0.011288 | -0.0083913
0.13203 | -0.071064 |  | -29.6234 |  | -0.030929 | 0.024537
0.13223 | 0.052922 |  | 19.2636 |  | -0.069909 | 0.055486
0.13242 | 0.1737 |  | 66.9517 |  | -0.10758 | 0.084798
0.13262 | 0.28451 |  | 110.7456 |  | -0.14523 | 0.11402
0.13281 | 0.37962 |  | 148.4273 |  | -0.17864 | 0.14027
0.13301 | 0.45359 |  | 177.8285 |  | -0.21078 | 0.16524
0.1332 | 0.5014 |  | 196.933 |  | -0.24099 | 0.18877
0.1334 | 0.51888 |  | 204.1215 |  | -0.26563 | 0.20804
0.13359 | 0.50325 |  | 198.2576 |  | -0.28641 | 0.22416
0.13379 | 0.45531 |  | 179.5964 |  | -0.3028 | 0.23661
0.13398 | 0.3796 |  | 149.9667 |  | -0.31493 | 0.24583
0.13418 | 0.28205 |  | 111.6613 |  | -0.32388 | 0.25286
0.13437 | 0.16872 |  | 67.0681 |  | -0.3272 | 0.25542
0.13457 | 0.045979 |  | 18.7337 |  | -0.32537 | 0.25391
0.13477 | -0.079024 |  | -30.5698 |  | -0.31852 | 0.24852
0.13496 | -0.19861 |  | -77.8175 |  | -0.30578 | 0.23849
0.13516 | -0.30615 |  | -120.3715 |  | -0.29065 | 0.22638
0.13535 | -0.39627 |  | -156.123 |  | -0.27154 | 0.21142
0.13555 | -0.46379 |  | -183.0045 |  | -0.24687 | 0.19221
0.13574 | -0.50423 |  | -199.2275 |  | -0.21969 | 0.17042
0.13594 | -0.51393 |  | -203.3663 |  | -0.18762 | 0.14503
0.13613 | -0.49091 |  | -194.577 |  | -0.15238 | 0.11723
0.13633 | -0.43699 |  | -173.5627 |  | -0.11699 | 0.089147
0.13652 | -0.35733 |  | -142.3536 |  | -0.078675 | 0.059161
0.13672 | -0.25765 |  | -103.168 |  | -0.039531 | 0.028232
0.13691 | -0.14354 |  | -58.2397 |  | 4.7972e-05 | -0.0030441
0.13711 | -0.021268 |  | -10.05 |  | 0.040974 | -0.035138
0.1373 | 0.10231 |  | 38.7314 |  | 0.080003 | -0.065802
0.1375 | 0.21985 |  | 85.1856 |  | 0.11786 | -0.095363
0.1377 | 0.32491 |  | 126.7955 |  | 0.15372 | -0.12356
0.13789 | 0.41237 |  | 161.5135 |  | 0.18585 | -0.1488
0.13809 | 0.47657 |  | 187.0718 |  | 0.21701 | -0.17286
0.13828 | 0.5127 |  | 201.5857 |  | 0.24536 | -0.19495
0.13848 | 0.51726 |  | 203.645 |  | 0.26869 | -0.21331
0.13867 | 0.48836 |  | 192.4995 |  | 0.28845 | -0.22861
0.13887 | 0.4286 |  | 169.1501 |  | 0.30289 | -0.23964
0.13906 | 0.34351 |  | 135.7543 |  | 0.31289 | -0.24722
0.13926 | 0.239 |  | 94.6596 |  | 0.31972 | -0.25237
0.13945 | 0.12121 |  | 48.2933 |  | 0.32085 | -0.25318
0.13965 | -0.0032929 |  | -0.76843 |  | 0.31811 | -0.25077
0.13984 | -0.12705 |  | -49.586 |  | 0.31006 | -0.24424
0.14004 | -0.2427 |  | -95.2704 |  | 0.29468 | -0.2322
0.14023 | -0.34404 |  | -135.3876 |  | 0.27791 | -0.21854
0.14043 | -0.42563 |  | -167.7796 |  | 0.25756 | -0.20235
0.14062 | -0.48258 |  | -190.4921 |  | 0.23077 | -0.18161
0.14082 | -0.51079 |  | -201.8959 |  | 0.20226 | -0.15878
0.14102 | -0.50736 |  | -200.8311 |  | 0.16965 | -0.13294
0.14121 | -0.47164 |  | -187.023 |  | 0.1333 | -0.10441
0.14141 | -0.40696 |  | -161.7736 |  | 0.09693 | -0.075536
0.1416 | -0.31894 |  | -127.2565 |  | 0.057991 | -0.04513
0.1418 | -0.21284 |  | -85.5275 |  | 0.018152 | -0.013823
0.14199 | -0.094604 |  | -38.9745 |  | -0.021527 | 0.017475
0.14219 | 0.028995 |  | 9.7677 |  | -0.062406 | 0.049269
0.14238 | 0.15087 |  | 57.8911 |  | -0.10061 | 0.079334
0.14258 | 0.26384 |  | 102.546 |  | -0.13696 | 0.10773
0.14277 | 0.36238 |  | 141.5926 |  | -0.17291 | 0.13541
0.14297 | 0.44116 |  | 172.8969 |  | -0.20475 | 0.16053
0.14316 | 0.49455 |  | 194.2085 |  | -0.23423 | 0.18358
0.14336 | 0.51839 |  | 203.9035 |  | -0.26108 | 0.20426
0.14355 | 0.50944 |  | 200.6749 |  | -0.28195 | 0.22071
0.14375 | 0.46753 |  | 184.4119 |  | -0.29967 | 0.23419
0.14395 | 0.39692 |  | 156.7902 |  | -0.31349 | 0.24483
0.14414 | 0.3033 |  | 120.0368 |  | -0.32167 | 0.25148
0.14434 | 0.19259 |  | 76.486 |  | -0.32625 | 0.25474
0.14453 | 0.071299 |  | 28.7161 |  | -0.32543 | 0.25404
0.14473 | -0.053734 |  | -20.5936 |  | -0.31938 | 0.24929
0.14492 | -0.17506 |  | -68.5161 |  | -0.3091 | 0.24112
0.14512 | -0.28556 |  | -112.2385 |  | -0.29344 | 0.22887
0.14531 | -0.37967 |  | -149.5506 |  | -0.27464 | 0.2138
0.14551 | -0.45214 |  | -178.382 |  | -0.25205 | 0.19592
0.1457 | -0.498 |  | -196.7513 |  | -0.22399 | 0.1739
0.1459 | -0.51375 |  | -203.2513 |  | -0.19351 | 0.14965
0.14609 | -0.4972 |  | -197.02 |  | -0.15988 | 0.12319
0.14629 | -0.44918 |  | -178.3394 |  | -0.12308 | 0.094274
0.14648 | -0.37435 |  | -149.0146 |  | -0.085861 | 0.064712
0.14668 | -0.27833 |  | -111.2816 |  | -0.04653 | 0.033789
0.14688 | -0.1667 |  | -67.3202 |  | -0.0061594 | 0.0020578
0.14707 | -0.045655 |  | -19.5935 |  | 0.033518 | -0.029212
0.14727 | 0.078099 |  | 29.2311 |  | 0.07305 | -0.06019
0.14746 | 0.1972 |  | 76.2891 |  | 0.1107 | -0.089789
0.14766 | 0.3051 |  | 118.9742 |  | 0.14707 | -0.11818
0.14785 | 0.39641 |  | 155.1563 |  | 0.18141 | -0.14503
0.14805 | 0.46551 |  | 182.6305 |  | 0.21199 | -0.16911
0.14824 | 0.50755 |  | 199.4449 |  | 0.24069 | -0.19143
0.14844 | 0.51854 |  | 204.035 |  | 0.26532 | -0.21077
0.14863 | 0.4961 |  | 195.4434 |  | 0.28458 | -0.2257
0.14883 | 0.44214 |  | 174.4011 |  | 0.30102 | -0.23809
0.14902 | 0.36169 |  | 142.898 |  | 0.31274 | -0.24724
0.14922 | 0.26059 |  | 103.2029 |  | 0.31956 | -0.25235
0.14941 | 0.14486 |  | 57.6843 |  | 0.32237 | -0.25428
0.14961 | 0.020951 |  | 8.8879 |  | 0.31903 | -0.2516
0.1498 | -0.10356 |  | -40.2263 |  | 0.3114 | -0.24519
0.15 | -0.22121 |  | -86.7208 |  | 0.29923 | -0.23563
0.1502 | -0.32576 |  | -128.1083 |  | 0.28198 | -0.22195
0.15039 | -0.41161 |  | -162.2087 |  | 0.2625 | -0.20626
0.15059 | -0.47374 |  | -187.0034 |  | 0.2377 | -0.18695
0.15078 | -0.50788 |  | -200.7573 |  | 0.20787 | -0.16327
0.15098 | -0.51079 |  | -202.2158 |  | 0.17661 | -0.13835
0.15117 | -0.48135 |  | -190.8885 |  | 0.14151 | -0.11092
0.15137 | -0.42212 |  | -167.7553 |  | 0.1044 | -0.081672
0.15156 | -0.33843 |  | -134.92 |  | 0.066966 | -0.052226
0.15176 | -0.23563 |  | -94.491 |  | 0.02689 | -0.020718
0.15195 | -0.11949 |  | -48.7297 |  | -0.013521 | 0.011176
0.15215 | 0.0035728 |  | -0.20435 |  | -0.053509 | 0.042392
0.15234 | 0.12649 |  | 48.3168 |  | -0.093229 | 0.073436
0.15254 | 0.24169 |  | 93.8685 |  | -0.12983 | 0.10221
0.15273 | 0.34341 |  | 134.1281 |  | -0.16492 | 0.1295
0.15293 | 0.42657 |  | 167.1218 |  | -0.19882 | 0.15584
0.15313 | 0.48551 |  | 190.6098 |  | -0.22833 | 0.17897
0.15332 | 0.51563 |  | 202.7375 |  | -0.25551 | 0.20007
0.15352 | 0.51327 |  | 202.0993 |  | -0.27886 | 0.21821
0.15371 | 0.4776 |  | 188.2953 |  | -0.29575 | 0.23131
0.15391 | 0.41219 |  | 162.7174 |  | -0.31057 | 0.24252
0.1541 | 0.3227 |  | 127.6218 |  | -0.32086 | 0.25066
0.1543 | 0.21512 |  | 85.3286 |  | -0.3247 | 0.25376
0.15449 | 0.095535 |  | 38.2553 |  | -0.32594 | 0.25433
0.15469 | -0.029376 |  | -10.9684 |  | -0.32105 | 0.25039
0.15488 | -0.15197 |  | -59.373 |  | -0.3103 | 0.242
0.15508 | -0.26512 |  | -104.116 |  | -0.29717 | 0.23152
0.15527 | -0.36301 |  | -142.9014 |  | -0.2789 | 0.21713
0.15547 | -0.44016 |  | -173.5698 |  | -0.25633 | 0.19943
0.15566 | -0.49157 |  | -194.1179 |  | -0.23008 | 0.17866
0.15586 | -0.51345 |  | -203.0394 |  | -0.199 | 0.15407
0.15605 | -0.50321 |  | -199.3052 |  | -0.16604 | 0.12803
0.15625 | -0.46114 |  | -182.9869 |  | -0.1308 | 0.10033
0.15645 | -0.39143 |  | -155.7031 |  | -0.092913 | 0.070512
0.15664 | -0.29951 |  | -119.6162 |  | -0.054372 | 0.039892
0.15684 | -0.19067 |  | -76.7897 |  | -0.014032 | 0.0080855
0.15703 | -0.070855 |  | -29.5782 |  | 0.026152 | -0.02347
0.15723 | 0.053137 |  | 19.3299 |  | 0.064922 | -0.053916
0.15742 | 0.17387 |  | 67.0231 |  | 0.1039 | -0.084426
0.15762 | 0.28458 |  | 110.8066 |  | 0.14034 | -0.11322
0.15781 | 0.37978 |  | 148.5248 |  | 0.17444 | -0.13996
0.15801 | 0.45379 |  | 177.9391 |  | 0.20698 | -0.16522
0.1582 | 0.5014 |  | 196.9621 |  | 0.23522 | -0.1873
0.1584 | 0.5187 |  | 204.0607 |  | 0.26059 | -0.20695
0.15859 | 0.50303 |  | 198.1749 |  | 0.28228 | -0.22379
0.15879 | 0.45516 |  | 179.5663 |  | 0.29832 | -0.23618
0.15898 | 0.37951 |  | 149.9536 |  | 0.31103 | -0.24568
0.15918 | 0.28184 |  | 111.6058 |  | 0.31914 | -0.25194
0.15937 | 0.16835 |  | 66.9587 |  | 0.32201 | -0.25418
0.15957 | 0.045573 |  | 18.5793 |  | 0.32106 | -0.25314
0.15977 | -0.079275 |  | -30.6798 |  | 0.31435 | -0.24765
0.15996 | -0.19861 |  | -77.8405 |  | 0.30239 | -0.23805
0.16016 | -0.30592 |  | -120.3397 |  | 0.28674 | -0.22548
0.16035 | -0.39587 |  | -156.0356 |  | 0.26671 | -0.20976
0.16055 | -0.46329 |  | -182.8815 |  | 0.24315 | -0.19129
0.16074 | -0.50362 |  | -199.0612 |  | 0.21536 | -0.1693
0.16094 | -0.51328 |  | -203.1337 |  | 0.18311 | -0.1438
0.16113 | -0.49023 |  | -194.3005 |  | 0.14903 | -0.11674
0.16133 | -0.43635 |  | -173.2562 |  | 0.1128 | -0.088291
0.16152 | -0.35674 |  | -142.0235 |  | 0.074649 | -0.058436
0.16172 | -0.25705 |  | -102.8337 |  | 0.035647 | -0.027538
0.16191 | -0.14307 |  | -57.9479 |  | -0.0055158 | 0.004738
0.16211 | -0.020884 |  | -9.8035 |  | -0.045867 | 0.036466
0.1623 | 0.10274 |  | 38.9442 |  | -0.083928 | 0.066428
0.1625 | 0.22034 |  | 85.3726 |  | -0.1221 | 0.095907
0.1627 | 0.32546 |  | 126.9447 |  | -0.15783 | 0.12387
0.16289 | 0.41279 |  | 161.5584 |  | -0.19131 | 0.15008
0.16309 | 0.47686 |  | 187.0585 |  | -0.22312 | 0.17481
0.16328 | 0.51299 |  | 201.587 |  | -0.24986 | 0.19581
0.16348 | 0.51748 |  | 203.6454 |  | -0.27336 | 0.21385
0.16367 | 0.48841 |  | 192.4861 |  | -0.29291 | 0.22901
0.16387 | 0.42836 |  | 169.0789 |  | -0.30692 | 0.23996
0.16406 | 0.34296 |  | 135.6132 |  | -0.31837 | 0.24853
0.16426 | 0.23822 |  | 94.4918 |  | -0.32474 | 0.25361
0.16445 | 0.12037 |  | 48.119 |  | -0.32547 | 0.25412
0.16465 | -0.0040442 |  | -0.9183 |  | -0.32239 | 0.2514
0.16484 | -0.12764 |  | -49.6976 |  | -0.31288 | 0.24408
0.16504 | -0.24297 |  | -95.3263 |  | -0.29917 | 0.23313
0.16523 | -0.34409 |  | -135.4062 |  | -0.28259 | 0.22003
0.16543 | -0.42578 |  | -167.8705 |  | -0.26075 | 0.20306
0.16562 | -0.48295 |  | -190.7223 |  | -0.23548 | 0.18292
0.16582 | -0.51146 |  | -202.261 |  | -0.20577 | 0.15955
0.16602 | -0.50809 |  | -201.2202 |  | -0.17156 | 0.13253
0.16621 | -0.4721 |  | -187.2978 |  | -0.13713 | 0.10499
0.16641 | -0.40721 |  | -161.9005 |  | -0.10075 | 0.076528
0.1666 | -0.31902 |  | -127.263 |  | -0.061577 | 0.045782
0.1668 | -0.21279 |  | -85.4605 |  | -0.022174 | 0.014501
0.16699 | -0.094498 |  | -38.845 |  | 0.018661 | -0.017584
0.16719 | 0.02929 |  | 9.9645 |  | 0.058985 | -0.049325
0.16738 | 0.15133 |  | 58.1335 |  | 0.09658 | -0.078868
0.16758 | 0.26429 |  | 102.7945 |  | 0.13331 | -0.1076
0.16777 | 0.3627 |  | 141.7736 |  | 0.16816 | -0.13503
0.16797 | 0.44126 |  | 172.9726 |  | 0.20078 | -0.16038
0.16816 | 0.49439 |  | 194.1808 |  | 0.23122 | -0.18395
0.16836 | 0.51804 |  | 203.7777 |  | 0.25696 | -0.20417
0.16855 | 0.50912 |  | 200.5379 |  | 0.27821 | -0.22074
0.16875 | 0.4673 |  | 184.3207 |  | 0.29562 | -0.23403
0.16895 | 0.39666 |  | 156.6775 |  | 0.30905 | -0.24418
0.16914 | 0.30295 |  | 119.8819 |  | 0.31861 | -0.25159
0.16934 | 0.19223 |  | 76.3206 |  | 0.32279 | -0.25485
0.16953 | 0.070905 |  | 28.5185 |  | 0.32183 | -0.25387
0.16973 | -0.054112 |  | -20.789 |  | 0.31644 | -0.24938
0.16992 | -0.17529 |  | -68.6431 |  | 0.30526 | -0.24053
0.17012 | -0.28565 |  | -112.3038 |  | 0.28988 | -0.22827
0.17031 | -0.37967 |  | -149.5632 |  | 0.27165 | -0.21372
0.17051 | -0.45213 |  | -178.3614 |  | 0.2488 | -0.19575
0.1707 | -0.49815 |  | -196.7628 |  | 0.22157 | -0.17417
0.1709 | -0.51416 |  | -203.3324 |  | 0.19055 | -0.14964
0.17109 | -0.49774 |  | -197.1277 |  | 0.15624 | -0.12247
0.17129 | -0.44963 |  | -178.4146 |  | 0.12041 | -0.094171
0.17148 | -0.37473 |  | -149.0862 |  | 0.082886 | -0.064828
0.17168 | -0.27867 |  | -111.3719 |  | 0.043802 | -0.034047
0.17188 | -0.16687 |  | -67.4122 |  | 0.0038215 | -0.0026227
0.17207 | -0.045682 |  | -19.6777 |  | -0.037423 | 0.02965
0.17227 | 0.078198 |  | 29.1708 |  | -0.077131 | 0.060834
0.17246 | 0.19739 |  | 76.2419 |  | -0.11382 | 0.089585
0.17266 | 0.30538 |  | 118.9729 |  | -0.15005 | 0.11765
0.17285 | 0.39691 |  | 155.275 |  | -0.18461 | 0.14444
0.17305 | 0.46604 |  | 182.8191 |  | -0.21574 | 0.16902
0.17324 | 0.50778 |  | 199.5769 |  | -0.24425 | 0.19129
0.17344 | 0.51845 |  | 204.0854 |  | -0.26896 | 0.21029
0.17363 | 0.4958 |  | 195.4567 |  | -0.28869 | 0.22565
0.17383 | 0.4417 |  | 174.3634 |  | -0.30393 | 0.23752
0.17402 | 0.36118 |  | 142.7975 |  | -0.31557 | 0.2465
0.17422 | 0.26006 |  | 103.06 |  | -0.32318 | 0.25231
0.17441 | 0.1445 |  | 57.5552 |  | -0.32496 | 0.25381
0.17461 | 0.020928 |  | 8.8419 |  | -0.32164 | 0.25117
0.1748 | -0.1034 |  | -40.2273 |  | -0.31459 | 0.24523
0.175 | -0.22093 |  | -86.6913 |  | -0.3021 | 0.23544
0.1752 | -0.32537 |  | -128.0505 |  | -0.2847 | 0.22184
0.17539 | -0.41141 |  | -162.1959 |  | -0.26475 | 0.20589
0.17559 | -0.4738 |  | -187.06 |  | -0.24031 | 0.18666
0.17578 | -0.50829 |  | -200.9171 |  | -0.21062 | 0.16328
0.17598 | -0.51148 |  | -202.4431 |  | -0.17811 | 0.13741
0.17617 | -0.48187 |  | -191.0252 |  | -0.14356 | 0.11006
0.17637 | -0.42221 |  | -167.7093 |  | -0.10718 | 0.081472
0.17656 | -0.33805 |  | -134.6938 |  | -0.068798 | 0.051336
0.17676 | -0.23507 |  | -94.1946 |  | -0.029032 | 0.02
0.17695 | -0.11905 |  | -48.5006 |  | 0.010894 | -0.01161
0.17715 | 0.0038958 |  | -0.046361 |  | 0.051418 | -0.043285
0.17734 | 0.1268 |  | 48.4514 |  | 0.090542 | -0.07378
0.17754 | 0.24219 |  | 94.0386 |  | 0.12657 | -0.10239
0.17773 | 0.34412 |  | 134.3805 |  | 0.16197 | -0.1301
0.17793 | 0.42727 |  | 167.3664 |  | 0.19583 | -0.15638
0.17813 | 0.486 |  | 190.7528 |  | 0.22573 | -0.17986
0.17832 | 0.51592 |  | 202.8235 |  | 0.25251 | -0.20069
0.17852 | 0.5137 |  | 202.2284 |  | 0.27504 | -0.21828
0.17871 | 0.47826 |  | 188.5201 |  | 0.29278 | -0.232
0.17891 | 0.41273 |  | 162.9209 |  | 0.30713 | -0.24296
0.1791 | 0.32286 |  | 127.6736 |  | 0.31735 | -0.2508
0.1793 | 0.21489 |  | 85.2457 |  | 0.32293 | -0.25488
0.17949 | 0.095091 |  | 38.0991 |  | 0.32327 | -0.25505
0.17969 | -0.029765 |  | -11.1026 |  | 0.31792 | -0.25064
0.17988 | -0.15232 |  | -59.4728 |  | 0.30808 | -0.24258
0.18008 | -0.26545 |  | -104.1926 |  | 0.29409 | -0.2314
0.18027 | -0.36308 |  | -142.8763 |  | 0.27617 | -0.21706
0.18047 | -0.44006 |  | -173.496 |  | 0.2542 | -0.19983
0.18066 | -0.49151 |  | -194.0779 |  | 0.22739 | -0.17872
0.18086 | -0.5135 |  | -203.0529 |  | 0.19693 | -0.15447
0.18105 | -0.50342 |  | -199.399 |  | 0.1639 | -0.12832
0.18125 | -0.46126 |  | -183.063 |  | 0.12807 | -0.10014
0.18145 | -0.39115 |  | -155.6519 |  | 0.090772 | -0.070839
0.18164 | -0.29883 |  | -119.4068 |  | 0.051898 | -0.040304
0.18184 | -0.18956 |  | -76.4175 |  | 0.011235 | -0.00844
0.18203 | -0.069576 |  | -29.1301 |  | -0.028896 | 0.023051
0.18223 | 0.054317 |  | 19.7641 |  | -0.068764 | 0.054136
0.18242 | 0.17496 |  | 67.4294 |  | -0.10726 | 0.08429
0.18262 | 0.2853 |  | 111.1047 |  | -0.14274 | 0.11227
0.18281 | 0.38007 |  | 148.6914 |  | -0.17775 | 0.13936
0.18301 | 0.45401 |  | 178.1019 |  | -0.21041 | 0.16483
0.1832 | 0.50165 |  | 197.1585 |  | -0.23898 | 0.18721
0.1834 | 0.51895 |  | 204.2478 |  | -0.2647 | 0.20724
0.18359 | 0.50315 |  | 198.285 |  | -0.28505 | 0.22324
0.18379 | 0.45497 |  | 179.5106 |  | -0.30107 | 0.23537
0.18398 | 0.37921 |  | 149.8119 |  | -0.31438 | 0.24556
0.18418 | 0.28171 |  | 111.5036 |  | -0.32218 | 0.25179
0.18438 | 0.16836 |  | 66.8765 |  | -0.32529 | 0.25405
0.18457 | 0.045609 |  | 18.5187 |  | -0.32383 | 0.25289
0.18477 | -0.079349 |  | -30.7569 |  | -0.31636 | 0.24688
0.18496 | -0.19895 |  | -78.012 |  | -0.30489 | 0.23761
0.18516 | -0.30653 |  | -120.5548 |  | -0.28923 | 0.22539
0.18535 | -0.3966 |  | -156.2512 |  | -0.26904 | 0.20956
0.18555 | -0.46393 |  | -183.052 |  | -0.24563 | 0.19105
0.18574 | -0.50397 |  | -199.0966 |  | -0.21758 | 0.16885
0.18594 | -0.51339 |  | -203.0831 |  | -0.18539 | 0.14337
0.18613 | -0.49031 |  | -194.2626 |  | -0.15124 | 0.11638
0.18633 | -0.43642 |  | -173.2552 |  | -0.11469 | 0.087638
0.18652 | -0.35693 |  | -142.1057 |  | -0.076697 | 0.057757
0.18672 | -0.25719 |  | -102.923 |  | -0.0378 | 0.02706
0.18691 | -0.14271 |  | -57.8762 |  | 0.0027502 | -0.0047711
0.18711 | -0.020213 |  | -9.607 |  | 0.042615 | -0.036092
0.1873 | 0.10329 |  | 39.108 |  | 0.081466 | -0.066687
0.1875 | 0.22057 |  | 85.4382 |  | 0.12002 | -0.096883
0.1877 | 0.32545 |  | 126.9425 |  | 0.15546 | -0.12475
0.18789 | 0.41277 |  | 161.571 |  | 0.188 | -0.15032
0.18809 | 0.47675 |  | 187.0576 |  | 0.2191 | -0.17449
0.18828 | 0.51263 |  | 201.4984 |  | 0.24688 | -0.19611
0.18848 | 0.51691 |  | 203.4911 |  | 0.2703 | -0.2145
0.18867 | 0.48773 |  | 192.2873 |  | 0.28941 | -0.22932
0.18887 | 0.42765 |  | 168.8441 |  | 0.30436 | -0.24068
0.18906 | 0.3422 |  | 135.3481 |  | 0.3152 | -0.24909
0.18926 | 0.23735 |  | 94.1547 |  | 0.32134 | -0.25376
0.18945 | 0.11942 |  | 47.7246 |  | 0.32269 | -0.25449
0.18965 | -0.0049072 |  | -1.2843 |  | 0.31921 | -0.25149
0.18984 | -0.12827 |  | -49.9874 |  | 0.31039 | -0.24437
0.19004 | -0.24349 |  | -95.5802 |  | 0.29669 | -0.23353
0.19023 | -0.34465 |  | -135.6769 |  | 0.27947 | -0.21964
0.19043 | -0.42632 |  | -168.1161 |  | 0.2585 | -0.20301
0.19062 | -0.48328 |  | -190.8704 |  | 0.23271 | -0.18291
0.19082 | -0.51137 |  | -202.2348 |  | 0.20272 | -0.15916
0.19102 | -0.50756 |  | -201.004 |  | 0.17017 | -0.13334
0.19121 | -0.4714 |  | -187.0143 |  | 0.13499 | -0.10559
0.19141 | -0.40654 |  | -161.6151 |  | 0.097369 | -0.076041
0.1916 | -0.31836 |  | -126.9814 |  | 0.059354 | -0.046139
0.1918 | -0.21226 |  | -85.244 |  | 0.020025 | -0.015282
0.19199 | -0.094144 |  | -38.696 |  | -0.021312 | 0.016945
0.19219 | 0.029504 |  | 10.0619 |  | -0.061331 | 0.048458
0.19238 | 0.15136 |  | 58.1657 |  | -0.099442 | 0.078419
0.19258 | 0.26429 |  | 102.8184 |  | -0.13665 | 0.10735
0.19277 | 0.36275 |  | 141.8003 |  | -0.1717 | 0.13461
0.19297 | 0.44118 |  | 172.9327 |  | -0.20384 | 0.15971
0.19316 | 0.49424 |  | 194.1035 |  | -0.23297 | 0.1827
0.19336 | 0.51788 |  | 203.6658 |  | -0.25941 | 0.20324
0.19355 | 0.50866 |  | 200.3074 |  | -0.28187 | 0.22048
0.19375 | 0.46654 |  | 183.9718 |  | -0.29851 | 0.23345
0.19395 | 0.39581 |  | 156.2916 |  | -0.31165 | 0.24345
0.19414 | 0.30211 |  | 119.5304 |  | -0.32132 | 0.25076
0.19434 | 0.19142 |  | 76.0149 |  | -0.32463 | 0.25355
0.19453 | 0.070181 |  | 28.2592 |  | -0.3236 | 0.25261
0.19473 | -0.054796 |  | -20.9921 |  | -0.31847 | 0.24829
0.19492 | -0.176 |  | -68.8426 |  | -0.30753 | 0.23971
0.19512 | -0.28632 |  | -112.5013 |  | -0.29261 | 0.22788
0.19531 | -0.38023 |  | -149.7177 |  | -0.27359 | 0.21292
0.19551 | -0.45251 |  | -178.4724 |  | -0.25012 | 0.19447
0.1957 | -0.4983 |  | -196.8148 |  | -0.2229 | 0.17284
0.1959 | -0.5141 |  | -203.3168 |  | -0.19159 | 0.14816
0.19609 | -0.49745 |  | -197.0625 |  | -0.15804 | 0.1215
0.19629 | -0.4492 |  | -178.307 |  | -0.12278 | 0.093654
0.19648 | -0.37423 |  | -148.9313 |  | -0.084212 | 0.063715
0.19668 | -0.27806 |  | -111.1776 |  | -0.044479 | 0.032242
0.19687 | -0.16622 |  | -67.1803 |  | -0.0051757 | 0.00098879
0.19707 | -0.045006 |  | -19.4013 |  | 0.035287 | -0.030592
0.19727 | 0.078944 |  | 29.4743 |  | 0.074878 | -0.061735
0.19746 | 0.19818 |  | 76.5666 |  | 0.11169 | -0.090767
0.19766 | 0.306 |  | 119.2546 |  | 0.14798 | -0.11914
0.19785 | 0.39725 |  | 155.4365 |  | 0.18278 | -0.14634
0.19805 | 0.46616 |  | 182.8757 |  | 0.21402 | -0.17071
0.19824 | 0.5077 |  | 199.5669 |  | 0.24217 | -0.19278
0.19844 | 0.51844 |  | 204.0807 |  | 0.26649 | -0.21172
0.19863 | 0.4959 |  | 195.4864 |  | 0.28629 | -0.22697
0.19883 | 0.44173 |  | 174.4057 |  | 0.30174 | -0.23892
0.19902 | 0.36117 |  | 142.8065 |  | 0.31353 | -0.24786
0.19922 | 0.25968 |  | 102.9173 |  | 0.3216 | -0.25389
0.19941 | 0.14376 |  | 57.2791 |  | 0.32346 | -0.25534
0.19961 | 0.0202 |  | 8.5208 |  | 0.32011 | -0.25249
0.1998 | -0.10419 |  | -40.5725 |  | 0.31298 | -0.24659
0.2 | -0.2216 |  | -86.9977 |  | 0.30026 | -0.23651
0.2002 | -0.32572 |  | -128.257 |  | 0.28354 | -0.22312
0.20039 | -0.4117 |  | -162.3359 |  | 0.26343 | -0.20721
0.20059 | -0.47404 |  | -187.1805 |  | 0.23839 | -0.18746
0.20078 | -0.5085 |  | -201.0167 |  | 0.20939 | -0.16448
0.20098 | -0.5119 |  | -202.5761 |  | 0.17697 | -0.13899
0.20117 | -0.48236 |  | -191.1973 |  | 0.14207 | -0.11137
0.20137 | -0.42276 |  | -167.8809 |  | 0.10552 | -0.08258
0.20156 | -0.33866 |  | -134.8694 |  | 0.067038 | -0.052502
0.20176 | -0.23528 |  | -94.2612 |  | 0.027206 | -0.021214
0.20195 | -0.11868 |  | -48.3538 |  | -0.013094 | 0.010516
0.20215 | 0.004714 |  | 0.25834 |  | -0.053278 | 0.042004
0.20234 | 0.12786 |  | 48.806 |  | -0.09245 | 0.072555
0.20254 | 0.24311 |  | 94.3358 |  | -0.1292 | 0.10146
0.20273 | 0.34478 |  | 134.5673 |  | -0.16425 | 0.12879
0.20293 | 0.42775 |  | 167.4804 |  | -0.19806 | 0.15506
0.20312 | 0.48622 |  | 190.8142 |  | -0.22824 | 0.17886
0.20332 | 0.51598 |  | 202.8493 |  | -0.25464 | 0.19941
0.20352 | 0.51362 |  | 202.2205 |  | -0.27779 | 0.21732
0.20371 | 0.47781 |  | 188.4138 |  | -0.29598 | 0.23138
0.20391 | 0.41212 |  | 162.7584 |  | -0.30941 | 0.24172
0.2041 | 0.32229 |  | 127.5227 |  | -0.31944 | 0.24947
0.2043 | 0.21426 |  | 85.0815 |  | -0.32501 | 0.25369
0.20449 | 0.094587 |  | 37.9417 |  | -0.32498 | 0.25368
0.20469 | -0.030144 |  | -11.2421 |  | -0.32005 | 0.24974
0.20488 | -0.15256 |  | -59.5665 |  | -0.31044 | 0.24192
0.20508 | -0.26533 |  | -104.2014 |  | -0.29599 | 0.23056
0.20527 | -0.36282 |  | -142.8487 |  | -0.27737 | 0.216
0.20547 | -0.43979 |  | -173.4475 |  | -0.25522 | 0.19833
0.20566 | -0.4912 |  | -194.0202 |  | -0.22901 | 0.17762
0.20586 | -0.51327 |  | -203.0085 |  | -0.19862 | 0.15378
0.20605 | -0.50324 |  | -199.3363 |  | -0.16529 | 0.12734
0.20625 | -0.461 |  | -182.9549 |  | -0.12956 | 0.099102
0.20645 | -0.39073 |  | -155.4361 |  | -0.091974 | 0.069524
0.20664 | -0.29822 |  | -119.0986 |  | -0.053049 | 0.038939
0.20684 | -0.18907 |  | -76.152 |  | -0.013064 | 0.0076152
0.20703 | -0.069496 |  | -29.0219 |  | 0.026819 | -0.023862
0.20723 | 0.054177 |  | 19.7571 |  | 0.066404 | -0.054992
0.20742 | 0.17492 |  | 67.441 |  | 0.10505 | -0.085206
0.20762 | 0.28559 |  | 111.2312 |  | 0.14144 | -0.11383
0.20781 | 0.38073 |  | 148.9288 |  | 0.17582 | -0.14078
0.20801 | 0.45459 |  | 178.2934 |  | 0.20757 | -0.16569
0.2082 | 0.50191 |  | 197.2354 |  | 0.23642 | -0.18815
0.2084 | 0.51916 |  | 204.3039 |  | 0.2619 | -0.20786
0.20859 | 0.50328 |  | 198.3221 |  | 0.28233 | -0.22395
0.20879 | 0.45497 |  | 179.5174 |  | 0.29932 | -0.23681
0.20898 | 0.3791 |  | 149.7783 |  | 0.31252 | -0.24677
0.20918 | 0.28132 |  | 111.3714 |  | 0.31945 | -0.25233
0.20938 | 0.16789 |  | 66.7149 |  | 0.32244 | -0.25429
0.20957 | 0.045258 |  | 18.3809 |  | 0.32155 | -0.2533
0.20977 | -0.079676 |  | -30.8813 |  | 0.31446 | -0.2476
0.20996 | -0.19913 |  | -78.0747 |  | 0.30305 | -0.23834
0.21016 | -0.30651 |  | -120.5668 |  | 0.28763 | -0.22614
0.21035 | -0.39661 |  | -156.2668 |  | 0.26756 | -0.21017
0.21055 | -0.46402 |  | -183.0912 |  | 0.24361 | -0.19126
0.21074 | -0.50419 |  | -199.1876 |  | 0.21504 | -0.16889
0.21094 | -0.51368 |  | -203.1884 |  | 0.1834 | -0.14367
0.21113 | -0.49036 |  | -194.2727 |  | 0.1498 | -0.11706
0.21133 | -0.43618 |  | -173.158 |  | 0.11292 | -0.088365
0.21152 | -0.3565 |  | -141.9394 |  | 0.074819 | -0.058326
0.21172 | -0.25663 |  | -102.7221 |  | 0.035827 | -0.027464
0.21191 | -0.14228 |  | -57.7299 |  | -0.0055339 | 0.004838
0.21211 | -0.019973 |  | -9.5439 |  | -0.046088 | 0.036604
0.2123 | 0.10356 |  | 39.1813 |  | -0.084134 | 0.06652
0.2125 | 0.22092 |  | 85.5561 |  | -0.12152 | 0.095729
0.2127 | 0.32587 |  | 127.1053 |  | -0.15759 | 0.12389
0.21289 | 0.41324 |  | 161.7745 |  | -0.19154 | 0.15042
0.21309 | 0.47708 |  | 187.2239 |  | -0.22281 | 0.17485
0.21328 | 0.51276 |  | 201.5834 |  | -0.25017 | 0.19611
0.21348 | 0.51695 |  | 203.5201 |  | -0.27367 | 0.21431
0.21367 | 0.48777 |  | 192.3088 |  | -0.29189 | 0.22859
0.21387 | 0.42784 |  | 168.9178 |  | -0.30615 | 0.2395
0.21406 | 0.34262 |  | 135.4993 |  | -0.31874 | 0.24885
0.21426 | 0.23794 |  | 94.3652 |  | -0.32534 | 0.25418
0.21445 | 0.11996 |  | 47.8987 |  | -0.32527 | 0.25432
0.21465 | -0.0047216 |  | -1.2499 |  | -0.32156 | 0.25094
0.21484 | -0.12852 |  | -50.1055 |  | -0.31231 | 0.24361
0.21504 | -0.24397 |  | -95.7709 |  | -0.29865 | 0.23298
0.21523 | -0.3451 |  | -135.8249 |  | -0.28236 | 0.22013
0.21543 | -0.42662 |  | -168.1985 |  | -0.26104 | 0.20341
0.21563 | -0.48346 |  | -190.9023 |  | -0.23491 | 0.18254
0.21582 | -0.51155 |  | -202.2541 |  | -0.20472 | 0.15879
0.21602 | -0.50795 |  | -201.1166 |  | -0.17158 | 0.13267
0.21621 | -0.47197 |  | -187.2063 |  | -0.13723 | 0.10516
0.21641 | -0.40705 |  | -161.8075 |  | -0.10046 | 0.076353
0.2166 | -0.31873 |  | -127.1443 |  | -0.061361 | 0.045677
0.2168 | -0.21239 |  | -85.317 |  | -0.021803 | 0.014393
0.21699 | -0.094084 |  | -38.6945 |  | 0.01843 | -0.017235
0.21719 | 0.029532 |  | 10.0504 |  | 0.058954 | -0.049126
0.21738 | 0.15137 |  | 58.1632 |  | 0.097487 | -0.079387
0.21758 | 0.26445 |  | 102.8684 |  | 0.13354 | -0.10772
0.21777 | 0.36306 |  | 141.9087 |  | 0.16815 | -0.13478
0.21797 | 0.44172 |  | 173.1388 |  | 0.20075 | -0.16018
0.21816 | 0.49487 |  | 194.3402 |  | 0.23056 | -0.18346
0.21836 | 0.51834 |  | 203.8591 |  | 0.25719 | -0.20421
0.21855 | 0.50919 |  | 200.5272 |  | 0.27901 | -0.22129
0.21875 | 0.46719 |  | 184.2151 |  | 0.29553 | -0.234
0.21895 | 0.39623 |  | 156.4595 |  | 0.30822 | -0.24358
0.21914 | 0.3023 |  | 119.5929 |  | 0.31758 | -0.25067
0.21934 | 0.19141 |  | 75.9901 |  | 0.32222 | -0.25416
0.21953 | 0.069937 |  | 28.1719 |  | 0.32156 | -0.25359
0.21973 | -0.05503 |  | -21.0955 |  | 0.31594 | -0.24881
0.21992 | -0.17612 |  | -68.9098 |  | 0.30482 | -0.23979
0.22012 | -0.2865 |  | -112.5669 |  | 0.2895 | -0.22768
0.22031 | -0.38046 |  | -149.8191 |  | 0.27087 | -0.213
0.22051 | -0.45277 |  | -178.5872 |  | 0.24814 | -0.19518
0.2207 | -0.49854 |  | -196.9203 |  | 0.22116 | -0.1738
0.2209 | -0.51413 |  | -203.3644 |  | 0.18937 | -0.14874
0.22109 | -0.49727 |  | -197.0191 |  | 0.15537 | -0.1218
0.22129 | -0.44889 |  | -178.2108 |  | 0.12023 | -0.093967
0.22148 | -0.37389 |  | -148.8332 |  | 0.081826 | -0.064066
0.22168 | -0.27782 |  | -111.0972 |  | 0.042698 | -0.03315
0.22187 | -0.166 |  | -67.0948 |  | 0.0029875 | -0.0018447
0.22207 | -0.04466 |  | -19.2696 |  | -0.038097 | 0.030137
0.22227 | 0.079464 |  | 29.703 |  | -0.077107 | 0.060824
0.22246 | 0.19886 |  | 76.8696 |  | -0.11493 | 0.090368
0.22266 | 0.30662 |  | 119.5299 |  | -0.15152 | 0.11899
0.22285 | 0.39759 |  | 155.6098 |  | -0.18483 | 0.14507
0.22305 | 0.46637 |  | 182.9717 |  | -0.21693 | 0.16976
0.22324 | 0.50801 |  | 199.6649 |  | -0.24552 | 0.19211
0.22344 | 0.51873 |  | 204.1817 |  | -0.26891 | 0.21047
0.22363 | 0.4961 |  | 195.5371 |  | -0.28982 | 0.22653
0.22383 | 0.44169 |  | 174.3303 |  | -0.30543 | 0.2387
0.22402 | 0.36075 |  | 142.6102 |  | -0.31584 | 0.24672
0.22422 | 0.25938 |  | 102.7591 |  | -0.32396 | 0.25271
0.22441 | 0.14362 |  | 57.1946 |  | -0.32606 | 0.25449
0.22461 | 0.020002 |  | 8.4678 |  | -0.32241 | 0.25174
0.2248 | -0.10433 |  | -40.6163 |  | -0.31537 | 0.24589
0.225 | -0.22208 |  | -87.1296 |  | -0.30278 | 0.23594
0.2252 | -0.32656 |  | -128.4947 |  | -0.28576 | 0.22252
0.22539 | -0.41235 |  | -162.5546 |  | -0.26542 | 0.20635
0.22559 | -0.47447 |  | -187.2835 |  | -0.24029 | 0.18655
0.22578 | -0.5084 |  | -200.9442 |  | -0.21144 | 0.16376
0.22598 | -0.51118 |  | -202.3209 |  | -0.17932 | 0.13842
0.22617 | -0.48159 |  | -190.8887 |  | -0.14426 | 0.11081
0.22637 | -0.42192 |  | -167.5869 |  | -0.10828 | 0.082291
0.22656 | -0.33769 |  | -134.5441 |  | -0.069824 | 0.052018
0.22676 | -0.23443 |  | -93.9375 |  | -0.029076 | 0.020073
0.22695 | -0.11794 |  | -48.0924 |  | 0.010271 | -0.011162
0.22715 | 0.005141 |  | 0.41798 |  | 0.049716 | -0.042188
0.22734 | 0.12793 |  | 48.8764 |  | 0.089456 | -0.07311
0.22754 | 0.2431 |  | 94.3665 |  | 0.12622 | -0.10214
0.22773 | 0.34469 |  | 134.5859 |  | 0.16121 | -0.12965
0.22793 | 0.4276 |  | 167.4937 |  | 0.1946 | -0.15561
0.22812 | 0.48613 |  | 190.8076 |  | 0.22438 | -0.1789
0.22832 | 0.51586 |  | 202.8213 |  | 0.25135 | -0.19989
0.22852 | 0.51343 |  | 202.1664 |  | 0.27412 | -0.2177
0.22871 | 0.47773 |  | 188.3576 |  | 0.29179 | -0.23137
0.22891 | 0.41221 |  | 162.7703 |  | 0.30646 | -0.24226
0.2291 | 0.32244 |  | 127.5623 |  | 0.3161 | -0.24967
0.2293 | 0.21444 |  | 85.0946 |  | 0.32053 | -0.25306
0.22949 | 0.094553 |  | 37.9007 |  | 0.32199 | -0.25376
0.22969 | -0.030475 |  | -11.3957 |  | 0.31746 | -0.25011
0.22988 | -0.15301 |  | -59.7849 |  | 0.30665 | -0.24159
0.23008 | -0.26591 |  | -104.4351 |  | 0.29275 | -0.23026
0.23027 | -0.36341 |  | -143.0828 |  | 0.27477 | -0.21599
0.23047 | -0.44022 |  | -173.6185 |  | 0.25218 | -0.19832
0.23066 | -0.49159 |  | -194.1564 |  | 0.22617 | -0.17773
0.23086 | -0.51364 |  | -203.1428 |  | 0.19576 | -0.15376
0.23105 | -0.50349 |  | -199.4275 |  | 0.1616 | -0.1267
0.23125 | -0.46123 |  | -183.0293 |  | 0.12628 | -0.098678
0.23145 | -0.39103 |  | -155.5554 |  | 0.08913 | -0.069733
0.23164 | -0.29855 |  | -119.2379 |  | 0.049948 | -0.038983
0.23184 | -0.18934 |  | -76.2495 |  | 0.010182 | -0.0075222
0.23203 | -0.069454 |  | -29 |  | -0.030782 | 0.024515
0.23223 | 0.05458 |  | 19.9214 |  | -0.070883 | 0.05604
0.23242 | 0.17541 |  | 67.6536 |  | -0.10799 | 0.08518
0.23262 | 0.28594 |  | 111.3754 |  | -0.14434 | 0.11332
0.23281 | 0.38076 |  | 148.9352 |  | -0.17936 | 0.14068
0.23301 | 0.4544 |  | 178.2083 |  | -0.21117 | 0.16576
0.2332 | 0.50185 |  | 197.17 |  | -0.24064 | 0.18863
0.2334 | 0.51932 |  | 204.3101 |  | -0.26595 | 0.20821
0.23359 | 0.50357 |  | 198.3767 |  | -0.28567 | 0.22355
0.23379 | 0.45519 |  | 179.5494 |  | -0.30214 | 0.2362
0.23398 | 0.37905 |  | 149.7254 |  | -0.31517 | 0.24638
0.23418 | 0.281 |  | 111.2422 |  | -0.3235 | 0.25281
0.23438 | 0.16742 |  | 66.5562 |  | -0.32667 | 0.25508
0.23457 | 0.044784 |  | 18.2439 |  | -0.32422 | 0.25314
0.23477 | -0.080069 |  | -30.9622 |  | -0.31734 | 0.24756
0.23496 | -0.19937 |  | -78.0903 |  | -0.30585 | 0.2385
0.23516 | -0.30674 |  | -120.585 |  | -0.28965 | 0.22576
0.23535 | -0.39687 |  | -156.3008 |  | -0.27034 | 0.21044
0.23555 | -0.46412 |  | -183.1013 |  | -0.24679 | 0.19194
0.23574 | -0.50415 |  | -199.1794 |  | -0.2179 | 0.1692
0.23594 | -0.51346 |  | -203.1256 |  | -0.18618 | 0.14408
0.23613 | -0.48996 |  | -194.1873 |  | -0.152 | 0.11702
0.23633 | -0.43577 |  | -173.0731 |  | -0.11489 | 0.087877
0.23652 | -0.35597 |  | -141.7831 |  | -0.077217 | 0.058198
0.23672 | -0.25606 |  | -102.5527 |  | -0.038419 | 0.02761
0.23691 | -0.14194 |  | -57.6297 |  | 0.002078 | -0.0042204
0.23711 | -0.01972 |  | -9.4382 |  | 0.042097 | -0.035839
0.2373 | 0.10385 |  | 39.3092 |  | 0.081521 | -0.066804
0.2375 | 0.22095 |  | 85.6034 |  | 0.11927 | -0.096487
0.2377 | 0.3256 |  | 127.0584 |  | 0.15437 | -0.12399
0.23789 | 0.41283 |  | 161.6576 |  | 0.1879 | -0.15003
0.23809 | 0.47652 |  | 187.0431 |  | 0.21852 | -0.17415
0.23828 | 0.51217 |  | 201.3937 |  | 0.24611 | -0.19566
0.23848 | 0.51635 |  | 203.3069 |  | 0.27046 | -0.21462
0.23867 | 0.48707 |  | 192.0553 |  | 0.28893 | -0.22909
0.23887 | 0.42719 |  | 168.6633 |  | 0.30348 | -0.23991
0.23906 | 0.34187 |  | 135.1702 |  | 0.31482 | -0.24852
0.23926 | 0.23693 |  | 93.9315 |  | 0.32038 | -0.25285
0.23945 | 0.11897 |  | 47.4671 |  | 0.32186 | -0.2536
0.23965 | -0.0055916 |  | -1.656 |  | 0.3188 | -0.25101
0.23984 | -0.12936 |  | -50.4827 |  | 0.30959 | -0.24359
0.24004 | -0.24465 |  | -96.0721 |  | 0.29622 | -0.23285
0.24023 | -0.34559 |  | -136.0579 |  | 0.27893 | -0.21922
0.24043 | -0.42699 |  | -168.3552 |  | 0.25731 | -0.20215
0.24063 | -0.48367 |  | -190.9911 |  | 0.23161 | -0.1819
0.24082 | -0.51174 |  | -202.3314 |  | 0.20203 | -0.15849
0.24102 | -0.50812 |  | -201.1536 |  | 0.16948 | -0.13277
0.24121 | -0.47191 |  | -187.1565 |  | 0.1343 | -0.10517
0.24141 | -0.40671 |  | -161.6513 |  | 0.096605 | -0.075509
0.2416 | -0.31815 |  | -126.8835 |  | 0.05783 | -0.044892
0.2418 | -0.21181 |  | -85.0738 |  | 0.018493 | -0.013928
0.24199 | -0.093739 |  | -38.5531 |  | -0.022259 | 0.017908
0.24219 | 0.029784 |  | 10.1448 |  | -0.062169 | 0.049219
0.24238 | 0.15175 |  | 58.264 |  | -0.1 | 0.079089
0.24258 | 0.26487 |  | 102.9927 |  | -0.13752 | 0.1083
0.24277 | 0.36348 |  | 142.0399 |  | -0.17311 | 0.13593
0.24297 | 0.44198 |  | 173.1993 |  | -0.20524 | 0.1611
0.24316 | 0.49485 |  | 194.314 |  | -0.23453 | 0.1839
0.24336 | 0.51825 |  | 203.8187 |  | -0.26034 | 0.204
0.24355 | 0.50897 |  | 200.4393 |  | -0.28205 | 0.22079
0.24375 | 0.46663 |  | 184.0397 |  | -0.29977 | 0.2343
0.24395 | 0.39555 |  | 156.2551 |  | -0.31355 | 0.24496
0.24414 | 0.30163 |  | 119.3818 |  | -0.32239 | 0.25188
0.24434 | 0.19079 |  | 75.8194 |  | -0.326 | 0.25463
0.24453 | 0.069453 |  | 28.0349 |  | -0.32511 | 0.25388
0.24473 | -0.055512 |  | -21.2666 |  | -0.31923 | 0.24911
0.24492 | -0.17655 |  | -69.0559 |  | -0.30867 | 0.24061
0.24512 | -0.28661 |  | -112.6311 |  | -0.29424 | 0.22925
0.24531 | -0.38033 |  | -149.8122 |  | -0.27506 | 0.21425
0.24551 | -0.4525 |  | -178.5253 |  | -0.25155 | 0.19566
0.2457 | -0.49816 |  | -196.8384 |  | -0.22423 | 0.17397
0.2459 | -0.51371 |  | -203.245 |  | -0.19274 | 0.14915
0.24609 | -0.49674 |  | -196.8166 |  | -0.1591 | 0.12255
0.24629 | -0.44828 |  | -177.954 |  | -0.12368 | 0.094593
0.24648 | -0.37326 |  | -148.5411 |  | -0.085829 | 0.064779
0.24668 | -0.27715 |  | -110.7775 |  | -0.046717 | 0.033931
0.24688 | -0.1655 |  | -66.8287 |  | -0.0061735 | 0.0021547
0.24707 | -0.044425 |  | -19.1002 |  | 0.034142 | -0.029653
0.24727 | 0.079496 |  | 29.7864 |  | 0.072817 | -0.060198
0.24746 | 0.19872 |  | 76.8708 |  | 0.11089 | -0.089847
0.24766 | 0.30654 |  | 119.5242 |  | 0.14687 | -0.1181
0.24785 | 0.39773 |  | 155.6673 |  | 0.18056 | -0.14454
0.24805 | 0.46665 |  | 183.0636 |  | 0.2123 | -0.16923
0.24824 | 0.50824 |  | 199.7303 |  | 0.24046 | -0.19135
0.24844 | 0.51886 |  | 204.1893 |  | 0.26491 | -0.21036
0.24863 | 0.49616 |  | 195.4885 |  | 0.28491 | -0.2258
0.24883 | 0.44161 |  | 174.2453 |  | 0.30008 | -0.23759
0.24902 | 0.36066 |  | 142.523 |  | 0.31209 | -0.24658
0.24922 | 0.25921 |  | 102.6613 |  | 0.31956 | -0.25225
0.24941 | 0.14312 |  | 57.0172 |  | 0.32098 | -0.25347
0.24961 | 0.019276 |  | 8.2141 |  | 0.31878 | -0.25128
0.2498 | -0.10519 |  | -40.8914 |  | 0.31151 | -0.2454
0.25 | -0.22292 |  | -87.3828 |  | 0.2979 | -0.23482
0.2502 | -0.32713 |  | -128.6664 |  | 0.28175 | -0.22159
0.25039 | -0.41277 |  | -162.653 |  | 0.26153 | -0.20558
0.25059 | -0.4747 |  | -187.3119 |  | 0.2363 | -0.18581
0.25078 | -0.50831 |  | -200.8791 |  | 0.2081 | -0.1634
0.25098 | -0.51093 |  | -202.1954 |  | 0.17535 | -0.13779
0.25117 | -0.48112 |  | -190.7257 |  | 0.1402 | -0.10988
0.25137 | -0.42125 |  | -167.3862 |  | 0.1039 | -0.081143
0.25156 | -0.33705 |  | -134.3518 |  | 0.064991 | -0.050809
0.25176 | -0.23376 |  | -93.7591 |  | 0.025927 | -0.019895
0.25195 | -0.11723 |  | -47.8945 |  | -0.013784 | 0.011333
0.25215 | 0.0058855 |  | 0.6567 |  | -0.054921 | 0.043331
0.25234 | 0.1288 |  | 49.1732 |  | -0.094056 | 0.07408
0.25254 | 0.24398 |  | 94.7132 |  | -0.13095 | 0.10304
0.25273 | 0.34553 |  | 134.9497 |  | -0.16646 | 0.13068
0.25293 | 0.42837 |  | 167.8275 |  | -0.1993 | 0.15628
0.25312 | 0.48659 |  | 191.0428 |  | -0.22944 | 0.17975
0.25332 | 0.51589 |  | 202.9044 |  | -0.25607 | 0.20052
0.25352 | 0.51314 |  | 202.1078 |  | -0.27854 | 0.21808
0.25371 | 0.4772 |  | 188.1981 |  | -0.2975 | 0.23259
0.25391 | 0.41151 |  | 162.5402 |  | -0.31143 | 0.24328
0.2541 | 0.32171 |  | 127.3017 |  | -0.3206 | 0.25042
0.2543 | 0.21363 |  | 84.7908 |  | -0.32619 | 0.25453
0.25449 | 0.093721 |  | 37.5788 |  | -0.32615 | 0.25459
0.25469 | -0.031088 |  | -11.6543 |  | -0.32099 | 0.25063
0.25488 | -0.15348 |  | -59.9932 |  | -0.31197 | 0.24315
0.25508 | -0.26619 |  | -104.5719 |  | -0.29756 | 0.23178
0.25527 | -0.36351 |  | -143.1641 |  | -0.27891 | 0.21724
0.25547 | -0.44046 |  | -173.7507 |  | -0.25671 | 0.19974
0.25566 | -0.49184 |  | -194.2679 |  | -0.22981 | 0.17851
0.25586 | -0.51368 |  | -203.1692 |  | -0.19965 | 0.15453
0.25605 | -0.50339 |  | -199.3762 |  | -0.16635 | 0.12829
0.25625 | -0.46082 |  | -182.8331 |  | -0.13038 | 0.10003
0.25645 | -0.39043 |  | -155.2794 |  | -0.093454 | 0.070748
0.25664 | -0.29806 |  | -118.9758 |  | -0.05413 | 0.039748
0.25684 | -0.18893 |  | -76.0272 |  | -0.013592 | 0.0079497
0.25703 | -0.069168 |  | -28.8521 |  | 0.026018 | -0.023278
0.25723 | 0.054655 |  | 19.9886 |  | 0.065652 | -0.054406
0.25742 | 0.17533 |  | 67.617 |  | 0.10401 | -0.084527
0.25762 | 0.28582 |  | 111.2958 |  | 0.14035 | -0.11308
0.25781 | 0.38078 |  | 148.924 |  | 0.17489 | -0.13999
0.25801 | 0.45461 |  | 178.2508 |  | 0.20675 | -0.16485
0.2582 | 0.50194 |  | 197.1716 |  | 0.23588 | -0.18768
0.2584 | 0.51898 |  | 204.1715 |  | 0.26096 | -0.20733
0.25859 | 0.50298 |  | 198.1331 |  | 0.28142 | -0.22312
0.25879 | 0.4545 |  | 179.2736 |  | 0.29847 | -0.23604
0.25898 | 0.37823 |  | 149.4303 |  | 0.31118 | -0.24595
0.25918 | 0.28027 |  | 110.9631 |  | 0.31884 | -0.25192
0.25938 | 0.16672 |  | 66.289 |  | 0.32227 | -0.25414
0.25957 | 0.04403 |  | 17.9577 |  | 0.3204 | -0.25245
0.25977 | -0.080731 |  | -31.25 |  | 0.3133 | -0.2468
0.25996 | -0.20011 |  | -78.392 |  | 0.30237 | -0.23794
0.26016 | -0.30743 |  | -120.8469 |  | 0.2868 | -0.2256
0.26035 | -0.39724 |  | -156.4746 |  | 0.26676 | -0.20976
0.26055 | -0.46441 |  | -183.22 |  | 0.24259 | -0.19074
0.26074 | -0.5043 |  | -199.2253 |  | 0.2141 | -0.16822
0.26094 | -0.5134 |  | -203.1209 |  | 0.18262 | -0.14311
0.26113 | -0.48989 |  | -194.1442 |  | 0.1484 | -0.11618
0.26133 | -0.43555 |  | -172.9718 |  | 0.11192 | -0.087584
0.26152 | -0.35559 |  | -141.665 |  | 0.074514 | -0.058094
0.26172 | -0.25569 |  | -102.4123 |  | 0.03511 | -0.027143
0.26191 | -0.14144 |  | -57.4402 |  | -0.0061817 | 0.0053039
0.26211 | -0.019077 |  | -9.2216 |  | -0.046635 | 0.037095
0.2623 | 0.10447 |  | 39.5611 |  | -0.085333 | 0.06734
0.2625 | 0.22166 |  | 85.8924 |  | -0.12249 | 0.096415
0.2627 | 0.32622 |  | 127.2942 |  | -0.15817 | 0.12421
0.26289 | 0.41319 |  | 161.8348 |  | -0.1922 | 0.15063
0.26309 | 0.47694 |  | 187.2406 |  | -0.22344 | 0.17506
0.26328 | 0.51256 |  | 201.5628 |  | -0.25135 | 0.19678
0.26348 | 0.51659 |  | 203.4481 |  | -0.27454 | 0.21493
0.26367 | 0.48735 |  | 192.1885 |  | -0.2924 | 0.22889
0.26387 | 0.42724 |  | 168.6954 |  | -0.30765 | 0.2403
0.26406 | 0.34174 |  | 135.1445 |  | -0.31919 | 0.24928
0.26426 | 0.237 |  | 93.9446 |  | -0.32494 | 0.25394
0.26445 | 0.11922 |  | 47.5415 |  | -0.32622 | 0.25473
0.26465 | -0.0051326 |  | -1.4627 |  | -0.32215 | 0.25148
0.26484 | -0.12861 |  | -50.2049 |  | -0.31268 | 0.24394
0.26504 | -0.24386 |  | -95.7752 |  | -0.29969 | 0.23368
0.26523 | -0.34492 |  | -135.7769 |  | -0.28287 | 0.22036
0.26543 | -0.42645 |  | -168.1591 |  | -0.26125 | 0.20319
0.26562 | -0.48335 |  | -190.856 |  | -0.23492 | 0.18251
0.26582 | -0.51146 |  | -202.1835 |  | -0.20516 | 0.15892
0.26602 | -0.50771 |  | -200.9779 |  | -0.17267 | 0.1332
0.26621 | -0.47153 |  | -186.9577 |  | -0.13738 | 0.10543
0.26641 | -0.40644 |  | -161.4902 |  | -0.10035 | 0.076089
0.2666 | -0.31808 |  | -126.8078 |  | -0.061869 | 0.045657
0.2668 | -0.2118 |  | -85.0134 |  | -0.021783 | 0.014221
0.26699 | -0.09345 |  | -38.4222 |  | 0.01846 | -0.017354
0.26719 | 0.030351 |  | 10.3697 |  | 0.058058 | -0.048489
0.26738 | 0.15231 |  | 58.4979 |  | 0.096852 | -0.078969
0.26758 | 0.26519 |  | 103.1026 |  | 0.13357 | -0.10782
0.26777 | 0.36339 |  | 141.987 |  | 0.16832 | -0.13487
0.26797 | 0.44177 |  | 173.1055 |  | 0.20081 | -0.16021
0.26816 | 0.49498 |  | 194.3413 |  | 0.22996 | -0.18311
0.26836 | 0.5185 |  | 203.9189 |  | 0.25668 | -0.20384
0.26855 | 0.50909 |  | 200.521 |  | 0.27866 | -0.22107
0.26875 | 0.4668 |  | 184.1254 |  | 0.29494 | -0.23371
0.26895 | 0.39575 |  | 156.3571 |  | 0.30876 | -0.2441
0.26914 | 0.30184 |  | 119.4926 |  | 0.31801 | -0.25127
0.26934 | 0.19096 |  | 75.8795 |  | 0.32134 | -0.25375
0.26953 | 0.069503 |  | 28.0494 |  | 0.32096 | -0.25321
0.26973 | -0.055464 |  | -21.2557 |  | 0.31548 | -0.24863
0.26992 | -0.17662 |  | -69.1118 |  | 0.3045 | -0.2397
0.27012 | -0.28687 |  | -112.7377 |  | 0.28974 | -0.22801
0.27031 | -0.38064 |  | -149.9287 |  | 0.27099 | -0.2131
0.27051 | -0.45284 |  | -178.6347 |  | 0.24766 | -0.19471
0.2707 | -0.49841 |  | -196.8883 |  | 0.21984 | -0.17283
0.2709 | -0.51396 |  | -203.3071 |  | 0.18858 | -0.14782
0.27109 | -0.49723 |  | -196.9823 |  | 0.15543 | -0.12148
0.27129 | -0.44878 |  | -178.1501 |  | 0.11967 | -0.093686
0.27148 | -0.37351 |  | -148.6636 |  | 0.081249 | -0.063673
0.27168 | -0.27702 |  | -110.7522 |  | 0.042392 | -0.032783
0.27187 | -0.16492 |  | -66.6415 |  | 0.0023651 | -0.0011988
0.27207 | -0.043817 |  | -18.9029 |  | -0.038658 | 0.030742
0.27227 | 0.079773 |  | 29.8622 |  | -0.07762 | 0.061095
0.27246 | 0.19865 |  | 76.8133 |  | -0.11494 | 0.0903
0.27266 | 0.30611 |  | 119.344 |  | -0.15157 | 0.11899
0.27285 | 0.3971 |  | 155.4374 |  | -0.18633 | 0.14606
0.27305 | 0.46583 |  | 182.784 |  | -0.21775 | 0.17064
0.27324 | 0.50724 |  | 199.3982 |  | -0.24544 | 0.19226
0.27344 | 0.51786 |  | 203.8609 |  | -0.26969 | 0.21102
0.27363 | 0.49512 |  | 195.1444 |  | -0.28932 | 0.22643
0.27383 | 0.44071 |  | 173.9243 |  | -0.30482 | 0.23843
0.27402 | 0.35997 |  | 142.2691 |  | -0.31689 | 0.24763
0.27422 | 0.25862 |  | 102.4286 |  | -0.32408 | 0.25326
0.27441 | 0.14272 |  | 56.8186 |  | -0.32607 | 0.25482
0.27461 | 0.019019 |  | 8.0654 |  | -0.32315 | 0.25237
0.2748 | -0.10532 |  | -40.9808 |  | -0.31506 | 0.24581
0.275 | -0.22285 |  | -87.4053 |  | -0.30254 | 0.23591
0.2752 | -0.32711 |  | -128.6776 |  | -0.2858 | 0.22274
0.27539 | -0.41292 |  | -162.7071 |  | -0.26495 | 0.20622
0.27559 | -0.47497 |  | -187.4314 |  | -0.24086 | 0.18704
0.27578 | -0.50883 |  | -201.0588 |  | -0.21178 | 0.1643
0.27598 | -0.51155 |  | -202.3977 |  | -0.17865 | 0.13826
0.27617 | -0.48153 |  | -190.8625 |  | -0.14437 | 0.11092
0.27637 | -0.42143 |  | -167.3984 |  | -0.10757 | 0.081984
0.27656 | -0.33693 |  | -134.2608 |  | -0.069091 | 0.051672
0.27676 | -0.23347 |  | -93.6271 |  | -0.029697 | 0.020715
0.27695 | -0.11702 |  | -47.7801 |  | 0.010953 | -0.011153
0.27715 | 0.006156 |  | 0.76765 |  | 0.05052 | -0.042491
0.27734 | 0.12919 |  | 49.3031 |  | 0.089153 | -0.07273
0.27754 | 0.24448 |  | 94.8797 |  | 0.12678 | -0.10223
0.27773 | 0.3462 |  | 135.1691 |  | 0.16177 | -0.12985
0.27793 | 0.42897 |  | 168.0377 |  | 0.19462 | -0.15544
0.27813 | 0.48695 |  | 191.1995 |  | 0.22522 | -0.17922
0.27832 | 0.51601 |  | 202.97 |  | 0.25176 | -0.20003
0.27852 | 0.51305 |  | 202.0857 |  | 0.27398 | -0.2175
0.27871 | 0.47707 |  | 188.1843 |  | 0.29286 | -0.23192
0.27891 | 0.41141 |  | 162.5263 |  | 0.30692 | -0.24269
0.2791 | 0.32159 |  | 127.2517 |  | 0.31612 | -0.24978
0.2793 | 0.21348 |  | 84.7404 |  | 0.32127 | -0.25345
0.27949 | 0.093637 |  | 37.5176 |  | 0.32141 | -0.25344
0.27969 | -0.031225 |  | -11.7578 |  | 0.31731 | -0.24987
0.27988 | -0.15383 |  | -60.1571 |  | 0.30766 | -0.24205
0.28008 | -0.2667 |  | -104.8011 |  | 0.29276 | -0.23026
0.28027 | -0.36406 |  | -143.3756 |  | 0.27505 | -0.21594
0.28047 | -0.44073 |  | -173.8267 |  | 0.25253 | -0.19841
0.28066 | -0.49176 |  | -194.2283 |  | 0.22574 | -0.17736
0.28086 | -0.51356 |  | -203.0951 |  | 0.19584 | -0.15346
0.28105 | -0.50339 |  | -199.3488 |  | 0.16204 | -0.12689
0.28125 | -0.4611 |  | -182.9318 |  | 0.12621 | -0.098683
0.28145 | -0.39076 |  | -155.3921 |  | 0.089085 | -0.069474
0.28164 | -0.29801 |  | -118.958 |  | 0.050355 | -0.039011
0.28184 | -0.18849 |  | -75.881 |  | 0.010361 | -0.007516
0.28203 | -0.068444 |  | -28.5832 |  | -0.030449 | 0.024353
0.28223 | 0.05555 |  | 20.3254 |  | -0.070504 | 0.055661
0.28242 | 0.17626 |  | 67.9692 |  | -0.10856 | 0.085578
0.28262 | 0.28666 |  | 111.6274 |  | -0.14476 | 0.1139
0.28281 | 0.38137 |  | 149.158 |  | -0.17934 | 0.14076
0.28301 | 0.45501 |  | 178.3982 |  | -0.21129 | 0.16579
0.2832 | 0.5022 |  | 197.2726 |  | -0.24024 | 0.18837
0.2834 | 0.51899 |  | 204.1769 |  | -0.26578 | 0.20812
0.28359 | 0.50272 |  | 198.0393 |  | -0.28625 | 0.22405
0.28379 | 0.45412 |  | 179.1667 |  | -0.30238 | 0.2363
0.28398 | 0.37794 |  | 149.3323 |  | -0.31503 | 0.24601
0.28418 | 0.28 |  | 110.8712 |  | -0.32301 | 0.25234
0.28437 | 0.16628 |  | 66.1647 |  | -0.3263 | 0.25475
0.28457 | 0.043487 |  | 17.7743 |  | -0.3246 | 0.25344
0.28477 | -0.081392 |  | -31.4823 |  | -0.31707 | 0.24746
0.28496 | -0.20083 |  | -78.6428 |  | -0.30532 | 0.238
0.28516 | -0.30792 |  | -121.0449 |  | -0.28989 | 0.22588
0.28535 | -0.39752 |  | -156.5945 |  | -0.26973 | 0.20994
0.28555 | -0.46453 |  | -183.2681 |  | -0.24575 | 0.19099
0.28574 | -0.50418 |  | -199.2187 |  | -0.21789 | 0.16918
0.28594 | -0.51324 |  | -203.078 |  | -0.1859 | 0.1438
0.28613 | -0.48959 |  | -194.0239 |  | -0.15143 | 0.11642
0.28633 | -0.4351 |  | -172.8108 |  | -0.11509 | 0.087865
0.28652 | -0.35537 |  | -141.5417 |  | -0.076971 | 0.057803
0.28672 | -0.2556 |  | -102.3263 |  | -0.037489 | 0.026671
0.28691 | -0.14133 |  | -57.3654 |  | 0.0025234 | -0.0048863
0.28711 | -0.019034 |  | -9.1335 |  | 0.042287 | -0.036223
0.2873 | 0.10459 |  | 39.6567 |  | 0.081497 | -0.066879
0.2875 | 0.22197 |  | 86.0407 |  | 0.11933 | -0.096592
0.2877 | 0.32671 |  | 127.5257 |  | 0.15506 | -0.1247
0.28789 | 0.41367 |  | 162.024 |  | 0.18819 | -0.15069
0.28809 | 0.47727 |  | 187.3473 |  | 0.21895 | -0.17462
0.28828 | 0.51286 |  | 201.6651 |  | 0.24686 | -0.19615
0.28848 | 0.51687 |  | 203.5225 |  | 0.27007 | -0.21452
0.28867 | 0.48751 |  | 192.204 |  | 0.28907 | -0.22934
0.28887 | 0.42722 |  | 168.6703 |  | 0.30449 | -0.24079
0.28906 | 0.34162 |  | 135.0778 |  | 0.31486 | -0.24878
0.28926 | 0.23665 |  | 93.7967 |  | 0.32048 | -0.25313
0.28945 | 0.11848 |  | 47.2813 |  | 0.322 | -0.25417
0.28965 | -0.0059713 |  | -1.785 |  | 0.31855 | -0.25126
0.28984 | -0.12947 |  | -50.5339 |  | 0.30965 | -0.24391
0.29004 | -0.24482 |  | -96.1243 |  | 0.29615 | -0.2332
0.29023 | -0.34588 |  | -136.1506 |  | 0.27899 | -0.21951
0.29043 | -0.42745 |  | -168.5282 |  | 0.25772 | -0.20261
0.29063 | -0.48431 |  | -191.1867 |  | 0.23171 | -0.18218
0.29082 | -0.51219 |  | -202.4535 |  | 0.20174 | -0.15842
0.29102 | -0.50821 |  | -201.1472 |  | 0.169 | -0.1325
0.29121 | -0.47175 |  | -187.0263 |  | 0.13375 | -0.10475
0.29141 | -0.40644 |  | -161.5035 |  | 0.096584 | -0.075569
0.2916 | -0.31787 |  | -126.7468 |  | 0.05834 | -0.045492
0.2918 | -0.21137 |  | -84.8821 |  | 0.018305 | -0.01407
0.29199 | -0.092938 |  | -38.2681 |  | -0.022676 | 0.018006
0.29219 | 0.030862 |  | 10.5241 |  | -0.062518 | 0.049364
0.29238 | 0.15287 |  | 58.6745 |  | -0.10088 | 0.079485
0.29258 | 0.26589 |  | 103.3455 |  | -0.13747 | 0.10797
0.29277 | 0.3642 |  | 142.2951 |  | -0.17261 | 0.1352
0.29297 | 0.4424 |  | 173.3806 |  | -0.20572 | 0.16114
0.29316 | 0.49509 |  | 194.4361 |  | -0.2349 | 0.18417
0.29336 | 0.51822 |  | 203.873 |  | -0.26072 | 0.20406
0.29355 | 0.50884 |  | 200.4823 |  | -0.28236 | 0.22067
0.29375 | 0.46659 |  | 184.0902 |  | -0.29905 | 0.23366
0.29395 | 0.39541 |  | 156.2551 |  | -0.31323 | 0.24457
0.29414 | 0.30127 |  | 119.2865 |  | -0.32278 | 0.25203
0.29434 | 0.19025 |  | 75.5864 |  | -0.32571 | 0.25424
0.29453 | 0.068768 |  | 27.7262 |  | -0.32471 | 0.25317
0.29473 | -0.056133 |  | -21.5544 |  | -0.31896 | 0.24873
0.29492 | -0.17711 |  | -69.3506 |  | -0.30789 | 0.24018
0.29512 | -0.28732 |  | -112.9436 |  | -0.29362 | 0.22873
0.29531 | -0.38104 |  | -150.1034 |  | -0.27468 | 0.21376
0.29551 | -0.45313 |  | -178.7673 |  | -0.25043 | 0.19473
0.2957 | -0.49876 |  | -197.0118 |  | -0.22313 | 0.17303
0.2959 | -0.51429 |  | -203.411 |  | -0.19263 | 0.14891
0.29609 | -0.49753 |  | -197.0707 |  | -0.159 | 0.12244
0.29629 | -0.44916 |  | -178.2457 |  | -0.12313 | 0.094193
0.29648 | -0.37384 |  | -148.7518 |  | -0.084822 | 0.064103
0.29668 | -0.27722 |  | -110.79 |  | -0.045431 | 0.032919
0.29688 | -0.16492 |  | -66.5952 |  | -0.0054942 | 0.0014033
0.29707 | -0.043544 |  | -18.7755 |  | 0.034859 | -0.030141
0.29727 | 0.080211 |  | 30.047 |  | 0.073609 | -0.060645
0.29746 | 0.1993 |  | 77.0721 |  | 0.11109 | -0.09012
0.29766 | 0.30706 |  | 119.7037 |  | 0.14768 | -0.11869
0.29785 | 0.39818 |  | 155.8359 |  | 0.18162 | -0.14531
0.29805 | 0.46691 |  | 183.1765 |  | 0.21296 | -0.16987
0.29824 | 0.50826 |  | 199.7527 |  | 0.24151 | -0.19208
0.29844 | 0.51863 |  | 204.1294 |  | 0.26564 | -0.21089
0.29863 | 0.49575 |  | 195.3835 |  | 0.28498 | -0.22587
0.29883 | 0.44124 |  | 174.1334 |  | 0.30051 | -0.23766
0.29902 | 0.36016 |  | 142.3595 |  | 0.31277 | -0.24701
0.29922 | 0.25843 |  | 102.3886 |  | 0.31993 | -0.25259
0.29941 | 0.14235 |  | 56.7017 |  | 0.32132 | -0.25359
0.29961 | 0.01863 |  | 7.9509 |  | 0.31892 | -0.25135
0.2998 | -0.10556 |  | -41.0438 |  | 0.31138 | -0.24509
0.3 | -0.22286 |  | -87.3952 |  | 0.29812 | -0.2346
0.3002 | -0.32706 |  | -128.6373 |  | 0.28219 | -0.22187
0.30039 | -0.41287 |  | -162.6959 |  | 0.26215 | -0.20605
0.30059 | -0.47493 |  | -187.435 |  | 0.23628 | -0.18584
0.30078 | -0.50878 |  | -201.0722 |  | 0.20709 | -0.16257
0.30098 | -0.51129 |  | -202.3667 |  | 0.17521 | -0.13711
0.30117 | -0.48113 |  | -190.7532 |  | 0.14026 | -0.10966
0.30137 | -0.42112 |  | -167.3194 |  | 0.10357 | -0.081003
0.30156 | -0.33678 |  | -134.2484 |  | 0.065436 | -0.051021
0.30176 | -0.2335 |  | -93.6463 |  | 0.025547 | -0.019525
0.30195 | -0.11714 |  | -47.828 |  | -0.015035 | 0.01237
0.30215 | 0.0059066 |  | 0.68534 |  | -0.055258 | 0.043805
0.30234 | 0.12881 |  | 49.2163 |  | -0.093912 | 0.073988
0.30254 | 0.24417 |  | 94.8303 |  | -0.13085 | 0.103
0.30273 | 0.34583 |  | 135.1112 |  | -0.16647 | 0.13096
0.30293 | 0.42847 |  | 167.9251 |  | -0.19944 | 0.15667
0.30312 | 0.48665 |  | 191.111 |  | -0.22959 | 0.18007
0.30332 | 0.5161 |  | 203.0007 |  | -0.25654 | 0.20097
0.30352 | 0.51334 |  | 202.1808 |  | -0.27891 | 0.21846
0.30371 | 0.47731 |  | 188.2321 |  | -0.29687 | 0.2324
0.30391 | 0.4115 |  | 162.4811 |  | -0.31095 | 0.2431
0.3041 | 0.32149 |  | 127.1427 |  | -0.32098 | 0.25093
0.3043 | 0.21336 |  | 84.6211 |  | -0.32601 | 0.25486
0.30449 | 0.093469 |  | 37.4081 |  | -0.32597 | 0.2546
0.30469 | -0.031498 |  | -11.8496 |  | -0.32114 | 0.25058
0.30488 | -0.15403 |  | -60.2013 |  | -0.31111 | 0.24263
0.30508 | -0.26681 |  | -104.7827 |  | -0.29673 | 0.23145
0.30527 | -0.36416 |  | -143.3406 |  | -0.27867 | 0.21715
0.30547 | -0.44088 |  | -173.8233 |  | -0.25646 | 0.19949
0.30566 | -0.49196 |  | -194.2411 |  | -0.22981 | 0.17856
0.30586 | -0.51377 |  | -203.12 |  | -0.19877 | 0.15412
0.30605 | -0.5034 |  | -199.3218 |  | -0.16515 | 0.12747
0.30625 | -0.46068 |  | -182.7637 |  | -0.13032 | 0.099915
0.30645 | -0.39002 |  | -155.1126 |  | -0.092791 | 0.070525
0.30664 | -0.29714 |  | -118.6406 |  | -0.053315 | 0.03947
0.30684 | -0.18771 |  | -75.597 |  | -0.013864 | 0.008163
0.30703 | -0.067882 |  | -28.3822 |  | 0.026461 | -0.023508
0.30723 | 0.056105 |  | 20.5136 |  | 0.066349 | -0.054732
0.30742 | 0.17685 |  | 68.1906 |  | 0.1044 | -0.08464
0.30762 | 0.28718 |  | 111.83 |  | 0.1411 | -0.11349
0.30781 | 0.38184 |  | 149.3348 |  | 0.175 | -0.14016
0.30801 | 0.45534 |  | 178.5595 |  | 0.2067 | -0.16478
0.3082 | 0.50244 |  | 197.4101 |  | 0.23618 | -0.18761
0.3084 | 0.51919 |  | 204.2912 |  | 0.26106 | -0.20718
0.30859 | 0.50279 |  | 198.1107 |  | 0.28168 | -0.22337
0.30879 | 0.45415 |  | 179.2062 |  | 0.29854 | -0.23623
0.30898 | 0.37792 |  | 149.3662 |  | 0.31075 | -0.24541
0.30918 | 0.27989 |  | 110.8726 |  | 0.31855 | -0.2514
0.30938 | 0.16624 |  | 66.1655 |  | 0.32221 | -0.25407
0.30957 | 0.0434 |  | 17.7549 |  | 0.32035 | -0.25249
0.30977 | -0.081553 |  | -31.5398 |  | 0.31332 | -0.24674
0.30996 | -0.20086 |  | -78.6794 |  | 0.30187 | -0.23731
0.31016 | -0.30795 |  | -121.0905 |  | 0.2858 | -0.22464
0.31035 | -0.39754 |  | -156.6387 |  | 0.26639 | -0.20939
0.31055 | -0.46444 |  | -183.283 |  | 0.24248 | -0.19061
0.31074 | -0.50418 |  | -199.2449 |  | 0.21385 | -0.16807
0.31094 | -0.51324 |  | -203.1083 |  | 0.18215 | -0.14274
0.31113 | -0.48966 |  | -194.0816 |  | 0.14708 | -0.11509
0.31133 | -0.43518 |  | -172.8324 |  | 0.11116 | -0.086907
0.31152 | -0.35509 |  | -141.4216 |  | 0.074438 | -0.057996
0.31172 | -0.25516 |  | -102.1169 |  | 0.034164 | -0.026531
0.31191 | -0.14092 |  | -57.1323 |  | -0.0069056 | 0.0058334
0.31211 | -0.018597 |  | -8.9181 |  | -0.046982 | 0.037402
0.3123 | 0.10482 |  | 39.7961 |  | -0.086355 | 0.068053
0.3125 | 0.22196 |  | 86.0686 |  | -0.12328 | 0.09696
0.3127 | 0.32662 |  | 127.4794 |  | -0.15858 | 0.12454
0.31289 | 0.41369 |  | 162.0162 |  | -0.19285 | 0.15114
0.31309 | 0.4774 |  | 187.3669 |  | -0.22378 | 0.17536
0.31328 | 0.51275 |  | 201.5698 |  | -0.25123 | 0.19678
0.31348 | 0.51627 |  | 203.2395 |  | -0.27481 | 0.21507
0.31367 | 0.48654 |  | 191.7769 |  | -0.29315 | 0.22929
0.31387 | 0.42623 |  | 168.252 |  | -0.30773 | 0.24046
0.31406 | 0.34084 |  | 134.7713 |  | -0.31886 | 0.24904
0.31426 | 0.23602 |  | 93.58 |  | -0.32519 | 0.25389
0.31445 | 0.1177 |  | 47.032 |  | -0.32668 | 0.25498
0.31465 | -0.0071741 |  | -2.1899 |  | -0.32269 | 0.25186
0.31484 | -0.13097 |  | -51.0554 |  | -0.31298 | 0.24415
0.31504 | -0.24628 |  | -96.6335 |  | -0.29914 | 0.23313
0.31523 | -0.3468 |  | -136.4742 |  | -0.28224 | 0.21966
0.31543 | -0.42758 |  | -168.5557 |  | -0.26111 | 0.20316
0.31562 | -0.48391 |  | -191.0265 |  | -0.23537 | 0.18295
0.31582 | -0.51162 |  | -202.2538 |  | -0.20586 | 0.15936
0.31602 | -0.50781 |  | -201.038 |  | -0.17237 | 0.13287
0.31621 | -0.47167 |  | -187.0627 |  | -0.13643 | 0.10443
0.31641 | -0.40632 |  | -161.517 |  | -0.1 | 0.075631
0.3166 | -0.31742 |  | -126.6169 |  | -0.062066 | 0.045958
0.3168 | -0.21072 |  | -84.6537 |  | -0.02179 | 0.01437
0.31699 | -0.092396 |  | -38.0474 |  | 0.018714 | -0.017684
0.31719 | 0.031107 |  | 10.6625 |  | 0.058257 | -0.048941
0.31738 | 0.15297 |  | 58.7578 |  | 0.097342 | -0.079368
0.31758 | 0.26589 |  | 103.404 |  | 0.1342 | -0.10807
0.31777 | 0.36408 |  | 142.313 |  | 0.16823 | -0.13494
0.31797 | 0.44219 |  | 173.3304 |  | 0.20091 | -0.16063
0.31816 | 0.49471 |  | 194.312 |  | 0.23085 | -0.18392
0.31836 | 0.5178 |  | 203.7065 |  | 0.25659 | -0.20398
0.31855 | 0.50851 |  | 200.3104 |  | 0.27815 | -0.22079
0.31875 | 0.4663 |  | 183.9452 |  | 0.29553 | -0.2341
0.31895 | 0.39517 |  | 156.1321 |  | 0.30892 | -0.24435
0.31914 | 0.301 |  | 119.1499 |  | 0.31767 | -0.25105
0.31934 | 0.18992 |  | 75.4765 |  | 0.32175 | -0.25397
0.31953 | 0.068516 |  | 27.6446 |  | 0.32123 | -0.25329
0.31973 | -0.056409 |  | -21.664 |  | 0.31543 | -0.24851
0.31992 | -0.17737 |  | -69.4311 |  | 0.3045 | -0.23978
0.32012 | -0.28729 |  | -112.9391 |  | 0.28923 | -0.22749
0.32031 | -0.3808 |  | -150.0368 |  | 0.27072 | -0.21271
0.32051 | -0.45275 |  | -178.6324 |  | 0.24765 | -0.19487
0.3207 | -0.49812 |  | -196.8073 |  | 0.21977 | -0.17292
0.3209 | -0.51344 |  | -203.1209 |  | 0.18911 | -0.14828
0.32109 | -0.49633 |  | -196.6163 |  | 0.15497 | -0.12142
0.32129 | -0.44769 |  | -177.6641 |  | 0.11848 | -0.092896
0.32148 | -0.37245 |  | -148.1712 |  | 0.081621 | -0.063819
0.32168 | -0.2761 |  | -110.303 |  | 0.042924 | -0.033378
0.32188 | -0.16406 |  | -66.2299 |  | 0.0019294 | -0.0011481
0.32207 | -0.042726 |  | -18.4278 |  | -0.039256 | 0.031172
0.32227 | 0.08114 |  | 30.419 |  | -0.078595 | 0.061997
0.32246 | 0.20016 |  | 77.3936 |  | -0.11583 | 0.0912
0.32266 | 0.30784 |  | 119.9759 |  | -0.15164 | 0.11907
0.32285 | 0.3988 |  | 156.0326 |  | -0.18589 | 0.14574
0.32305 | 0.46729 |  | 183.2614 |  | -0.21756 | 0.17063
0.32324 | 0.50837 |  | 199.7421 |  | -0.24609 | 0.19283
0.32344 | 0.51845 |  | 204.022 |  | -0.27045 | 0.21165
0.32363 | 0.49527 |  | 195.181 |  | -0.28974 | 0.22664
0.32383 | 0.44041 |  | 173.8427 |  | -0.30529 | 0.23856
0.32402 | 0.35914 |  | 142.0193 |  | -0.31708 | 0.24764
0.32422 | 0.2576 |  | 102.1162 |  | -0.3239 | 0.253
0.32441 | 0.14178 |  | 56.5617 |  | -0.32635 | 0.25479
0.32461 | 0.018172 |  | 7.8412 |  | -0.32391 | 0.25272
0.3248 | -0.10603 |  | -41.1999 |  | -0.31561 | 0.24618
0.325 | -0.2234 |  | -87.5886 |  | -0.30281 | 0.23613
0.3252 | -0.32752 |  | -128.8543 |  | -0.28568 | 0.22265
0.32539 | -0.41309 |  | -162.8471 |  | -0.2648 | 0.20617
0.32559 | -0.47501 |  | -187.5181 |  | -0.24136 | 0.18752
0.32578 | -0.5088 |  | -201.1314 |  | -0.21217 | 0.16467
0.32598 | -0.51121 |  | -202.3605 |  | -0.17852 | 0.13811
0.32617 | -0.48105 |  | -190.7077 |  | -0.14439 | 0.11075
0.32637 | -0.42091 |  | -167.2149 |  | -0.10734 | 0.081694
0.32656 | -0.33639 |  | -134.0547 |  | -0.068671 | 0.051341
0.32676 | -0.23314 |  | -93.4333 |  | -0.030217 | 0.021005
0.32695 | -0.11673 |  | -47.6068 |  | 0.010261 | -0.010742
0.32715 | 0.006429 |  | 0.9449 |  | 0.050801 | -0.042745
0.32734 | 0.12933 |  | 49.4585 |  | 0.089547 | -0.073126
0.32754 | 0.24453 |  | 94.9649 |  | 0.12665 | -0.10221
0.32773 | 0.34598 |  | 135.1438 |  | 0.1616 | -0.12965
0.32793 | 0.42863 |  | 167.948 |  | 0.19461 | -0.15529
0.32812 | 0.48694 |  | 191.1763 |  | 0.22487 | -0.17897
0.32832 | 0.51624 |  | 203.0459 |  | 0.25109 | -0.19955
0.32852 | 0.51315 |  | 202.1172 |  | 0.2739 | -0.21719
0.32871 | 0.47689 |  | 188.0665 |  | 0.29261 | -0.23175
0.32891 | 0.41091 |  | 162.2908 |  | 0.30614 | -0.24233
0.3291 | 0.32087 |  | 126.9443 |  | 0.31603 | -0.24968
0.3293 | 0.21275 |  | 84.4082 |  | 0.32136 | -0.25358
0.32949 | 0.092815 |  | 37.1931 |  | 0.32126 | -0.25333
0.32969 | -0.032059 |  | -12.0573 |  | 0.31675 | -0.2496
0.32988 | -0.15439 |  | -60.36 |  | 0.30689 | -0.24181
0.33008 | -0.26713 |  | -104.9203 |  | 0.29274 | -0.23024
0.33027 | -0.36446 |  | -143.5007 |  | 0.27463 | -0.21574
0.33047 | -0.4412 |  | -173.9858 |  | 0.25175 | -0.19792
0.33066 | -0.49234 |  | -194.4026 |  | 0.22557 | -0.17717
0.33086 | -0.51385 |  | -203.1787 |  | 0.19553 | -0.15334
0.33105 | -0.5032 |  | -199.2485 |  | 0.16167 | -0.12656
0.33125 | -0.46056 |  | -182.6913 |  | 0.12615 | -0.098539
0.33145 | -0.38996 |  | -155.0813 |  | 0.088821 | -0.069339
0.33164 | -0.29729 |  | -118.6892 |  | 0.049502 | -0.038487
0.33184 | -0.188 |  | -75.7094 |  | 0.009681 | -0.0070339
0.33203 | -0.06798 |  | -28.4525 |  | -0.030559 | 0.024582
0.33223 | 0.055971 |  | 20.4518 |  | -0.070697 | 0.055873
0.33242 | 0.1767 |  | 68.1228 |  | -0.10869 | 0.0856
0.33262 | 0.28718 |  | 111.8139 |  | -0.14475 | 0.11385
0.33281 | 0.38179 |  | 149.3358 |  | -0.17957 | 0.1409
0.33301 | 0.45529 |  | 178.5557 |  | -0.212 | 0.1662
0.3332 | 0.50236 |  | 197.3809 |  | -0.24084 | 0.18874
0.3334 | 0.51894 |  | 204.227 |  | -0.26572 | 0.20806
0.33359 | 0.50255 |  | 198.0342 |  | -0.28631 | 0.22416
0.33379 | 0.45387 |  | 179.0904 |  | -0.30228 | 0.23645
0.33398 | 0.37754 |  | 149.2166 |  | -0.31493 | 0.246
0.33418 | 0.2796 |  | 110.726 |  | -0.32364 | 0.25275
0.33437 | 0.16595 |  | 66.0093 |  | -0.32631 | 0.2548
0.33457 | 0.043041 |  | 17.599 |  | -0.32414 | 0.25309
0.33477 | -0.081796 |  | -31.6667 |  | -0.31754 | 0.24772
0.33496 | -0.20112 |  | -78.7976 |  | -0.30565 | 0.23818
0.33516 | -0.30835 |  | -121.2297 |  | -0.28975 | 0.22576
0.33535 | -0.39802 |  | -156.8097 |  | -0.27007 | 0.21019
0.33555 | -0.465 |  | -183.4621 |  | -0.2458 | 0.19097
0.33574 | -0.50463 |  | -199.3633 |  | -0.21733 | 0.16862
0.33594 | -0.51345 |  | -203.1422 |  | -0.18534 | 0.14329
0.33613 | -0.48967 |  | -194.0446 |  | -0.15122 | 0.11623
0.33633 | -0.43503 |  | -172.7509 |  | -0.11519 | 0.087919
0.33652 | -0.35483 |  | -141.3223 |  | -0.076705 | 0.057698
0.33672 | -0.25475 |  | -101.986 |  | -0.03729 | 0.02656
0.33691 | -0.14036 |  | -56.9541 |  | 0.0030418 | -0.0051319
0.33711 | -0.01792 |  | -8.7001 |  | 0.043516 | -0.03692
0.3373 | 0.10563 |  | 40.0569 |  | 0.082062 | -0.067267
0.3375 | 0.22283 |  | 86.3826 |  | 0.11978 | -0.096797
0.3377 | 0.32752 |  | 127.8194 |  | 0.15545 | -0.12488
0.33789 | 0.41436 |  | 162.2852 |  | 0.18801 | -0.1504
0.33809 | 0.47775 |  | 187.5344 |  | 0.21949 | -0.17481
0.33828 | 0.51298 |  | 201.683 |  | 0.24737 | -0.19671
0.33848 | 0.5164 |  | 203.3241 |  | 0.27005 | -0.21459
0.33867 | 0.48662 |  | 191.851 |  | 0.28975 | -0.22966
0.33887 | 0.42618 |  | 168.2419 |  | 0.30464 | -0.24089
0.33906 | 0.34038 |  | 134.6161 |  | 0.31425 | -0.24838
0.33926 | 0.23547 |  | 93.3658 |  | 0.32113 | -0.25359
0.33945 | 0.11747 |  | 46.8935 |  | 0.32281 | -0.25464
0.33965 | -0.0070937 |  | -2.1946 |  | 0.31838 | -0.25104
0.33984 | -0.13063 |  | -50.9554 |  | 0.30981 | -0.24402
0.34004 | -0.24577 |  | -96.4802 |  | 0.29601 | -0.23303
0.34023 | -0.34659 |  | -136.4097 |  | 0.27843 | -0.21902
0.34043 | -0.42775 |  | -168.6439 |  | 0.25779 | -0.20265
0.34063 | -0.48416 |  | -191.1525 |  | 0.23169 | -0.18222
0.34082 | -0.51189 |  | -202.36 |  | 0.20172 | -0.1584
0.34102 | -0.50789 |  | -201.0661 |  | 0.16915 | -0.13253
0.34121 | -0.47143 |  | -186.9602 |  | 0.1335 | -0.10458
0.34141 | -0.40602 |  | -161.3865 |  | 0.096505 | -0.075484
0.3416 | -0.31727 |  | -126.5535 |  | 0.058114 | -0.045295
0.3418 | -0.21074 |  | -84.6553 |  | 0.017739 | -0.013615
0.34199 | -0.092358 |  | -38.0192 |  | -0.02284 | 0.018328
0.34219 | 0.031511 |  | 10.8152 |  | -0.062267 | 0.04933
0.34238 | 0.15357 |  | 58.9986 |  | -0.10064 | 0.07925
0.34258 | 0.26648 |  | 103.6519 |  | -0.13782 | 0.10828
0.34277 | 0.36464 |  | 142.5336 |  | -0.17263 | 0.13562
0.34297 | 0.44271 |  | 173.5471 |  | -0.20528 | 0.16099
0.34316 | 0.49525 |  | 194.5263 |  | -0.23553 | 0.18438
0.34336 | 0.51826 |  | 203.8651 |  | -0.26107 | 0.2044
0.34355 | 0.50861 |  | 200.3405 |  | -0.28221 | 0.22094
0.34375 | 0.46598 |  | 183.8017 |  | -0.29997 | 0.23448
0.34395 | 0.39474 |  | 155.9215 |  | -0.31325 | 0.24464
0.34414 | 0.30061 |  | 118.9678 |  | -0.32195 | 0.25141
0.34434 | 0.18945 |  | 75.2486 |  | -0.32619 | 0.25461
0.34453 | 0.067883 |  | 27.3592 |  | -0.32529 | 0.25389
0.34473 | -0.057297 |  | -21.9868 |  | -0.31928 | 0.24908
0.34492 | -0.1784 |  | -69.795 |  | -0.30837 | 0.2404
0.34512 | -0.28824 |  | -113.25 |  | -0.29323 | 0.22846
0.34531 | -0.38164 |  | -150.2645 |  | -0.27428 | 0.21333
0.34551 | -0.45342 |  | -178.8214 |  | -0.25097 | 0.19503
0.3457 | -0.49867 |  | -196.9624 |  | -0.22332 | 0.17342
0.3459 | -0.51392 |  | -203.267 |  | -0.19217 | 0.14862
0.34609 | -0.49671 |  | -196.7705 |  | -0.15846 | 0.12186
0.34629 | -0.44787 |  | -177.7846 |  | -0.12259 | 0.093664
0.34648 | -0.37242 |  | -148.2275 |  | -0.084616 | 0.063753
0.34668 | -0.27592 |  | -110.3137 |  | -0.04525 | 0.032734
0.34687 | -0.16392 |  | -66.2452 |  | -0.0055406 | 0.0014182
0.34707 | -0.04282 |  | -18.5148 |  | 0.034595 | -0.03016
0.34727 | 0.080952 |  | 30.3247 |  | 0.074403 | -0.061337
0.34746 | 0.20001 |  | 77.3545 |  | 0.11184 | -0.090895
0.34766 | 0.30752 |  | 119.9186 |  | 0.14788 | -0.11904
0.34785 | 0.39844 |  | 155.9804 |  | 0.18252 | -0.14589
0.34805 | 0.46695 |  | 183.2306 |  | 0.21352 | -0.17034
0.34824 | 0.50795 |  | 199.6787 |  | 0.24151 | -0.19219
0.34844 | 0.51801 |  | 203.9203 |  | 0.26606 | -0.2112
0.34863 | 0.49472 |  | 195.0018 |  | 0.28586 | -0.22654
0.34883 | 0.43991 |  | 173.6471 |  | 0.30161 | -0.2386
0.34902 | 0.35894 |  | 141.8863 |  | 0.31345 | -0.24776
0.34922 | 0.25731 |  | 101.9414 |  | 0.3206 | -0.25326
0.34941 | 0.14125 |  | 56.2748 |  | 0.32264 | -0.25456
0.34961 | 0.017585 |  | 7.5253 |  | 0.3197 | -0.25202
0.3498 | -0.10666 |  | -41.4967 |  | 0.31172 | -0.24563
0.35 | -0.22394 |  | -87.8374 |  | 0.29922 | -0.23553
0.3502 | -0.32787 |  | -128.996 |  | 0.2828 | -0.22245
0.35039 | -0.4133 |  | -162.8924 |  | 0.26234 | -0.20629
0.35059 | -0.47497 |  | -187.459 |  | 0.23775 | -0.18674
0.35078 | -0.50859 |  | -200.9962 |  | 0.20842 | -0.16364
0.35098 | -0.51108 |  | -202.2542 |  | 0.17605 | -0.13802
0.35117 | -0.48091 |  | -190.6306 |  | 0.14176 | -0.11096
0.35137 | -0.42071 |  | -167.1282 |  | 0.10463 | -0.08197
0.35156 | -0.33608 |  | -133.9153 |  | 0.066015 | -0.051487
0.35176 | -0.23243 |  | -93.1602 |  | 0.026408 | -0.020197
0.35195 | -0.11577 |  | -47.2247 |  | -0.01412 | 0.011571
0.35215 | 0.0074171 |  | 1.3358 |  | -0.054059 | 0.042775
0.35234 | 0.13032 |  | 49.8187 |  | -0.092603 | 0.072913
0.35254 | 0.24532 |  | 95.2536 |  | -0.12973 | 0.10208
0.35273 | 0.34665 |  | 135.3735 |  | -0.16561 | 0.13003
0.35293 | 0.42941 |  | 168.2139 |  | -0.19904 | 0.15605
0.35313 | 0.48767 |  | 191.4335 |  | -0.22886 | 0.17939
0.35332 | 0.51685 |  | 203.2282 |  | -0.25533 | 0.19991
0.35352 | 0.5137 |  | 202.2801 |  | -0.27774 | 0.21736
0.35371 | 0.47727 |  | 188.2146 |  | -0.29561 | 0.23127
0.35391 | 0.41109 |  | 162.3948 |  | -0.30999 | 0.24229
0.3541 | 0.32098 |  | 127.0352 |  | -0.32012 | 0.25013
0.3543 | 0.21272 |  | 84.479 |  | -0.32508 | 0.25389
0.35449 | 0.092633 |  | 37.2058 |  | -0.32517 | 0.2539
0.35469 | -0.032278 |  | -12.0866 |  | -0.31967 | 0.24957
0.35488 | -0.15473 |  | -60.4412 |  | -0.3099 | 0.24168
0.35508 | -0.26742 |  | -105.0187 |  | -0.2965 | 0.23099
0.35527 | -0.36457 |  | -143.5675 |  | -0.27782 | 0.21642
0.35547 | -0.44122 |  | -174.0218 |  | -0.25542 | 0.19874
0.35566 | -0.49212 |  | -194.3752 |  | -0.22898 | 0.17789
0.35586 | -0.51356 |  | -203.1407 |  | -0.19761 | 0.15312
0.35605 | -0.50303 |  | -199.2277 |  | -0.16448 | 0.12663
0.35625 | -0.46019 |  | -182.5958 |  | -0.12966 | 0.099274
0.35645 | -0.38945 |  | -154.9018 |  | -0.092009 | 0.069913
0.35664 | -0.29656 |  | -118.3788 |  | -0.053004 | 0.038991
0.35684 | -0.18697 |  | -75.2724 |  | -0.012698 | 0.0071962
0.35703 | -0.0671 |  | -28.027 |  | 0.027891 | -0.02479
0.35723 | 0.056737 |  | 20.8339 |  | 0.067186 | -0.055721
0.35742 | 0.17739 |  | 68.4547 |  | 0.10537 | -0.085501
0.35762 | 0.28766 |  | 112.0667 |  | 0.14144 | -0.11385
0.35781 | 0.38223 |  | 149.5375 |  | 0.17562 | -0.14059
0.35801 | 0.45556 |  | 178.6583 |  | 0.2081 | -0.16583
0.3582 | 0.50235 |  | 197.3684 |  | 0.23676 | -0.18838
0.3584 | 0.51895 |  | 204.1845 |  | 0.26187 | -0.20796
0.35859 | 0.50255 |  | 197.9734 |  | 0.28316 | -0.22434
0.35879 | 0.45375 |  | 178.9895 |  | 0.29924 | -0.23683
0.35898 | 0.37733 |  | 149.073 |  | 0.3112 | -0.24604
0.35918 | 0.27915 |  | 110.4965 |  | 0.31933 | -0.25207
0.35938 | 0.16531 |  | 65.7429 |  | 0.32281 | -0.25463
0.35957 | 0.042627 |  | 17.4222 |  | 0.32138 | -0.25339
0.35977 | -0.082062 |  | -31.7582 |  | 0.31446 | -0.24774
0.35996 | -0.20143 |  | -78.8691 |  | 0.30231 | -0.23808
0.36016 | -0.30858 |  | -121.2917 |  | 0.28651 | -0.22537
0.36035 | -0.39823 |  | -156.8642 |  | 0.26666 | -0.20968
0.36055 | -0.46523 |  | -183.5237 |  | 0.24281 | -0.19088
0.36074 | -0.50477 |  | -199.4303 |  | 0.21546 | -0.16903
0.36094 | -0.51354 |  | -203.1851 |  | 0.18317 | -0.14375
0.36113 | -0.48971 |  | -194.0739 |  | 0.14814 | -0.11602
0.36133 | -0.43507 |  | -172.8085 |  | 0.11211 | -0.087443
0.36152 | -0.35492 |  | -141.3885 |  | 0.074115 | -0.0579
0.36172 | -0.25471 |  | -101.9963 |  | 0.034962 | -0.027009
0.36191 | -0.14015 |  | -56.9069 |  | -0.0057312 | 0.0049649
0.36211 | -0.017813 |  | -8.668 |  | -0.046305 | 0.036786
0.3623 | 0.10558 |  | 40.0256 |  | -0.084639 | 0.066935
0.3625 | 0.2226 |  | 86.2677 |  | -0.12237 | 0.096056
0.3627 | 0.32705 |  | 127.6481 |  | -0.15835 | 0.12426
0.36289 | 0.41393 |  | 162.1241 |  | -0.19145 | 0.15037
0.36309 | 0.47726 |  | 187.3558 |  | -0.22318 | 0.17482
0.36328 | 0.51227 |  | 201.4582 |  | -0.25114 | 0.19654
0.36348 | 0.51567 |  | 203.0793 |  | -0.27338 | 0.21401
0.36367 | 0.48601 |  | 191.6477 |  | -0.29194 | 0.22833
0.36387 | 0.42591 |  | 168.1768 |  | -0.30719 | 0.23998
0.36406 | 0.3404 |  | 134.6149 |  | -0.31825 | 0.24841
0.36426 | 0.23535 |  | 93.3052 |  | -0.32424 | 0.2532
0.36445 | 0.11707 |  | 46.7337 |  | -0.32502 | 0.25396
0.36465 | -0.0077771 |  | -2.4989 |  | -0.32127 | 0.25066
0.36484 | -0.13145 |  | -51.3289 |  | -0.31234 | 0.2435
0.36504 | -0.24652 |  | -96.8046 |  | -0.29851 | 0.23282
0.36523 | -0.34698 |  | -136.5891 |  | -0.2812 | 0.219
0.36543 | -0.4277 |  | -168.6304 |  | -0.25966 | 0.20198
0.36562 | -0.48401 |  | -191.0703 |  | -0.23372 | 0.18155
0.36582 | -0.51185 |  | -202.319 |  | -0.2043 | 0.15815
0.36602 | -0.50802 |  | -201.0875 |  | -0.17143 | 0.13226
0.36621 | -0.47169 |  | -187.0246 |  | -0.13606 | 0.10441
0.36641 | -0.40618 |  | -161.4224 |  | -0.098737 | 0.075053
0.3666 | -0.31721 |  | -126.4893 |  | -0.060104 | 0.0445
0.3668 | -0.21028 |  | -84.4259 |  | -0.020836 | 0.013448
0.36699 | -0.091485 |  | -37.646 |  | 0.019715 | -0.018241
0.36719 | 0.032341 |  | 11.1769 |  | 0.059806 | -0.049862
0.36738 | 0.15407 |  | 59.2203 |  | 0.097748 | -0.079851
0.36758 | 0.26674 |  | 103.7448 |  | 0.1347 | -0.10869
0.36777 | 0.36489 |  | 142.6144 |  | 0.16952 | -0.13589
0.36797 | 0.44314 |  | 173.6802 |  | 0.20144 | -0.16076
0.36816 | 0.49587 |  | 194.7176 |  | 0.23152 | -0.18416
0.36836 | 0.51891 |  | 204.0887 |  | 0.25758 | -0.20472
0.36855 | 0.50909 |  | 200.508 |  | 0.27895 | -0.22131
0.36875 | 0.46635 |  | 183.9176 |  | 0.29658 | -0.23465
0.36895 | 0.39492 |  | 156.0029 |  | 0.30925 | -0.24452
0.36914 | 0.30054 |  | 118.9785 |  | 0.31802 | -0.25124
0.36934 | 0.18936 |  | 75.2598 |  | 0.32281 | -0.25475
0.36953 | 0.067701 |  | 27.3762 |  | 0.32182 | -0.25393
0.36973 | -0.057444 |  | -21.979 |  | 0.31599 | -0.24902
0.36992 | -0.1784 |  | -69.7657 |  | 0.30504 | -0.24013
0.37012 | -0.28841 |  | -113.3018 |  | 0.28955 | -0.22769
0.37031 | -0.38183 |  | -150.3712 |  | 0.27109 | -0.21304
0.37051 | -0.45346 |  | -178.8915 |  | 0.2479 | -0.19508
0.3707 | -0.49867 |  | -197.0061 |  | 0.22002 | -0.17301
0.3709 | -0.51364 |  | -203.214 |  | 0.18907 | -0.14833
0.37109 | -0.49624 |  | -196.6401 |  | 0.15497 | -0.12142
0.37129 | -0.44757 |  | -177.6847 |  | 0.11879 | -0.092982
0.37148 | -0.37225 |  | -148.1841 |  | 0.081488 | -0.063737
0.37168 | -0.27591 |  | -110.309 |  | 0.042307 | -0.0329
0.37188 | -0.16373 |  | -66.1241 |  | 0.0016645 | -0.00092636
0.37207 | -0.042019 |  | -18.1555 |  | -0.038885 | 0.030833
0.37227 | 0.081872 |  | 30.7463 |  | -0.078107 | 0.061577
0.37246 | 0.2007 |  | 77.6861 |  | -0.11566 | 0.091
0.37266 | 0.30814 |  | 120.1813 |  | -0.15178 | 0.1192
0.37285 | 0.39886 |  | 156.1714 |  | -0.18585 | 0.14579
0.37305 | 0.46753 |  | 183.4713 |  | -0.21725 | 0.17029
0.37324 | 0.50896 |  | 200.0523 |  | -0.24565 | 0.1924
0.37344 | 0.51887 |  | 204.25 |  | -0.27008 | 0.2114
0.37363 | 0.49539 |  | 195.2439 |  | -0.28963 | 0.22654
0.37383 | 0.44052 |  | 173.833 |  | -0.30487 | 0.23826
0.37402 | 0.35928 |  | 141.9992 |  | -0.31653 | 0.24722
0.37422 | 0.25771 |  | 102.0817 |  | -0.32371 | 0.25278
0.37441 | 0.1417 |  | 56.4231 |  | -0.32577 | 0.25447
0.37461 | 0.017709 |  | 7.5799 |  | -0.32304 | 0.25221
0.3748 | -0.10665 |  | -41.4875 |  | -0.31514 | 0.24571
0.375 | -0.22403 |  | -87.8614 |  | -0.30208 | 0.23536
0.3752 | -0.32816 |  | -129.061 |  | -0.28504 | 0.22201
0.37539 | -0.41359 |  | -162.967 |  | -0.26462 | 0.20587
0.37559 | -0.47539 |  | -187.5793 |  | -0.24014 | 0.18655
0.37578 | -0.50921 |  | -201.1679 |  | -0.21122 | 0.16383
0.37598 | -0.51157 |  | -202.4061 |  | -0.17847 | 0.13792
0.37617 | -0.48117 |  | -190.7003 |  | -0.14322 | 0.10998
0.37637 | -0.42077 |  | -167.1069 |  | -0.10651 | 0.081123
0.37656 | -0.3359 |  | -133.8492 |  | -0.068326 | 0.051218
0.37676 | -0.23239 |  | -93.1657 |  | -0.028948 | 0.020127
0.37695 | -0.1159 |  | -47.3186 |  | 0.011213 | -0.0117
0.37715 | 0.0074661 |  | 1.2697 |  | 0.051648 | -0.043457
0.37734 | 0.1304 |  | 49.7919 |  | 0.090753 | -0.074104
0.37754 | 0.24546 |  | 95.275 |  | 0.12751 | -0.10298
0.37773 | 0.34683 |  | 135.4063 |  | 0.16226 | -0.13017
0.37793 | 0.42919 |  | 168.1283 |  | 0.19517 | -0.15596
0.37812 | 0.4871 |  | 191.248 |  | 0.22558 | -0.17969
0.37832 | 0.51613 |  | 202.9894 |  | 0.25236 | -0.20052
0.37852 | 0.5128 |  | 202.0067 |  | 0.27505 | -0.21824
0.37871 | 0.47642 |  | 187.9502 |  | 0.29357 | -0.23243
0.37891 | 0.41033 |  | 162.1103 |  | 0.30719 | -0.2429
0.3791 | 0.32001 |  | 126.682 |  | 0.31639 | -0.25001
0.3793 | 0.21178 |  | 84.1002 |  | 0.32155 | -0.25369
0.37949 | 0.091904 |  | 36.8569 |  | 0.32184 | -0.25377
0.37969 | -0.033025 |  | -12.4203 |  | 0.31747 | -0.25015
0.37988 | -0.15542 |  | -60.7819 |  | 0.30811 | -0.24247
0.38008 | -0.26809 |  | -105.3648 |  | 0.2934 | -0.23077
0.38027 | -0.36524 |  | -143.8667 |  | 0.27462 | -0.21586
0.38047 | -0.44163 |  | -174.223 |  | 0.25239 | -0.19831
0.38066 | -0.49237 |  | -194.4716 |  | 0.22595 | -0.17753
0.38086 | -0.51367 |  | -203.1274 |  | 0.19574 | -0.15366
0.38105 | -0.50293 |  | -199.1572 |  | 0.16236 | -0.12729
0.38125 | -0.46028 |  | -182.5815 |  | 0.12611 | -0.098735
0.38145 | -0.38982 |  | -154.9972 |  | 0.088777 | -0.069279
0.38164 | -0.29699 |  | -118.5442 |  | 0.050137 | -0.038852
0.38184 | -0.18738 |  | -75.4212 |  | 0.0096124 | -0.007075
0.38203 | -0.067159 |  | -28.0688 |  | -0.030576 | 0.024568
0.38223 | 0.057022 |  | 20.8946 |  | -0.069744 | 0.055324
0.38242 | 0.17755 |  | 68.4837 |  | -0.10814 | 0.08529
0.38262 | 0.28767 |  | 112.0228 |  | -0.14491 | 0.11399
0.38281 | 0.38216 |  | 149.4617 |  | -0.17958 | 0.14097
0.38301 | 0.45536 |  | 178.5674 |  | -0.21183 | 0.16614
0.3832 | 0.50226 |  | 197.3247 |  | -0.24064 | 0.18864
0.3834 | 0.51881 |  | 204.1388 |  | -0.26504 | 0.20763
0.38359 | 0.50216 |  | 197.8552 |  | -0.28527 | 0.22339
0.38379 | 0.45336 |  | 178.8625 |  | -0.30227 | 0.23629
0.38398 | 0.37694 |  | 148.9587 |  | -0.31556 | 0.24653
0.38418 | 0.27888 |  | 110.4436 |  | -0.32327 | 0.25275
0.38438 | 0.16529 |  | 65.7564 |  | -0.32582 | 0.25443
0.38457 | 0.042458 |  | 17.3786 |  | -0.32397 | 0.25279
0.38477 | -0.082363 |  | -31.8658 |  | -0.31667 | 0.24714
0.38496 | -0.20166 |  | -78.9857 |  | -0.30489 | 0.23784
0.38516 | -0.30881 |  | -121.3826 |  | -0.28951 | 0.22575
0.38535 | -0.3983 |  | -156.8798 |  | -0.26964 | 0.2099
0.38555 | -0.46495 |  | -183.4229 |  | -0.24535 | 0.19078
0.38574 | -0.50423 |  | -199.2002 |  | -0.21707 | 0.16868
0.38594 | -0.5128 |  | -202.8846 |  | -0.18501 | 0.1432
0.38613 | -0.4889 |  | -193.7553 |  | -0.15068 | 0.11597
0.38633 | -0.43435 |  | -172.4864 |  | -0.11469 | 0.087618
0.38652 | -0.35421 |  | -141.0866 |  | -0.076532 | 0.057639
0.38672 | -0.25407 |  | -101.7334 |  | -0.037206 | 0.026673
0.38691 | -0.13969 |  | -56.7053 |  | 0.0030048 | -0.0052
0.38711 | -0.01739 |  | -8.5027 |  | 0.043477 | -0.037083
0.3873 | 0.10599 |  | 40.2001 |  | 0.082367 | -0.067556
0.3875 | 0.22305 |  | 86.4732 |  | 0.11955 | -0.096793
0.3877 | 0.32775 |  | 127.9341 |  | 0.15495 | -0.12447
0.38789 | 0.41474 |  | 162.4625 |  | 0.18853 | -0.15055
0.38809 | 0.47801 |  | 187.6807 |  | 0.21963 | -0.17488
0.38828 | 0.51306 |  | 201.7785 |  | 0.24704 | -0.1963
0.38848 | 0.51636 |  | 203.3484 |  | 0.27058 | -0.21456
0.38867 | 0.48623 |  | 191.7385 |  | 0.28935 | -0.22913
0.38887 | 0.42563 |  | 168.0574 |  | 0.30389 | -0.24028
0.38906 | 0.33987 |  | 134.4074 |  | 0.31511 | -0.2487
0.38926 | 0.23481 |  | 93.0898 |  | 0.32114 | -0.25326
0.38945 | 0.11676 |  | 46.5849 |  | 0.32167 | -0.25378
0.38965 | -0.0077776 |  | -2.4946 |  | 0.31813 | -0.25074
0.38984 | -0.13125 |  | -51.2222 |  | 0.3095 | -0.24356
0.39004 | -0.24628 |  | -96.6937 |  | 0.29565 | -0.23267
0.39023 | -0.34707 |  | -136.5865 |  | 0.27853 | -0.21907
0.39043 | -0.42819 |  | -168.7954 |  | 0.25714 | -0.20224
0.39062 | -0.48449 |  | -191.2515 |  | 0.23107 | -0.1817
0.39082 | -0.51206 |  | -202.3837 |  | 0.20145 | -0.15805
0.39102 | -0.50777 |  | -200.9817 |  | 0.168 | -0.13177
0.39121 | -0.47089 |  | -186.7091 |  | 0.13277 | -0.10397
0.39141 | -0.40515 |  | -161.0108 |  | 0.096384 | -0.075178
0.3916 | -0.31622 |  | -126.121 |  | 0.05767 | -0.044819
0.3918 | -0.20962 |  | -84.2045 |  | 0.017565 | -0.013197
0.39199 | -0.091384 |  | -37.645 |  | -0.023388 | 0.018891
0.39219 | 0.032213 |  | 11.0763 |  | -0.063324 | 0.050183
0.39238 | 0.15403 |  | 59.1623 |  | -0.10144 | 0.080022
0.39258 | 0.26678 |  | 103.7354 |  | -0.13823 | 0.10867
0.39277 | 0.36493 |  | 142.6123 |  | -0.17285 | 0.1357
0.39297 | 0.4429 |  | 173.5934 |  | -0.20576 | 0.1612
0.39316 | 0.49526 |  | 194.5035 |  | -0.2359 | 0.18468
0.39336 | 0.51808 |  | 203.7959 |  | -0.26142 | 0.20472
0.39355 | 0.50808 |  | 200.1624 |  | -0.28252 | 0.22112
0.39375 | 0.46517 |  | 183.5298 |  | -0.2998 | 0.23426
0.39395 | 0.39371 |  | 155.5893 |  | -0.3134 | 0.24461
0.39414 | 0.29941 |  | 118.5783 |  | -0.32235 | 0.25181
0.39434 | 0.18829 |  | 74.8729 |  | -0.32615 | 0.25474
0.39453 | 0.066786 |  | 27.0004 |  | -0.32514 | 0.2538
0.39473 | -0.058289 |  | -22.341 |  | -0.31935 | 0.24923
0.39492 | -0.17924 |  | -70.1348 |  | -0.30842 | 0.24055
0.39512 | -0.28907 |  | -113.6327 |  | -0.29299 | 0.22838
0.39531 | -0.38244 |  | -150.669 |  | -0.27415 | 0.2133
0.39551 | -0.45398 |  | -179.1378 |  | -0.25102 | 0.1951
0.3957 | -0.49891 |  | -197.1403 |  | -0.22343 | 0.17354
0.3959 | -0.51394 |  | -203.3285 |  | -0.19249 | 0.14893
0.39609 | -0.4966 |  | -196.7607 |  | -0.15858 | 0.12201
0.39629 | -0.44765 |  | -177.6975 |  | -0.12249 | 0.093512
0.39648 | -0.37209 |  | -148.0575 |  | -0.084461 | 0.063669
0.39668 | -0.27545 |  | -110.0752 |  | -0.045083 | 0.032679
0.39687 | -0.16336 |  | -65.9343 |  | -0.005531 | 0.0012923
0.39707 | -0.042162 |  | -18.1478 |  | 0.035186 | -0.030514
0.39727 | 0.081718 |  | 30.6955 |  | 0.074979 | -0.061606
0.39746 | 0.20065 |  | 77.6687 |  | 0.11187 | -0.09079
0.39766 | 0.30802 |  | 120.1416 |  | 0.1483 | -0.11926
0.39785 | 0.39883 |  | 156.1088 |  | 0.18268 | -0.14615
0.39805 | 0.46711 |  | 183.2605 |  | 0.2134 | -0.17025
0.39824 | 0.50805 |  | 199.6435 |  | 0.24175 | -0.19225
0.39844 | 0.51813 |  | 203.8676 |  | 0.26599 | -0.21121
0.39863 | 0.49473 |  | 194.9354 |  | 0.28578 | -0.22658
0.39883 | 0.43977 |  | 173.5232 |  | 0.30197 | -0.23899
0.39902 | 0.35856 |  | 141.7068 |  | 0.31352 | -0.24792
0.39922 | 0.25681 |  | 101.7616 |  | 0.32057 | -0.25309
0.39941 | 0.14071 |  | 56.0897 |  | 0.32261 | -0.2545
0.39961 | 0.016907 |  | 7.3107 |  | 0.31894 | -0.25167
0.3998 | -0.10743 |  | -41.7225 |  | 0.31153 | -0.24537