## EtaStar_Disp
η* 計算シート (変位入力版) Disp→Acc: a = -(2πf)²·d/1000
■ 入力パラメータ
サンプリング周波数 fs |  | Hz | A列全体平均から自動算出
データ点数 N |  | 点
加振周波数 f | 50 | Hz | 黄色: 加振周波数
粉体質量 m_p | 1.61 | g | 黄色: 粉体のみ(基準ジグなら 0)
容器質量 m_c | 2.1 | g | 黄色: 容器(ジグ)質量
合計質量 m_tot |  | g
角周波数 ω |  | rad/s
■ 使い方
1. 「TimeData」シート: A列=時刻[s], B列=力[N], C列=変位[mm] を貼り付け
2. 黄色セルに 加振周波数 f, 粉体質量 m_p, 容器質量 m_c を入力
3. ★ η* の行に答えが自動表示
※ 加速度は a = -(2πf)²·d/1000 でシート内部換算
■ 計算式
D(f) = Σ d[n]·exp(-j2πf·t[n]) ※d はmm単位の生DFT
X(f) = -(2πf)²·D/1000 ※加速度DFT [m/s²]
Y(f) = Σ F[n]·exp(-j2πf·t[n]) ※力DFT
η* = -2π·Im(X*·Y) / (m_tot · ¦X¦²) ※論文式(2)
■ 計算結果
項目 | 値 | 単位 | 備考
Re(D) [変位DFT, mm単位]
Im(D) [変位DFT, mm単位]
Re(Y) [力DFT]
Im(Y) [力DFT]
Re(X) [加速度DFT = -ω²·D/1000]
Im(X)
¦X¦² (加速度パワー)
Re(P_cross) = Re(X)·Re(Y)+Im(X)·Im(Y)
Im(P_cross) = Re(X)·Im(Y)-Im(X)·Re(Y)
A_disp (変位振幅) |  | mm
A_acc (加速度振幅) |  | m/s²
v_c,max (容器最大速度) |  | m/s
★ η* (Reduced Loss Factor) |  | - | 論文 式(2)
(検算) E_diss [J] |  | J
(検算) 基準KE ½·m_tot·v² [J] |  | J
(検算) E_diss / KE |  | - | η* と一致するはず

## EtaStar_Acc
η* 計算シート (加速度入力版) Acc 直接使用
■ 入力パラメータ
サンプリング周波数 fs |  | Hz | A列全体平均から自動算出
データ点数 N |  | 点
加振周波数 f | 300 | Hz | 黄色: 加振周波数
粉体質量 m_p | 0 | g | 黄色: 粉体のみ(基準ジグなら 0)
容器質量 m_c | 0.88 | g | 黄色: 容器(ジグ)質量
合計質量 m_tot |  | g
角周波数 ω |  | rad/s
■ 使い方
1. 「TimeData」シート: A列=時刻[s], B列=力[N], D列=加速度[m/s²] を貼り付け
2. 黄色セルに 加振周波数 f, 粉体質量 m_p, 容器質量 m_c を入力
3. ★ η* の行に答えが自動表示
※ 加速度を直接使用(微分・変換なし)
■ 計算式
X(f) = Σ a[n]·exp(-j2πf·t[n]) ※加速度DFT [m/s²]
Y(f) = Σ F[n]·exp(-j2πf·t[n]) ※力DFT
η* = -2π·Im(X*·Y) / (m_tot · ¦X¦²) ※論文式(2)
■ 計算結果
項目 | 値 | 単位 | 備考
Re(Y) [力DFT]
Im(Y) [力DFT]
Re(X) [加速度DFT]
Im(X) [加速度DFT]
¦X¦² (加速度パワー)
Re(P_cross) = Re(X)·Re(Y)+Im(X)·Im(Y)
Im(P_cross) = Re(X)·Im(Y)-Im(X)·Re(Y)
A_acc (加速度振幅) |  | m/s²
v_c,max (容器最大速度) |  | m/s
★ η* (Reduced Loss Factor) |  | - | 論文 式(2)
(検算) E_diss [J] |  | J
(検算) 基準KE ½·m_tot·v² [J] |  | J
(検算) E_diss / KE |  | - | η* と一致するはず

## TimeData
時刻 t [s] | 力 F [N] | 変位 d [mm] ← Disp版で使う | 加速度 a [m/s²] ← Acc版で使う
0 | -0.14574 |  | -56.7812 | ← A: 時刻[s], B: 力[N] は両方で使用 | 0.29988 | -0.236
0.00019531 | -0.21499 |  | -83.2666 | ← C: 変位[mm] → EtaStar_Disp シート | 0.28336 | -0.22279
0.00039063 | -0.25603 |  | -98.8816 | ← D: 加速度[m/s²] → EtaStar_Acc シート | 0.26342 | -0.20692
0.00058594 | -0.26272 |  | -101.3433 | ※ どちらか片方のみ埋めればOK(使う方のシートで計算) | 0.23863 | -0.18741
0.00078125 | -0.2336 |  | -90.0538 |  | 0.20914 | -0.16401
0.00097656 | -0.17232 |  | -66.4181 |  | 0.17738 | -0.1388
0.0011719 | -0.087403 |  | -33.7905 |  | 0.14286 | -0.11167
0.0013672 | 0.0084559 |  | 3.0103 |  | 0.10543 | -0.082425
0.0015625 | 0.10255 |  | 39.0662 |  | 0.067588 | -0.052527
0.0017578 | 0.18351 |  | 70.023 |  | 0.028356 | -0.021652
0.0019531 | 0.24088 |  | 91.9576 |  | -0.012634 | 0.010316
0.0021484 | 0.26694 |  | 101.8427 |  | -0.05252 | 0.041699
0.0023437 | 0.25729 |  | 98.0139 |  | -0.091279 | 0.072059
0.0025391 | 0.21232 |  | 80.6796 |  | -0.12917 | 0.10154
0.0027344 | 0.13837 |  | 52.2136 |  | -0.16467 | 0.1293
0.0029297 | 0.046292 |  | 16.8267 |  | -0.19745 | 0.15492
0.003125 | -0.050723 |  | -20.3761 |  | -0.22773 | 0.17853
0.0033203 | -0.14011 |  | -54.6237 |  | -0.25454 | 0.19949
0.0035156 | -0.211 |  | -81.7469 |  | -0.27725 | 0.2171
0.0037109 | -0.25415 |  | -98.1753 |  | -0.29603 | 0.23143
0.0039062 | -0.26326 |  | -101.5465 |  | -0.31029 | 0.24245
0.0041016 | -0.23663 |  | -91.2166 |  | -0.31986 | 0.24993
0.0042969 | -0.17747 |  | -68.398 |  | -0.32511 | 0.25398
0.0044922 | -0.093935 |  | -36.2928 |  | -0.32545 | 0.2543
0.0046875 | 0.0015533 |  | 0.35757 |  | -0.32072 | 0.25035
0.0048828 | 0.096184 |  | 36.6459 |  | -0.31145 | 0.24284
0.0050781 | 0.1784 |  | 68.0854 |  | -0.29741 | 0.23188
0.0052734 | 0.23758 |  | 90.6792 |  | -0.27917 | 0.21739
0.0054687 | 0.26588 |  | 101.4371 |  | -0.25722 | 0.20008
0.0056641 | 0.25883 |  | 98.5978 |  | -0.23028 | 0.17892
0.0058594 | 0.21618 |  | 82.135 |  | -0.19963 | 0.15465
0.0060547 | 0.14384 |  | 54.3053 |  | -0.16721 | 0.12898
0.00625 | 0.05274 |  | 19.2786 |  | -0.13183 | 0.10111
0.0064453 | -0.044239 |  | -17.9122 |  | -0.094003 | 0.071433
0.0066406 | -0.13447 |  | -52.4688 |  | -0.055219 | 0.040737
0.0068359 | -0.20687 |  | -80.1753 |  | -0.015514 | 0.0092554
0.0070313 | -0.25224 |  | -97.4519 |  | 0.024939 | -0.02229
0.0072266 | -0.26385 |  | -101.7851 |  | 0.064688 | -0.053567
0.0074219 | -0.23943 |  | -92.3145 |  | 0.10255 | -0.083583
0.0076172 | -0.18205 |  | -70.171 |  | 0.13912 | -0.11203
0.0078125 | -0.099647 |  | -38.482 |  | 0.17401 | -0.1393
0.0080078 | -0.00444 |  | -1.9389 |  | 0.20587 | -0.16433
0.0082031 | 0.090618 |  | 34.5038 |  | 0.23471 | -0.18674
0.0083984 | 0.17396 |  | 66.3828 |  | 0.26033 | -0.20677
0.0085938 | 0.23499 |  | 89.6797 |  | 0.28121 | -0.22304
0.0087891 | 0.26544 |  | 101.2514 |  | 0.29746 | -0.23559
0.0089844 | 0.26061 |  | 99.2698 |  | 0.31039 | -0.2455
0.0091797 | 0.22018 |  | 83.654 |  | 0.31851 | -0.25154
0.009375 | 0.1495 |  | 56.4552 |  | 0.32155 | -0.25374
0.0095703 | 0.059066 |  | 21.7032 |  | 0.32042 | -0.2527
0.0097656 | -0.03802 |  | -15.5362 |  | 0.31362 | -0.24716
0.0099609 | -0.12911 |  | -50.4169 |  | 0.30184 | -0.23773
0.010156 | -0.20297 |  | -78.6707 |  | 0.28639 | -0.22527
0.010352 | -0.2502 |  | -96.6694 |  | 0.26678 | -0.2097
0.010547 | -0.2641 |  | -101.8666 |  | 0.2431 | -0.19112
0.010742 | -0.24205 |  | -93.2889 |  | 0.21516 | -0.16895
0.010937 | -0.18671 |  | -71.9385 |  | 0.18329 | -0.14375
0.011133 | -0.10576 |  | -40.8093 |  | 0.14897 | -0.11675
0.011328 | -0.011078 |  | -4.4833 |  | 0.11279 | -0.0883
0.011523 | 0.084264 |  | 32.0533 |  | 0.074679 | -0.058432
0.011719 | 0.16861 |  | 64.3094 |  | 0.035341 | -0.027324
0.011914 | 0.23146 |  | 88.2965 |  | -0.0046991 | 0.0041526
0.012109 | 0.26432 |  | 100.8002 |  | -0.045148 | 0.035578
0.012305 | 0.26209 |  | 99.8281 |  | -0.084764 | 0.066638
0.0125 | 0.22403 |  | 85.1246 |  | -0.12211 | 0.096026
0.012695 | 0.15494 |  | 58.5611 |  | -0.15729 | 0.1236
0.012891 | 0.065208 |  | 24.0837 |  | -0.19153 | 0.15017
0.013086 | -0.031966 |  | -13.1927 |  | -0.22271 | 0.17439
0.013281 | -0.12392 |  | -48.3932 |  | -0.24959 | 0.19548
0.013477 | -0.19916 |  | -77.1842 |  | -0.27382 | 0.21421
0.013672 | -0.24827 |  | -95.9168 |  | -0.2929 | 0.2291
0.013867 | -0.26458 |  | -102.0493 |  | -0.3071 | 0.24016
0.014063 | -0.24492 |  | -94.4174 |  | -0.31878 | 0.24891
0.014258 | -0.19156 |  | -73.8444 |  | -0.325 | 0.25372
0.014453 | -0.11196 |  | -43.2284 |  | -0.32549 | 0.25412
0.014648 | -0.017634 |  | -7.032 |  | -0.3221 | 0.25124
0.014844 | 0.078144 |  | 29.6921 |  | -0.31362 | 0.24445
0.015039 | 0.16351 |  | 62.364 |  | -0.30022 | 0.23397
0.015234 | 0.22805 |  | 87.007 |  | -0.28316 | 0.22039
0.01543 | 0.263 |  | 100.32 |  | -0.26147 | 0.20324
0.015625 | 0.26308 |  | 100.2471 |  | -0.23577 | 0.18302
0.01582 | 0.22731 |  | 86.4101 |  | -0.20675 | 0.16006
0.016016 | 0.16 |  | 60.5058 |  | -0.17353 | 0.13402
0.016211 | 0.07133 |  | 26.4321 |  | -0.1383 | 0.10613
0.016406 | -0.025577 |  | -10.7681 |  | -0.10161 | 0.077019
0.016602 | -0.11824 |  | -46.2539 |  | -0.062569 | 0.046403
0.016797 | -0.19506 |  | -75.6357 |  | -0.022886 | 0.015151
0.016992 | -0.24621 |  | -95.1666 |  | 0.017055 | -0.016294
0.017188 | -0.26479 |  | -102.1568 |  | 0.056965 | -0.047582
0.017383 | -0.24739 |  | -95.363 |  | 0.095505 | -0.077909
0.017578 | -0.196 |  | -75.5575 |  | 0.13248 | -0.1069
0.017773 | -0.118 |  | -45.5352 |  | 0.16744 | -0.13422
0.017969 | -0.024447 |  | -9.6296 |  | 0.19982 | -0.15961
0.018164 | 0.071614 |  | 27.182 |  | 0.22973 | -0.18292
0.018359 | 0.15802 |  | 60.2652 |  | 0.25578 | -0.20332
0.018555 | 0.22431 |  | 85.5658 |  | 0.27712 | -0.22008
0.01875 | 0.26146 |  | 99.7012 |  | 0.29485 | -0.23353
0.018945 | 0.26378 |  | 100.4984 |  | 0.30842 | -0.24382
0.019141 | 0.23044 |  | 87.5827 |  | 0.31738 | -0.25085
0.019336 | 0.16525 |  | 62.4936 |  | 0.32194 | -0.25424
0.019531 | 0.077583 |  | 28.8308 |  | 0.32145 | -0.2535
0.019727 | -0.019303 |  | -8.3557 |  | 0.31562 | -0.24859
0.019922 | -0.11264 |  | -44.1061 |  | 0.30463 | -0.23978
0.020117 | -0.19076 |  | -73.9692 |  | 0.28977 | -0.22804
0.020313 | -0.24362 |  | -94.154 |  | 0.27162 | -0.21358
0.020508 | -0.26436 |  | -101.9708 |  | 0.24868 | -0.19542
0.020703 | -0.24931 |  | -96.0751 |  | 0.22073 | -0.17346
0.020898 | -0.20002 |  | -77.0919 |  | 0.18994 | -0.14896
0.021094 | -0.12352 |  | -47.6715 |  | 0.15674 | -0.12272
0.021289 | -0.030604 |  | -12.0129 |  | 0.12016 | -0.094303
0.021484 | 0.065842 |  | 24.9306 |  | 0.082402 | -0.064465
0.02168 | 0.15351 |  | 58.4972 |  | 0.044081 | -0.034001
0.021875 | 0.22156 |  | 84.5083 |  | 0.0033788 | -0.0022125
0.02207 | 0.26071 |  | 99.4162 |  | -0.03753 | 0.029843
0.022266 | 0.26517 |  | 101.0326 |  | -0.076401 | 0.060404
0.022461 | 0.23379 |  | 88.9019 |  | -0.11429 | 0.089998
0.022656 | 0.17017 |  | 64.4136 |  | -0.15091 | 0.11856
0.022852 | 0.083548 |  | 31.1556 |  | -0.18446 | 0.14479
0.023047 | -0.013054 |  | -5.8978 |  | -0.21564 | 0.16924
0.023242 | -0.1069 |  | -41.8715 |  | -0.245 | 0.192
0.023438 | -0.18634 |  | -72.261 |  | -0.26946 | 0.21103
0.023633 | -0.24133 |  | -93.2663 |  | -0.28835 | 0.22591
0.023828 | -0.26444 |  | -102.0391 |  | -0.30432 | 0.23796
0.024023 | -0.25164 |  | -97.0121 |  | -0.3164 | 0.24714
0.024219 | -0.20426 |  | -78.7551 |  | -0.32337 | 0.25264
0.024414 | -0.12892 |  | -49.7788 |  | -0.32583 | 0.25437
0.024609 | -0.036365 |  | -14.2304 |  | -0.3231 | 0.25217
0.024805 | 0.060287 |  | 22.8087 |  | -0.31505 | 0.24574
0.025 | 0.14867 |  | 56.6533 |  | -0.30263 | 0.23582
0.025195 | 0.21801 |  | 83.1818 |  | -0.28656 | 0.2231
0.025391 | 0.25939 |  | 98.9343 |  | -0.26606 | 0.20702
0.025586 | 0.26663 |  | 101.6156 |  | -0.24078 | 0.18728
0.025781 | 0.23764 |  | 90.4167 |  | -0.21188 | 0.16433
0.025977 | 0.17586 |  | 66.6099 |  | -0.17973 | 0.1389
0.026172 | 0.090394 |  | 33.7806 |  | -0.14536 | 0.1118
0.026367 | -0.0060005 |  | -3.1936 |  | -0.109 | 0.083137
0.026562 | -0.10032 |  | -39.3645 |  | -0.07008 | 0.052576
0.026758 | -0.18092 |  | -70.1981 |  | -0.03035 | 0.021085
0.026953 | -0.2378 |  | -91.9259 |  | 0.0096446 | -0.010415
0.027148 | -0.26331 |  | -101.6314 |  | 0.049783 | -0.041734
0.027344 | -0.25326 |  | -97.6541 |  | 0.088013 | -0.071989
0.027539 | -0.20833 |  | -80.3275 |  | 0.12509 | -0.10114
0.027734 | -0.13462 |  | -51.9944 |  | 0.16139 | -0.12936
0.02793 | -0.043075 |  | -16.8185 |  | 0.19413 | -0.15517
0.028125 | 0.053495 |  | 20.212 |  | 0.22376 | -0.17827
0.02832 | 0.14282 |  | 54.4091 |  | 0.25111 | -0.19944
0.028516 | 0.21374 |  | 81.5429 |  | 0.27379 | -0.21731
0.028711 | 0.2572 |  | 98.1067 |  | 0.29168 | -0.23103
0.028906 | 0.26673 |  | 101.662 |  | 0.30612 | -0.24198
0.029102 | 0.24012 |  | 91.3725 |  | 0.31632 | -0.24982
0.029297 | 0.18051 |  | 68.3972 |  | 0.32143 | -0.25349
0.029492 | 0.096331 |  | 36.0313 |  | 0.32165 | -0.2535
0.029687 | 0.00037047 |  | -0.79426 |  | 0.31753 | -0.24997
0.029883 | -0.094419 |  | -37.1409 |  | 0.30826 | -0.24241
0.030078 | -0.17647 |  | -68.544 |  | 0.29352 | -0.23095
0.030273 | -0.23537 |  | -91.0407 |  | 0.27545 | -0.21656
0.030469 | -0.26325 |  | -101.6302 |  | 0.2536 | -0.19928
0.030664 | -0.25556 |  | -98.5516 |  | 0.22655 | -0.17822
0.030859 | -0.21267 |  | -81.9812 |  | 0.19655 | -0.15442
0.031055 | -0.14047 |  | -54.2009 |  | 0.16389 | -0.12847
0.03125 | -0.049646 |  | -19.2981 |  | 0.12773 | -0.10001
0.031445 | 0.046931 |  | 17.7324 |  | 0.090437 | -0.070666
0.031641 | 0.13708 |  | 52.2377 |  | 0.05152 | -0.04029
0.031836 | 0.20979 |  | 80.0514 |  | 0.010829 | -0.0082176
0.032031 | 0.25562 |  | 97.5189 |  | -0.028786 | 0.023295
0.032227 | 0.26764 |  | 102.0044 |  | -0.068473 | 0.05408
0.032422 | 0.2433 |  | 92.5811 |  | -0.10731 | 0.08438
0.032617 | 0.18561 |  | 70.3442 |  | -0.14294 | 0.11258
0.032813 | 0.10275 |  | 38.4705 |  | -0.17818 | 0.13987
0.033008 | 0.0071364 |  | 1.7861 |  | -0.21128 | 0.16575
0.033203 | -0.088199 |  | -34.7589 |  | -0.23915 | 0.18761
0.033398 | -0.17152 |  | -66.6507 |  | -0.26433 | 0.20678
0.033594 | -0.23229 |  | -89.8453 |  | -0.28574 | 0.22343
0.033789 | -0.26238 |  | -101.2797 |  | -0.3018 | 0.23603
0.033984 | -0.25708 |  | -99.1295 |  | -0.31497 | 0.24608
0.03418 | -0.21661 |  | -83.4818 |  | -0.32375 | 0.25288
0.034375 | -0.14632 |  | -56.4402 |  | -0.32609 | 0.25468
0.03457 | -0.056332 |  | -21.8682 |  | -0.32403 | 0.25287
0.034766 | 0.040357 |  | 15.2172 |  | -0.31751 | 0.24757
0.034961 | 0.13137 |  | 50.0502 |  | -0.30608 | 0.23864
0.035156 | 0.20542 |  | 78.3615 |  | -0.29069 | 0.22652
0.035352 | 0.25295 |  | 96.4823 |  | -0.27057 | 0.2107
0.035547 | 0.26739 |  | 101.8971 |  | -0.2464 | 0.19172
0.035742 | 0.24577 |  | 93.5042 |  | -0.21836 | 0.16949
0.035937 | 0.19024 |  | 72.1176 |  | -0.18635 | 0.14423
0.036133 | 0.10869 |  | 40.7618 |  | -0.15266 | 0.11749
0.036328 | 0.013396 |  | 4.1887 |  | -0.11665 | 0.08898
0.036523 | -0.082338 |  | -32.5028 |  | -0.077856 | 0.058548
0.036719 | -0.16653 |  | -64.7295 |  | -0.038503 | 0.027413
0.036914 | -0.2288 |  | -88.5038 |  | 0.0011976 | -0.0039374
0.037109 | -0.26097 |  | -100.7269 |  | 0.041414 | -0.035409
0.037305 | -0.258 |  | -99.4856 |  | 0.080556 | -0.066122
0.0375 | -0.21972 |  | -84.6835 |  | 0.11795 | -0.095589
0.037695 | -0.15108 |  | -58.268 |  | 0.15387 | -0.12375
0.037891 | -0.061868 |  | -24.0122 |  | 0.18732 | -0.14981
0.038086 | 0.034834 |  | 13.0837 |  | 0.21815 | -0.17382
0.038281 | 0.12654 |  | 48.1942 |  | 0.24628 | -0.19579
0.038477 | 0.20205 |  | 77.0486 |  | 0.26949 | -0.214
0.038672 | 0.25145 |  | 95.9015 |  | 0.28825 | -0.22833
0.038867 | 0.26794 |  | 102.1133 |  | 0.30391 | -0.24021
0.039062 | 0.24842 |  | 94.5225 |  | 0.31459 | -0.24862
0.039258 | 0.19477 |  | 73.8774 |  | 0.32062 | -0.25306
0.039453 | 0.11469 |  | 43.0814 |  | 0.32265 | -0.25442
0.039648 | 0.019958 |  | 6.7087 |  | 0.31877 | -0.2513
0.039844 | -0.076384 |  | -30.1976 |  | 0.30986 | -0.24395
0.040039 | -0.16197 |  | -62.9772 |  | 0.29705 | -0.23383
0.040234 | -0.22624 |  | -87.5428 |  | 0.27965 | -0.21999
0.04043 | -0.26069 |  | -100.6341 |  | 0.25826 | -0.20292
0.040625 | -0.25982 |  | -100.2054 |  | 0.23276 | -0.18299
0.04082 | -0.22338 |  | -86.1152 |  | 0.20281 | -0.15942
0.041016 | -0.15628 |  | -60.279 |  | 0.17013 | -0.13348
0.041211 | -0.068134 |  | -26.4234 |  | 0.1351 | -0.10581
0.041406 | 0.028148 |  | 10.5208 |  | 0.09763 | -0.076355
0.041602 | 0.12029 |  | 45.8007 |  | 0.059709 | -0.04632
0.041797 | 0.1971 |  | 75.1536 |  | 0.020215 | -0.015379
0.041992 | 0.24856 |  | 94.8022 |  | -0.021223 | 0.016901
0.042188 | 0.26762 |  | 102.0061 |  | -0.060945 | 0.048276
0.042383 | 0.25058 |  | 95.363 |  | -0.099325 | 0.078221
0.042578 | 0.19889 |  | 75.4593 |  | -0.13663 | 0.10731
0.042773 | 0.12013 |  | 45.1683 |  | -0.17126 | 0.13441
0.042969 | 0.02599 |  | 9.0203 |  | -0.20392 | 0.15976
0.043164 | -0.07044 |  | -27.9286 |  | -0.23362 | 0.18308
0.043359 | -0.15689 |  | -61.0267 |  | -0.25965 | 0.20324
0.043555 | -0.22264 |  | -86.1608 |  | -0.28175 | 0.22032
0.04375 | -0.25907 |  | -100.01 |  | -0.29862 | 0.23348
0.043945 | -0.26066 |  | -100.517 |  | -0.31202 | 0.24361
0.044141 | -0.22662 |  | -87.361 |  | -0.32197 | 0.25135
0.044336 | -0.16143 |  | -62.2649 |  | -0.32538 | 0.25421
0.044531 | -0.074344 |  | -28.8223 |  | -0.32434 | 0.25325
0.044727 | 0.021931 |  | 8.1053 |  | -0.31985 | 0.24945
0.044922 | 0.11481 |  | 43.6878 |  | -0.30828 | 0.24049
0.045117 | 0.1931 |  | 73.6189 |  | -0.29267 | 0.22829
0.045312 | 0.24648 |  | 94.0114 |  | -0.27481 | 0.21394
0.045508 | 0.2676 |  | 102.0268 |  | -0.25113 | 0.19534
0.045703 | 0.25281 |  | 96.2402 |  | -0.22403 | 0.17391
0.045898 | 0.2032 |  | 77.1181 |  | -0.19388 | 0.15001
0.046094 | 0.12591 |  | 47.3913 |  | -0.15926 | 0.12277
0.046289 | 0.032399 |  | 11.4649 |  | -0.12347 | 0.094209
0.046484 | -0.064293 |  | -25.5926 |  | -0.085788 | 0.064514
0.04668 | -0.15173 |  | -59.0632 |  | -0.046003 | 0.033332
0.046875 | -0.21918 |  | -84.8665 |  | -0.0067036 | 0.0022932
0.04707 | -0.25792 |  | -99.6125 |  | 0.033416 | -0.029013
0.047266 | -0.26213 |  | -101.1072 |  | 0.073421 | -0.060536
0.047461 | -0.23048 |  | -88.8752 |  | 0.11102 | -0.090295
0.047656 | -0.16705 |  | -64.434 |  | 0.14744 | -0.1186
0.047852 | -0.080884 |  | -31.3193 |  | 0.18154 | -0.14529
0.048047 | 0.015362 |  | 5.5894 |  | 0.21244 | -0.16949
0.048242 | 0.1089 |  | 41.4233 |  | 0.24142 | -0.192
0.048438 | 0.18835 |  | 71.798 |  | 0.2658 | -0.21113
0.048633 | 0.24361 |  | 92.8746 |  | 0.28506 | -0.22603
0.048828 | 0.26717 |  | 101.8189 |  | 0.30178 | -0.23855
0.049023 | 0.25497 |  | 97.0331 |  | 0.3136 | -0.24778
0.049219 | 0.2077 |  | 78.8028 |  | 0.32006 | -0.25298
0.049414 | 0.13191 |  | 49.6921 |  | 0.32274 | -0.25462
0.049609 | 0.03905 |  | 14.0395 |  | 0.32022 | -0.25231
0.049805 | -0.05777 |  | -23.0786 |  | 0.31263 | -0.24623
0.05 | -0.14627 |  | -56.9412 |  | 0.30014 | -0.23631
0.050195 | -0.21531 |  | -83.3591 |  | 0.2835 | -0.22306
0.050391 | -0.25605 |  | -98.8843 |  | 0.26368 | -0.2072
0.050586 | -0.26266 |  | -101.2919 |  | 0.23876 | -0.18764
0.050781 | -0.23328 |  | -89.9584 |  | 0.2095 | -0.16453
0.050977 | -0.17179 |  | -66.2912 |  | 0.17782 | -0.13922
0.051172 | -0.086888 |  | -33.6542 |  | 0.14283 | -0.11173
0.051367 | 0.0091724 |  | 3.1713 |  | 0.10562 | -0.082589
0.051562 | 0.10321 |  | 39.2115 |  | 0.067974 | -0.052842
0.051758 | 0.18385 |  | 70.0859 |  | 0.028766 | -0.022061
0.051953 | 0.24113 |  | 91.948 |  | -0.012158 | 0.010018
0.052148 | 0.26701 |  | 101.8002 |  | -0.052443 | 0.041704
0.052344 | 0.25713 |  | 97.9272 |  | -0.091095 | 0.072023
0.052539 | 0.21204 |  | 80.5156 |  | -0.12873 | 0.10139
0.052734 | 0.13783 |  | 51.9976 |  | -0.16445 | 0.12916
0.05293 | 0.045685 |  | 16.6125 |  | -0.19711 | 0.15458
0.053125 | -0.051252 |  | -20.5844 |  | -0.22727 | 0.17803
0.05332 | -0.14071 |  | -54.8256 |  | -0.25449 | 0.19924
0.053516 | -0.21148 |  | -81.8959 |  | -0.27707 | 0.21705
0.053711 | -0.25435 |  | -98.2738 |  | -0.29544 | 0.23116
0.053906 | -0.26334 |  | -101.5941 |  | -0.31002 | 0.2421
0.054102 | -0.23634 |  | -91.1406 |  | -0.31982 | 0.24974
0.054297 | -0.17679 |  | -68.2141 |  | -0.32477 | 0.25357
0.054492 | -0.093277 |  | -36.0888 |  | -0.32501 | 0.25372
0.054688 | 0.0022111 |  | 0.52959 |  | -0.32024 | 0.25
0.054883 | 0.096704 |  | 36.7265 |  | -0.31076 | 0.24241
0.055078 | 0.17857 |  | 68.0803 |  | -0.29697 | 0.23153
0.055273 | 0.23769 |  | 90.6405 |  | -0.27848 | 0.21708
0.055469 | 0.26574 |  | 101.3052 |  | -0.25587 | 0.19917
0.055664 | 0.2582 |  | 98.3393 |  | -0.22945 | 0.17821
0.055859 | 0.21548 |  | 81.8376 |  | -0.19902 | 0.15431
0.056055 | 0.14305 |  | 53.9934 |  | -0.16602 | 0.12822
0.05625 | 0.051773 |  | 18.9394 |  | -0.13096 | 0.10043
0.056445 | -0.045183 |  | -18.2725 |  | -0.093364 | 0.070888
0.056641 | -0.13558 |  | -52.8764 |  | -0.054021 | 0.039838
0.056836 | -0.20794 |  | -80.5664 |  | -0.014155 | 0.0082389
0.057031 | -0.25285 |  | -97.7369 |  | 0.02603 | -0.023347
0.057227 | -0.26417 |  | -101.9528 |  | 0.065858 | -0.054496
0.057422 | -0.2394 |  | -92.3547 |  | 0.10356 | -0.084098
0.057617 | -0.18166 |  | -70.124 |  | 0.13992 | -0.11257
0.057813 | -0.099284 |  | -38.4244 |  | 0.17501 | -0.14009
0.058008 | -0.0040992 |  | -1.896 |  | 0.2065 | -0.16492
0.058203 | 0.090897 |  | 34.5068 |  | 0.23528 | -0.18724
0.058398 | 0.17397 |  | 66.327 |  | 0.26124 | -0.20737
0.058594 | 0.23491 |  | 89.6081 |  | 0.2818 | -0.22347
0.058789 | 0.26544 |  | 101.2371 |  | 0.29839 | -0.23605
0.058984 | 0.26054 |  | 99.2885 |  | 0.31154 | -0.24609
0.05918 | 0.21999 |  | 83.6125 |  | 0.31907 | -0.2519
0.059375 | 0.14913 |  | 56.3481 |  | 0.32216 | -0.25404
0.05957 | 0.058603 |  | 21.5685 |  | 0.32109 | -0.25309
0.059766 | -0.038325 |  | -15.6641 |  | 0.31446 | -0.24766
0.059961 | -0.12928 |  | -50.5158 |  | 0.30292 | -0.23842
0.060156 | -0.20306 |  | -78.7442 |  | 0.28729 | -0.226
0.060352 | -0.25004 |  | -96.6971 |  | 0.26754 | -0.21032
0.060547 | -0.26375 |  | -101.821 |  | 0.24332 | -0.1914
0.060742 | -0.24147 |  | -93.15 |  | 0.21523 | -0.16912
0.060937 | -0.18581 |  | -71.6975 |  | 0.18394 | -0.14422
0.061133 | -0.10483 |  | -40.5075 |  | 0.14976 | -0.11736
0.061328 | -0.010264 |  | -4.1918 |  | 0.11355 | -0.088808
0.061523 | 0.084923 |  | 32.287 |  | 0.075384 | -0.058657
0.061719 | 0.16905 |  | 64.4992 |  | 0.035714 | -0.027406
0.061914 | 0.2318 |  | 88.4493 |  | -0.0045874 | 0.0041979
0.062109 | 0.26444 |  | 100.8542 |  | -0.044603 | 0.035562
0.062305 | 0.26173 |  | 99.7244 |  | -0.083566 | 0.06608
0.0625 | 0.2233 |  | 84.848 |  | -0.12122 | 0.095609
0.062695 | 0.15411 |  | 58.1925 |  | -0.1573 | 0.1237
0.062891 | 0.064511 |  | 23.7639 |  | -0.19121 | 0.14993
0.063086 | -0.032313 |  | -13.4052 |  | -0.2216 | 0.17374
0.063281 | -0.12402 |  | -48.5296 |  | -0.2489 | 0.19492
0.063477 | -0.1993 |  | -77.3103 |  | -0.27291 | 0.21348
0.063672 | -0.24826 |  | -95.9973 |  | -0.2918 | 0.22814
0.063867 | -0.26433 |  | -102.0074 |  | -0.30666 | 0.23949
0.064062 | -0.24456 |  | -94.2867 |  | -0.31794 | 0.24836
0.064258 | -0.19103 |  | -73.6644 |  | -0.32429 | 0.25328
0.064453 | -0.1115 |  | -43.0509 |  | -0.32513 | 0.25388
0.064648 | -0.017324 |  | -6.8998 |  | -0.32081 | 0.25051
0.064844 | 0.078517 |  | 29.8144 |  | -0.3124 | 0.24361
0.065039 | 0.16384 |  | 62.4764 |  | -0.29934 | 0.23343
0.065234 | 0.22834 |  | 87.0824 |  | -0.28156 | 0.2196
0.06543 | 0.26322 |  | 100.3339 |  | -0.26065 | 0.20279
0.065625 | 0.26304 |  | 100.1681 |  | -0.23524 | 0.18271
0.06582 | 0.22714 |  | 86.2791 |  | -0.20485 | 0.15881
0.066016 | 0.15987 |  | 60.388 |  | -0.17243 | 0.13292
0.066211 | 0.071132 |  | 26.3103 |  | -0.13795 | 0.10568
0.066406 | -0.025836 |  | -10.9017 |  | -0.10044 | 0.076259
0.066602 | -0.11832 |  | -46.3224 |  | -0.061583 | 0.045644
0.066797 | -0.19495 |  | -75.6147 |  | -0.021948 | 0.014441
0.066992 | -0.2459 |  | -95.0561 |  | 0.018275 | -0.017387
0.067187 | -0.2641 |  | -101.9176 |  | 0.05805 | -0.048477
0.067383 | -0.24649 |  | -95.0359 |  | 0.09654 | -0.078479
0.067578 | -0.19498 |  | -75.1828 |  | 0.13307 | -0.10742
0.067773 | -0.11678 |  | -45.1057 |  | 0.1682 | -0.13478
0.067969 | -0.023329 |  | -9.226 |  | 0.20111 | -0.16034
0.068164 | 0.072679 |  | 27.5598 |  | 0.23016 | -0.18315
0.068359 | 0.15927 |  | 60.692 |  | 0.2563 | -0.2035
0.068555 | 0.22544 |  | 85.9715 |  | 0.27865 | -0.22109
0.06875 | 0.26244 |  | 100.0424 |  | 0.29553 | -0.23416
0.068945 | 0.26458 |  | 100.7528 |  | 0.30856 | -0.24393
0.069141 | 0.2307 |  | 87.6503 |  | 0.31806 | -0.25115
0.069336 | 0.16514 |  | 62.4028 |  | 0.32243 | -0.25458
0.069531 | 0.07742 |  | 28.7071 |  | 0.3215 | -0.25384
0.069727 | -0.019342 |  | -8.405 |  | 0.31574 | -0.24879
0.069922 | -0.11241 |  | -44.0508 |  | 0.30529 | -0.24017
0.070117 | -0.19055 |  | -73.9185 |  | 0.29033 | -0.22853
0.070312 | -0.24368 |  | -94.19 |  | 0.27117 | -0.21349
0.070508 | -0.26449 |  | -102.0624 |  | 0.24864 | -0.19557
0.070703 | -0.24941 |  | -96.1582 |  | 0.22169 | -0.1741
0.070898 | -0.19984 |  | -77.0561 |  | 0.18948 | -0.14882
0.071094 | -0.12285 |  | -47.4458 |  | 0.15594 | -0.12229
0.071289 | -0.029778 |  | -11.7149 |  | 0.12098 | -0.094606
0.071484 | 0.066415 |  | 25.1315 |  | 0.082177 | -0.064419
0.07168 | 0.1537 |  | 58.5294 |  | 0.042979 | -0.033492
0.071875 | 0.22141 |  | 84.4022 |  | 0.0033979 | -0.0021979
0.07207 | 0.26063 |  | 99.3309 |  | -0.03755 | 0.029795
0.072266 | 0.26538 |  | 101.0588 |  | -0.076683 | 0.06055
0.072461 | 0.23394 |  | 88.9168 |  | -0.11441 | 0.090079
0.072656 | 0.17013 |  | 64.3555 |  | -0.151 | 0.11858
0.072852 | 0.083375 |  | 31.0318 |  | -0.18496 | 0.14511
0.073047 | -0.013384 |  | -6.0837 |  | -0.21714 | 0.17007
0.073242 | -0.10719 |  | -42.0264 |  | -0.2455 | 0.19221
0.073438 | -0.18649 |  | -72.3621 |  | -0.26885 | 0.21059
0.073633 | -0.2413 |  | -93.2786 |  | -0.28915 | 0.22608
0.073828 | -0.26403 |  | -101.8955 |  | -0.30533 | 0.2384
0.074023 | -0.25107 |  | -96.8075 |  | -0.31718 | 0.24773
0.074219 | -0.20375 |  | -78.5602 |  | -0.3245 | 0.25343
0.074414 | -0.12839 |  | -49.6018 |  | -0.32625 | 0.25474
0.074609 | -0.036069 |  | -14.1511 |  | -0.32363 | 0.2525
0.074805 | 0.060271 |  | 22.7755 |  | -0.31556 | 0.2461
0.075 | 0.14862 |  | 56.5799 |  | -0.30287 | 0.2361
0.075195 | 0.21797 |  | 83.1004 |  | -0.28727 | 0.22361
0.075391 | 0.25927 |  | 98.842 |  | -0.26653 | 0.20747
0.075586 | 0.2664 |  | 101.4813 |  | -0.2412 | 0.18759
0.075781 | 0.23727 |  | 90.2298 |  | -0.21247 | 0.16467
0.075977 | 0.17531 |  | 66.3687 |  | -0.1798 | 0.13879
0.076172 | 0.089604 |  | 33.4352 |  | -0.14512 | 0.11134
0.076367 | -0.0068157 |  | -3.5614 |  | -0.10929 | 0.083134
0.076563 | -0.10096 |  | -39.653 |  | -0.070905 | 0.052975
0.076758 | -0.18139 |  | -70.4235 |  | -0.030903 | 0.021329
0.076953 | -0.23792 |  | -92.0056 |  | 0.0096489 | -0.010577
0.077148 | -0.26295 |  | -101.5114 |  | 0.049913 | -0.042096
0.077344 | -0.25257 |  | -97.4176 |  | 0.088221 | -0.072186
0.077539 | -0.20752 |  | -80.032 |  | 0.12513 | -0.10111
0.077734 | -0.13373 |  | -51.6609 |  | 0.16031 | -0.12866
0.07793 | -0.042092 |  | -16.4642 |  | 0.19336 | -0.15446
0.078125 | 0.054372 |  | 20.523 |  | 0.22448 | -0.17867
0.07832 | 0.14362 |  | 54.6713 |  | 0.25134 | -0.1998
0.078516 | 0.21451 |  | 81.7855 |  | 0.27345 | -0.21712
0.078711 | 0.25768 |  | 98.2472 |  | 0.2917 | -0.23099
0.078906 | 0.26686 |  | 101.6536 |  | 0.30581 | -0.2418
0.079102 | 0.23983 |  | 91.1963 |  | 0.31605 | -0.24982
0.079297 | 0.17983 |  | 68.0959 |  | 0.32147 | -0.25393
0.079492 | 0.095579 |  | 35.718 |  | 0.32171 | -0.25392
0.079687 | -0.00050411 |  | -1.1315 |  | 0.31758 | -0.25029
0.079883 | -0.095409 |  | -37.5079 |  | 0.30727 | -0.24207
0.080078 | -0.17732 |  | -68.8717 |  | 0.29247 | -0.23022
0.080273 | -0.23588 |  | -91.2281 |  | 0.27593 | -0.21669
0.080469 | -0.26321 |  | -101.6145 |  | 0.25378 | -0.19944
0.080664 | -0.25506 |  | -98.3964 |  | 0.22626 | -0.17788
0.080859 | -0.21207 |  | -81.7993 |  | 0.1967 | -0.15414
0.081055 | -0.13994 |  | -54.0663 |  | 0.16329 | -0.1278
0.08125 | -0.04899 |  | -19.1531 |  | 0.12704 | -0.099471
0.081445 | 0.047588 |  | 17.9046 |  | 0.090067 | -0.070413
0.081641 | 0.13748 |  | 52.3179 |  | 0.051301 | -0.039908
0.081836 | 0.20967 |  | 79.9196 |  | 0.011116 | -0.0083231
0.082031 | 0.2548 |  | 97.164 |  | -0.029625 | 0.023574
0.082227 | 0.26666 |  | 101.599 |  | -0.069456 | 0.054779
0.082422 | 0.24236 |  | 92.1896 |  | -0.10715 | 0.084464
0.082617 | 0.18441 |  | 69.905 |  | -0.14387 | 0.11315
0.082812 | 0.10155 |  | 38.0235 |  | -0.17864 | 0.14018
0.083008 | 0.0060754 |  | 1.3731 |  | -0.21011 | 0.16485
0.083203 | -0.089074 |  | -35.093 |  | -0.23975 | 0.18785
0.083398 | -0.17211 |  | -66.9224 |  | -0.26549 | 0.20789
0.083594 | -0.23273 |  | -90.0772 |  | -0.2855 | 0.22365
0.083789 | -0.26255 |  | -101.4013 |  | -0.30219 | 0.23631
0.083984 | -0.25685 |  | -99.132 |  | -0.31494 | 0.24603
0.08418 | -0.21598 |  | -83.3269 |  | -0.32292 | 0.25229
0.084375 | -0.14541 |  | -56.1575 |  | -0.32625 | 0.25485
0.08457 | -0.055408 |  | -21.5979 |  | -0.3241 | 0.25319
0.084766 | 0.041112 |  | 15.4508 |  | -0.31783 | 0.24803
0.084961 | 0.13193 |  | 50.2342 |  | -0.30644 | 0.239
0.085156 | 0.20592 |  | 78.5078 |  | -0.28974 | 0.22586
0.085352 | 0.2533 |  | 96.6068 |  | -0.27067 | 0.21062
0.085547 | 0.26746 |  | 101.9254 |  | -0.24685 | 0.19207
0.085742 | 0.24552 |  | 93.3897 |  | -0.21766 | 0.16913
0.085938 | 0.18967 |  | 71.8945 |  | -0.18685 | 0.1444
0.086133 | 0.10815 |  | 40.5306 |  | -0.15293 | 0.11767
0.086328 | 0.013071 |  | 4.0151 |  | -0.11587 | 0.08858
0.086523 | -0.082495 |  | -32.5971 |  | -0.078088 | 0.058691
0.086719 | -0.1665 |  | -64.7632 |  | -0.03855 | 0.027529
0.086914 | -0.22871 |  | -88.5361 |  | 0.0018343 | -0.0043221
0.087109 | -0.26083 |  | -100.7284 |  | 0.041869 | -0.035652
0.087305 | -0.25768 |  | -99.4267 |  | 0.081172 | -0.06638
0.0875 | -0.21912 |  | -84.5286 |  | 0.11829 | -0.095746
0.087695 | -0.15019 |  | -57.9787 |  | 0.15404 | -0.1237
0.087891 | -0.060933 |  | -23.7043 |  | 0.18813 | -0.15019
0.088086 | 0.035603 |  | 13.3312 |  | 0.21863 | -0.17419
0.088281 | 0.12712 |  | 48.3953 |  | 0.24606 | -0.19563
0.088477 | 0.20243 |  | 77.1776 |  | 0.27013 | -0.21428
0.088672 | 0.25163 |  | 95.95 |  | 0.28919 | -0.22904
0.088867 | 0.26787 |  | 102.0804 |  | 0.30391 | -0.2403
0.089063 | 0.24812 |  | 94.3868 |  | 0.31488 | -0.24868
0.089258 | 0.19425 |  | 73.6304 |  | 0.32107 | -0.25333
0.089453 | 0.1139 |  | 42.7528 |  | 0.32254 | -0.25425
0.089648 | 0.019168 |  | 6.3684 |  | 0.31903 | -0.25137
0.089844 | -0.076944 |  | -30.4787 |  | 0.31003 | -0.24411
0.090039 | -0.16234 |  | -63.1633 |  | 0.29665 | -0.2334
0.090234 | -0.22622 |  | -87.6007 |  | 0.27942 | -0.21969
0.09043 | -0.26022 |  | -100.5279 |  | 0.25835 | -0.20295
0.090625 | -0.25922 |  | -100.0177 |  | 0.23298 | -0.18299
0.09082 | -0.22282 |  | -85.9748 |  | 0.20306 | -0.15941
0.091016 | -0.1559 |  | -60.2022 |  | 0.17005 | -0.13319
0.091211 | -0.067883 |  | -26.3761 |  | 0.13495 | -0.10544
0.091406 | 0.028566 |  | 10.6113 |  | 0.097989 | -0.076514
0.091602 | 0.12091 |  | 46.0127 |  | 0.059349 | -0.046302
0.091797 | 0.19786 |  | 75.4592 |  | 0.019619 | -0.01505
0.091992 | 0.24933 |  | 95.0925 |  | -0.020414 | 0.016523
0.092188 | 0.26803 |  | 102.1764 |  | -0.061053 | 0.048254
0.092383 | 0.25078 |  | 95.4463 |  | -0.10043 | 0.078944
0.092578 | 0.1992 |  | 75.5516 |  | -0.13636 | 0.10731
0.092773 | 0.12033 |  | 45.225 |  | -0.17092 | 0.13423
0.092969 | 0.026012 |  | 8.9815 |  | -0.20421 | 0.15999
0.093164 | -0.070592 |  | -28.0712 |  | -0.23378 | 0.18327
0.093359 | -0.15722 |  | -61.2279 |  | -0.25987 | 0.20356
0.093555 | -0.22288 |  | -86.3341 |  | -0.28193 | 0.22065
0.09375 | -0.25913 |  | -100.1247 |  | -0.29918 | 0.23399
0.093945 | -0.2606 |  | -100.5578 |  | -0.31232 | 0.24406
0.094141 | -0.22651 |  | -87.3736 |  | -0.32101 | 0.25091
0.094336 | -0.16139 |  | -62.2886 |  | -0.3256 | 0.25421
0.094531 | -0.074335 |  | -28.8235 |  | -0.32543 | 0.25403
0.094727 | 0.022051 |  | 8.1408 |  | -0.31905 | 0.24927
0.094922 | 0.11502 |  | 43.7503 |  | -0.30846 | 0.24056
0.095117 | 0.19328 |  | 73.6901 |  | -0.29386 | 0.22887
0.095312 | 0.2468 |  | 94.1073 |  | -0.27404 | 0.21339
0.095508 | 0.26794 |  | 102.122 |  | -0.25101 | 0.19511
0.095703 | 0.25301 |  | 96.3021 |  | -0.22447 | 0.17418
0.095898 | 0.20341 |  | 77.1641 |  | -0.19351 | 0.14965
0.096094 | 0.12593 |  | 47.3715 |  | -0.15969 | 0.12288
0.096289 | 0.032263 |  | 11.3989 |  | -0.12339 | 0.094522
0.096484 | -0.064293 |  | -25.644 |  | -0.085292 | 0.064419
0.09668 | -0.15167 |  | -59.091 |  | -0.045961 | 0.033391
0.096875 | -0.21897 |  | -84.8285 |  | -0.0060221 | 0.0020646
0.09707 | -0.25746 |  | -99.506 |  | 0.033034 | -0.028839
0.097266 | -0.2615 |  | -100.9248 |  | 0.072577 | -0.05967
0.097461 | -0.22978 |  | -88.6447 |  | 0.11166 | -0.090444
0.097656 | -0.16645 |  | -64.2497 |  | 0.14716 | -0.11868
0.097852 | -0.080351 |  | -31.1391 |  | 0.18112 | -0.14474
0.098047 | 0.016042 |  | 5.8488 |  | 0.2129 | -0.16973
0.098242 | 0.10978 |  | 41.7587 |  | 0.2404 | -0.19152
0.098437 | 0.18928 |  | 72.1791 |  | 0.26526 | -0.21063
0.098633 | 0.24437 |  | 93.1901 |  | 0.28557 | -0.22664
0.098828 | 0.26757 |  | 101.9655 |  | 0.30084 | -0.23813
0.099023 | 0.2551 |  | 97.0873 |  | 0.31299 | -0.24729
0.099219 | 0.20783 |  | 78.8438 |  | 0.32012 | -0.25306
0.099414 | 0.13198 |  | 49.6694 |  | 0.32226 | -0.25424
0.099609 | 0.038904 |  | 13.9362 |  | 0.31979 | -0.25209
0.099805 | -0.057976 |  | -23.2293 |  | 0.31155 | -0.24549
0.1 | -0.14645 |  | -57.1036 |  | 0.29953 | -0.23556
0.1002 | -0.21555 |  | -83.5048 |  | 0.28398 | -0.22326
0.10039 | -0.25612 |  | -98.9747 |  | 0.263 | -0.20673
0.10059 | -0.26243 |  | -101.2714 |  | 0.23786 | -0.18678
0.10078 | -0.23295 |  | -89.8453 |  | 0.20897 | -0.16405
0.10098 | -0.17128 |  | -66.1157 |  | 0.17646 | -0.13842
0.10117 | -0.086393 |  | -33.4797 |  | 0.14226 | -0.11157
0.10137 | 0.0094199 |  | 3.2936 |  | 0.10577 | -0.083045
0.10156 | 0.10361 |  | 39.3588 |  | 0.067103 | -0.052483
0.10176 | 0.18431 |  | 70.2528 |  | 0.027467 | -0.021313
0.10195 | 0.24127 |  | 92.0057 |  | -0.013611 | 0.01083
0.10215 | 0.26681 |  | 101.6764 |  | -0.053742 | 0.042491
0.10234 | 0.25652 |  | 97.648 |  | -0.091994 | 0.072395
0.10254 | 0.21117 |  | 80.1562 |  | -0.12919 | 0.10162
0.10273 | 0.13704 |  | 51.6177 |  | -0.16408 | 0.12905
0.10293 | 0.044893 |  | 16.2326 |  | -0.19782 | 0.15505
0.10312 | -0.051969 |  | -20.9212 |  | -0.22896 | 0.17941
0.10332 | -0.14113 |  | -55.0777 |  | -0.25506 | 0.19976
0.10352 | -0.21179 |  | -82.0838 |  | -0.27774 | 0.2172
0.10371 | -0.25442 |  | -98.3295 |  | -0.29596 | 0.23143
0.10391 | -0.26295 |  | -101.4914 |  | -0.30947 | 0.24172
0.1041 | -0.23591 |  | -90.9968 |  | -0.32011 | 0.24986
0.1043 | -0.17633 |  | -68.0387 |  | -0.32556 | 0.25411
0.10449 | -0.092668 |  | -35.8803 |  | -0.32543 | 0.25397
0.10469 | 0.0027891 |  | 0.76332 |  | -0.32114 | 0.25059
0.10488 | 0.097477 |  | 37.0342 |  | -0.31075 | 0.24224
0.10508 | 0.17945 |  | 68.3901 |  | -0.29639 | 0.23069
0.10527 | 0.23835 |  | 90.8891 |  | -0.27929 | 0.21724
0.10547 | 0.26638 |  | 101.5159 |  | -0.2565 | 0.19955
0.10566 | 0.2587 |  | 98.4647 |  | -0.23008 | 0.17874
0.10586 | 0.21562 |  | 81.8463 |  | -0.20028 | 0.15514
0.10605 | 0.14309 |  | 53.9194 |  | -0.16614 | 0.12817
0.10625 | 0.051516 |  | 18.7529 |  | -0.13067 | 0.10017
0.10645 | -0.045709 |  | -18.5152 |  | -0.09366 | 0.070885
0.10664 | -0.13569 |  | -52.9766 |  | -0.05466 | 0.040118
0.10684 | -0.20771 |  | -80.5009 |  | -0.014816 | 0.0089375
0.10703 | -0.25248 |  | -97.559 |  | 0.025861 | -0.02314
0.10723 | -0.26345 |  | -101.6652 |  | 0.065346 | -0.054283
0.10742 | -0.2387 |  | -92.0556 |  | 0.10314 | -0.08391
0.10762 | -0.181 |  | -69.8421 |  | 0.14016 | -0.11292
0.10781 | -0.098409 |  | -38.1174 |  | 0.17427 | -0.13962
0.10801 | -0.0032252 |  | -1.5845 |  | 0.20555 | -0.16429
0.1082 | 0.091751 |  | 34.7997 |  | 0.23518 | -0.18725
0.1084 | 0.1748 |  | 66.5666 |  | 0.26055 | -0.20678
0.10859 | 0.2355 |  | 89.7707 |  | 0.28116 | -0.223
0.10879 | 0.26572 |  | 101.2551 |  | 0.29812 | -0.23599
0.10898 | 0.2604 |  | 99.1175 |  | 0.3105 | -0.24547
0.10918 | 0.21942 |  | 83.3247 |  | 0.31859 | -0.2517
0.10938 | 0.14829 |  | 55.9389 |  | 0.32196 | -0.25386
0.10957 | 0.057446 |  | 21.04 |  | 0.32003 | -0.25218
0.10977 | -0.039714 |  | -16.2111 |  | 0.3137 | -0.2471
0.10996 | -0.13048 |  | -50.9906 |  | 0.30213 | -0.23785
0.11016 | -0.20391 |  | -79.0725 |  | 0.28634 | -0.22531
0.11035 | -0.25065 |  | -96.8852 |  | 0.26704 | -0.20992
0.11055 | -0.26407 |  | -101.948 |  | 0.24262 | -0.19077
0.11074 | -0.24175 |  | -93.277 |  | 0.2146 | -0.16864
0.11094 | -0.18608 |  | -71.8148 |  | 0.18337 | -0.14388
0.11113 | -0.10478 |  | -40.5647 |  | 0.14872 | -0.11652
0.11133 | -0.010017 |  | -4.1803 |  | 0.11255 | -0.087967
0.11152 | 0.085291 |  | 32.3502 |  | 0.07467 | -0.058271
0.11172 | 0.16955 |  | 64.5799 |  | 0.034899 | -0.02705
0.11191 | 0.23212 |  | 88.4966 |  | -0.0053208 | 0.0046673
0.11211 | 0.26461 |  | 100.8669 |  | -0.04573 | 0.036416
0.1123 | 0.26185 |  | 99.7057 |  | -0.085233 | 0.067279
0.1125 | 0.22311 |  | 84.7598 |  | -0.1221 | 0.096147
0.1127 | 0.15366 |  | 58.0232 |  | -0.15784 | 0.12404
0.11289 | 0.063849 |  | 23.5012 |  | -0.19191 | 0.15054
0.11309 | -0.033301 |  | -13.7673 |  | -0.22276 | 0.17467
0.11328 | -0.12487 |  | -48.8535 |  | -0.25081 | 0.1965
0.11348 | -0.19977 |  | -77.5115 |  | -0.27361 | 0.21427
0.11367 | -0.24859 |  | -96.1314 |  | -0.29229 | 0.22862
0.11387 | -0.2642 |  | -102.0123 |  | -0.3083 | 0.2407
0.11406 | -0.24401 |  | -94.1554 |  | -0.31881 | 0.24896
0.11426 | -0.19038 |  | -73.4571 |  | -0.32488 | 0.25377
0.11445 | -0.11039 |  | -42.6985 |  | -0.3264 | 0.25482
0.11465 | -0.01603 |  | -6.4678 |  | -0.32181 | 0.25117
0.11484 | 0.07965 |  | 30.2221 |  | -0.31309 | 0.24427
0.11504 | 0.1649 |  | 62.8372 |  | -0.3003 | 0.23412
0.11523 | 0.22891 |  | 87.2922 |  | -0.28285 | 0.22043
0.11543 | 0.26336 |  | 100.4034 |  | -0.26147 | 0.20361
0.11563 | 0.26301 |  | 100.1466 |  | -0.23559 | 0.18302
0.11582 | 0.22677 |  | 86.1452 |  | -0.20605 | 0.15961
0.11602 | 0.15932 |  | 60.1892 |  | -0.17347 | 0.13396
0.11621 | 0.070593 |  | 26.0806 |  | -0.13771 | 0.10583
0.11641 | -0.026435 |  | -11.1416 |  | -0.10124 | 0.077006
0.1166 | -0.11884 |  | -46.5409 |  | -0.063183 | 0.046882
0.1168 | -0.19536 |  | -75.8298 |  | -0.022432 | 0.014857
0.11699 | -0.24631 |  | -95.2698 |  | 0.017502 | -0.016592
0.11719 | -0.26449 |  | -102.1273 |  | 0.057212 | -0.047784
0.11738 | -0.24671 |  | -95.2076 |  | 0.096203 | -0.07835
0.11758 | -0.19492 |  | -75.2224 |  | 0.13219 | -0.10663
0.11777 | -0.11627 |  | -44.9549 |  | 0.16719 | -0.13388
0.11797 | -0.02234 |  | -8.8921 |  | 0.19988 | -0.15941
0.11816 | 0.073698 |  | 27.943 |  | 0.22931 | -0.18246
0.11836 | 0.1599 |  | 60.9377 |  | 0.25622 | -0.20339
0.11855 | 0.22553 |  | 86.0002 |  | 0.27722 | -0.21991
0.11875 | 0.26202 |  | 99.8976 |  | 0.29397 | -0.23276
0.11895 | 0.26412 |  | 100.5828 |  | 0.30848 | -0.24356
0.11914 | 0.23042 |  | 87.55 |  | 0.31699 | -0.25027
0.11934 | 0.16498 |  | 62.3614 |  | 0.32069 | -0.25316
0.11953 | 0.077337 |  | 28.6623 |  | 0.32062 | -0.25277
0.11973 | -0.019579 |  | -8.5276 |  | 0.31469 | -0.24783
0.11992 | -0.11272 |  | -44.219 |  | 0.30411 | -0.23932
0.12012 | -0.1907 |  | -74.0699 |  | 0.2892 | -0.22745
0.12031 | -0.24363 |  | -94.2591 |  | 0.27026 | -0.21231
0.12051 | -0.26399 |  | -101.9499 |  | 0.24729 | -0.1943
0.1207 | -0.24846 |  | -95.8644 |  | 0.21916 | -0.17227
0.1209 | -0.19878 |  | -76.6795 |  | 0.18851 | -0.14772
0.12109 | -0.12187 |  | -47.0797 |  | 0.1554 | -0.12154
0.12129 | -0.028915 |  | -11.3813 |  | 0.11849 | -0.092771
0.12148 | 0.067161 |  | 25.4508 |  | 0.081137 | -0.063308
0.12168 | 0.15435 |  | 58.8194 |  | 0.042449 | -0.032794
0.12187 | 0.22193 |  | 84.6341 |  | 0.0011342 | -0.00041337
0.12207 | 0.26082 |  | 99.4385 |  | -0.039011 | 0.031145
0.12227 | 0.26509 |  | 100.9552 |  | -0.078264 | 0.061766
0.12246 | 0.23333 |  | 88.6519 |  | -0.11653 | 0.091634
0.12266 | 0.16951 |  | 64.0795 |  | -0.15184 | 0.11947
0.12285 | 0.083012 |  | 30.8263 |  | -0.18624 | 0.14623
0.12305 | -0.013428 |  | -6.1863 |  | -0.21822 | 0.1711
0.12324 | -0.10701 |  | -42.031 |  | -0.24599 | 0.19274
0.12344 | -0.18622 |  | -72.3383 |  | -0.27094 | 0.21201
0.12363 | -0.24099 |  | -93.2416 |  | -0.29063 | 0.22754
0.12383 | -0.26381 |  | -101.8579 |  | -0.30572 | 0.23919
0.12402 | -0.25086 |  | -96.7812 |  | -0.31832 | 0.24859
0.12422 | -0.20335 |  | -78.4401 |  | -0.32537 | 0.25412
0.12441 | -0.12784 |  | -49.3755 |  | -0.32724 | 0.25552
0.12461 | -0.035399 |  | -13.8933 |  | -0.32476 | 0.25344
0.1248 | 0.060951 |  | 23.049 |  | -0.31651 | 0.24696
0.125 | 0.14909 |  | 56.7831 |  | -0.30402 | 0.23693
0.1252 | 0.21821 |  | 83.1796 |  | -0.28744 | 0.22392
0.12539 | 0.25922 |  | 98.8019 |  | -0.26686 | 0.20783
0.12559 | 0.26603 |  | 101.3012 |  | -0.24233 | 0.18839
0.12578 | 0.23678 |  | 89.9698 |  | -0.21275 | 0.16505
0.12598 | 0.17481 |  | 66.1249 |  | -0.18085 | 0.13962
0.12617 | 0.089263 |  | 33.2463 |  | -0.14638 | 0.11243
0.12637 | -0.0070392 |  | -3.7208 |  | -0.10867 | 0.082982
0.12656 | -0.10128 |  | -39.8201 |  | -0.071373 | 0.053336
0.12676 | -0.18172 |  | -70.6075 |  | -0.032027 | 0.022328
0.12695 | -0.23827 |  | -92.2049 |  | 0.0094625 | -0.010241
0.12715 | -0.26341 |  | -101.7212 |  | 0.048505 | -0.041139
0.12734 | -0.25296 |  | -97.6078 |  | 0.087898 | -0.071753
0.12754 | -0.20761 |  | -80.1088 |  | 0.12602 | -0.10172
0.12773 | -0.13352 |  | -51.5872 |  | 0.15964 | -0.12837
0.12793 | -0.041668 |  | -16.3223 |  | 0.19299 | -0.15415
0.12812 | 0.054785 |  | 20.6654 |  | 0.22406 | -0.17845
0.12832 | 0.14371 |  | 54.7207 |  | 0.25031 | -0.1991
0.12852 | 0.21428 |  | 81.6855 |  | 0.27352 | -0.21713
0.12871 | 0.25739 |  | 98.1058 |  | 0.29157 | -0.23097
0.12891 | 0.2667 |  | 101.5668 |  | 0.30531 | -0.24127
0.1291 | 0.23991 |  | 91.1775 |  | 0.31591 | -0.24952
0.1293 | 0.17999 |  | 68.1002 |  | 0.32058 | -0.25319
0.12949 | 0.095576 |  | 35.6604 |  | 0.3211 | -0.2532
0.12969 | -0.00063134 |  | -1.276 |  | 0.31719 | -0.24987
0.12988 | -0.095593 |  | -37.6719 |  | 0.30625 | -0.2413
0.13008 | -0.17743 |  | -68.9816 |  | 0.29246 | -0.23011
0.13027 | -0.23586 |  | -91.2963 |  | 0.27527 | -0.21637
0.13047 | -0.26321 |  | -101.6537 |  | 0.25227 | -0.19839
0.13066 | -0.25494 |  | -98.3518 |  | 0.22639 | -0.17779
0.13086 | -0.21164 |  | -81.6391 |  | 0.19598 | -0.15387
0.13105 | -0.13936 |  | -53.8156 |  | 0.16213 | -0.12709
0.13125 | -0.04837 |  | -18.8738 |  | 0.12716 | -0.099382
0.13145 | 0.048307 |  | 18.1858 |  | 0.088917 | -0.069654
0.13164 | 0.13832 |  | 52.6584 |  | 0.050633 | -0.039322
0.13184 | 0.21078 |  | 80.348 |  | 0.011288 | -0.0083913
0.13203 | 0.25598 |  | 97.5671 |  | -0.030929 | 0.024537
0.13223 | 0.26743 |  | 101.8507 |  | -0.069909 | 0.055486
0.13242 | 0.24283 |  | 92.3069 |  | -0.10758 | 0.084798
0.13262 | 0.18484 |  | 69.9716 |  | -0.14523 | 0.11402
0.13281 | 0.10175 |  | 38.0427 |  | -0.17864 | 0.14027
0.13301 | 0.0059496 |  | 1.2634 |  | -0.21078 | 0.16524
0.1332 | -0.089539 |  | -35.3378 |  | -0.24099 | 0.18877
0.1334 | -0.17272 |  | -67.1713 |  | -0.26563 | 0.20804
0.13359 | -0.23304 |  | -90.2227 |  | -0.28641 | 0.22416
0.13379 | -0.2626 |  | -101.4383 |  | -0.3028 | 0.23661
0.13398 | -0.25675 |  | -99.0648 |  | -0.31493 | 0.24583
0.13418 | -0.21565 |  | -83.1809 |  | -0.32388 | 0.25286
0.13437 | -0.14492 |  | -55.9464 |  | -0.3272 | 0.25542
0.13457 | -0.05475 |  | -21.3087 |  | -0.32537 | 0.25391
0.13477 | 0.04192 |  | 15.7615 |  | -0.31852 | 0.24852
0.13496 | 0.13269 |  | 50.5094 |  | -0.30578 | 0.23849
0.13516 | 0.20653 |  | 78.7268 |  | -0.29065 | 0.22638
0.13535 | 0.25381 |  | 96.746 |  | -0.27154 | 0.21142
0.13555 | 0.26785 |  | 102.005 |  | -0.24687 | 0.19221
0.13574 | 0.24574 |  | 93.4076 |  | -0.21969 | 0.17042
0.13594 | 0.18968 |  | 71.7952 |  | -0.18762 | 0.14503
0.13613 | 0.10781 |  | 40.3211 |  | -0.15238 | 0.11723
0.13633 | 0.012451 |  | 3.7425 |  | -0.11699 | 0.089147
0.13652 | -0.083278 |  | -32.9351 |  | -0.078675 | 0.059161
0.13672 | -0.16735 |  | -65.0946 |  | -0.039531 | 0.028232
0.13691 | -0.22921 |  | -88.7032 |  | 4.7972e-05 | -0.0030441
0.13711 | -0.26083 |  | -100.7154 |  | 0.040974 | -0.035138
0.1373 | -0.25747 |  | -99.312 |  | 0.080003 | -0.065802
0.1375 | -0.21886 |  | -84.4001 |  | 0.11786 | -0.095363
0.1377 | -0.15002 |  | -57.9251 |  | 0.15372 | -0.12356
0.13789 | -0.060723 |  | -23.644 |  | 0.18585 | -0.1488
0.13809 | 0.036043 |  | 13.4577 |  | 0.21701 | -0.17286
0.13828 | 0.12761 |  | 48.5135 |  | 0.24536 | -0.19495
0.13848 | 0.20285 |  | 77.2898 |  | 0.26869 | -0.21331
0.13867 | 0.25199 |  | 96.0295 |  | 0.28845 | -0.22861
0.13887 | 0.26803 |  | 102.0709 |  | 0.30289 | -0.23964
0.13906 | 0.24795 |  | 94.2791 |  | 0.31289 | -0.24722
0.13926 | 0.19371 |  | 73.3814 |  | 0.31972 | -0.25237
0.13945 | 0.11311 |  | 42.4002 |  | 0.32085 | -0.25318
0.13965 | 0.01833 |  | 6.038 |  | 0.31811 | -0.25077
0.13984 | -0.07754 |  | -30.7051 |  | 0.31006 | -0.24424
0.14004 | -0.1626 |  | -63.2611 |  | 0.29468 | -0.2322
0.14023 | -0.22632 |  | -87.6025 |  | 0.27791 | -0.21854
0.14043 | -0.26029 |  | -100.5297 |  | 0.25756 | -0.20235
0.14062 | -0.25933 |  | -100.0646 |  | 0.23077 | -0.18161
0.14082 | -0.22281 |  | -85.9668 |  | 0.20226 | -0.15878
0.14102 | -0.1555 |  | -60.0765 |  | 0.16965 | -0.13294
0.14121 | -0.067204 |  | -26.1621 |  | 0.1333 | -0.10441
0.14141 | 0.029359 |  | 10.8764 |  | 0.09693 | -0.075536
0.1416 | 0.12164 |  | 46.2182 |  | 0.057991 | -0.04513
0.1418 | 0.19831 |  | 75.5514 |  | 0.018152 | -0.013823
0.14199 | 0.24949 |  | 95.0973 |  | -0.021527 | 0.017475
0.14219 | 0.26796 |  | 102.0866 |  | -0.062406 | 0.049269
0.14238 | 0.2503 |  | 95.2317 |  | -0.10061 | 0.079334
0.14258 | 0.19818 |  | 75.1492 |  | -0.13696 | 0.10773
0.14277 | 0.1191 |  | 44.739 |  | -0.17291 | 0.13541
0.14297 | 0.024893 |  | 8.5808 |  | -0.20475 | 0.16053
0.14316 | -0.071429 |  | -28.3602 |  | -0.23423 | 0.18358
0.14336 | -0.15764 |  | -61.3748 |  | -0.26108 | 0.20426
0.14355 | -0.22305 |  | -86.3786 |  | -0.28195 | 0.22071
0.14375 | -0.25917 |  | -100.1449 |  | -0.29967 | 0.23419
0.14395 | -0.26043 |  | -100.5169 |  | -0.31349 | 0.24483
0.14414 | -0.22611 |  | -87.2544 |  | -0.32167 | 0.25148
0.14434 | -0.16073 |  | -62.0974 |  | -0.32625 | 0.25474
0.14453 | -0.073455 |  | -28.5484 |  | -0.32543 | 0.25404
0.14473 | 0.022959 |  | 8.4389 |  | -0.31938 | 0.24929
0.14492 | 0.11585 |  | 44.0165 |  | -0.3091 | 0.24112
0.14512 | 0.19387 |  | 73.8734 |  | -0.29344 | 0.22887
0.14531 | 0.2469 |  | 94.1187 |  | -0.27464 | 0.2138
0.14551 | 0.26778 |  | 102.0286 |  | -0.25205 | 0.19592
0.1457 | 0.25278 |  | 96.1938 |  | -0.22399 | 0.1739
0.1459 | 0.20291 |  | 76.9643 |  | -0.19351 | 0.14965
0.14609 | 0.12514 |  | 47.0447 |  | -0.15988 | 0.12319
0.14629 | 0.031232 |  | 10.9954 |  | -0.12308 | 0.094274
0.14648 | -0.065295 |  | -26.0298 |  | -0.085861 | 0.064712
0.14668 | -0.15227 |  | -59.3436 |  | -0.04653 | 0.033789
0.14688 | -0.21917 |  | -84.9088 |  | -0.0061594 | 0.0020578
0.14707 | -0.25732 |  | -99.4576 |  | 0.033518 | -0.029212
0.14727 | -0.2612 |  | -100.8391 |  | 0.07305 | -0.06019
0.14746 | -0.22938 |  | -88.5278 |  | 0.1107 | -0.089789
0.14766 | -0.16575 |  | -64.0482 |  | 0.14707 | -0.11818
0.14785 | -0.07959 |  | -30.9286 |  | 0.18141 | -0.14503
0.14805 | 0.016556 |  | 5.9726 |  | 0.21199 | -0.16911
0.14824 | 0.10998 |  | 41.7609 |  | 0.24069 | -0.19143
0.14844 | 0.18924 |  | 72.1025 |  | 0.26532 | -0.21077
0.14863 | 0.24434 |  | 93.1543 |  | 0.28458 | -0.2257
0.14883 | 0.26753 |  | 101.9441 |  | 0.30102 | -0.23809
0.14902 | 0.25463 |  | 96.9166 |  | 0.31274 | -0.24724
0.14922 | 0.20673 |  | 78.446 |  | 0.31956 | -0.25235
0.14941 | 0.13059 |  | 49.1465 |  | 0.32237 | -0.25428
0.14961 | 0.037658 |  | 13.4587 |  | 0.31903 | -0.2516
0.1498 | -0.058903 |  | -23.5796 |  | 0.3114 | -0.24519
0.15 | -0.14691 |  | -57.2857 |  | 0.29923 | -0.23563
0.1502 | -0.21555 |  | -83.5398 |  | 0.28198 | -0.22195
0.15039 | -0.25593 |  | -98.94 |  | 0.2625 | -0.20626
0.15059 | -0.26201 |  | -101.1702 |  | 0.2377 | -0.18695
0.15078 | -0.23228 |  | -89.6691 |  | 0.20787 | -0.16327
0.15098 | -0.17052 |  | -65.8874 |  | 0.17661 | -0.13835
0.15117 | -0.085507 |  | -33.204 |  | 0.14151 | -0.11092
0.15137 | 0.010294 |  | 3.5612 |  | 0.1044 | -0.081672
0.15156 | 0.10424 |  | 39.5698 |  | 0.066966 | -0.052226
0.15176 | 0.18479 |  | 70.4055 |  | 0.02689 | -0.020718
0.15195 | 0.24143 |  | 92.0516 |  | -0.013521 | 0.011176
0.15215 | 0.26657 |  | 101.6039 |  | -0.053509 | 0.042392
0.15234 | 0.25618 |  | 97.5224 |  | -0.093229 | 0.073436
0.15254 | 0.21084 |  | 80.0363 |  | -0.12983 | 0.10221
0.15273 | 0.13671 |  | 51.527 |  | -0.16492 | 0.1295
0.15293 | 0.04461 |  | 16.1458 |  | -0.19882 | 0.15584
0.15313 | -0.052338 |  | -21.0543 |  | -0.22833 | 0.17897
0.15332 | -0.14152 |  | -55.2343 |  | -0.25551 | 0.20007
0.15352 | -0.2119 |  | -82.1813 |  | -0.27886 | 0.21821
0.15371 | -0.25432 |  | -98.3652 |  | -0.29575 | 0.23131
0.15391 | -0.26262 |  | -101.4311 |  | -0.31057 | 0.24252
0.1541 | -0.23508 |  | -90.7565 |  | -0.32086 | 0.25066
0.1543 | -0.1752 |  | -67.6721 |  | -0.3247 | 0.25376
0.15449 | -0.091509 |  | -35.4748 |  | -0.32594 | 0.25433
0.15469 | 0.00378 |  | 1.1098 |  | -0.32105 | 0.25039
0.15488 | 0.098012 |  | 37.233 |  | -0.3103 | 0.242
0.15508 | 0.17969 |  | 68.4949 |  | -0.29717 | 0.23152
0.15527 | 0.23853 |  | 90.9671 |  | -0.2789 | 0.21713
0.15547 | 0.2665 |  | 101.5964 |  | -0.25633 | 0.19943
0.15566 | 0.25886 |  | 98.5623 |  | -0.23008 | 0.17866
0.15586 | 0.21572 |  | 81.8932 |  | -0.199 | 0.15407
0.15605 | 0.14285 |  | 53.8444 |  | -0.16604 | 0.12803
0.15625 | 0.0511 |  | 18.5886 |  | -0.1308 | 0.10033
0.15645 | -0.046133 |  | -18.7318 |  | -0.092913 | 0.070512
0.15664 | -0.13627 |  | -53.2499 |  | -0.054372 | 0.039892
0.15684 | -0.20808 |  | -80.7158 |  | -0.014032 | 0.0080855
0.15703 | -0.25235 |  | -97.6002 |  | 0.026152 | -0.02347
0.15723 | -0.26308 |  | -101.5813 |  | 0.064922 | -0.053916
0.15742 | -0.23811 |  | -91.8927 |  | 0.1039 | -0.084426
0.15762 | -0.1803 |  | -69.6154 |  | 0.14034 | -0.11322
0.15781 | -0.097789 |  | -37.8756 |  | 0.17444 | -0.13996
0.15801 | -0.0025895 |  | -1.3459 |  | 0.20698 | -0.16522
0.1582 | 0.092364 |  | 35.0525 |  | 0.23522 | -0.1873
0.1584 | 0.17524 |  | 66.7744 |  | 0.26059 | -0.20695
0.15859 | 0.23564 |  | 89.8334 |  | 0.28228 | -0.22379
0.15879 | 0.26553 |  | 101.202 |  | 0.29832 | -0.23618
0.15898 | 0.26012 |  | 99.0252 |  | 0.31103 | -0.24568
0.15918 | 0.21924 |  | 83.2387 |  | 0.31914 | -0.25194
0.15937 | 0.14825 |  | 55.9198 |  | 0.32201 | -0.25418
0.15957 | 0.05761 |  | 21.0853 |  | 0.32106 | -0.25314
0.15977 | -0.039466 |  | -16.165 |  | 0.31435 | -0.24765
0.15996 | -0.13047 |  | -51.0368 |  | 0.30239 | -0.23805
0.16016 | -0.20414 |  | -79.2243 |  | 0.28674 | -0.22548
0.16035 | -0.25079 |  | -97.0165 |  | 0.26671 | -0.20976
0.16055 | -0.26391 |  | -101.9246 |  | 0.24315 | -0.19129
0.16074 | -0.24111 |  | -93.0476 |  | 0.21536 | -0.1693
0.16094 | -0.18513 |  | -71.4543 |  | 0.18311 | -0.1438
0.16113 | -0.1039 |  | -40.1969 |  | 0.14903 | -0.11674
0.16133 | -0.0092742 |  | -3.8654 |  | 0.1128 | -0.088291
0.16152 | 0.085967 |  | 32.6313 |  | 0.074649 | -0.058436
0.16172 | 0.17014 |  | 64.8392 |  | 0.035647 | -0.027538
0.16191 | 0.23245 |  | 88.6282 |  | -0.0055158 | 0.004738
0.16211 | 0.2645 |  | 100.8019 |  | -0.045867 | 0.036466
0.1623 | 0.26148 |  | 99.5254 |  | -0.083928 | 0.066428
0.1625 | 0.22278 |  | 84.5608 |  | -0.1221 | 0.095907
0.1627 | 0.15338 |  | 57.8466 |  | -0.15783 | 0.12387
0.16289 | 0.063609 |  | 23.3622 |  | -0.19131 | 0.15008
0.16309 | -0.033416 |  | -13.8565 |  | -0.22312 | 0.17481
0.16328 | -0.12504 |  | -48.9413 |  | -0.24986 | 0.19581
0.16348 | -0.19993 |  | -77.581 |  | -0.27336 | 0.21385
0.16367 | -0.24847 |  | -96.0935 |  | -0.29291 | 0.22901
0.16387 | -0.26404 |  | -101.9405 |  | -0.30692 | 0.23996
0.16406 | -0.24385 |  | -94.0865 |  | -0.31837 | 0.24853
0.16426 | -0.19009 |  | -73.3768 |  | -0.32474 | 0.25361
0.16445 | -0.11034 |  | -42.7107 |  | -0.32547 | 0.25412
0.16465 | -0.016166 |  | -6.5573 |  | -0.32239 | 0.2514
0.16484 | 0.079578 |  | 30.132 |  | -0.31288 | 0.24408
0.16504 | 0.16483 |  | 62.7651 |  | -0.29917 | 0.23313
0.16523 | 0.22892 |  | 87.2591 |  | -0.28259 | 0.22003
0.16543 | 0.2633 |  | 100.3336 |  | -0.26075 | 0.20306
0.16562 | 0.26256 |  | 99.9531 |  | -0.23548 | 0.18292
0.16582 | 0.22603 |  | 85.8406 |  | -0.20577 | 0.15955
0.16602 | 0.15842 |  | 59.8077 |  | -0.17156 | 0.13253
0.16621 | 0.069604 |  | 25.6835 |  | -0.13713 | 0.10499
0.16641 | -0.027218 |  | -11.4736 |  | -0.10075 | 0.076528
0.1666 | -0.11938 |  | -46.7943 |  | -0.061577 | 0.045782
0.1668 | -0.19572 |  | -75.995 |  | -0.022174 | 0.014501
0.16699 | -0.24638 |  | -95.3336 |  | 0.018661 | -0.017584
0.16719 | -0.26432 |  | -102.0967 |  | 0.058985 | -0.049325
0.16738 | -0.24638 |  | -95.0845 |  | 0.09658 | -0.078868
0.16758 | -0.19436 |  | -75.0247 |  | 0.13331 | -0.1076
0.16777 | -0.11562 |  | -44.7278 |  | 0.16816 | -0.13503
0.16797 | -0.02198 |  | -8.7598 |  | 0.20078 | -0.16038
0.16816 | 0.073759 |  | 27.9275 |  | 0.23122 | -0.18395
0.16836 | 0.15994 |  | 60.9064 |  | 0.25696 | -0.20417
0.16855 | 0.22578 |  | 86.0589 |  | 0.27821 | -0.22074
0.16875 | 0.26251 |  | 100.0169 |  | 0.29562 | -0.23403
0.16895 | 0.26442 |  | 100.637 |  | 0.30905 | -0.24418
0.16914 | 0.23019 |  | 87.4213 |  | 0.31861 | -0.25159
0.16934 | 0.16431 |  | 62.0445 |  | 0.32279 | -0.25485
0.16953 | 0.076334 |  | 28.2292 |  | 0.32183 | -0.25387
0.16973 | -0.020661 |  | -8.9716 |  | 0.31644 | -0.24938
0.16992 | -0.11351 |  | -44.548 |  | 0.30526 | -0.24053
0.17012 | -0.19104 |  | -74.1866 |  | 0.28988 | -0.22827
0.17031 | -0.2435 |  | -94.1788 |  | 0.27165 | -0.21372
0.17051 | -0.2636 |  | -101.7773 |  | 0.2488 | -0.19575
0.1707 | -0.2481 |  | -95.7075 |  | 0.22157 | -0.17417
0.1709 | -0.19851 |  | -76.5873 |  | 0.19055 | -0.14964
0.17109 | -0.12144 |  | -46.973 |  | 0.15624 | -0.12247
0.17129 | -0.028161 |  | -11.156 |  | 0.12041 | -0.094171
0.17148 | 0.068272 |  | 25.8032 |  | 0.082886 | -0.064828
0.17168 | 0.15557 |  | 59.1964 |  | 0.043802 | -0.034047
0.17188 | 0.2227 |  | 84.8634 |  | 0.0038215 | -0.0026227
0.17207 | 0.26117 |  | 99.5055 |  | -0.037423 | 0.02965
0.17227 | 0.26533 |  | 100.9787 |  | -0.077131 | 0.060834
0.17246 | 0.23341 |  | 88.6686 |  | -0.11382 | 0.089585
0.17266 | 0.16944 |  | 64.0584 |  | -0.15005 | 0.11765
0.17285 | 0.08269 |  | 30.7164 |  | -0.18461 | 0.14444
0.17305 | -0.014068 |  | -6.3868 |  | -0.21574 | 0.16902
0.17324 | -0.10771 |  | -42.2679 |  | -0.24425 | 0.19129
0.17344 | -0.18678 |  | -72.5372 |  | -0.26896 | 0.21029
0.17363 | -0.24136 |  | -93.3591 |  | -0.28869 | 0.22565
0.17383 | -0.26388 |  | -101.9007 |  | -0.30393 | 0.23752
0.17402 | -0.2506 |  | -96.7174 |  | -0.31557 | 0.2465
0.17422 | -0.20287 |  | -78.2965 |  | -0.32318 | 0.25231
0.17441 | -0.12725 |  | -49.2283 |  | -0.32496 | 0.25381
0.17461 | -0.034791 |  | -13.7313 |  | -0.32164 | 0.25117
0.1748 | 0.061604 |  | 23.2451 |  | -0.31459 | 0.24523
0.175 | 0.1499 |  | 57.0317 |  | -0.3021 | 0.23544
0.1752 | 0.21902 |  | 83.4603 |  | -0.2847 | 0.22184
0.17539 | 0.2598 |  | 99.0285 |  | -0.26475 | 0.20589
0.17559 | 0.26637 |  | 101.4273 |  | -0.24031 | 0.18666
0.17578 | 0.23679 |  | 89.9865 |  | -0.21062 | 0.16328
0.17598 | 0.17461 |  | 66.0558 |  | -0.17811 | 0.13741
0.17617 | 0.088977 |  | 33.1199 |  | -0.14356 | 0.11006
0.17637 | -0.0075261 |  | -3.8991 |  | -0.10718 | 0.081472
0.17656 | -0.1018 |  | -40.017 |  | -0.068798 | 0.051336
0.17676 | -0.18205 |  | -70.7605 |  | -0.029032 | 0.02
0.17695 | -0.23842 |  | -92.273 |  | 0.010894 | -0.01161
0.17715 | -0.26323 |  | -101.6765 |  | 0.051418 | -0.043285
0.17734 | -0.25243 |  | -97.4451 |  | 0.090542 | -0.07378
0.17754 | -0.20711 |  | -79.93 |  | 0.12657 | -0.10239
0.17773 | -0.1332 |  | -51.4937 |  | 0.16197 | -0.1301
0.17793 | -0.041448 |  | -16.2797 |  | 0.19583 | -0.15638
0.17813 | 0.054993 |  | 20.723 |  | 0.22573 | -0.17986
0.17832 | 0.14422 |  | 54.8742 |  | 0.25251 | -0.20069
0.17852 | 0.21501 |  | 81.9277 |  | 0.27504 | -0.21828
0.17871 | 0.25789 |  | 98.2977 |  | 0.29278 | -0.232
0.17891 | 0.26686 |  | 101.6132 |  | 0.30713 | -0.24296
0.1791 | 0.23951 |  | 91.0065 |  | 0.31735 | -0.2508
0.1793 | 0.17909 |  | 67.7572 |  | 0.32293 | -0.25488
0.17949 | 0.094748 |  | 35.3199 |  | 0.32327 | -0.25505
0.17969 | -0.0012269 |  | -1.5153 |  | 0.31792 | -0.25064
0.17988 | -0.095912 |  | -37.7762 |  | 0.30808 | -0.24258
0.18008 | -0.17744 |  | -68.9989 |  | 0.29409 | -0.2314
0.18027 | -0.23587 |  | -91.3172 |  | 0.27617 | -0.21706
0.18047 | -0.26313 |  | -101.6416 |  | 0.2542 | -0.19983
0.18066 | -0.25453 |  | -98.2461 |  | 0.22739 | -0.17872
0.18086 | -0.21096 |  | -81.4202 |  | 0.19693 | -0.15447
0.18105 | -0.13825 |  | -53.4164 |  | 0.1639 | -0.12832
0.18125 | -0.046972 |  | -18.3693 |  | 0.12807 | -0.10014
0.18145 | 0.049414 |  | 18.6011 |  | 0.090772 | -0.070839
0.18164 | 0.13897 |  | 52.8965 |  | 0.051898 | -0.040304
0.18184 | 0.21096 |  | 80.3926 |  | 0.011235 | -0.00844
0.18203 | 0.25583 |  | 97.5023 |  | -0.028896 | 0.023051
0.18223 | 0.26723 |  | 101.7689 |  | -0.068764 | 0.054136
0.18242 | 0.2425 |  | 92.1593 |  | -0.10726 | 0.08429
0.18262 | 0.18425 |  | 69.7304 |  | -0.14274 | 0.11227
0.18281 | 0.10103 |  | 37.7447 |  | -0.17775 | 0.13936
0.18301 | 0.0052211 |  | 0.95732 |  | -0.21041 | 0.16483
0.1832 | -0.090026 |  | -35.5361 |  | -0.23898 | 0.18721
0.1834 | -0.17282 |  | -67.217 |  | -0.2647 | 0.20724
0.18359 | -0.23294 |  | -90.1981 |  | -0.28505 | 0.22324
0.18379 | -0.26236 |  | -101.3424 |  | -0.30107 | 0.23537
0.18398 | -0.25632 |  | -98.9057 |  | -0.31438 | 0.24556
0.18418 | -0.21503 |  | -82.9857 |  | -0.32218 | 0.25179
0.18438 | -0.14406 |  | -55.6562 |  | -0.32529 | 0.25405
0.18457 | -0.053662 |  | -20.9493 |  | -0.32383 | 0.25289
0.18477 | 0.043073 |  | 16.1296 |  | -0.31636 | 0.24688
0.18496 | 0.13367 |  | 50.8458 |  | -0.30489 | 0.23761
0.18516 | 0.20724 |  | 78.9582 |  | -0.28923 | 0.22539
0.18535 | 0.25422 |  | 96.8617 |  | -0.26904 | 0.20956
0.18555 | 0.26779 |  | 101.9877 |  | -0.24563 | 0.19105
0.18574 | 0.24531 |  | 93.2486 |  | -0.21758 | 0.16885
0.18594 | 0.18906 |  | 71.5799 |  | -0.18539 | 0.14337
0.18613 | 0.10697 |  | 40.0466 |  | -0.15124 | 0.11638
0.18633 | 0.011553 |  | 3.3901 |  | -0.11469 | 0.087638
0.18652 | -0.084134 |  | -33.2936 |  | -0.076697 | 0.057757
0.18672 | -0.16825 |  | -65.476 |  | -0.0378 | 0.02706
0.18691 | -0.23001 |  | -89.1007 |  | 0.0027502 | -0.0047711
0.18711 | -0.2614 |  | -101.0223 |  | 0.042615 | -0.036092
0.1873 | -0.25773 |  | -99.4757 |  | 0.081466 | -0.066687
0.1875 | -0.21859 |  | -84.3826 |  | 0.12002 | -0.096883
0.1877 | -0.14944 |  | -57.7474 |  | 0.15546 | -0.12475
0.18789 | -0.060197 |  | -23.4551 |  | 0.188 | -0.15032
0.18809 | 0.036464 |  | 13.5968 |  | 0.2191 | -0.17449
0.18828 | 0.12779 |  | 48.5996 |  | 0.24688 | -0.19611
0.18848 | 0.20285 |  | 77.2982 |  | 0.2703 | -0.2145
0.18867 | 0.25205 |  | 96.041 |  | 0.28941 | -0.22932
0.18887 | 0.2681 |  | 102.1084 |  | 0.30436 | -0.24068
0.18906 | 0.24797 |  | 94.2635 |  | 0.3152 | -0.24909
0.18926 | 0.19365 |  | 73.3038 |  | 0.32134 | -0.25376
0.18945 | 0.11281 |  | 42.2465 |  | 0.32269 | -0.25449
0.18965 | 0.017902 |  | 5.797 |  | 0.31921 | -0.25149
0.18984 | -0.078029 |  | -30.9901 |  | 0.31039 | -0.24437
0.19004 | -0.16311 |  | -63.512 |  | 0.29669 | -0.23353
0.19023 | -0.22653 |  | -87.753 |  | 0.27947 | -0.21964
0.19043 | -0.26032 |  | -100.5976 |  | 0.2585 | -0.20301
0.19062 | -0.2593 |  | -100.0522 |  | 0.23271 | -0.18291
0.19082 | -0.22258 |  | -85.8909 |  | 0.20272 | -0.15916
0.19102 | -0.15529 |  | -59.9875 |  | 0.17017 | -0.13334
0.19121 | -0.066868 |  | -25.9944 |  | 0.13499 | -0.10559
0.19141 | 0.029952 |  | 11.1112 |  | 0.097369 | -0.076041
0.1916 | 0.12202 |  | 46.3783 |  | 0.059354 | -0.046139
0.1918 | 0.19844 |  | 75.5831 |  | 0.020025 | -0.015282
0.19199 | 0.24952 |  | 95.024 |  | -0.021312 | 0.016945
0.19219 | 0.26797 |  | 102.0114 |  | -0.061331 | 0.048458
0.19238 | 0.25061 |  | 95.2539 |  | -0.099442 | 0.078419
0.19258 | 0.19873 |  | 75.2558 |  | -0.13665 | 0.10735
0.19277 | 0.11947 |  | 44.8158 |  | -0.1717 | 0.13461
0.19297 | 0.025011 |  | 8.5614 |  | -0.20384 | 0.15971
0.19316 | -0.071473 |  | -28.4213 |  | -0.23297 | 0.1827
0.19336 | -0.15794 |  | -61.4853 |  | -0.25941 | 0.20324
0.19355 | -0.22338 |  | -86.4913 |  | -0.28187 | 0.22048
0.19375 | -0.25921 |  | -100.1308 |  | -0.29851 | 0.23345
0.19395 | -0.26026 |  | -100.4 |  | -0.31165 | 0.24345
0.19414 | -0.22562 |  | -87.0352 |  | -0.32132 | 0.25076
0.19434 | -0.15997 |  | -61.7916 |  | -0.32463 | 0.25355
0.19453 | -0.072637 |  | -28.246 |  | -0.3236 | 0.25261
0.19473 | 0.023989 |  | 8.7803 |  | -0.31847 | 0.24829
0.19492 | 0.11686 |  | 44.3471 |  | -0.30753 | 0.23971
0.19512 | 0.19463 |  | 74.1047 |  | -0.29261 | 0.22788
0.19531 | 0.24754 |  | 94.2786 |  | -0.27359 | 0.21292
0.19551 | 0.26796 |  | 102.0269 |  | -0.25012 | 0.19447
0.1957 | 0.25248 |  | 96.019 |  | -0.2229 | 0.17284
0.1959 | 0.2025 |  | 76.7519 |  | -0.19159 | 0.14816
0.19609 | 0.12468 |  | 46.8446 |  | -0.15804 | 0.1215
0.19629 | 0.030877 |  | 10.8494 |  | -0.12278 | 0.093654
0.19648 | -0.065609 |  | -26.1565 |  | -0.084212 | 0.063715
0.19668 | -0.15281 |  | -59.5403 |  | -0.044479 | 0.032242
0.19687 | -0.21981 |  | -85.1558 |  | -0.0051757 | 0.00098879
0.19707 | -0.25786 |  | -99.6782 |  | 0.035287 | -0.030592
0.19727 | -0.26146 |  | -100.9524 |  | 0.074878 | -0.061735
0.19746 | -0.2293 |  | -88.518 |  | 0.11169 | -0.090767
0.19766 | -0.16543 |  | -63.9431 |  | 0.14798 | -0.11914
0.19785 | -0.079099 |  | -30.7532 |  | 0.18278 | -0.14634
0.19805 | 0.017093 |  | 6.1539 |  | 0.21402 | -0.17071
0.19824 | 0.11044 |  | 41.9064 |  | 0.24217 | -0.19278
0.19844 | 0.18954 |  | 72.1883 |  | 0.26649 | -0.21172
0.19863 | 0.2445 |  | 93.1622 |  | 0.28629 | -0.22697
0.19883 | 0.26752 |  | 101.8834 |  | 0.30174 | -0.23892
0.19902 | 0.2545 |  | 96.8071 |  | 0.31353 | -0.24786
0.19922 | 0.20666 |  | 78.3519 |  | 0.3216 | -0.25389
0.19941 | 0.13048 |  | 49.0427 |  | 0.32346 | -0.25534
0.19961 | 0.037354 |  | 13.2899 |  | 0.32011 | -0.25249
0.1998 | -0.059207 |  | -23.7419 |  | 0.31298 | -0.24659
0.2 | -0.14726 |  | -57.4549 |  | 0.30026 | -0.23651
0.2002 | -0.21602 |  | -83.7276 |  | 0.28354 | -0.22312
0.20039 | -0.25629 |  | -99.0632 |  | 0.26343 | -0.20721
0.20059 | -0.2623 |  | -101.2487 |  | 0.23839 | -0.18746
0.20078 | -0.23246 |  | -89.6958 |  | 0.20939 | -0.16448
0.20098 | -0.17043 |  | -65.8248 |  | 0.17697 | -0.13899
0.20117 | -0.085182 |  | -33.0724 |  | 0.14207 | -0.11137
0.20137 | 0.010821 |  | 3.7665 |  | 0.10552 | -0.08258
0.20156 | 0.10483 |  | 39.7639 |  | 0.067038 | -0.052502
0.20176 | 0.18532 |  | 70.5423 |  | 0.027206 | -0.021214
0.20195 | 0.24208 |  | 92.2286 |  | -0.013094 | 0.010516
0.20215 | 0.26738 |  | 101.8213 |  | -0.053278 | 0.042004
0.20234 | 0.25685 |  | 97.7018 |  | -0.09245 | 0.072555
0.20254 | 0.21105 |  | 80.0629 |  | -0.1292 | 0.10146
0.20273 | 0.13634 |  | 51.3176 |  | -0.16425 | 0.12879
0.20293 | 0.043838 |  | 15.8163 |  | -0.19806 | 0.15506
0.20312 | -0.053143 |  | -21.3748 |  | -0.22824 | 0.17886
0.20332 | -0.14223 |  | -55.5113 |  | -0.25464 | 0.19941
0.20352 | -0.21257 |  | -82.4008 |  | -0.27779 | 0.21732
0.20371 | -0.25494 |  | -98.5702 |  | -0.29598 | 0.23138
0.20391 | -0.26321 |  | -101.6464 |  | -0.30941 | 0.24172
0.2041 | -0.23563 |  | -90.9573 |  | -0.31944 | 0.24947
0.2043 | -0.17548 |  | -67.8141 |  | -0.32501 | 0.25369
0.20449 | -0.091403 |  | -35.4915 |  | -0.32498 | 0.25368
0.20469 | 0.0042508 |  | 1.2315 |  | -0.32005 | 0.24974
0.20488 | 0.098756 |  | 37.438 |  | -0.31044 | 0.24192
0.20508 | 0.18036 |  | 68.6791 |  | -0.29599 | 0.23056
0.20527 | 0.23881 |  | 91.0177 |  | -0.27737 | 0.216
0.20547 | 0.26634 |  | 101.461 |  | -0.25522 | 0.19833
0.20566 | 0.25813 |  | 98.223 |  | -0.22901 | 0.17762
0.20586 | 0.21449 |  | 81.3906 |  | -0.19862 | 0.15378
0.20605 | 0.14162 |  | 53.334 |  | -0.16529 | 0.12734
0.20625 | 0.050162 |  | 18.2138 |  | -0.12956 | 0.099102
0.20645 | -0.046696 |  | -18.9454 |  | -0.091974 | 0.069524
0.20664 | -0.13644 |  | -53.3398 |  | -0.053049 | 0.038939
0.20684 | -0.20827 |  | -80.8071 |  | -0.013064 | 0.0076152
0.20703 | -0.25279 |  | -97.7905 |  | 0.026819 | -0.023862
0.20723 | -0.2635 |  | -101.7863 |  | 0.066404 | -0.054992
0.20742 | -0.2384 |  | -92.032 |  | 0.10505 | -0.085206
0.20762 | -0.18029 |  | -69.6394 |  | 0.14144 | -0.11383
0.20781 | -0.097249 |  | -37.7102 |  | 0.17582 | -0.14078
0.20801 | -0.0017786 |  | -1.0468 |  | 0.20757 | -0.16569
0.2082 | 0.09324 |  | 35.3603 |  | 0.23642 | -0.18815
0.2084 | 0.17601 |  | 67.0206 |  | 0.2619 | -0.20786
0.20859 | 0.2361 |  | 89.979 |  | 0.28233 | -0.22395
0.20879 | 0.26584 |  | 101.2594 |  | 0.29932 | -0.23681
0.20898 | 0.26029 |  | 99.0152 |  | 0.31252 | -0.24677
0.20918 | 0.21913 |  | 83.1517 |  | 0.31945 | -0.25233
0.20938 | 0.14796 |  | 55.7603 |  | 0.32244 | -0.25429
0.20957 | 0.057178 |  | 20.8794 |  | 0.32155 | -0.2533
0.20977 | -0.039934 |  | -16.3557 |  | 0.31446 | -0.2476
0.20996 | -0.13065 |  | -51.1121 |  | 0.30305 | -0.23834
0.21016 | -0.204 |  | -79.1598 |  | 0.28763 | -0.22614
0.21035 | -0.25041 |  | -96.8469 |  | 0.26756 | -0.21017
0.21055 | -0.2632 |  | -101.6518 |  | 0.24361 | -0.19126
0.21074 | -0.24019 |  | -92.7167 |  | 0.21504 | -0.16889
0.21094 | -0.18418 |  | -71.1223 |  | 0.1834 | -0.14367
0.21113 | -0.10277 |  | -39.8372 |  | 0.1498 | -0.11706
0.21133 | -0.0080121 |  | -3.4534 |  | 0.11292 | -0.088365
0.21152 | 0.087253 |  | 33.0712 |  | 0.074819 | -0.058326
0.21172 | 0.1713 |  | 65.2202 |  | 0.035827 | -0.027464
0.21191 | 0.23326 |  | 88.9072 |  | -0.0055339 | 0.004838
0.21211 | 0.26514 |  | 101.0408 |  | -0.046088 | 0.036604
0.2123 | 0.26192 |  | 99.6844 |  | -0.084134 | 0.06652
0.2125 | 0.22281 |  | 84.5971 |  | -0.12152 | 0.095729
0.2127 | 0.15326 |  | 57.829 |  | -0.15759 | 0.12389
0.21289 | 0.063433 |  | 23.2908 |  | -0.19154 | 0.15042
0.21309 | -0.033718 |  | -13.9746 |  | -0.22281 | 0.17485
0.21328 | -0.1252 |  | -49.0351 |  | -0.25017 | 0.19611
0.21348 | -0.19994 |  | -77.6371 |  | -0.27367 | 0.21431
0.21367 | -0.2485 |  | -96.1475 |  | -0.29189 | 0.22859
0.21387 | -0.26393 |  | -101.9675 |  | -0.30615 | 0.2395
0.21406 | -0.24349 |  | -94.0081 |  | -0.31874 | 0.24885
0.21426 | -0.18951 |  | -73.1627 |  | -0.32534 | 0.25418
0.21445 | -0.10942 |  | -42.3661 |  | -0.32527 | 0.25432
0.21465 | -0.015137 |  | -6.159 |  | -0.32156 | 0.25094
0.21484 | 0.080379 |  | 30.4682 |  | -0.31231 | 0.24361
0.21504 | 0.16545 |  | 63.0097 |  | -0.29865 | 0.23298
0.21523 | 0.22932 |  | 87.4036 |  | -0.28236 | 0.22013
0.21543 | 0.26351 |  | 100.4085 |  | -0.26104 | 0.20341
0.21563 | 0.26276 |  | 99.9926 |  | -0.23491 | 0.18254
0.21582 | 0.22598 |  | 85.7738 |  | -0.20472 | 0.15879
0.21602 | 0.15811 |  | 59.6424 |  | -0.17158 | 0.13267
0.21621 | 0.069292 |  | 25.5052 |  | -0.13723 | 0.10516
0.21641 | -0.027562 |  | -11.6413 |  | -0.10046 | 0.076353
0.2166 | -0.1197 |  | -46.9348 |  | -0.061361 | 0.045677
0.2168 | -0.19603 |  | -76.1343 |  | -0.021803 | 0.014393
0.21699 | -0.24677 |  | -95.478 |  | 0.01843 | -0.017235
0.21719 | -0.26454 |  | -102.1835 |  | 0.058954 | -0.049126
0.21738 | -0.24631 |  | -95.0769 |  | 0.097487 | -0.079387
0.21758 | -0.19405 |  | -74.9131 |  | 0.13354 | -0.10772
0.21777 | -0.11503 |  | -44.5272 |  | 0.16815 | -0.13478
0.21797 | -0.021025 |  | -8.4368 |  | 0.20075 | -0.16018
0.21816 | 0.074927 |  | 28.3413 |  | 0.23056 | -0.18346
0.21836 | 0.16105 |  | 61.2845 |  | 0.25719 | -0.20421
0.21855 | 0.22665 |  | 86.3487 |  | 0.27901 | -0.22129
0.21875 | 0.26287 |  | 100.1376 |  | 0.29553 | -0.234
0.21895 | 0.26426 |  | 100.5629 |  | 0.30822 | -0.24358
0.21914 | 0.22972 |  | 87.2283 |  | 0.31758 | -0.25067
0.21934 | 0.16364 |  | 61.7936 |  | 0.32222 | -0.25416
0.21953 | 0.075821 |  | 28.0488 |  | 0.32156 | -0.25359
0.21973 | -0.020836 |  | -9.03 |  | 0.31594 | -0.24881
0.21992 | -0.11363 |  | -44.5922 |  | 0.30482 | -0.23979
0.22012 | -0.19127 |  | -74.3018 |  | 0.2895 | -0.22768
0.22031 | -0.24382 |  | -94.3665 |  | 0.27087 | -0.213
0.22051 | -0.26386 |  | -101.9548 |  | 0.24814 | -0.19518
0.2207 | -0.24805 |  | -95.7758 |  | 0.22116 | -0.1738
0.2209 | -0.19801 |  | -76.4581 |  | 0.18937 | -0.14874
0.22109 | -0.12055 |  | -46.6575 |  | 0.15537 | -0.1218
0.22129 | -0.027357 |  | -10.8507 |  | 0.12023 | -0.093967
0.22148 | 0.068615 |  | 25.9594 |  | 0.081826 | -0.064066
0.22168 | 0.1556 |  | 59.2444 |  | 0.042698 | -0.03315
0.22187 | 0.22274 |  | 84.905 |  | 0.0029875 | -0.0018447
0.22207 | 0.26126 |  | 99.5652 |  | -0.038097 | 0.030137
0.22227 | 0.26523 |  | 100.9509 |  | -0.077107 | 0.060824
0.22246 | 0.23298 |  | 88.4766 |  | -0.11493 | 0.090368
0.22266 | 0.16879 |  | 63.7461 |  | -0.15152 | 0.11899
0.22285 | 0.081994 |  | 30.367 |  | -0.18483 | 0.14507
0.22305 | -0.01474 |  | -6.7374 |  | -0.21693 | 0.16976
0.22324 | -0.10838 |  | -42.6156 |  | -0.24552 | 0.19211
0.22344 | -0.1875 |  | -72.8909 |  | -0.26891 | 0.21047
0.22363 | -0.24214 |  | -93.7191 |  | -0.28982 | 0.22653
0.22383 | -0.26456 |  | -102.1916 |  | -0.30543 | 0.2387
0.22402 | -0.2511 |  | -96.9047 |  | -0.31584 | 0.24672
0.22422 | -0.2032 |  | -78.4028 |  | -0.32396 | 0.25271
0.22441 | -0.12725 |  | -49.2019 |  | -0.32606 | 0.25449
0.22461 | -0.034539 |  | -13.609 |  | -0.32241 | 0.25174
0.2248 | 0.061763 |  | 23.3118 |  | -0.31537 | 0.24589
0.225 | 0.14988 |  | 57.0113 |  | -0.30278 | 0.23594
0.2252 | 0.21888 |  | 83.3635 |  | -0.28576 | 0.22252
0.22539 | 0.2595 |  | 98.8348 |  | -0.26542 | 0.20635
0.22559 | 0.26582 |  | 101.1318 |  | -0.24029 | 0.18655
0.22578 | 0.23599 |  | 89.5928 |  | -0.21144 | 0.16376
0.22598 | 0.1737 |  | 65.6295 |  | -0.17932 | 0.13842
0.22617 | 0.08808 |  | 32.7165 |  | -0.14426 | 0.11081
0.22637 | -0.0083163 |  | -4.258 |  | -0.10828 | 0.082291
0.22656 | -0.10243 |  | -40.303 |  | -0.069824 | 0.052018
0.22676 | -0.18265 |  | -71.0119 |  | -0.029076 | 0.020073
0.22695 | -0.23894 |  | -92.4942 |  | 0.010271 | -0.011162
0.22715 | -0.26352 |  | -101.8039 |  | 0.049716 | -0.042188
0.22734 | -0.25238 |  | -97.4364 |  | 0.089456 | -0.07311
0.22754 | -0.20656 |  | -79.7371 |  | 0.12622 | -0.10214
0.22773 | -0.13217 |  | -51.1182 |  | 0.16121 | -0.12965
0.22793 | -0.040215 |  | -15.8208 |  | 0.1946 | -0.15561
0.22812 | 0.056095 |  | 21.1267 |  | 0.22438 | -0.1789
0.22832 | 0.14487 |  | 55.1038 |  | 0.25135 | -0.19989
0.22852 | 0.21527 |  | 81.9942 |  | 0.27412 | -0.2177
0.22871 | 0.25804 |  | 98.3116 |  | 0.29179 | -0.23137
0.22891 | 0.26699 |  | 101.6324 |  | 0.30646 | -0.24226
0.2291 | 0.23966 |  | 91.0308 |  | 0.3161 | -0.24967
0.2293 | 0.1792 |  | 67.7502 |  | 0.32053 | -0.25306
0.22949 | 0.094624 |  | 35.229 |  | 0.32199 | -0.25376
0.22969 | -0.0015317 |  | -1.6844 |  | 0.31746 | -0.25011
0.22988 | -0.096215 |  | -37.9611 |  | 0.30665 | -0.24159
0.23008 | -0.17766 |  | -69.1299 |  | 0.29275 | -0.23026
0.23027 | -0.23576 |  | -91.3051 |  | 0.27477 | -0.21599
0.23047 | -0.26265 |  | -101.4647 |  | 0.25218 | -0.19832
0.23066 | -0.2539 |  | -97.9839 |  | 0.22617 | -0.17773
0.23086 | -0.21028 |  | -81.1426 |  | 0.19576 | -0.15376
0.23105 | -0.13776 |  | -53.2296 |  | 0.1616 | -0.1267
0.23125 | -0.046746 |  | -18.3032 |  | 0.12628 | -0.098678
0.23145 | 0.049616 |  | 18.6385 |  | 0.08913 | -0.069733
0.23164 | 0.13922 |  | 52.9305 |  | 0.049948 | -0.038983
0.23184 | 0.21138 |  | 80.4828 |  | 0.010182 | -0.0075222
0.23203 | 0.25642 |  | 97.6562 |  | -0.030782 | 0.024515
0.23223 | 0.2676 |  | 101.8331 |  | -0.070883 | 0.05604
0.23242 | 0.24248 |  | 92.0951 |  | -0.10799 | 0.08518
0.23262 | 0.18392 |  | 69.5731 |  | -0.14434 | 0.11332
0.23281 | 0.10051 |  | 37.5032 |  | -0.17936 | 0.14068
0.23301 | 0.0046688 |  | 0.72455 |  | -0.21117 | 0.16576
0.2332 | -0.090531 |  | -35.7245 |  | -0.24064 | 0.18863
0.2334 | -0.17322 |  | -67.3678 |  | -0.26595 | 0.20821
0.23359 | -0.23313 |  | -90.2423 |  | -0.28567 | 0.22355
0.23379 | -0.26221 |  | -101.2743 |  | -0.30214 | 0.2362
0.23398 | -0.25586 |  | -98.7527 |  | -0.31517 | 0.24638
0.23418 | -0.21444 |  | -82.7844 |  | -0.3235 | 0.25281
0.23438 | -0.14345 |  | -55.477 |  | -0.32667 | 0.25508
0.23457 | -0.053173 |  | -20.8152 |  | -0.32422 | 0.25314
0.23477 | 0.043422 |  | 16.2148 |  | -0.31734 | 0.24756
0.23496 | 0.13408 |  | 50.9218 |  | -0.30585 | 0.2385
0.23516 | 0.20765 |  | 79.0573 |  | -0.28965 | 0.22576
0.23535 | 0.25461 |  | 96.9905 |  | -0.27034 | 0.21044
0.23555 | 0.26818 |  | 102.1248 |  | -0.24679 | 0.19194
0.23574 | 0.2454 |  | 93.3105 |  | -0.2179 | 0.1692
0.23594 | 0.18886 |  | 71.5394 |  | -0.18618 | 0.14408
0.23613 | 0.10664 |  | 39.9289 |  | -0.152 | 0.11702
0.23633 | 0.011197 |  | 3.2705 |  | -0.11489 | 0.087877
0.23652 | -0.084169 |  | -33.3064 |  | -0.077217 | 0.058198
0.23672 | -0.16792 |  | -65.3734 |  | -0.038419 | 0.02761
0.23691 | -0.22962 |  | -88.9669 |  | 0.002078 | -0.0042204
0.23711 | -0.26101 |  | -100.9119 |  | 0.042097 | -0.035839
0.2373 | -0.2573 |  | -99.3757 |  | 0.081521 | -0.066804
0.2375 | -0.2182 |  | -84.2791 |  | 0.11927 | -0.096487
0.2377 | -0.14893 |  | -57.6057 |  | 0.15437 | -0.12399
0.23789 | -0.059468 |  | -23.2166 |  | 0.1879 | -0.15003
0.23809 | 0.037177 |  | 13.8601 |  | 0.21852 | -0.17415
0.23828 | 0.12838 |  | 48.7961 |  | 0.24611 | -0.19566
0.23848 | 0.20325 |  | 77.4315 |  | 0.27046 | -0.21462
0.23867 | 0.25205 |  | 96.0457 |  | 0.28893 | -0.22909
0.23887 | 0.26774 |  | 101.9564 |  | 0.30348 | -0.23991
0.23906 | 0.2474 |  | 94.0493 |  | 0.31482 | -0.24852
0.23926 | 0.19305 |  | 73.0947 |  | 0.32038 | -0.25285
0.23945 | 0.11238 |  | 42.0715 |  | 0.32186 | -0.2536
0.23965 | 0.017512 |  | 5.6463 |  | 0.3188 | -0.25101
0.23984 | -0.078463 |  | -31.1492 |  | 0.30959 | -0.24359
0.24004 | -0.16352 |  | -63.696 |  | 0.29622 | -0.23285
0.24023 | -0.22695 |  | -87.9317 |  | 0.27893 | -0.21922
0.24043 | -0.26052 |  | -100.7039 |  | 0.25731 | -0.20215
0.24063 | -0.25913 |  | -100.0551 |  | 0.23161 | -0.1819
0.24082 | -0.22211 |  | -85.7639 |  | 0.20203 | -0.15849
0.24102 | -0.15454 |  | -59.7544 |  | 0.16948 | -0.13277
0.24121 | -0.066044 |  | -25.749 |  | 0.1343 | -0.10517
0.24141 | 0.030738 |  | 11.3772 |  | 0.096605 | -0.075509
0.2416 | 0.12287 |  | 46.6789 |  | 0.05783 | -0.044892
0.2418 | 0.19911 |  | 75.8413 |  | 0.018493 | -0.013928
0.24199 | 0.24978 |  | 95.1682 |  | -0.022259 | 0.017908
0.24219 | 0.26769 |  | 101.9426 |  | -0.062169 | 0.049219
0.24238 | 0.24975 |  | 94.9664 |  | -0.1 | 0.079089
0.24258 | 0.19756 |  | 74.8442 |  | -0.13752 | 0.1083
0.24277 | 0.11824 |  | 44.3497 |  | -0.17311 | 0.13593
0.24297 | 0.023966 |  | 8.155 |  | -0.20524 | 0.1611
0.24316 | -0.072122 |  | -28.7043 |  | -0.23453 | 0.1839
0.24336 | -0.1582 |  | -61.6614 |  | -0.26034 | 0.204
0.24355 | -0.22344 |  | -86.6085 |  | -0.28205 | 0.22079
0.24375 | -0.25933 |  | -100.2857 |  | -0.29977 | 0.2343
0.24395 | -0.26041 |  | -100.5787 |  | -0.31355 | 0.24496
0.24414 | -0.22562 |  | -87.1344 |  | -0.32239 | 0.25188
0.24434 | -0.15969 |  | -61.7522 |  | -0.326 | 0.25463
0.24453 | -0.07224 |  | -28.1195 |  | -0.32511 | 0.25388
0.24473 | 0.024099 |  | 8.8522 |  | -0.31923 | 0.24911
0.24492 | 0.11675 |  | 44.3494 |  | -0.30867 | 0.24061
0.24512 | 0.19446 |  | 74.0879 |  | -0.29424 | 0.22925
0.24531 | 0.24719 |  | 94.2102 |  | -0.27506 | 0.21425
0.24551 | 0.26754 |  | 101.9015 |  | -0.25155 | 0.19566
0.2457 | 0.25205 |  | 95.8488 |  | -0.22423 | 0.17397
0.2459 | 0.202 |  | 76.544 |  | -0.19274 | 0.14915
0.24609 | 0.12427 |  | 46.632 |  | -0.1591 | 0.12255
0.24629 | 0.030507 |  | 10.6171 |  | -0.12368 | 0.094593
0.24648 | -0.066025 |  | -26.4163 |  | -0.085829 | 0.064779
0.24668 | -0.15308 |  | -59.7575 |  | -0.046717 | 0.033931
0.24688 | -0.21991 |  | -85.2831 |  | -0.0061735 | 0.0021547
0.24707 | -0.25784 |  | -99.7181 |  | 0.034142 | -0.029653
0.24727 | -0.26117 |  | -100.8616 |  | 0.072817 | -0.060198
0.24746 | -0.22865 |  | -88.2553 |  | 0.11089 | -0.089847
0.24766 | -0.16457 |  | -63.579 |  | 0.14687 | -0.1181
0.24785 | -0.078155 |  | -30.3636 |  | 0.18056 | -0.14454
0.24805 | 0.018095 |  | 6.5627 |  | 0.2123 | -0.16923
0.24824 | 0.11139 |  | 42.2883 |  | 0.24046 | -0.19135
0.24844 | 0.19036 |  | 72.4868 |  | 0.26491 | -0.21036
0.24863 | 0.24509 |  | 93.357 |  | 0.28491 | -0.2258
0.24883 | 0.26794 |  | 101.995 |  | 0.30008 | -0.23759
0.24902 | 0.25484 |  | 96.8703 |  | 0.31209 | -0.24658
0.24922 | 0.20664 |  | 78.2925 |  | 0.31956 | -0.25225
0.24941 | 0.13002 |  | 48.8271 |  | 0.32098 | -0.25347
0.24961 | 0.036648 |  | 12.9834 |  | 0.31878 | -0.25128
0.2498 | -0.06008 |  | -24.0958 |  | 0.31151 | -0.2454
0.25 | -0.14789 |  | -57.7165 |  | 0.2979 | -0.23482
0.2502 | -0.21624 |  | -83.8288 |  | 0.28175 | -0.22159
0.25039 | -0.25639 |  | -99.1151 |  | 0.26153 | -0.20558
0.25059 | -0.26225 |  | -101.2686 |  | 0.2363 | -0.18581
0.25078 | -0.23217 |  | -89.6417 |  | 0.2081 | -0.1634
0.25098 | -0.16982 |  | -65.6447 |  | 0.17535 | -0.13779
0.25117 | -0.084119 |  | -32.7109 |  | 0.1402 | -0.10988
0.25137 | 0.01199 |  | 4.1966 |  | 0.1039 | -0.081143
0.25156 | 0.10568 |  | 40.0865 |  | 0.064991 | -0.050809
0.25176 | 0.18571 |  | 70.6963 |  | 0.025927 | -0.019895
0.25195 | 0.24222 |  | 92.2925 |  | -0.013784 | 0.011333
0.25215 | 0.26755 |  | 101.9037 |  | -0.054921 | 0.043331
0.25234 | 0.25697 |  | 97.7494 |  | -0.094056 | 0.07408
0.25254 | 0.21095 |  | 80.0156 |  | -0.13095 | 0.10304
0.25273 | 0.13614 |  | 51.2246 |  | -0.16646 | 0.13068
0.25293 | 0.043718 |  | 15.7141 |  | -0.1993 | 0.15628
0.25312 | -0.053113 |  | -21.422 |  | -0.22944 | 0.17975
0.25332 | -0.14197 |  | -55.4643 |  | -0.25607 | 0.20052
0.25352 | -0.21203 |  | -82.2506 |  | -0.27854 | 0.21808
0.25371 | -0.25419 |  | -98.3017 |  | -0.2975 | 0.23259
0.25391 | -0.26221 |  | -101.2821 |  | -0.31143 | 0.24328
0.2541 | -0.23436 |  | -90.4864 |  | -0.3206 | 0.25042
0.2543 | -0.17414 |  | -67.2689 |  | -0.32619 | 0.25453
0.25449 | -0.090033 |  | -34.9402 |  | -0.32615 | 0.25459
0.25469 | 0.0055572 |  | 1.7567 |  | -0.32099 | 0.25063
0.25488 | 0.099876 |  | 37.8967 |  | -0.31197 | 0.24315
0.25508 | 0.18151 |  | 69.1139 |  | -0.29756 | 0.23178
0.25527 | 0.23993 |  | 91.4385 |  | -0.27891 | 0.21724
0.25547 | 0.26715 |  | 101.7747 |  | -0.25671 | 0.19974
0.25566 | 0.25882 |  | 98.4596 |  | -0.22981 | 0.17851
0.25586 | 0.21504 |  | 81.5681 |  | -0.19965 | 0.15453
0.25605 | 0.1417 |  | 53.3434 |  | -0.16635 | 0.12829
0.25625 | 0.049855 |  | 18.0366 |  | -0.13038 | 0.10003
0.25645 | -0.047314 |  | -19.2294 |  | -0.093454 | 0.070748
0.25664 | -0.13715 |  | -53.6297 |  | -0.05413 | 0.039748
0.25684 | -0.20856 |  | -80.9513 |  | -0.013592 | 0.0079497
0.25703 | -0.25264 |  | -97.729 |  | 0.026018 | -0.023278
0.25723 | -0.26305 |  | -101.5914 |  | 0.065652 | -0.054406
0.25742 | -0.23766 |  | -91.7546 |  | 0.10401 | -0.084527
0.25762 | -0.17961 |  | -69.3695 |  | 0.14035 | -0.11308
0.25781 | -0.096808 |  | -37.5353 |  | 0.17489 | -0.13999
0.25801 | -0.001422 |  | -0.93735 |  | 0.20675 | -0.16485
0.2582 | 0.093447 |  | 35.4201 |  | 0.23588 | -0.18768
0.2584 | 0.17625 |  | 67.0945 |  | 0.26096 | -0.20733
0.25859 | 0.23649 |  | 90.1008 |  | 0.28142 | -0.22312
0.25879 | 0.2659 |  | 101.2763 |  | 0.29847 | -0.23604
0.25898 | 0.25989 |  | 98.854 |  | 0.31118 | -0.24595
0.25918 | 0.21841 |  | 82.8407 |  | 0.31884 | -0.25192
0.25938 | 0.14688 |  | 55.3188 |  | 0.32227 | -0.25414
0.25957 | 0.056013 |  | 20.4065 |  | 0.3204 | -0.25245
0.25977 | -0.040981 |  | -16.7912 |  | 0.3133 | -0.2468
0.25996 | -0.13168 |  | -51.5227 |  | 0.30237 | -0.23794
0.26016 | -0.20484 |  | -79.5115 |  | 0.2868 | -0.2256
0.26035 | -0.25107 |  | -97.1412 |  | 0.26676 | -0.20976
0.26055 | -0.2639 |  | -101.9353 |  | 0.24259 | -0.19074
0.26074 | -0.24075 |  | -92.9474 |  | 0.2141 | -0.16822
0.26094 | -0.18449 |  | -71.2679 |  | 0.18262 | -0.14311
0.26113 | -0.10304 |  | -39.9458 |  | 0.1484 | -0.11618
0.26133 | -0.0082739 |  | -3.5681 |  | 0.11192 | -0.087584
0.26152 | 0.086822 |  | 32.8814 |  | 0.074514 | -0.058094
0.26172 | 0.17073 |  | 64.9878 |  | 0.03511 | -0.027143
0.26191 | 0.2329 |  | 88.7396 |  | -0.0061817 | 0.0053039
0.26211 | 0.26473 |  | 100.8558 |  | -0.046635 | 0.037095
0.2623 | 0.2613 |  | 99.4273 |  | -0.085333 | 0.06734
0.2625 | 0.22214 |  | 84.2893 |  | -0.12249 | 0.096415
0.2627 | 0.15238 |  | 57.4343 |  | -0.15817 | 0.12421
0.26289 | 0.062545 |  | 22.9027 |  | -0.1922 | 0.15063
0.26309 | -0.034465 |  | -14.3197 |  | -0.22344 | 0.17506
0.26328 | -0.12606 |  | -49.4052 |  | -0.25135 | 0.19678
0.26348 | -0.20077 |  | -77.9747 |  | -0.27454 | 0.21493
0.26367 | -0.24913 |  | -96.4036 |  | -0.2924 | 0.22889
0.26387 | -0.26432 |  | -102.0963 |  | -0.30765 | 0.2403
0.26406 | -0.24353 |  | -94.0028 |  | -0.31919 | 0.24928
0.26426 | -0.18932 |  | -73.0969 |  | -0.32494 | 0.25394
0.26445 | -0.10905 |  | -42.2225 |  | -0.32622 | 0.25473
0.26465 | -0.014516 |  | -5.9379 |  | -0.32215 | 0.25148
0.26484 | 0.081071 |  | 30.6921 |  | -0.31268 | 0.24394
0.26504 | 0.16602 |  | 63.1826 |  | -0.29969 | 0.23368
0.26523 | 0.22968 |  | 87.4802 |  | -0.28287 | 0.22036
0.26543 | 0.26361 |  | 100.3731 |  | -0.26125 | 0.20319
0.26562 | 0.26263 |  | 99.879 |  | -0.23492 | 0.18251
0.26582 | 0.22577 |  | 85.642 |  | -0.20516 | 0.15892
0.26602 | 0.15778 |  | 59.4798 |  | -0.17267 | 0.1332
0.26621 | 0.068733 |  | 25.2692 |  | -0.13738 | 0.10543
0.26641 | -0.028212 |  | -11.9078 |  | -0.10035 | 0.076089
0.2666 | -0.12032 |  | -47.1704 |  | -0.061869 | 0.045657
0.2668 | -0.19636 |  | -76.2531 |  | -0.021783 | 0.014221
0.26699 | -0.24661 |  | -95.4157 |  | 0.01846 | -0.017354
0.26719 | -0.26399 |  | -101.9597 |  | 0.058058 | -0.048489
0.26738 | -0.24537 |  | -94.7155 |  | 0.096852 | -0.078969
0.26758 | -0.19294 |  | -74.498 |  | 0.13357 | -0.10782
0.26777 | -0.11407 |  | -44.1775 |  | 0.16832 | -0.13487
0.26797 | -0.020283 |  | -8.1996 |  | 0.20081 | -0.16021
0.26816 | 0.075512 |  | 28.5181 |  | 0.22996 | -0.18311
0.26836 | 0.16162 |  | 61.4725 |  | 0.25668 | -0.20384
0.26855 | 0.22729 |  | 86.5463 |  | 0.27866 | -0.22107
0.26875 | 0.26348 |  | 100.3284 |  | 0.29494 | -0.23371
0.26895 | 0.26471 |  | 100.6981 |  | 0.30876 | -0.2441
0.26914 | 0.22995 |  | 87.2652 |  | 0.31801 | -0.25127
0.26934 | 0.16365 |  | 61.768 |  | 0.32134 | -0.25375
0.26953 | 0.075682 |  | 27.9631 |  | 0.32096 | -0.25321
0.26973 | -0.021254 |  | -9.2251 |  | 0.31548 | -0.24863
0.26992 | -0.11436 |  | -44.8766 |  | 0.3045 | -0.2397
0.27012 | -0.1919 |  | -74.5489 |  | 0.28974 | -0.22801
0.27031 | -0.24414 |  | -94.4786 |  | 0.27099 | -0.2131
0.27051 | -0.264 |  | -101.969 |  | 0.24766 | -0.19471
0.2707 | -0.24803 |  | -95.7448 |  | 0.21984 | -0.17283
0.2709 | -0.19792 |  | -76.4225 |  | 0.18858 | -0.14782
0.27109 | -0.12049 |  | -46.6403 |  | 0.15543 | -0.12148
0.27129 | -0.027032 |  | -10.7779 |  | 0.11967 | -0.093686
0.27148 | 0.069144 |  | 26.0919 |  | 0.081249 | -0.063673
0.27168 | 0.15606 |  | 59.347 |  | 0.042392 | -0.032783
0.27187 | 0.22311 |  | 84.9377 |  | 0.0023651 | -0.0011988
0.27207 | 0.26135 |  | 99.5052 |  | -0.038658 | 0.030742
0.27227 | 0.26507 |  | 100.8277 |  | -0.07762 | 0.061095
0.27246 | 0.23282 |  | 88.3561 |  | -0.11494 | 0.0903
0.27266 | 0.16839 |  | 63.588 |  | -0.15157 | 0.11899
0.27285 | 0.081238 |  | 30.1083 |  | -0.18633 | 0.14606
0.27305 | -0.015502 |  | -7.014 |  | -0.21775 | 0.17064
0.27324 | -0.10897 |  | -42.8064 |  | -0.24544 | 0.19226
0.27344 | -0.1877 |  | -72.9206 |  | -0.26969 | 0.21102
0.27363 | -0.24162 |  | -93.5046 |  | -0.28932 | 0.22643
0.27383 | -0.26364 |  | -101.8308 |  | -0.30482 | 0.23843
0.27402 | -0.25008 |  | -96.5374 |  | -0.31689 | 0.24763
0.27422 | -0.20206 |  | -78.0336 |  | -0.32408 | 0.25326
0.27441 | -0.12619 |  | -48.8584 |  | -0.32607 | 0.25482
0.27461 | -0.033429 |  | -13.2478 |  | -0.32315 | 0.25237
0.2748 | 0.063223 |  | 23.8105 |  | -0.31506 | 0.24581
0.275 | 0.15132 |  | 57.5378 |  | -0.30254 | 0.23591
0.2752 | 0.21986 |  | 83.7305 |  | -0.2858 | 0.22274
0.27539 | 0.26005 |  | 99.0438 |  | -0.26495 | 0.20622
0.27559 | 0.26613 |  | 101.266 |  | -0.24086 | 0.18704
0.27578 | 0.23619 |  | 89.6902 |  | -0.21178 | 0.1643
0.27598 | 0.17385 |  | 65.6934 |  | -0.17865 | 0.13826
0.27617 | 0.088086 |  | 32.7354 |  | -0.14437 | 0.11092
0.27637 | -0.0084772 |  | -4.3181 |  | -0.10757 | 0.081984
0.27656 | -0.10265 |  | -40.4014 |  | -0.069091 | 0.051672
0.27676 | -0.18282 |  | -71.0723 |  | -0.029697 | 0.020715
0.27695 | -0.23895 |  | -92.5045 |  | 0.010953 | -0.011153
0.27715 | -0.26334 |  | -101.7554 |  | 0.05052 | -0.042491
0.27734 | -0.25219 |  | -97.3686 |  | 0.089153 | -0.07273
0.27754 | -0.20636 |  | -79.6921 |  | 0.12678 | -0.10223
0.27773 | -0.13197 |  | -51.078 |  | 0.16177 | -0.12985
0.27793 | -0.040047 |  | -15.7747 |  | 0.19462 | -0.15544
0.27813 | 0.056449 |  | 21.2109 |  | 0.22522 | -0.17922
0.27832 | 0.1453 |  | 55.2165 |  | 0.25176 | -0.20003
0.27852 | 0.21556 |  | 82.0832 |  | 0.27398 | -0.2175
0.27871 | 0.25823 |  | 98.3363 |  | 0.29286 | -0.23192
0.27891 | 0.26688 |  | 101.5532 |  | 0.30692 | -0.24269
0.2791 | 0.23926 |  | 90.8915 |  | 0.31612 | -0.24978
0.2793 | 0.17872 |  | 67.5747 |  | 0.32127 | -0.25345
0.27949 | 0.09396 |  | 34.9914 |  | 0.32141 | -0.25344
0.27969 | -0.0023767 |  | -1.9556 |  | 0.31731 | -0.24987
0.27988 | -0.09707 |  | -38.2573 |  | 0.30766 | -0.24205
0.28008 | -0.17844 |  | -69.3987 |  | 0.29276 | -0.23026
0.28027 | -0.23625 |  | -91.4688 |  | 0.27505 | -0.21594
0.28047 | -0.26276 |  | -101.5437 |  | 0.25253 | -0.19841
0.28066 | -0.25376 |  | -97.9745 |  | 0.22574 | -0.17736
0.28086 | -0.20984 |  | -81.0288 |  | 0.19584 | -0.15346
0.28105 | -0.137 |  | -53.0264 |  | 0.16204 | -0.12689
0.28125 | -0.045787 |  | -17.9952 |  | 0.12621 | -0.098683
0.28145 | 0.050788 |  | 19.0327 |  | 0.089085 | -0.069474
0.28164 | 0.14037 |  | 53.3257 |  | 0.050355 | -0.039011
0.28184 | 0.212 |  | 80.7272 |  | 0.010361 | -0.007516
0.28203 | 0.25647 |  | 97.6883 |  | -0.030449 | 0.024353
0.28223 | 0.26739 |  | 101.7817 |  | -0.070504 | 0.055661
0.28242 | 0.24214 |  | 92.0175 |  | -0.10856 | 0.085578
0.28262 | 0.18352 |  | 69.4342 |  | -0.14476 | 0.1139
0.28281 | 0.099951 |  | 37.3177 |  | -0.17934 | 0.14076
0.28301 | 0.0039938 |  | 0.4977 |  | -0.21129 | 0.16579
0.2832 | -0.091101 |  | -35.9647 |  | -0.24024 | 0.18837
0.2834 | -0.17374 |  | -67.6015 |  | -0.26578 | 0.20812
0.28359 | -0.23358 |  | -90.4713 |  | -0.28625 | 0.22405
0.28379 | -0.26242 |  | -101.4414 |  | -0.30238 | 0.2363
0.28398 | -0.25583 |  | -98.7937 |  | -0.31503 | 0.24601
0.28418 | -0.21407 |  | -82.6695 |  | -0.32301 | 0.25234
0.28437 | -0.14274 |  | -55.2314 |  | -0.3263 | 0.25475
0.28457 | -0.052467 |  | -20.5453 |  | -0.3246 | 0.25344
0.28477 | 0.043872 |  | 16.3911 |  | -0.31707 | 0.24746
0.28496 | 0.13417 |  | 50.9503 |  | -0.30532 | 0.238
0.28516 | 0.20744 |  | 78.976 |  | -0.28989 | 0.22588
0.28535 | 0.25427 |  | 96.841 |  | -0.26973 | 0.20994
0.28555 | 0.26777 |  | 101.9193 |  | -0.24575 | 0.19099
0.28574 | 0.24484 |  | 93.048 |  | -0.21789 | 0.16918
0.28594 | 0.18814 |  | 71.2051 |  | -0.1859 | 0.1438
0.28613 | 0.1059 |  | 39.5848 |  | -0.15143 | 0.11642
0.28633 | 0.010449 |  | 2.9477 |  | -0.11509 | 0.087865
0.28652 | -0.084959 |  | -33.6263 |  | -0.076971 | 0.057803
0.28672 | -0.16864 |  | -65.6546 |  | -0.037489 | 0.026671
0.28691 | -0.23026 |  | -89.2091 |  | 0.0025234 | -0.0048863
0.28711 | -0.26155 |  | -101.1144 |  | 0.042287 | -0.036223
0.2873 | -0.25756 |  | -99.4897 |  | 0.081497 | -0.066879
0.2875 | -0.21804 |  | -84.2407 |  | 0.11933 | -0.096592
0.2877 | -0.14827 |  | -57.3842 |  | 0.15506 | -0.1247
0.28789 | -0.058599 |  | -22.9246 |  | 0.18819 | -0.15069
0.28809 | 0.037904 |  | 14.0894 |  | 0.21895 | -0.17462
0.28828 | 0.1288 |  | 48.9013 |  | 0.24686 | -0.19615
0.28848 | 0.20322 |  | 77.3547 |  | 0.27007 | -0.21452
0.28867 | 0.25177 |  | 95.8968 |  | 0.28907 | -0.22934
0.28887 | 0.26756 |  | 101.8736 |  | 0.30449 | -0.24079
0.28906 | 0.24723 |  | 93.9689 |  | 0.31486 | -0.24878
0.28926 | 0.19265 |  | 72.948 |  | 0.32048 | -0.25313
0.28945 | 0.1117 |  | 41.8148 |  | 0.322 | -0.25417
0.28965 | 0.016662 |  | 5.3036 |  | 0.31855 | -0.25126
0.28984 | -0.079199 |  | -31.442 |  | 0.30965 | -0.24391
0.29004 | -0.16397 |  | -63.902 |  | 0.29615 | -0.2332
0.29023 | -0.22713 |  | -88.0558 |  | 0.27899 | -0.21951
0.29043 | -0.26028 |  | -100.6602 |  | 0.25772 | -0.20261
0.29063 | -0.25846 |  | -99.8553 |  | 0.23171 | -0.18218
0.29082 | -0.22129 |  | -85.4849 |  | 0.20174 | -0.15842
0.29102 | -0.15351 |  | -59.3714 |  | 0.169 | -0.1325
0.29121 | -0.064884 |  | -25.3145 |  | 0.13375 | -0.10475
0.29141 | 0.03172 |  | 11.755 |  | 0.096584 | -0.075569
0.2916 | 0.12372 |  | 47.0143 |  | 0.05834 | -0.045492
0.2918 | 0.19981 |  | 76.1128 |  | 0.018305 | -0.01407
0.29199 | 0.25023 |  | 95.3536 |  | -0.022676 | 0.018006
0.29219 | 0.26802 |  | 102.0699 |  | -0.062518 | 0.049364
0.29238 | 0.24984 |  | 94.9617 |  | -0.10088 | 0.079485
0.29258 | 0.19731 |  | 74.7046 |  | -0.13747 | 0.10797
0.29277 | 0.11786 |  | 44.1445 |  | -0.17261 | 0.1352
0.29297 | 0.023505 |  | 7.8912 |  | -0.20572 | 0.16114
0.29316 | -0.072638 |  | -28.9513 |  | -0.2349 | 0.18417
0.29336 | -0.15867 |  | -61.8698 |  | -0.26072 | 0.20406
0.29355 | -0.22384 |  | -86.7894 |  | -0.28236 | 0.22067
0.29375 | -0.25956 |  | -100.3563 |  | -0.29905 | 0.23366
0.29395 | -0.26036 |  | -100.5366 |  | -0.31323 | 0.24457
0.29414 | -0.22529 |  | -86.9892 |  | -0.32278 | 0.25203
0.29434 | -0.15915 |  | -61.4939 |  | -0.32571 | 0.25424
0.29453 | -0.071422 |  | -27.7885 |  | -0.32471 | 0.25317
0.29473 | 0.025121 |  | 9.2246 |  | -0.31896 | 0.24873
0.29492 | 0.11754 |  | 44.6333 |  | -0.30789 | 0.24018
0.29512 | 0.19495 |  | 74.2043 |  | -0.29362 | 0.22873
0.29531 | 0.24762 |  | 94.2838 |  | -0.27468 | 0.21376
0.29551 | 0.26797 |  | 102.0096 |  | -0.25043 | 0.19473
0.2957 | 0.25244 |  | 95.9459 |  | -0.22313 | 0.17303
0.2959 | 0.20206 |  | 76.5266 |  | -0.19263 | 0.14891
0.29609 | 0.12382 |  | 46.4631 |  | -0.159 | 0.12244
0.29629 | 0.029933 |  | 10.398 |  | -0.12313 | 0.094193
0.29648 | -0.066593 |  | -26.6087 |  | -0.084822 | 0.064103
0.29668 | -0.1535 |  | -59.8581 |  | -0.045431 | 0.032919
0.29688 | -0.2198 |  | -85.2262 |  | -0.0054942 | 0.0014033
0.29707 | -0.25739 |  | -99.5372 |  | 0.034859 | -0.030141
0.29727 | -0.26058 |  | -100.6311 |  | 0.073609 | -0.060645
0.29746 | -0.22795 |  | -88.0451 |  | 0.11109 | -0.09012
0.29766 | -0.1639 |  | -63.3729 |  | 0.14768 | -0.11869
0.29785 | -0.077257 |  | -30.0509 |  | 0.18162 | -0.14531
0.29805 | 0.019281 |  | 6.9629 |  | 0.21296 | -0.16987
0.29824 | 0.11248 |  | 42.6942 |  | 0.24151 | -0.19208
0.29844 | 0.19124 |  | 72.8383 |  | 0.26564 | -0.21089
0.29863 | 0.24552 |  | 93.5256 |  | 0.28498 | -0.22587
0.29883 | 0.26771 |  | 101.9466 |  | 0.30051 | -0.23766
0.29902 | 0.25435 |  | 96.7047 |  | 0.31277 | -0.24701
0.29922 | 0.20621 |  | 78.1047 |  | 0.31993 | -0.25259
0.29941 | 0.12977 |  | 48.7216 |  | 0.32132 | -0.25359
0.29961 | 0.036845 |  | 13.0277 |  | 0.31892 | -0.25135
0.2998 | -0.059704 |  | -24.0104 |  | 0.31138 | -0.24509
0.3 | -0.14798 |  | -57.7828 |  | 0.29812 | -0.2346
0.3002 | -0.2166 |  | -84.0242 |  | 0.28219 | -0.22187
0.30039 | -0.25651 |  | -99.2287 |  | 0.26215 | -0.20605
0.30059 | -0.262 |  | -101.1681 |  | 0.23628 | -0.18584
0.30078 | -0.23138 |  | -89.3144 |  | 0.20709 | -0.16257
0.30098 | -0.16883 |  | -65.2225 |  | 0.17521 | -0.13711
0.30117 | -0.083419 |  | -32.3653 |  | 0.14026 | -0.10966
0.30137 | 0.012692 |  | 4.4743 |  | 0.10357 | -0.081003
0.30156 | 0.10648 |  | 40.388 |  | 0.065436 | -0.051021
0.30176 | 0.18659 |  | 71.0369 |  | 0.025547 | -0.019525
0.30195 | 0.24302 |  | 92.5313 |  | -0.015035 | 0.01237
0.30215 | 0.2676 |  | 101.845 |  | -0.055258 | 0.043805
0.30234 | 0.25641 |  | 97.4564 |  | -0.093912 | 0.073988
0.30254 | 0.21031 |  | 79.666 |  | -0.13085 | 0.103
0.30273 | 0.13529 |  | 50.841 |  | -0.16647 | 0.13096
0.30293 | 0.04274 |  | 15.3152 |  | -0.19944 | 0.15667
0.30312 | -0.054152 |  | -21.8391 |  | -0.22959 | 0.18007
0.30332 | -0.14323 |  | -55.9135 |  | -0.25654 | 0.20097
0.30352 | -0.21318 |  | -82.6599 |  | -0.27891 | 0.21846
0.30371 | -0.25504 |  | -98.6246 |  | -0.29687 | 0.2324
0.30391 | -0.26288 |  | -101.5 |  | -0.31095 | 0.2431
0.3041 | -0.23468 |  | -90.6027 |  | -0.32098 | 0.25093
0.3043 | -0.17413 |  | -67.311 |  | -0.32601 | 0.25486
0.30449 | -0.089864 |  | -34.9176 |  | -0.32597 | 0.2546
0.30469 | 0.0059016 |  | 1.8028 |  | -0.32114 | 0.25058
0.30488 | 0.10013 |  | 37.9033 |  | -0.31111 | 0.24263
0.30508 | 0.18147 |  | 69.048 |  | -0.29673 | 0.23145
0.30527 | 0.23975 |  | 91.2868 |  | -0.27867 | 0.21715
0.30547 | 0.26675 |  | 101.5481 |  | -0.25646 | 0.19949
0.30566 | 0.25804 |  | 98.1323 |  | -0.22981 | 0.17856
0.30586 | 0.21402 |  | 81.1344 |  | -0.19877 | 0.15412
0.30605 | 0.14066 |  | 52.9216 |  | -0.16515 | 0.12747
0.30625 | 0.048921 |  | 17.6941 |  | -0.13032 | 0.099915
0.30645 | -0.048062 |  | -19.5242 |  | -0.092791 | 0.070525
0.30664 | -0.13794 |  | -53.9436 |  | -0.053315 | 0.03947
0.30684 | -0.20962 |  | -81.3506 |  | -0.013864 | 0.008163
0.30703 | -0.25358 |  | -98.1252 |  | 0.026461 | -0.023508
0.30723 | -0.2636 |  | -101.8363 |  | 0.066349 | -0.054732
0.30742 | -0.23767 |  | -91.7765 |  | 0.1044 | -0.08464
0.30762 | -0.17905 |  | -69.2019 |  | 0.1411 | -0.11349
0.30781 | -0.096196 |  | -37.3374 |  | 0.175 | -0.14016
0.30801 | -0.00093065 |  | -0.78039 |  | 0.2067 | -0.16478
0.3082 | 0.093936 |  | 35.56 |  | 0.23618 | -0.18761
0.3084 | 0.17666 |  | 67.2132 |  | 0.26106 | -0.20718
0.30859 | 0.23695 |  | 90.2289 |  | 0.28168 | -0.22337
0.30879 | 0.26629 |  | 101.3669 |  | 0.29854 | -0.23623
0.30898 | 0.25995 |  | 98.8414 |  | 0.31075 | -0.24541
0.30918 | 0.21829 |  | 82.7594 |  | 0.31855 | -0.2514
0.30938 | 0.14668 |  | 55.1988 |  | 0.32221 | -0.25407
0.30957 | 0.055766 |  | 20.2935 |  | 0.32035 | -0.25249
0.30977 | -0.041226 |  | -16.8979 |  | 0.31332 | -0.24674
0.30996 | -0.13199 |  | -51.6549 |  | 0.30187 | -0.23731
0.31016 | -0.20522 |  | -79.6458 |  | 0.2858 | -0.22464
0.31035 | -0.25136 |  | -97.2462 |  | 0.26639 | -0.20939
0.31055 | -0.26392 |  | -101.9513 |  | 0.24248 | -0.19061
0.31074 | -0.24032 |  | -92.7818 |  | 0.21385 | -0.16807
0.31094 | -0.18349 |  | -70.8983 |  | 0.18215 | -0.14274
0.31113 | -0.10167 |  | -39.4583 |  | 0.14708 | -0.11509
0.31133 | -0.0067635 |  | -3.0265 |  | 0.11116 | -0.086907
0.31152 | 0.088441 |  | 33.4348 |  | 0.074438 | -0.057996
0.31172 | 0.17216 |  | 65.4634 |  | 0.034164 | -0.026531
0.31191 | 0.23397 |  | 89.098 |  | -0.0069056 | 0.0058334
0.31211 | 0.26555 |  | 101.102 |  | -0.046982 | 0.037402
0.3123 | 0.26175 |  | 99.5625 |  | -0.086355 | 0.068053
0.3125 | 0.22223 |  | 84.3369 |  | -0.12328 | 0.09696
0.3127 | 0.15222 |  | 57.3834 |  | -0.15858 | 0.12454
0.31289 | 0.062026 |  | 22.7495 |  | -0.19285 | 0.15114
0.31309 | -0.035059 |  | -14.4839 |  | -0.22378 | 0.17536
0.31328 | -0.12638 |  | -49.5071 |  | -0.25123 | 0.19678
0.31348 | -0.20093 |  | -78.023 |  | -0.27481 | 0.21507
0.31367 | -0.24903 |  | -96.38 |  | -0.29315 | 0.22929
0.31387 | -0.26382 |  | -101.9784 |  | -0.30773 | 0.24046
0.31406 | -0.24285 |  | -93.8122 |  | -0.31886 | 0.24904
0.31426 | -0.18841 |  | -72.8275 |  | -0.32519 | 0.25389
0.31445 | -0.10798 |  | -41.912 |  | -0.32668 | 0.25498
0.31465 | -0.013625 |  | -5.6497 |  | -0.32269 | 0.25186
0.31484 | 0.081983 |  | 30.9996 |  | -0.31298 | 0.24415
0.31504 | 0.16689 |  | 63.5037 |  | -0.29914 | 0.23313
0.31523 | 0.23019 |  | 87.7277 |  | -0.28224 | 0.21966
0.31543 | 0.26382 |  | 100.4946 |  | -0.26111 | 0.20316
0.31562 | 0.26251 |  | 99.8787 |  | -0.23537 | 0.18295
0.31582 | 0.2254 |  | 85.5635 |  | -0.20586 | 0.15936
0.31602 | 0.15739 |  | 59.3319 |  | -0.17237 | 0.13287
0.31621 | 0.068153 |  | 25.0422 |  | -0.13643 | 0.10443
0.31641 | -0.028958 |  | -12.2168 |  | -0.1 | 0.075631
0.3166 | -0.12094 |  | -47.5086 |  | -0.062066 | 0.045958
0.3168 | -0.19684 |  | -76.5097 |  | -0.02179 | 0.01437
0.31699 | -0.24681 |  | -95.5553 |  | 0.018714 | -0.017684
0.31719 | -0.26391 |  | -102.0139 |  | 0.058257 | -0.048941
0.31738 | -0.24544 |  | -94.7682 |  | 0.097342 | -0.079368
0.31758 | -0.1931 |  | -74.5771 |  | 0.1342 | -0.10807
0.31777 | -0.11403 |  | -44.1927 |  | 0.16823 | -0.13494
0.31797 | -0.020071 |  | -8.0822 |  | 0.20091 | -0.16063
0.31816 | 0.076034 |  | 28.7467 |  | 0.23085 | -0.18392
0.31836 | 0.16211 |  | 61.6578 |  | 0.25659 | -0.20398
0.31855 | 0.22725 |  | 86.5638 |  | 0.27815 | -0.22079
0.31875 | 0.26313 |  | 100.1989 |  | 0.29553 | -0.2341
0.31895 | 0.26412 |  | 100.4437 |  | 0.30892 | -0.24435
0.31914 | 0.22906 |  | 86.924 |  | 0.31767 | -0.25105
0.31934 | 0.16261 |  | 61.3418 |  | 0.32175 | -0.25397
0.31953 | 0.074418 |  | 27.4385 |  | 0.32123 | -0.25329
0.31973 | -0.022457 |  | -9.699 |  | 0.31543 | -0.24851
0.31992 | -0.11509 |  | -45.2008 |  | 0.3045 | -0.23978
0.32012 | -0.19233 |  | -74.7625 |  | 0.28923 | -0.22749
0.32031 | -0.24439 |  | -94.6064 |  | 0.27072 | -0.21271
0.32051 | -0.26394 |  | -102.0175 |  | 0.24765 | -0.19487
0.3207 | -0.24771 |  | -95.6903 |  | 0.21977 | -0.17292
0.3209 | -0.1974 |  | -76.2612 |  | 0.18911 | -0.14828
0.32109 | -0.11977 |  | -46.4162 |  | 0.15497 | -0.12142
0.32129 | -0.02631 |  | -10.5109 |  | 0.11848 | -0.092896
0.32148 | 0.069833 |  | 26.3772 |  | 0.081621 | -0.063819
0.32168 | 0.15673 |  | 59.6216 |  | 0.042924 | -0.033378
0.32188 | 0.22355 |  | 85.1656 |  | 0.0019294 | -0.0011481
0.32207 | 0.26158 |  | 99.6455 |  | -0.039256 | 0.031172
0.32227 | 0.26518 |  | 100.8969 |  | -0.078595 | 0.061997
0.32246 | 0.2327 |  | 88.3399 |  | -0.11583 | 0.0912
0.32266 | 0.16814 |  | 63.4735 |  | -0.15164 | 0.11907
0.32285 | 0.081051 |  | 29.9801 |  | -0.18589 | 0.14574
0.32305 | -0.015758 |  | -7.165 |  | -0.21756 | 0.17063
0.32324 | -0.1092 |  | -42.9722 |  | -0.24609 | 0.19283
0.32344 | -0.18773 |  | -73.0212 |  | -0.27045 | 0.21165
0.32363 | -0.24169 |  | -93.5935 |  | -0.28974 | 0.22664
0.32383 | -0.26357 |  | -101.8529 |  | -0.30529 | 0.23856
0.32402 | -0.24965 |  | -96.4056 |  | -0.31708 | 0.24764
0.32422 | -0.20149 |  | -77.8093 |  | -0.3239 | 0.253
0.32441 | -0.12543 |  | -48.5447 |  | -0.32635 | 0.25479
0.32461 | -0.03273 |  | -12.9641 |  | -0.32391 | 0.25272
0.3248 | 0.063353 |  | 23.881 |  | -0.31561 | 0.24618
0.325 | 0.15115 |  | 57.4732 |  | -0.30281 | 0.23613
0.3252 | 0.21983 |  | 83.6867 |  | -0.28568 | 0.22265
0.32539 | 0.26013 |  | 99.0548 |  | -0.2648 | 0.20617
0.32559 | 0.26613 |  | 101.2393 |  | -0.24136 | 0.18752
0.32578 | 0.2359 |  | 89.5288 |  | -0.21217 | 0.16467
0.32598 | 0.17316 |  | 65.3967 |  | -0.17852 | 0.13811
0.32617 | 0.087248 |  | 32.366 |  | -0.14439 | 0.11075
0.32637 | -0.0092496 |  | -4.6653 |  | -0.10734 | 0.081694
0.32656 | -0.10343 |  | -40.7252 |  | -0.068671 | 0.051341
0.32676 | -0.18364 |  | -71.4253 |  | -0.030217 | 0.021005
0.32695 | -0.23977 |  | -92.852 |  | 0.010261 | -0.010742
0.32715 | -0.26394 |  | -102.0036 |  | 0.050801 | -0.042745
0.32734 | -0.25214 |  | -97.3927 |  | 0.089547 | -0.073126
0.32754 | -0.20573 |  | -79.4829 |  | 0.12665 | -0.10221
0.32773 | -0.13103 |  | -50.7325 |  | 0.1616 | -0.12965
0.32793 | -0.038858 |  | -15.3595 |  | 0.19461 | -0.15529
0.32812 | 0.0576 |  | 21.633 |  | 0.22487 | -0.17897
0.32832 | 0.14635 |  | 55.6113 |  | 0.25109 | -0.19955
0.32852 | 0.21653 |  | 82.4162 |  | 0.2739 | -0.21719
0.32871 | 0.2588 |  | 98.5567 |  | 0.29261 | -0.23175
0.32891 | 0.26703 |  | 101.6224 |  | 0.30614 | -0.24233
0.3291 | 0.23904 |  | 90.7767 |  | 0.31603 | -0.24968
0.3293 | 0.17805 |  | 67.3125 |  | 0.32136 | -0.25358
0.32949 | 0.093112 |  | 34.6422 |  | 0.32126 | -0.25333
0.32969 | -0.0030628 |  | -2.2942 |  | 0.31675 | -0.2496
0.32988 | -0.09759 |  | -38.4978 |  | 0.30689 | -0.24181
0.33008 | -0.17877 |  | -69.5832 |  | 0.29274 | -0.23024
0.33027 | -0.23649 |  | -91.6478 |  | 0.27463 | -0.21574
0.33047 | -0.26309 |  | -101.72 |  | 0.25175 | -0.19792
0.33066 | -0.25404 |  | -98.1584 |  | 0.22557 | -0.17717
0.33086 | -0.20997 |  | -81.1409 |  | 0.19553 | -0.15334
0.33105 | -0.13697 |  | -53.0027 |  | 0.16167 | -0.12656
0.33125 | -0.045594 |  | -17.8985 |  | 0.12615 | -0.098539
0.33145 | 0.051041 |  | 19.1661 |  | 0.088821 | -0.069339
0.33164 | 0.14057 |  | 53.4532 |  | 0.049502 | -0.038487
0.33184 | 0.21221 |  | 80.8085 |  | 0.009681 | -0.0070339
0.33203 | 0.25656 |  | 97.7194 |  | -0.030559 | 0.024582
0.33223 | 0.26719 |  | 101.6874 |  | -0.070697 | 0.055873
0.33242 | 0.24176 |  | 91.7986 |  | -0.10869 | 0.0856
0.33262 | 0.18297 |  | 69.1548 |  | -0.14475 | 0.11385
0.33281 | 0.099352 |  | 36.9999 |  | -0.17957 | 0.1409
0.33301 | 0.003544 |  | 0.20937 |  | -0.212 | 0.1662
0.3332 | -0.091484 |  | -36.179 |  | -0.24084 | 0.18874
0.3334 | -0.17388 |  | -67.6949 |  | -0.26572 | 0.20806
0.33359 | -0.23332 |  | -90.4041 |  | -0.28631 | 0.22416
0.33379 | -0.26206 |  | -101.2887 |  | -0.30228 | 0.23645
0.33398 | -0.25533 |  | -98.5932 |  | -0.31493 | 0.246
0.33418 | -0.21346 |  | -82.4266 |  | -0.32364 | 0.25275
0.33437 | -0.14214 |  | -54.9539 |  | -0.32631 | 0.2548
0.33457 | -0.051439 |  | -20.1314 |  | -0.32414 | 0.25309
0.33477 | 0.045304 |  | 16.9543 |  | -0.31754 | 0.24772
0.33496 | 0.13558 |  | 51.5243 |  | -0.30565 | 0.23818
0.33516 | 0.20869 |  | 79.4347 |  | -0.28975 | 0.22576
0.33535 | 0.255 |  | 97.0905 |  | -0.27007 | 0.21019
0.33555 | 0.26798 |  | 101.9787 |  | -0.2458 | 0.19097
0.33574 | 0.24487 |  | 92.9933 |  | -0.21733 | 0.16862
0.33594 | 0.18785 |  | 71.0411 |  | -0.18534 | 0.14329
0.33613 | 0.10534 |  | 39.3253 |  | -0.15122 | 0.11623
0.33633 | 0.0097712 |  | 2.6203 |  | -0.11519 | 0.087919
0.33652 | -0.085798 |  | -33.9828 |  | -0.076705 | 0.057698
0.33672 | -0.16929 |  | -65.928 |  | -0.03729 | 0.02656
0.33691 | -0.23045 |  | -89.3041 |  | 0.0030418 | -0.0051319
0.33711 | -0.2613 |  | -101.0045 |  | 0.043516 | -0.03692
0.3373 | -0.2569 |  | -99.2173 |  | 0.082062 | -0.067267
0.3375 | -0.21726 |  | -83.923 |  | 0.11978 | -0.096797
0.3377 | -0.14759 |  | -57.0826 |  | 0.15545 | -0.12488
0.33789 | -0.057928 |  | -22.6469 |  | 0.18801 | -0.1504
0.33809 | 0.03869 |  | 14.3928 |  | 0.21949 | -0.17481
0.33828 | 0.12989 |  | 49.3395 |  | 0.24737 | -0.19671
0.33848 | 0.20459 |  | 77.8961 |  | 0.27005 | -0.21459
0.33867 | 0.25301 |  | 96.357 |  | 0.28975 | -0.22966
0.33887 | 0.26823 |  | 102.0992 |  | 0.30464 | -0.24089
0.33906 | 0.24745 |  | 94.0006 |  | 0.31425 | -0.24838
0.33926 | 0.19282 |  | 72.948 |  | 0.32113 | -0.25359
0.33945 | 0.11196 |  | 41.8733 |  | 0.32281 | -0.25464
0.33965 | 0.017005 |  | 5.3904 |  | 0.31838 | -0.25104
0.33984 | -0.079012 |  | -31.4131 |  | 0.30981 | -0.24402
0.34004 | -0.16401 |  | -63.9288 |  | 0.29601 | -0.23303
0.34023 | -0.22723 |  | -88.0969 |  | 0.27843 | -0.21902
0.34043 | -0.26042 |  | -100.6866 |  | 0.25779 | -0.20265
0.34063 | -0.25846 |  | -99.7943 |  | 0.23169 | -0.18222
0.34082 | -0.22098 |  | -85.32 |  | 0.20172 | -0.1584
0.34102 | -0.15301 |  | -59.1354 |  | 0.16915 | -0.13253
0.34121 | -0.064359 |  | -25.0802 |  | 0.1335 | -0.10458
0.34141 | 0.032121 |  | 11.8963 |  | 0.096505 | -0.075484
0.3416 | 0.12403 |  | 47.094 |  | 0.058114 | -0.045295
0.3418 | 0.20025 |  | 76.2108 |  | 0.017739 | -0.013615
0.34199 | 0.25081 |  | 95.4691 |  | -0.02284 | 0.018328
0.34219 | 0.26848 |  | 102.1531 |  | -0.062267 | 0.04933
0.34238 | 0.25004 |  | 94.9875 |  | -0.10064 | 0.07925
0.34258 | 0.19728 |  | 74.6605 |  | -0.13782 | 0.10828
0.34277 | 0.11754 |  | 44.0264 |  | -0.17263 | 0.13562
0.34297 | 0.022931 |  | 7.7205 |  | -0.20528 | 0.16099
0.34316 | -0.073302 |  | -29.1719 |  | -0.23553 | 0.18438
0.34336 | -0.15933 |  | -62.096 |  | -0.26107 | 0.2044
0.34355 | -0.22428 |  | -86.9272 |  | -0.28221 | 0.22094
0.34375 | -0.25959 |  | -100.3825 |  | -0.29997 | 0.23448
0.34395 | -0.26018 |  | -100.4975 |  | -0.31325 | 0.24464
0.34414 | -0.22507 |  | -86.9366 |  | -0.32195 | 0.25141
0.34434 | -0.15883 |  | -61.4536 |  | -0.32619 | 0.25461
0.34453 | -0.071203 |  | -27.7743 |  | -0.32529 | 0.25389
0.34473 | 0.025295 |  | 9.247 |  | -0.31928 | 0.24908
0.34492 | 0.11808 |  | 44.7825 |  | -0.30837 | 0.2404
0.34512 | 0.1957 |  | 74.4911 |  | -0.29323 | 0.22846
0.34531 | 0.24828 |  | 94.5643 |  | -0.27428 | 0.21333
0.34551 | 0.26836 |  | 102.1559 |  | -0.25097 | 0.19503
0.3457 | 0.25232 |  | 95.9093 |  | -0.22332 | 0.17342
0.3459 | 0.20176 |  | 76.4021 |  | -0.19217 | 0.14862
0.34609 | 0.12358 |  | 46.3305 |  | -0.15846 | 0.12186
0.34629 | 0.029555 |  | 10.2312 |  | -0.12259 | 0.093664
0.34648 | -0.066944 |  | -26.7864 |  | -0.084616 | 0.063753
0.34668 | -0.15405 |  | -60.1323 |  | -0.04525 | 0.032734
0.34687 | -0.22083 |  | -85.6572 |  | -0.0055406 | 0.0014182
0.34707 | -0.25833 |  | -99.9528 |  | 0.034595 | -0.03016
0.34727 | -0.26123 |  | -100.9312 |  | 0.074403 | -0.061337
0.34746 | -0.22824 |  | -88.1558 |  | 0.11184 | -0.090895
0.34766 | -0.16359 |  | -63.2672 |  | 0.14788 | -0.11904
0.34785 | -0.076936 |  | -29.9396 |  | 0.18252 | -0.14589
0.34805 | 0.019299 |  | 6.9846 |  | 0.21352 | -0.17034
0.34824 | 0.11246 |  | 42.6534 |  | 0.24151 | -0.19219
0.34844 | 0.191 |  | 72.7082 |  | 0.26606 | -0.2112
0.34863 | 0.24521 |  | 93.3793 |  | 0.28586 | -0.22654
0.34883 | 0.26752 |  | 101.8156 |  | 0.30161 | -0.2386
0.34902 | 0.25395 |  | 96.5273 |  | 0.31345 | -0.24776
0.34922 | 0.20562 |  | 77.8761 |  | 0.3206 | -0.25326
0.34941 | 0.12898 |  | 48.3846 |  | 0.32264 | -0.25456
0.34961 | 0.035498 |  | 12.5 |  | 0.3197 | -0.25202
0.3498 | -0.06134 |  | -24.6447 |  | 0.31172 | -0.24563
0.35 | -0.14918 |  | -58.2867 |  | 0.29922 | -0.23553
0.3502 | -0.21723 |  | -84.2768 |  | 0.2828 | -0.22245
0.35039 | -0.2567 |  | -99.3058 |  | 0.26234 | -0.20629
0.35059 | -0.26186 |  | -101.1731 |  | 0.23775 | -0.18674
0.35078 | -0.23145 |  | -89.3802 |  | 0.20842 | -0.16364
0.35098 | -0.16913 |  | -65.3924 |  | 0.17605 | -0.13802
0.35117 | -0.083641 |  | -32.5429 |  | 0.14176 | -0.11096
0.35137 | 0.01246 |  | 4.358 |  | 0.10463 | -0.08197
0.35156 | 0.10644 |  | 40.3528 |  | 0.066015 | -0.051487
0.35176 | 0.18659 |  | 71.0052 |  | 0.026408 | -0.020197
0.35195 | 0.24267 |  | 92.4314 |  | -0.01412 | 0.011571
0.35215 | 0.26715 |  | 101.6852 |  | -0.054059 | 0.042775
0.35234 | 0.25585 |  | 97.2418 |  | -0.092603 | 0.072913
0.35254 | 0.2096 |  | 79.4174 |  | -0.12973 | 0.10208
0.35273 | 0.13473 |  | 50.5978 |  | -0.16561 | 0.13003
0.35293 | 0.042391 |  | 15.144 |  | -0.19904 | 0.15605
0.35313 | -0.05422 |  | -21.8935 |  | -0.22886 | 0.17939
0.35332 | -0.14297 |  | -55.8974 |  | -0.25533 | 0.19991
0.35352 | -0.21296 |  | -82.6466 |  | -0.27774 | 0.21736
0.35371 | -0.25498 |  | -98.6459 |  | -0.29561 | 0.23127
0.35391 | -0.26264 |  | -101.4804 |  | -0.30999 | 0.24229
0.3541 | -0.23424 |  | -90.4603 |  | -0.32012 | 0.25013
0.3543 | -0.17352 |  | -67.0581 |  | -0.32508 | 0.25389
0.35449 | -0.089089 |  | -34.6014 |  | -0.32517 | 0.2539
0.35469 | 0.0064244 |  | 2.0761 |  | -0.31967 | 0.24957
0.35488 | 0.10037 |  | 38.0509 |  | -0.3099 | 0.24168
0.35508 | 0.18159 |  | 69.0935 |  | -0.2965 | 0.23099
0.35527 | 0.23974 |  | 91.3047 |  | -0.27782 | 0.21642
0.35547 | 0.2669 |  | 101.5853 |  | -0.25542 | 0.19874
0.35566 | 0.25836 |  | 98.1908 |  | -0.22898 | 0.17789
0.35586 | 0.21421 |  | 81.1758 |  | -0.19761 | 0.15312
0.35605 | 0.14066 |  | 52.8581 |  | -0.16448 | 0.12663
0.35625 | 0.048685 |  | 17.5315 |  | -0.12966 | 0.099274
0.35645 | -0.048458 |  | -19.6965 |  | -0.092009 | 0.069913
0.35664 | -0.13814 |  | -54.0374 |  | -0.053004 | 0.038991
0.35684 | -0.20942 |  | -81.2638 |  | -0.012698 | 0.0071962
0.35703 | -0.25308 |  | -97.8705 |  | 0.027891 | -0.02479
0.35723 | -0.26284 |  | -101.513 |  | 0.067186 | -0.055721
0.35742 | -0.23685 |  | -91.4396 |  | 0.10537 | -0.085501
0.35762 | -0.17816 |  | -68.8183 |  | 0.14144 | -0.11385
0.35781 | -0.094883 |  | -36.8387 |  | 0.17562 | -0.14059
0.35801 | 0.00056706 |  | -0.21893 |  | 0.2081 | -0.16583
0.3582 | 0.095351 |  | 36.0937 |  | 0.23676 | -0.18838
0.3584 | 0.17789 |  | 67.6237 |  | 0.26187 | -0.20796
0.35859 | 0.23765 |  | 90.438 |  | 0.28316 | -0.22434
0.35879 | 0.26667 |  | 101.4743 |  | 0.29924 | -0.23683
0.35898 | 0.26028 |  | 98.9152 |  | 0.3112 | -0.24604
0.35918 | 0.21831 |  | 82.7548 |  | 0.31933 | -0.25207
0.35938 | 0.14638 |  | 55.1079 |  | 0.32281 | -0.25463
0.35957 | 0.055169 |  | 20.0813 |  | 0.32138 | -0.25339
0.35977 | -0.042135 |  | -17.2025 |  | 0.31446 | -0.24774
0.35996 | -0.1328 |  | -51.9209 |  | 0.30231 | -0.23808
0.36016 | -0.20562 |  | -79.7863 |  | 0.28651 | -0.22537
0.36035 | -0.25142 |  | -97.23 |  | 0.26666 | -0.20968
0.36055 | -0.26363 |  | -101.8234 |  | 0.24281 | -0.19088
0.36074 | -0.24 |  | -92.687 |  | 0.21546 | -0.16903
0.36094 | -0.1834 |  | -70.8762 |  | 0.18317 | -0.14375
0.36113 | -0.10144 |  | -39.3996 |  | 0.14814 | -0.11602
0.36133 | -0.006289 |  | -2.8982 |  | 0.11211 | -0.087443
0.36152 | 0.088914 |  | 33.6 |  | 0.074115 | -0.0579
0.36172 | 0.1726 |  | 65.5934 |  | 0.034962 | -0.027009
0.36191 | 0.23408 |  | 89.0832 |  | -0.0057312 | 0.0049649
0.36211 | 0.26519 |  | 100.9415 |  | -0.046305 | 0.036786
0.3623 | 0.26129 |  | 99.3364 |  | -0.084639 | 0.066935
0.3625 | 0.22168 |  | 84.081 |  | -0.12237 | 0.096056
0.3627 | 0.15157 |  | 57.1361 |  | -0.15835 | 0.12426
0.36289 | 0.061553 |  | 22.552 |  | -0.19145 | 0.15037
0.36309 | -0.035506 |  | -14.6508 |  | -0.22318 | 0.17482
0.36328 | -0.12693 |  | -49.6707 |  | -0.25114 | 0.19654
0.36348 | -0.20136 |  | -78.1725 |  | -0.27338 | 0.21401
0.36367 | -0.24936 |  | -96.4813 |  | -0.29194 | 0.22833
0.36387 | -0.264 |  | -101.9975 |  | -0.30719 | 0.23998
0.36406 | -0.24249 |  | -93.6694 |  | -0.31825 | 0.24841
0.36426 | -0.18749 |  | -72.4734 |  | -0.32424 | 0.2532
0.36445 | -0.10677 |  | -41.446 |  | -0.32502 | 0.25396
0.36465 | -0.012237 |  | -5.1792 |  | -0.32127 | 0.25066
0.36484 | 0.08313 |  | 31.3723 |  | -0.31234 | 0.2435
0.36504 | 0.16776 |  | 63.7534 |  | -0.29851 | 0.23282
0.36523 | 0.23115 |  | 87.9755 |  | -0.2812 | 0.219
0.36543 | 0.26462 |  | 100.7469 |  | -0.25966 | 0.20198
0.36562 | 0.26294 |  | 100.0249 |  | -0.23372 | 0.18155
0.36582 | 0.22537 |  | 85.5313 |  | -0.2043 | 0.15815
0.36602 | 0.15687 |  | 59.1948 |  | -0.17143 | 0.13226
0.36621 | 0.067807 |  | 24.9844 |  | -0.13606 | 0.10441
0.36641 | -0.029079 |  | -12.1836 |  | -0.098737 | 0.075053
0.3666 | -0.12122 |  | -47.4903 |  | -0.060104 | 0.0445
0.3668 | -0.19699 |  | -76.5138 |  | -0.020836 | 0.013448
0.36699 | -0.24679 |  | -95.5496 |  | 0.019715 | -0.018241
0.36719 | -0.26374 |  | -101.9591 |  | 0.059806 | -0.049862
0.36738 | -0.24483 |  | -94.619 |  | 0.097748 | -0.079851
0.36758 | -0.19229 |  | -74.3836 |  | 0.1347 | -0.10869
0.36777 | -0.11335 |  | -44.0263 |  | 0.16952 | -0.13589
0.36797 | -0.019408 |  | -7.9594 |  | 0.20144 | -0.16076
0.36816 | 0.076426 |  | 28.7904 |  | 0.23152 | -0.18416
0.36836 | 0.16205 |  | 61.5978 |  | 0.25758 | -0.20472
0.36855 | 0.22687 |  | 86.387 |  | 0.27895 | -0.22131
0.36875 | 0.26244 |  | 99.9425 |  | 0.29658 | -0.23465
0.36895 | 0.26334 |  | 100.2084 |  | 0.30925 | -0.24452
0.36914 | 0.22835 |  | 86.6944 |  | 0.31802 | -0.25124
0.36934 | 0.16186 |  | 61.0929 |  | 0.32281 | -0.25475
0.36953 | 0.07368 |  | 27.2154 |  | 0.32182 | -0.25393
0.36973 | -0.023153 |  | -9.9592 |  | 0.31599 | -0.24902
0.36992 | -0.11588 |  | -45.5144 |  | 0.30504 | -0.24013
0.37012 | -0.19305 |  | -75.038 |  | 0.28955 | -0.22769
0.37031 | -0.24466 |  | -94.7618 |  | 0.27109 | -0.21304
0.37051 | -0.26381 |  | -102.0106 |  | 0.2479 | -0.19508
0.3707 | -0.24735 |  | -95.5789 |  | 0.22002 | -0.17301
0.3709 | -0.19675 |  | -76.0918 |  | 0.18907 | -0.14833
0.37109 | -0.119 |  | -46.1822 |  | 0.15497 | -0.12142
0.37129 | -0.025482 |  | -10.2435 |  | 0.11879 | -0.092982
0.37148 | 0.070754 |  | 26.6547 |  | 0.081488 | -0.063737
0.37168 | 0.15747 |  | 59.8762 |  | 0.042307 | -0.0329
0.37188 | 0.22406 |  | 85.3507 |  | 0.0016645 | -0.00092636
0.37207 | 0.26178 |  | 99.7185 |  | -0.038885 | 0.030833
0.37227 | 0.26479 |  | 100.7899 |  | -0.078107 | 0.061577
0.37246 | 0.23193 |  | 88.0913 |  | -0.11566 | 0.091
0.37266 | 0.1673 |  | 63.2013 |  | -0.15178 | 0.1192
0.37285 | 0.080193 |  | 29.7185 |  | -0.18585 | 0.14579
0.37305 | -0.01643 |  | -7.3754 |  | -0.21725 | 0.17029
0.37324 | -0.10976 |  | -43.159 |  | -0.24565 | 0.1924
0.37344 | -0.1884 |  | -73.2681 |  | -0.27008 | 0.2114
0.37363 | -0.24221 |  | -93.8422 |  | -0.28963 | 0.22654
0.37383 | -0.26386 |  | -102.0598 |  | -0.30487 | 0.23826
0.37402 | -0.24972 |  | -96.5171 |  | -0.31653 | 0.24722
0.37422 | -0.20111 |  | -77.76 |  | -0.32371 | 0.25278
0.37441 | -0.1249 |  | -48.4393 |  | -0.32577 | 0.25447
0.37461 | -0.032299 |  | -12.8409 |  | -0.32304 | 0.25221
0.3748 | 0.063785 |  | 24.0211 |  | -0.31514 | 0.24571
0.375 | 0.15143 |  | 57.5878 |  | -0.30208 | 0.23536
0.3752 | 0.21985 |  | 83.7808 |  | -0.28504 | 0.22201
0.37539 | 0.25996 |  | 99.0669 |  | -0.26462 | 0.20587
0.37559 | 0.26563 |  | 101.1312 |  | -0.24014 | 0.18655
0.37578 | 0.2351 |  | 89.3166 |  | -0.21122 | 0.16383
0.37598 | 0.17231 |  | 65.1063 |  | -0.17847 | 0.13792
0.37617 | 0.086468 |  | 32.071 |  | -0.14322 | 0.10998
0.37637 | -0.009893 |  | -4.9324 |  | -0.10651 | 0.081123
0.37656 | -0.10383 |  | -40.9568 |  | -0.068326 | 0.051218
0.37676 | -0.18372 |  | -71.544 |  | -0.028948 | 0.020127
0.37695 | -0.23943 |  | -92.8088 |  | 0.011213 | -0.0117
0.37715 | -0.2633 |  | -101.8413 |  | 0.051648 | -0.043457
0.37734 | -0.25152 |  | -97.1828 |  | 0.090753 | -0.074104
0.37754 | -0.20528 |  | -79.3048 |  | 0.12751 | -0.10298
0.37773 | -0.13077 |  | -50.6266 |  | 0.16226 | -0.13017
0.37793 | -0.038798 |  | -15.2874 |  | 0.19517 | -0.15596
0.37812 | 0.05752 |  | 21.6638 |  | 0.22558 | -0.17969
0.37832 | 0.14619 |  | 55.5989 |  | 0.25236 | -0.20052
0.37852 | 0.21628 |  | 82.3854 |  | 0.27505 | -0.21824
0.37871 | 0.25838 |  | 98.4287 |  | 0.29357 | -0.23243
0.37891 | 0.26647 |  | 101.402 |  | 0.30719 | -0.2429
0.3791 | 0.23842 |  | 90.5357 |  | 0.31639 | -0.25001
0.3793 | 0.17751 |  | 67.0777 |  | 0.32155 | -0.25369
0.37949 | 0.092795 |  | 34.4923 |  | 0.32184 | -0.25377
0.37969 | -0.0033336 |  | -2.399 |  | 0.31747 | -0.25015
0.37988 | -0.097827 |  | -38.6124 |  | 0.30811 | -0.24247
0.38008 | -0.17889 |  | -69.657 |  | 0.2934 | -0.23077
0.38027 | -0.23657 |  | -91.6775 |  | 0.27462 | -0.21586
0.38047 | -0.26283 |  | -101.6362 |  | 0.25239 | -0.19831
0.38066 | -0.25336 |  | -97.895 |  | 0.22595 | -0.17753
0.38086 | -0.20908 |  | -80.776 |  | 0.19574 | -0.15366
0.38105 | -0.1359 |  | -52.61 |  | 0.16236 | -0.12729
0.38125 | -0.044646 |  | -17.5506 |  | 0.12611 | -0.098735
0.38145 | 0.051713 |  | 19.4255 |  | 0.088777 | -0.069279
0.38164 | 0.14133 |  | 53.739 |  | 0.050137 | -0.038852
0.38184 | 0.21308 |  | 81.1816 |  | 0.0096124 | -0.007075
0.38203 | 0.25746 |  | 98.108 |  | -0.030576 | 0.024568
0.38223 | 0.26801 |  | 102.0334 |  | -0.069744 | 0.055324
0.38242 | 0.24209 |  | 91.9768 |  | -0.10814 | 0.08529
0.38262 | 0.18279 |  | 69.1115 |  | -0.14491 | 0.11399
0.38281 | 0.098977 |  | 36.862 |  | -0.17958 | 0.14097
0.38301 | 0.0031557 |  | 0.064186 |  | -0.21183 | 0.16614
0.3832 | -0.091744 |  | -36.3066 |  | -0.24064 | 0.18864
0.3834 | -0.17401 |  | -67.7887 |  | -0.26504 | 0.20763
0.38359 | -0.23334 |  | -90.448 |  | -0.28527 | 0.22339
0.38379 | -0.26184 |  | -101.2507 |  | -0.30227 | 0.23629
0.38398 | -0.25494 |  | -98.4853 |  | -0.31556 | 0.24653
0.38418 | -0.21299 |  | -82.2743 |  | -0.32327 | 0.25275
0.38438 | -0.14166 |  | -54.7981 |  | -0.32582 | 0.25443
0.38457 | -0.051167 |  | -20.0358 |  | -0.32397 | 0.25279
0.38477 | 0.0454 |  | 17.0117 |  | -0.31667 | 0.24714
0.38496 | 0.13569 |  | 51.5915 |  | -0.30489 | 0.23784
0.38516 | 0.2087 |  | 79.4937 |  | -0.28951 | 0.22575
0.38535 | 0.25486 |  | 97.0916 |  | -0.26964 | 0.2099
0.38555 | 0.26762 |  | 101.8664 |  | -0.24535 | 0.19078
0.38574 | 0.24429 |  | 92.7908 |  | -0.21707 | 0.16868
0.38594 | 0.18729 |  | 70.823 |  | -0.18501 | 0.1432
0.38613 | 0.10477 |  | 39.0889 |  | -0.15068 | 0.11597
0.38633 | 0.0091627 |  | 2.3622 |  | -0.11469 | 0.087618
0.38652 | -0.08632 |  | -34.2323 |  | -0.076532 | 0.057639
0.38672 | -0.16967 |  | -66.1384 |  | -0.037206 | 0.026673
0.38691 | -0.23054 |  | -89.3974 |  | 0.0030048 | -0.0052
0.38711 | -0.26113 |  | -100.979 |  | 0.043477 | -0.037083
0.3873 | -0.25663 |  | -99.123 |  | 0.082367 | -0.067556
0.3875 | -0.21696 |  | -83.7933 |  | 0.11955 | -0.096793
0.3877 | -0.14741 |  | -57.0041 |  | 0.15495 | -0.12447
0.38789 | -0.057737 |  | -22.5706 |  | 0.18853 | -0.15055
0.38809 | 0.038926 |  | 14.507 |  | 0.21963 | -0.17488
0.38828 | 0.12992 |  | 49.3664 |  | 0.24704 | -0.1963
0.38848 | 0.20434 |  | 77.8052 |  | 0.27058 | -0.21456
0.38867 | 0.2525 |  | 96.1624 |  | 0.28935 | -0.22913
0.38887 | 0.26755 |  | 101.8206 |  | 0.30389 | -0.24028
0.38906 | 0.24659 |  | 93.6635 |  | 0.31511 | -0.2487
0.38926 | 0.19171 |  | 72.515 |  | 0.32114 | -0.25326
0.38945 | 0.11072 |  | 41.3735 |  | 0.32167 | -0.25378
0.38965 | 0.015793 |  | 4.9216 |  | 0.31813 | -0.25074
0.38984 | -0.080001 |  | -31.8 |  | 0.3095 | -0.24356
0.39004 | -0.16478 |  | -64.254 |  | 0.29565 | -0.23267
0.39023 | -0.22784 |  | -88.3573 |  | 0.27853 | -0.21907
0.39043 | -0.26085 |  | -100.8949 |  | 0.25714 | -0.20224
0.39062 | -0.25872 |  | -99.9436 |  | 0.23107 | -0.1817
0.39082 | -0.22101 |  | -85.361 |  | 0.20145 | -0.15805
0.39102 | -0.15301 |  | -59.1619 |  | 0.168 | -0.13177
0.39121 | -0.064494 |  | -25.1389 |  | 0.13277 | -0.10397
0.39141 | 0.03201 |  | 11.865 |  | 0.096384 | -0.075178
0.3916 | 0.12392 |  | 47.0754 |  | 0.05767 | -0.044819
0.3918 | 0.19994 |  | 76.146 |  | 0.017565 | -0.013197
0.39199 | 0.2502 |  | 95.2902 |  | -0.023388 | 0.018891
0.39219 | 0.26759 |  | 101.8447 |  | -0.063324 | 0.050183
0.39238 | 0.249 |  | 94.5876 |  | -0.10144 | 0.080022
0.39258 | 0.1964 |  | 74.2935 |  | -0.13823 | 0.10867
0.39277 | 0.11705 |  | 43.792 |  | -0.17285 | 0.1357
0.39297 | 0.022579 |  | 7.5211 |  | -0.20576 | 0.1612
0.39316 | -0.073703 |  | -29.3881 |  | -0.2359 | 0.18468
0.39336 | -0.15967 |  | -62.2747 |  | -0.26142 | 0.20472
0.39355 | -0.22456 |  | -87.0685 |  | -0.28252 | 0.22112
0.39375 | -0.25974 |  | -100.4391 |  | -0.2998 | 0.23426
0.39395 | -0.25998 |  | -100.3917 |  | -0.3134 | 0.24461
0.39414 | -0.22449 |  | -86.6747 |  | -0.32235 | 0.25181
0.39434 | -0.15801 |  | -61.0706 |  | -0.32615 | 0.25474
0.39453 | -0.070203 |  | -27.3332 |  | -0.32514 | 0.2538
0.39473 | 0.026278 |  | 9.6558 |  | -0.31935 | 0.24923
0.39492 | 0.11884 |  | 45.1059 |  | -0.30842 | 0.24055
0.39512 | 0.19624 |  | 74.6892 |  | -0.29299 | 0.22838
0.39531 | 0.24857 |  | 94.6408 |  | -0.27415 | 0.2133
0.39551 | 0.26837 |  | 102.1273 |  | -0.25102 | 0.1951
0.3957 | 0.25198 |  | 95.7423 |  | -0.22343 | 0.17354
0.3959 | 0.20105 |  | 76.12 |  | -0.19249 | 0.14893
0.39609 | 0.12271 |  | 46.0135 |  | -0.15858 | 0.12201
0.39629 | 0.028746 |  | 9.9434 |  | -0.12249 | 0.093512
0.39648 | -0.067562 |  | -26.9851 |  | -0.084461 | 0.063669
0.39668 | -0.1544 |  | -60.2205 |  | -0.045083 | 0.032679
0.39687 | -0.22094 |  | -85.6578 |  | -0.005531 | 0.0012923
0.39707 | -0.25822 |  | -99.8689 |  | 0.035186 | -0.030514
0.39727 | -0.26071 |  | -100.7025 |  | 0.074979 | -0.061606
0.39746 | -0.22732 |  | -87.8034 |  | 0.11187 | -0.09079
0.39766 | -0.16265 |  | -62.9086 |  | 0.1483 | -0.11926
0.39785 | -0.076021 |  | -29.6013 |  | 0.18268 | -0.14615
0.39805 | 0.020156 |  | 7.2831 |  | 0.2134 | -0.17025
0.39824 | 0.11321 |  | 42.9338 |  | 0.24175 | -0.19225
0.39844 | 0.19204 |  | 73.1019 |  | 0.26599 | -0.21121
0.39863 | 0.24651 |  | 93.8828 |  | 0.28578 | -0.22658
0.39883 | 0.2687 |  | 102.2994 |  | 0.30197 | -0.23899
0.39902 | 0.25482 |  | 96.8828 |  | 0.31352 | -0.24792
0.39922 | 0.20605 |  | 78.0671 |  | 0.32057 | -0.25309
0.39941 | 0.12918 |  | 48.5026 |  | 0.32261 | -0.2545
0.39961 | 0.035843 |  | 12.6603 |  | 0.31894 | -0.25167
0.3998 | -0.060809 |  | -24.4058 |  | 0.31153 | -0.24537