## EtaStar_Disp
η* 計算シート (変位入力版) Disp→Acc: a = -(2πf)²·d/1000
■ 入力パラメータ
サンプリング周波数 fs |  | Hz | A列全体平均から自動算出
データ点数 N |  | 点
加振周波数 f | 50 | Hz | 黄色: 加振周波数
粉体質量 m_p | 1.61 | g | 黄色: 粉体のみ(基準ジグなら 0)
容器質量 m_c | 2.1 | g | 黄色: 容器(ジグ)質量
合計質量 m_tot |  | g
角周波数 ω |  | rad/s
■ 使い方
1. 「TimeData」シート: A列=時刻[s], B列=力[N], C列=変位[mm] を貼り付け
2. 黄色セルに 加振周波数 f, 粉体質量 m_p, 容器質量 m_c を入力
3. ★ η* の行に答えが自動表示
※ 加速度は a = -(2πf)²·d/1000 でシート内部換算
■ 計算式
D(f) = Σ d[n]·exp(-j2πf·t[n]) ※d はmm単位の生DFT
X(f) = -(2πf)²·D/1000 ※加速度DFT [m/s²]
Y(f) = Σ F[n]·exp(-j2πf·t[n]) ※力DFT
η* = -2π·Im(X*·Y) / (m_tot · ¦X¦²) ※論文式(2)
■ 計算結果
項目 | 値 | 単位 | 備考
Re(D) [変位DFT, mm単位]
Im(D) [変位DFT, mm単位]
Re(Y) [力DFT]
Im(Y) [力DFT]
Re(X) [加速度DFT = -ω²·D/1000]
Im(X)
¦X¦² (加速度パワー)
Re(P_cross) = Re(X)·Re(Y)+Im(X)·Im(Y)
Im(P_cross) = Re(X)·Im(Y)-Im(X)·Re(Y)
A_disp (変位振幅) |  | mm
A_acc (加速度振幅) |  | m/s²
v_c,max (容器最大速度) |  | m/s
★ η* (Reduced Loss Factor) |  | - | 論文 式(2)
(検算) E_diss [J] |  | J
(検算) 基準KE ½·m_tot·v² [J] |  | J
(検算) E_diss / KE |  | - | η* と一致するはず

## EtaStar_Acc
η* 計算シート (加速度入力版) Acc 直接使用
■ 入力パラメータ
サンプリング周波数 fs |  | Hz | A列全体平均から自動算出
データ点数 N |  | 点
加振周波数 f | 300 | Hz | 黄色: 加振周波数
粉体質量 m_p | 0 | g | 黄色: 粉体のみ(基準ジグなら 0)
容器質量 m_c | 0.88 | g | 黄色: 容器(ジグ)質量
合計質量 m_tot |  | g
角周波数 ω |  | rad/s
■ 使い方
1. 「TimeData」シート: A列=時刻[s], B列=力[N], D列=加速度[m/s²] を貼り付け
2. 黄色セルに 加振周波数 f, 粉体質量 m_p, 容器質量 m_c を入力
3. ★ η* の行に答えが自動表示
※ 加速度を直接使用(微分・変換なし)
■ 計算式
X(f) = Σ a[n]·exp(-j2πf·t[n]) ※加速度DFT [m/s²]
Y(f) = Σ F[n]·exp(-j2πf·t[n]) ※力DFT
η* = -2π·Im(X*·Y) / (m_tot · ¦X¦²) ※論文式(2)
■ 計算結果
項目 | 値 | 単位 | 備考
Re(Y) [力DFT]
Im(Y) [力DFT]
Re(X) [加速度DFT]
Im(X) [加速度DFT]
¦X¦² (加速度パワー)
Re(P_cross) = Re(X)·Re(Y)+Im(X)·Im(Y)
Im(P_cross) = Re(X)·Im(Y)-Im(X)·Re(Y)
A_acc (加速度振幅) |  | m/s²
v_c,max (容器最大速度) |  | m/s
★ η* (Reduced Loss Factor) |  | - | 論文 式(2)
(検算) E_diss [J] |  | J
(検算) 基準KE ½·m_tot·v² [J] |  | J
(検算) E_diss / KE |  | - | η* と一致するはず

## TimeData
時刻 t [s] | 力 F [N] | 変位 d [mm] ← Disp版で使う | 加速度 a [m/s²] ← Acc版で使う
0 | -0.11392 |  | -44.1322 | ← A: 時刻[s], B: 力[N] は両方で使用 | 0.29988 | -0.236
0.00019531 | -0.28865 |  | -110.938 | ← C: 変位[mm] → EtaStar_Disp シート | 0.28336 | -0.22279
0.00039063 | -0.4261 |  | -163.3933 | ← D: 加速度[m/s²] → EtaStar_Acc シート | 0.26342 | -0.20692
0.00058594 | -0.50817 |  | -194.6126 | ※ どちらか片方のみ埋めればOK(使う方のシートで計算) | 0.23863 | -0.18741
0.00078125 | -0.5227 |  | -199.9739 |  | 0.20914 | -0.16401
0.00097656 | -0.46595 |  | -177.994 |  | 0.17738 | -0.1388
0.0011719 | -0.34524 |  | -131.5539 |  | 0.14286 | -0.11167
0.0013672 | -0.17842 |  | -67.5454 |  | 0.10543 | -0.082425
0.0015625 | 0.0098944 |  | 4.6123 |  | 0.067588 | -0.052527
0.0017578 | 0.19529 |  | 75.4955 |  | 0.028356 | -0.021652
0.0019531 | 0.35585 |  | 136.8009 |  | -0.012634 | 0.010316
0.0021484 | 0.4712 |  | 180.8074 |  | -0.05252 | 0.041699
0.0023437 | 0.52511 |  | 201.2378 |  | -0.091279 | 0.072059
0.0025391 | 0.50766 |  | 194.3329 |  | -0.12917 | 0.10154
0.0027344 | 0.41899 |  | 160.1684 |  | -0.16467 | 0.1293
0.0029297 | 0.27199 |  | 103.6592 |  | -0.19745 | 0.15492
0.003125 | 0.089625 |  | 33.7192 |  | -0.22773 | 0.17853
0.0033203 | -0.10162 |  | -39.4798 |  | -0.25454 | 0.19949
0.0035156 | -0.27803 |  | -106.916 |  | -0.27725 | 0.2171
0.0037109 | -0.41868 |  | -160.6081 |  | -0.29603 | 0.23143
0.0039062 | -0.50533 |  | -193.5836 |  | -0.31029 | 0.24245
0.0041016 | -0.52476 |  | -200.7919 |  | -0.31986 | 0.24993
0.0042969 | -0.47243 |  | -180.5025 |  | -0.32511 | 0.25398
0.0044922 | -0.35523 |  | -135.3827 |  | -0.32545 | 0.2543
0.0046875 | -0.19048 |  | -72.135 |  | -0.32072 | 0.25035
0.0048828 | -0.0027859 |  | -0.22823 |  | -0.31145 | 0.24284
0.0050781 | 0.1832 |  | 70.8906 |  | -0.29741 | 0.23188
0.0052734 | 0.34587 |  | 133.0008 |  | -0.27917 | 0.21739
0.0054687 | 0.46489 |  | 178.3937 |  | -0.25722 | 0.20008
0.0056641 | 0.52347 |  | 200.6364 |  | -0.23028 | 0.17892
0.0058594 | 0.51104 |  | 195.6596 |  | -0.19963 | 0.15465
0.0060547 | 0.42685 |  | 163.2194 |  | -0.16721 | 0.12898
0.00625 | 0.28298 |  | 107.9272 |  | -0.13183 | 0.10111
0.0064453 | 0.10209 |  | 38.5256 |  | -0.094003 | 0.071433
0.0066406 | -0.08936 |  | -34.7734 |  | -0.055219 | 0.040737
0.0068359 | -0.26737 |  | -102.8528 |  | -0.015514 | 0.0092554
0.0070313 | -0.41077 |  | -157.6239 |  | 0.024939 | -0.02229
0.0072266 | -0.50122 |  | -192.0536 |  | 0.064688 | -0.053567
0.0074219 | -0.52528 |  | -201.0361 |  | 0.10255 | -0.083583
0.0076172 | -0.47783 |  | -182.6268 |  | 0.13912 | -0.11203
0.0078125 | -0.36478 |  | -139.0785 |  | 0.17401 | -0.1393
0.0080078 | -0.2025 |  | -76.7512 |  | 0.20587 | -0.16433
0.0082031 | -0.015505 |  | -5.0783 |  | 0.23471 | -0.18674
0.0083984 | 0.17137 |  | 66.4358 |  | 0.26033 | -0.20677
0.0085938 | 0.33639 |  | 129.4691 |  | 0.28121 | -0.22304
0.0087891 | 0.4589 |  | 176.193 |  | 0.29746 | -0.23559
0.0089844 | 0.52187 |  | 200.1074 |  | 0.31039 | -0.2455
0.0091797 | 0.51416 |  | 196.9042 |  | 0.31851 | -0.25154
0.009375 | 0.43438 |  | 166.1048 |  | 0.32155 | -0.25374
0.0095703 | 0.29395 |  | 112.0996 |  | 0.32042 | -0.2527
0.0097656 | 0.11467 |  | 43.2774 |  | 0.31362 | -0.24716
0.0099609 | -0.077002 |  | -30.1269 |  | 0.30184 | -0.23773
0.010156 | -0.25679 |  | -98.8577 |  | 0.28639 | -0.22527
0.010352 | -0.40321 |  | -154.7757 |  | 0.26678 | -0.2097
0.010547 | -0.49756 |  | -190.6763 |  | 0.2431 | -0.19112
0.010742 | -0.52622 |  | -201.3773 |  | 0.21516 | -0.16895
0.010937 | -0.48328 |  | -184.6802 |  | 0.18329 | -0.14375
0.011133 | -0.37399 |  | -142.5512 |  | 0.14897 | -0.11675
0.011328 | -0.21424 |  | -81.1831 |  | 0.11279 | -0.0883
0.011523 | -0.028017 |  | -9.8279 |  | 0.074679 | -0.058432
0.011719 | 0.15955 |  | 61.9303 |  | 0.035341 | -0.027324
0.011914 | 0.3266 |  | 125.7143 |  | -0.0046991 | 0.0041526
0.012109 | 0.45241 |  | 173.6797 |  | -0.045148 | 0.035578
0.012305 | 0.51956 |  | 199.1886 |  | -0.084764 | 0.066638
0.0125 | 0.51671 |  | 197.8492 |  | -0.12211 | 0.096026
0.012695 | 0.44161 |  | 168.8468 |  | -0.15729 | 0.1236
0.012891 | 0.30463 |  | 116.1791 |  | -0.19153 | 0.15017
0.013086 | 0.12722 |  | 48.0973 |  | -0.22271 | 0.17439
0.013281 | -0.064239 |  | -25.2158 |  | -0.24959 | 0.19548
0.013477 | -0.24541 |  | -94.4776 |  | -0.27382 | 0.21421
0.013672 | -0.3947 |  | -151.4926 |  | -0.2929 | 0.2291
0.013867 | -0.49302 |  | -188.9396 |  | -0.3071 | 0.24016
0.014063 | -0.52626 |  | -201.421 |  | -0.31878 | 0.24891
0.014258 | -0.48799 |  | -186.5071 |  | -0.325 | 0.25372
0.014453 | -0.38277 |  | -145.9521 |  | -0.32549 | 0.25412
0.014648 | -0.2259 |  | -85.6765 |  | -0.3221 | 0.25124
0.014844 | -0.040812 |  | -14.7318 |  | -0.31362 | 0.24445
0.015039 | 0.1474 |  | 57.2715 |  | -0.30022 | 0.23397
0.015234 | 0.31656 |  | 121.8908 |  | -0.28316 | 0.22039
0.01543 | 0.44584 |  | 171.2033 |  | -0.26147 | 0.20324
0.015625 | 0.5175 |  | 198.4317 |  | -0.23577 | 0.18302
0.01582 | 0.51947 |  | 198.9492 |  | -0.20675 | 0.16006
0.016016 | 0.44891 |  | 171.678 |  | -0.17353 | 0.13402
0.016211 | 0.31561 |  | 120.3911 |  | -0.1383 | 0.10613
0.016406 | 0.14008 |  | 53.021 |  | -0.10161 | 0.077019
0.016602 | -0.05134 |  | -20.2997 |  | -0.062569 | 0.046403
0.016797 | -0.23394 |  | -90.1289 |  | -0.022886 | 0.015151
0.016992 | -0.38615 |  | -148.2327 |  | 0.017055 | -0.016294
0.017188 | -0.48841 |  | -187.1851 |  | 0.056965 | -0.047582
0.017383 | -0.5264 |  | -201.4842 |  | 0.095505 | -0.077909
0.017578 | -0.49308 |  | -188.437 |  | 0.13248 | -0.1069
0.017773 | -0.39185 |  | -149.4189 |  | 0.16744 | -0.13422
0.017969 | -0.23766 |  | -90.1701 |  | 0.19982 | -0.15961
0.018164 | -0.053598 |  | -19.5951 |  | 0.22973 | -0.18292
0.018359 | 0.13519 |  | 52.6172 |  | 0.25578 | -0.20332
0.018555 | 0.30619 |  | 117.9277 |  | 0.27712 | -0.22008
0.01875 | 0.43878 |  | 168.5072 |  | 0.29485 | -0.23353
0.018945 | 0.51482 |  | 197.394 |  | 0.30842 | -0.24382
0.019141 | 0.52161 |  | 199.7576 |  | 0.31738 | -0.25085
0.019336 | 0.45574 |  | 174.296 |  | 0.32194 | -0.25424
0.019531 | 0.326 |  | 124.3673 |  | 0.32145 | -0.2535
0.019727 | 0.15243 |  | 57.7509 |  | 0.31562 | -0.24859
0.019922 | -0.038612 |  | -15.422 |  | 0.30463 | -0.23978
0.020117 | -0.22241 |  | -85.7205 |  | 0.28977 | -0.22804
0.020313 | -0.37725 |  | -144.8328 |  | 0.27162 | -0.21358
0.020508 | -0.48336 |  | -185.2486 |  | 0.24868 | -0.19542
0.020703 | -0.52594 |  | -201.311 |  | 0.22073 | -0.17346
0.020898 | -0.49733 |  | -190.0782 |  | 0.18994 | -0.14896
0.021094 | -0.40026 |  | -152.6466 |  | 0.15674 | -0.12272
0.021289 | -0.24893 |  | -94.4992 |  | 0.12016 | -0.094303
0.021484 | -0.066172 |  | -24.4217 |  | 0.082402 | -0.064465
0.02168 | 0.12291 |  | 47.9249 |  | 0.044081 | -0.034001
0.021875 | 0.29577 |  | 113.9407 |  | 0.0033788 | -0.0022125
0.02207 | 0.4314 |  | 165.6756 |  | -0.03753 | 0.029843
0.022266 | 0.51153 |  | 196.1451 |  | -0.076401 | 0.060404
0.022461 | 0.52326 |  | 200.3937 |  | -0.11429 | 0.089998
0.022656 | 0.46215 |  | 176.7604 |  | -0.15091 | 0.11856
0.022852 | 0.33617 |  | 128.2774 |  | -0.18446 | 0.14479
0.023047 | 0.16477 |  | 62.4692 |  | -0.21564 | 0.16924
0.023242 | -0.026086 |  | -10.6393 |  | -0.245 | 0.192
0.023438 | -0.21131 |  | -81.4937 |  | -0.26946 | 0.21103
0.023633 | -0.36892 |  | -141.6918 |  | -0.28835 | 0.22591
0.023828 | -0.47895 |  | -183.603 |  | -0.30432 | 0.23796
0.024023 | -0.52601 |  | -201.3702 |  | -0.3164 | 0.24714
0.024219 | -0.50196 |  | -191.8741 |  | -0.32337 | 0.25264
0.024414 | -0.40895 |  | -155.9696 |  | -0.32583 | 0.25437
0.024609 | -0.26044 |  | -98.8843 |  | -0.3231 | 0.25217
0.024805 | -0.07889 |  | -29.2612 |  | -0.31505 | 0.24574
0.025 | 0.1105 |  | 43.2008 |  | -0.30263 | 0.23582
0.025195 | 0.28512 |  | 109.8763 |  | -0.28656 | 0.2231
0.025391 | 0.424 |  | 162.8375 |  | -0.26606 | 0.20702
0.025586 | 0.50848 |  | 194.9559 |  | -0.24078 | 0.18728
0.025781 | 0.52498 |  | 201.0194 |  | -0.21188 | 0.16433
0.025977 | 0.4685 |  | 179.1639 |  | -0.17973 | 0.1389
0.026172 | 0.3462 |  | 132.1058 |  | -0.14536 | 0.1118
0.026367 | 0.17679 |  | 67.0663 |  | -0.109 | 0.083137
0.026562 | -0.013653 |  | -5.8651 |  | -0.07008 | 0.052576
0.026758 | -0.19972 |  | -77.0055 |  | -0.03035 | 0.021085
0.026953 | -0.35948 |  | -138.0137 |  | 0.0096446 | -0.010415
0.027148 | -0.47303 |  | -181.2787 |  | 0.049783 | -0.041734
0.027344 | -0.52468 |  | -200.8194 |  | 0.088013 | -0.071989
0.027539 | -0.50554 |  | -193.241 |  | 0.12509 | -0.10114
0.027734 | -0.41691 |  | -159.0474 |  | 0.16139 | -0.12936
0.02793 | -0.27141 |  | -103.1296 |  | 0.19413 | -0.15517
0.028125 | -0.091003 |  | -33.9506 |  | 0.22376 | -0.17827
0.02832 | 0.098809 |  | 38.7072 |  | 0.25111 | -0.19944
0.028516 | 0.27508 |  | 106.0422 |  | 0.27379 | -0.21731
0.028711 | 0.41671 |  | 160.0729 |  | 0.29168 | -0.23103
0.028906 | 0.50511 |  | 193.7162 |  | 0.30612 | -0.24198
0.029102 | 0.52639 |  | 201.6302 |  | 0.31632 | -0.24982
0.029297 | 0.47464 |  | 181.5819 |  | 0.32143 | -0.25349
0.029492 | 0.35627 |  | 136.0238 |  | 0.32165 | -0.2535
0.029687 | 0.18939 |  | 71.9369 |  | 0.31753 | -0.24997
0.029883 | -0.00045102 |  | -0.80515 |  | 0.30826 | -0.24241
0.030078 | -0.18761 |  | -72.3888 |  | 0.29352 | -0.23095
0.030273 | -0.34983 |  | -134.3392 |  | 0.27545 | -0.21656
0.030469 | -0.46707 |  | -179.0244 |  | 0.2536 | -0.19928
0.030664 | -0.52326 |  | -200.289 |  | 0.22655 | -0.17822
0.030859 | -0.50893 |  | -194.5364 |  | 0.19655 | -0.15442
0.031055 | -0.42476 |  | -162.0583 |  | 0.16389 | -0.12847
0.03125 | -0.28256 |  | -107.3931 |  | 0.12773 | -0.10001
0.031445 | -0.10366 |  | -38.7954 |  | 0.090437 | -0.070666
0.031641 | 0.086202 |  | 33.8542 |  | 0.05152 | -0.04029
0.031836 | 0.26411 |  | 101.8169 |  | 0.010829 | -0.0082176
0.032031 | 0.40893 |  | 157.0737 |  | -0.028786 | 0.023295
0.032227 | 0.50131 |  | 192.2429 |  | -0.068473 | 0.05408
0.032422 | 0.52709 |  | 201.8869 |  | -0.10731 | 0.08438
0.032617 | 0.47989 |  | 183.5847 |  | -0.14294 | 0.11258
0.032813 | 0.36531 |  | 139.4866 |  | -0.17818 | 0.13987
0.033008 | 0.20083 |  | 76.3293 |  | -0.21128 | 0.16575
0.033203 | 0.011654 |  | 3.8575 |  | -0.23915 | 0.18761
0.033398 | -0.17631 |  | -68.0322 |  | -0.26433 | 0.20678
0.033594 | -0.34069 |  | -130.8352 |  | -0.28574 | 0.22343
0.033789 | -0.46139 |  | -176.8565 |  | -0.3018 | 0.23603
0.033984 | -0.52195 |  | -199.8089 |  | -0.31497 | 0.24608
0.03418 | -0.51244 |  | -195.9224 |  | -0.32375 | 0.25288
0.034375 | -0.43265 |  | -165.1219 |  | -0.32609 | 0.25468
0.03457 | -0.29361 |  | -111.6758 |  | -0.32403 | 0.25287
0.034766 | -0.11632 |  | -43.6902 |  | -0.31751 | 0.24757
0.034961 | 0.073637 |  | 29.0255 |  | -0.30608 | 0.23864
0.035156 | 0.25301 |  | 97.5809 |  | -0.29069 | 0.22652
0.035352 | 0.40049 |  | 153.8735 |  | -0.27057 | 0.2107
0.035547 | 0.4968 |  | 190.5608 |  | -0.2464 | 0.19172
0.035742 | 0.52757 |  | 202.1299 |  | -0.21836 | 0.16949
0.035937 | 0.48554 |  | 185.8059 |  | -0.18635 | 0.14423
0.036133 | 0.3752 |  | 143.3268 |  | -0.15266 | 0.11749
0.036328 | 0.2134 |  | 81.1997 |  | -0.11665 | 0.08898
0.036523 | 0.025116 |  | 9.0257 |  | -0.077856 | 0.058548
0.036719 | -0.16369 |  | -63.2345 |  | -0.038503 | 0.027413
0.036914 | -0.33047 |  | -126.9581 |  | 0.0011976 | -0.0039374
0.037109 | -0.45471 |  | -174.3546 |  | 0.041414 | -0.035409
0.037305 | -0.51958 |  | -198.9666 |  | 0.080556 | -0.066122
0.0375 | -0.51486 |  | -196.8779 |  | 0.11795 | -0.095589
0.037695 | -0.43954 |  | -167.7775 |  | 0.15387 | -0.12375
0.037891 | -0.30404 |  | -115.6572 |  | 0.18732 | -0.14981
0.038086 | -0.12877 |  | -48.4024 |  | 0.21815 | -0.17382
0.038281 | 0.061027 |  | 24.2589 |  | 0.24628 | -0.19579
0.038477 | 0.24176 |  | 93.3346 |  | 0.26949 | -0.214
0.038672 | 0.39201 |  | 150.677 |  | 0.28825 | -0.22833
0.038867 | 0.49222 |  | 188.8353 |  | 0.30391 | -0.24021
0.039062 | 0.52744 |  | 202.0741 |  | 0.31459 | -0.24862
0.039258 | 0.49008 |  | 187.5153 |  | 0.32062 | -0.25306
0.039453 | 0.38397 |  | 146.644 |  | 0.32265 | -0.25442
0.039648 | 0.22497 |  | 85.5767 |  | 0.31877 | -0.2513
0.039844 | 0.037665 |  | 13.8094 |  | 0.30986 | -0.24395
0.040039 | -0.15183 |  | -58.6906 |  | 0.29705 | -0.23383
0.040234 | -0.32081 |  | -123.2497 |  | 0.27965 | -0.21999
0.04043 | -0.44848 |  | -171.9357 |  | 0.25826 | -0.20292
0.040625 | -0.51766 |  | -198.2023 |  | 0.23276 | -0.18299
0.04082 | -0.51762 |  | -197.9275 |  | 0.20281 | -0.15942
0.041016 | -0.44669 |  | -170.5144 |  | 0.17013 | -0.13348
0.041211 | -0.31457 |  | -119.7131 |  | 0.1351 | -0.10581
0.041406 | -0.1411 |  | -53.1654 |  | 0.09763 | -0.076355
0.041602 | 0.048489 |  | 19.423 |  | 0.059709 | -0.04632
0.041797 | 0.23048 |  | 88.9781 |  | 0.020215 | -0.015379
0.041992 | 0.38344 |  | 147.3664 |  | -0.021223 | 0.016901
0.042188 | 0.48756 |  | 187.0401 |  | -0.060945 | 0.048276
0.042383 | 0.52743 |  | 202.0879 |  | -0.099325 | 0.078221
0.042578 | 0.49485 |  | 189.3914 |  | -0.13663 | 0.10731
0.042773 | 0.3929 |  | 150.1148 |  | -0.17126 | 0.13441
0.042969 | 0.23669 |  | 90.1052 |  | -0.20392 | 0.15976
0.043164 | 0.050389 |  | 18.6996 |  | -0.23362 | 0.18308
0.043359 | -0.13967 |  | -54.0495 |  | -0.25965 | 0.20324
0.043555 | -0.31059 |  | -119.3647 |  | -0.28175 | 0.22032
0.04375 | -0.44155 |  | -169.3113 |  | -0.29862 | 0.23348
0.043945 | -0.51498 |  | -197.2265 |  | -0.31202 | 0.24361
0.044141 | -0.51965 |  | -198.7546 |  | -0.32197 | 0.25135
0.044336 | -0.45323 |  | -173.0393 |  | -0.32538 | 0.25421
0.044531 | -0.32463 |  | -123.5755 |  | -0.32434 | 0.25325
0.044727 | -0.15317 |  | -57.7685 |  | -0.31985 | 0.24945
0.044922 | 0.036011 |  | 14.6955 |  | -0.30828 | 0.24049
0.045117 | 0.21918 |  | 84.687 |  | -0.29267 | 0.22829
0.045312 | 0.37469 |  | 144.0495 |  | -0.27481 | 0.21394
0.045508 | 0.48248 |  | 185.1264 |  | -0.25113 | 0.19534
0.045703 | 0.52703 |  | 201.93 |  | -0.22403 | 0.17391
0.045898 | 0.49931 |  | 191.0891 |  | -0.19388 | 0.15001
0.046094 | 0.40149 |  | 153.3993 |  | -0.15926 | 0.12277
0.046289 | 0.24817 |  | 94.4699 |  | -0.12347 | 0.094209
0.046484 | 0.062992 |  | 23.4957 |  | -0.085788 | 0.064514
0.04668 | -0.12753 |  | -49.403 |  | -0.046003 | 0.033332
0.046875 | -0.30031 |  | -115.4169 |  | -0.0067036 | 0.0022932
0.04707 | -0.43457 |  | -166.613 |  | 0.033416 | -0.029013
0.047266 | -0.51233 |  | -196.1585 |  | 0.073421 | -0.060536
0.047461 | -0.52188 |  | -199.5591 |  | 0.11102 | -0.090295
0.047656 | -0.46019 |  | -175.6702 |  | 0.14744 | -0.1186
0.047852 | -0.33529 |  | -127.6374 |  | 0.18154 | -0.14529
0.048047 | -0.16583 |  | -62.6293 |  | 0.21244 | -0.16949
0.048242 | 0.023279 |  | 9.7858 |  | 0.24142 | -0.192
0.048438 | 0.2078 |  | 80.2924 |  | 0.2658 | -0.21113
0.048633 | 0.36582 |  | 140.5952 |  | 0.28506 | -0.22603
0.048828 | 0.47719 |  | 183.055 |  | 0.30178 | -0.23855
0.049023 | 0.52614 |  | 201.5736 |  | 0.3136 | -0.24778
0.049219 | 0.50331 |  | 192.6175 |  | 0.32006 | -0.25298
0.049414 | 0.40994 |  | 156.6772 |  | 0.32274 | -0.25462
0.049609 | 0.25959 |  | 98.9361 |  | 0.32022 | -0.25231
0.049805 | 0.075637 |  | 28.4306 |  | 0.31263 | -0.24623
0.05 | -0.11538 |  | -44.6464 |  | 0.30014 | -0.23631
0.050195 | -0.28997 |  | -111.3938 |  | 0.2835 | -0.22306
0.050391 | -0.42726 |  | -163.8059 |  | 0.26368 | -0.2072
0.050586 | -0.50918 |  | -194.9688 |  | 0.23876 | -0.18764
0.050781 | -0.52323 |  | -200.1567 |  | 0.2095 | -0.16453
0.050977 | -0.46584 |  | -177.9432 |  | 0.17782 | -0.13922
0.051172 | -0.34451 |  | -131.2602 |  | 0.14283 | -0.11173
0.051367 | -0.1773 |  | -67.1034 |  | 0.10562 | -0.082589
0.051562 | 0.011033 |  | 5.0484 |  | 0.067974 | -0.052842
0.051758 | 0.19633 |  | 75.9108 |  | 0.028766 | -0.022061
0.051953 | 0.35675 |  | 137.1772 |  | -0.012158 | 0.010018
0.052148 | 0.47193 |  | 181.1244 |  | -0.052443 | 0.041704
0.052344 | 0.52552 |  | 201.4451 |  | -0.091095 | 0.072023
0.052539 | 0.50748 |  | 194.3166 |  | -0.12873 | 0.10139
0.052734 | 0.4184 |  | 159.9911 |  | -0.16445 | 0.12916
0.05293 | 0.27123 |  | 103.4281 |  | -0.19711 | 0.15458
0.053125 | 0.08878 |  | 33.4476 |  | -0.22727 | 0.17803
0.05332 | -0.10246 |  | -39.7537 |  | -0.25449 | 0.19924
0.053516 | -0.27881 |  | -107.1754 |  | -0.27707 | 0.21705
0.053711 | -0.41917 |  | -160.7712 |  | -0.29544 | 0.23116
0.053906 | -0.50532 |  | -193.5502 |  | -0.31002 | 0.2421
0.054102 | -0.52437 |  | -200.6195 |  | -0.31982 | 0.24974
0.054297 | -0.47185 |  | -180.2761 |  | -0.32477 | 0.25357
0.054492 | -0.35451 |  | -135.1082 |  | -0.32501 | 0.25372
0.054688 | -0.1895 |  | -71.7533 |  | -0.32024 | 0.25
0.054883 | -0.0014267 |  | 0.30989 |  | -0.31076 | 0.24241
0.055078 | 0.18488 |  | 71.5741 |  | -0.29697 | 0.23153
0.055273 | 0.34758 |  | 133.7049 |  | -0.27848 | 0.21708
0.055469 | 0.46625 |  | 178.9606 |  | -0.25587 | 0.19917
0.055664 | 0.52428 |  | 200.9844 |  | -0.22945 | 0.17821
0.055859 | 0.51104 |  | 195.6983 |  | -0.19902 | 0.15431
0.056055 | 0.4261 |  | 162.9449 |  | -0.16602 | 0.12822
0.05625 | 0.28188 |  | 107.5238 |  | -0.13096 | 0.10043
0.056445 | 0.1009 |  | 38.0984 |  | -0.093364 | 0.070888
0.056641 | -0.090491 |  | -35.1739 |  | -0.054021 | 0.039838
0.056836 | -0.26841 |  | -103.1782 |  | -0.014155 | 0.0082389
0.057031 | -0.41169 |  | -157.9079 |  | 0.02603 | -0.023347
0.057227 | -0.50193 |  | -192.2719 |  | 0.065858 | -0.054496
0.057422 | -0.52569 |  | -201.1334 |  | 0.10356 | -0.084098
0.057617 | -0.47768 |  | -182.5401 |  | 0.13992 | -0.11257
0.057813 | -0.36408 |  | -138.7997 |  | 0.17501 | -0.14009
0.058008 | -0.20163 |  | -76.4141 |  | 0.2065 | -0.16492
0.058203 | -0.014659 |  | -4.7764 |  | 0.23528 | -0.18724
0.058398 | 0.17209 |  | 66.6686 |  | 0.26124 | -0.20737
0.058594 | 0.33685 |  | 129.6031 |  | 0.2818 | -0.22347
0.058789 | 0.45899 |  | 176.1949 |  | 0.29839 | -0.23605
0.058984 | 0.52141 |  | 199.9218 |  | 0.31154 | -0.24609
0.05918 | 0.51314 |  | 196.5524 |  | 0.31907 | -0.2519
0.059375 | 0.4331 |  | 165.6684 |  | 0.32216 | -0.25404
0.05957 | 0.29263 |  | 111.6649 |  | 0.32109 | -0.25309
0.059766 | 0.11348 |  | 42.9187 |  | 0.31446 | -0.24766
0.059961 | -0.077918 |  | -30.4051 |  | 0.30292 | -0.23842
0.060156 | -0.25751 |  | -99.073 |  | 0.28729 | -0.226
0.060352 | -0.40376 |  | -154.9413 |  | 0.26754 | -0.21032
0.060547 | -0.49783 |  | -190.7836 |  | 0.24332 | -0.1914
0.060742 | -0.52611 |  | -201.362 |  | 0.21523 | -0.16912
0.060937 | -0.48284 |  | -184.5465 |  | 0.18394 | -0.14422
0.061133 | -0.37342 |  | -142.3892 |  | 0.14976 | -0.11736
0.061328 | -0.21372 |  | -81.0078 |  | 0.11355 | -0.088808
0.061523 | -0.027421 |  | -9.6064 |  | 0.075384 | -0.058657
0.061719 | 0.16027 |  | 62.2039 |  | 0.035714 | -0.027406
0.061914 | 0.32722 |  | 125.9894 |  | -0.0045874 | 0.0041979
0.062109 | 0.45271 |  | 173.8271 |  | -0.044603 | 0.035562
0.062305 | 0.51933 |  | 199.1271 |  | -0.083566 | 0.06608
0.0625 | 0.51596 |  | 197.6051 |  | -0.12122 | 0.095609
0.062695 | 0.4407 |  | 168.5091 |  | -0.1573 | 0.1237
0.062891 | 0.30368 |  | 115.8276 |  | -0.19121 | 0.14993
0.063086 | 0.12627 |  | 47.7619 |  | -0.2216 | 0.17374
0.063281 | -0.065072 |  | -25.5282 |  | -0.2489 | 0.19492
0.063477 | -0.24621 |  | -94.7621 |  | -0.27291 | 0.21348
0.063672 | -0.3955 |  | -151.7573 |  | -0.2918 | 0.22814
0.063867 | -0.49363 |  | -189.1545 |  | -0.30666 | 0.23949
0.064062 | -0.52655 |  | -201.4991 |  | -0.31794 | 0.24836
0.064258 | -0.48781 |  | -186.406 |  | -0.32429 | 0.25328
0.064453 | -0.38205 |  | -145.6693 |  | -0.32513 | 0.25388
0.064648 | -0.22483 |  | -85.2594 |  | -0.32081 | 0.25051
0.064844 | -0.039573 |  | -14.257 |  | -0.3124 | 0.24361
0.065039 | 0.14863 |  | 57.738 |  | -0.29934 | 0.23343
0.065234 | 0.31754 |  | 122.2617 |  | -0.28156 | 0.2196
0.06543 | 0.4464 |  | 171.4069 |  | -0.26065 | 0.20279
0.065625 | 0.51747 |  | 198.4178 |  | -0.23524 | 0.18271
0.06582 | 0.51876 |  | 198.7004 |  | -0.20485 | 0.15881
0.066016 | 0.44779 |  | 171.2787 |  | -0.17243 | 0.13292
0.066211 | 0.31431 |  | 119.9314 |  | -0.13795 | 0.10568
0.066406 | 0.13872 |  | 52.5674 |  | -0.10044 | 0.076259
0.066602 | -0.052524 |  | -20.692 |  | -0.061583 | 0.045644
0.066797 | -0.23498 |  | -90.4747 |  | -0.021948 | 0.014441
0.066992 | -0.38698 |  | -148.5154 |  | 0.018275 | -0.017387
0.067187 | -0.48881 |  | -187.3308 |  | 0.05805 | -0.048477
0.067383 | -0.52639 |  | -201.4762 |  | 0.09654 | -0.078479
0.067578 | -0.49268 |  | -188.2954 |  | 0.13307 | -0.10742
0.067773 | -0.39112 |  | -149.1607 |  | 0.1682 | -0.13478
0.067969 | -0.23667 |  | -89.7957 |  | 0.20111 | -0.16034
0.068164 | -0.052372 |  | -19.1318 |  | 0.23016 | -0.18315
0.068359 | 0.13639 |  | 53.0852 |  | 0.2563 | -0.2035
0.068555 | 0.30705 |  | 118.3009 |  | 0.27865 | -0.22109
0.06875 | 0.43918 |  | 168.7032 |  | 0.29553 | -0.23416
0.068945 | 0.51485 |  | 197.4649 |  | 0.30856 | -0.24393
0.069141 | 0.52142 |  | 199.7653 |  | 0.31806 | -0.25115
0.069336 | 0.45527 |  | 174.1802 |  | 0.32243 | -0.25458
0.069531 | 0.32512 |  | 124.0867 |  | 0.3215 | -0.25384
0.069727 | 0.15113 |  | 57.3055 |  | 0.31574 | -0.24879
0.069922 | -0.040047 |  | -15.9497 |  | 0.30529 | -0.24017
0.070117 | -0.22349 |  | -86.1176 |  | 0.29033 | -0.22853
0.070312 | -0.37779 |  | -145.0228 |  | 0.27117 | -0.21349
0.070508 | -0.48346 |  | -185.2925 |  | 0.24864 | -0.19557
0.070703 | -0.52576 |  | -201.2378 |  | 0.22169 | -0.1741
0.070898 | -0.49704 |  | -189.9448 |  | 0.18948 | -0.14882
0.071094 | -0.3998 |  | -152.4684 |  | 0.15594 | -0.12229
0.071289 | -0.24821 |  | -94.2056 |  | 0.12098 | -0.094606
0.071484 | -0.06512 |  | -23.9831 |  | 0.082177 | -0.064419
0.07168 | 0.12425 |  | 48.4627 |  | 0.042979 | -0.033492
0.071875 | 0.2971 |  | 114.5102 |  | 0.0033979 | -0.0021979
0.07207 | 0.43256 |  | 166.1991 |  | -0.03755 | 0.029795
0.072266 | 0.51232 |  | 196.5015 |  | -0.076683 | 0.06055
0.072461 | 0.52322 |  | 200.4299 |  | -0.11441 | 0.090079
0.072656 | 0.46142 |  | 176.5107 |  | -0.151 | 0.11858
0.072852 | 0.33515 |  | 127.8972 |  | -0.18496 | 0.14511
0.073047 | 0.16359 |  | 62.0419 |  | -0.21714 | 0.17007
0.073242 | -0.027079 |  | -11.0032 |  | -0.2455 | 0.19221
0.073438 | -0.21188 |  | -81.7003 |  | -0.26885 | 0.21059
0.073633 | -0.36916 |  | -141.7425 |  | -0.28915 | 0.22608
0.073828 | -0.47882 |  | -183.531 |  | -0.30533 | 0.2384
0.074023 | -0.5256 |  | -201.2017 |  | -0.31718 | 0.24773
0.074219 | -0.50154 |  | -191.6805 |  | -0.3245 | 0.25343
0.074414 | -0.40854 |  | -155.8046 |  | -0.32625 | 0.25474
0.074609 | -0.25993 |  | -98.6741 |  | -0.32363 | 0.2525
0.074805 | -0.078163 |  | -28.9488 |  | -0.31556 | 0.2461
0.075 | 0.11152 |  | 43.6223 |  | -0.30287 | 0.2361
0.075195 | 0.28624 |  | 110.3667 |  | -0.28727 | 0.22361
0.075391 | 0.42475 |  | 163.2069 |  | -0.26653 | 0.20747
0.075586 | 0.50862 |  | 195.0742 |  | -0.2412 | 0.18759
0.075781 | 0.52457 |  | 200.926 |  | -0.21247 | 0.16467
0.075977 | 0.4676 |  | 178.862 |  | -0.1798 | 0.13879
0.076172 | 0.34509 |  | 131.6884 |  | -0.14512 | 0.11134
0.076367 | 0.17569 |  | 66.6647 |  | -0.10929 | 0.083134
0.076563 | -0.014789 |  | -6.2969 |  | -0.070905 | 0.052975
0.076758 | -0.20087 |  | -77.465 |  | -0.030903 | 0.021329
0.076953 | -0.36056 |  | -138.432 |  | 0.0096489 | -0.010577
0.077148 | -0.47376 |  | -181.5627 |  | 0.049913 | -0.042096
0.077344 | -0.52478 |  | -200.8424 |  | 0.088221 | -0.072186
0.077539 | -0.50518 |  | -193.0479 |  | 0.12513 | -0.10111
0.077734 | -0.41629 |  | -158.757 |  | 0.16031 | -0.12866
0.07793 | -0.27062 |  | -102.78 |  | 0.19336 | -0.15446
0.078125 | -0.090077 |  | -33.5387 |  | 0.22448 | -0.17867
0.07832 | 0.099884 |  | 39.1466 |  | 0.25134 | -0.1998
0.078516 | 0.27607 |  | 106.4436 |  | 0.27345 | -0.21712
0.078711 | 0.41741 |  | 160.377 |  | 0.2917 | -0.23099
0.078906 | 0.50537 |  | 193.8384 |  | 0.30581 | -0.2418
0.079102 | 0.5261 |  | 201.5296 |  | 0.31605 | -0.24982
0.079297 | 0.47391 |  | 181.3186 |  | 0.32147 | -0.25393
0.079492 | 0.35523 |  | 135.638 |  | 0.32171 | -0.25392
0.079687 | 0.18811 |  | 71.4726 |  | 0.31758 | -0.25029
0.079883 | -0.0017632 |  | -1.2592 |  | 0.30727 | -0.24207
0.080078 | -0.18874 |  | -72.7984 |  | 0.29247 | -0.23022
0.080273 | -0.35071 |  | -134.6677 |  | 0.27593 | -0.21669
0.080469 | -0.46757 |  | -179.2039 |  | 0.25378 | -0.19944
0.080664 | -0.52333 |  | -200.3394 |  | 0.22626 | -0.17788
0.080859 | -0.50872 |  | -194.4743 |  | 0.1967 | -0.15414
0.081055 | -0.42423 |  | -161.8508 |  | 0.16329 | -0.1278
0.08125 | -0.2817 |  | -107.0686 |  | 0.12704 | -0.099471
0.081445 | -0.10257 |  | -38.3402 |  | 0.090067 | -0.070413
0.081641 | 0.087519 |  | 34.4307 |  | 0.051301 | -0.039908
0.081836 | 0.26521 |  | 102.3185 |  | 0.011116 | -0.0083231
0.082031 | 0.40945 |  | 157.3672 |  | -0.029625 | 0.023574
0.082227 | 0.50147 |  | 192.3852 |  | -0.069456 | 0.054779
0.082422 | 0.52701 |  | 201.9139 |  | -0.10715 | 0.084464
0.082617 | 0.4795 |  | 183.4801 |  | -0.14387 | 0.11315
0.082812 | 0.36471 |  | 139.2613 |  | -0.17864 | 0.14018
0.083008 | 0.20015 |  | 76.0564 |  | -0.21011 | 0.16485
0.083203 | 0.011093 |  | 3.6134 |  | -0.23975 | 0.18785
0.083398 | -0.1767 |  | -68.2325 |  | -0.26549 | 0.20789
0.083594 | -0.34096 |  | -130.9712 |  | -0.2855 | 0.22365
0.083789 | -0.46146 |  | -176.9001 |  | -0.30219 | 0.23631
0.083984 | -0.52173 |  | -199.7365 |  | -0.31494 | 0.24603
0.08418 | -0.51186 |  | -195.6743 |  | -0.32292 | 0.25229
0.084375 | -0.43176 |  | -164.7151 |  | -0.32625 | 0.25485
0.08457 | -0.29252 |  | -111.1801 |  | -0.3241 | 0.25319
0.084766 | -0.11521 |  | -43.1491 |  | -0.31783 | 0.24803
0.084961 | 0.074706 |  | 29.5548 |  | -0.30644 | 0.239
0.085156 | 0.25413 |  | 98.0859 |  | -0.28974 | 0.22586
0.085352 | 0.40143 |  | 154.2819 |  | -0.27067 | 0.21062
0.085547 | 0.49722 |  | 190.7334 |  | -0.24685 | 0.19207
0.085742 | 0.5273 |  | 201.9861 |  | -0.21766 | 0.16913
0.085938 | 0.4846 |  | 185.4063 |  | -0.18685 | 0.1444
0.086133 | 0.37403 |  | 142.8286 |  | -0.15293 | 0.11767
0.086328 | 0.21214 |  | 80.6532 |  | -0.11587 | 0.08858
0.086523 | 0.023633 |  | 8.4498 |  | -0.078088 | 0.058691
0.086719 | -0.16524 |  | -63.8032 |  | -0.03855 | 0.027529
0.086914 | -0.332 |  | -127.5146 |  | 0.0018343 | -0.0043221
0.087109 | -0.45609 |  | -174.813 |  | 0.041869 | -0.035652
0.087305 | -0.52045 |  | -199.2402 |  | 0.081172 | -0.06638
0.0875 | -0.51513 |  | -196.9386 |  | 0.11829 | -0.095746
0.087695 | -0.4393 |  | -167.6173 |  | 0.15404 | -0.1237
0.087891 | -0.30335 |  | -115.3541 |  | 0.18813 | -0.15019
0.088086 | -0.12794 |  | -48.0613 |  | 0.21863 | -0.17419
0.088281 | 0.061745 |  | 24.5519 |  | 0.24606 | -0.19563
0.088477 | 0.24237 |  | 93.545 |  | 0.27013 | -0.21428
0.088672 | 0.39246 |  | 150.8354 |  | 0.28919 | -0.22904
0.088867 | 0.49247 |  | 188.9358 |  | 0.30391 | -0.2403
0.089063 | 0.52731 |  | 202.0405 |  | 0.31488 | -0.24868
0.089258 | 0.48942 |  | 187.3128 |  | 0.32107 | -0.25333
0.089453 | 0.38287 |  | 146.2842 |  | 0.32254 | -0.25425
0.089648 | 0.22352 |  | 85.0664 |  | 0.31903 | -0.25137
0.089844 | 0.036093 |  | 13.2407 |  | 0.31003 | -0.24411
0.090039 | -0.15319 |  | -59.1836 |  | 0.29665 | -0.2334
0.090234 | -0.32175 |  | -123.5984 |  | 0.27942 | -0.21969
0.09043 | -0.44902 |  | -172.1429 |  | 0.25835 | -0.20295
0.090625 | -0.51793 |  | -198.3113 |  | 0.23298 | -0.18299
0.09082 | -0.51751 |  | -197.9011 |  | 0.20306 | -0.15941
0.091016 | -0.44623 |  | -170.3417 |  | 0.17005 | -0.13319
0.091211 | -0.31398 |  | -119.47 |  | 0.13495 | -0.10544
0.091406 | -0.14036 |  | -52.837 |  | 0.097989 | -0.076514
0.091602 | 0.049268 |  | 19.7904 |  | 0.059349 | -0.046302
0.091797 | 0.23109 |  | 89.284 |  | 0.019619 | -0.01505
0.091992 | 0.38373 |  | 147.5478 |  | -0.020414 | 0.016523
0.092188 | 0.48741 |  | 187.0513 |  | -0.061053 | 0.048254
0.092383 | 0.52702 |  | 201.975 |  | -0.10043 | 0.078944
0.092578 | 0.49426 |  | 189.1801 |  | -0.13636 | 0.10731
0.092773 | 0.39203 |  | 149.7916 |  | -0.17092 | 0.13423
0.092969 | 0.23571 |  | 89.7218 |  | -0.20421 | 0.15999
0.093164 | 0.04949 |  | 18.3251 |  | -0.23378 | 0.18327
0.093359 | -0.14044 |  | -54.3355 |  | -0.25987 | 0.20356
0.093555 | -0.31099 |  | -119.5003 |  | -0.28193 | 0.22065
0.09375 | -0.44154 |  | -169.2921 |  | -0.29918 | 0.23399
0.093945 | -0.51467 |  | -197.0426 |  | -0.31232 | 0.24406
0.094141 | -0.51901 |  | -198.4446 |  | -0.32101 | 0.25091
0.094336 | -0.45233 |  | -172.653 |  | -0.3256 | 0.25421
0.094531 | -0.32354 |  | -123.1057 |  | -0.32543 | 0.25403
0.094727 | -0.15177 |  | -57.1987 |  | -0.31905 | 0.24927
0.094922 | 0.037759 |  | 15.3791 |  | -0.30846 | 0.24056
0.095117 | 0.22088 |  | 85.3722 |  | -0.29386 | 0.22887
0.095312 | 0.37593 |  | 144.5474 |  | -0.27404 | 0.21339
0.095508 | 0.48319 |  | 185.4148 |  | -0.25101 | 0.19511
0.095703 | 0.52724 |  | 202.0613 |  | -0.22447 | 0.17418
0.095898 | 0.499 |  | 191.0158 |  | -0.19351 | 0.14965
0.096094 | 0.40067 |  | 153.1391 |  | -0.15969 | 0.12288
0.096289 | 0.24715 |  | 94.1622 |  | -0.12339 | 0.094522
0.096484 | 0.062101 |  | 23.2094 |  | -0.085292 | 0.064419
0.09668 | -0.12834 |  | -49.6663 |  | -0.045961 | 0.033391
0.096875 | -0.30085 |  | -115.5938 |  | -0.0060221 | 0.0020646
0.09707 | -0.43472 |  | -166.6858 |  | 0.033034 | -0.028839
0.097266 | -0.51219 |  | -196.1352 |  | 0.072577 | -0.05967
0.097461 | -0.52134 |  | -199.3914 |  | 0.11166 | -0.090444
0.097656 | -0.45919 |  | -175.3425 |  | 0.14716 | -0.11868
0.097852 | -0.33396 |  | -127.1375 |  | 0.18112 | -0.14474
0.098047 | -0.16438 |  | -62.0377 |  | 0.2129 | -0.16973
0.098242 | 0.024425 |  | 10.2858 |  | 0.2404 | -0.19152
0.098437 | 0.2084 |  | 80.6397 |  | 0.26526 | -0.21063
0.098633 | 0.36611 |  | 140.8357 |  | 0.28557 | -0.22664
0.098828 | 0.47734 |  | 183.2206 |  | 0.30084 | -0.23813
0.099023 | 0.52598 |  | 201.6199 |  | 0.31299 | -0.24729
0.099219 | 0.50265 |  | 192.4352 |  | 0.32012 | -0.25306
0.099414 | 0.40881 |  | 156.2663 |  | 0.32226 | -0.25424
0.099609 | 0.25833 |  | 98.431 |  | 0.31979 | -0.25209
0.099805 | 0.07456 |  | 27.9374 |  | 0.31155 | -0.24549
0.1 | -0.11623 |  | -45.0784 |  | 0.29953 | -0.23556
0.1002 | -0.29075 |  | -111.766 |  | 0.28398 | -0.22326
0.10039 | -0.42789 |  | -164.1076 |  | 0.263 | -0.20673
0.10059 | -0.50951 |  | -195.1304 |  | 0.23786 | -0.18678
0.10078 | -0.52336 |  | -200.1682 |  | 0.20897 | -0.16405
0.10098 | -0.46565 |  | -177.8169 |  | 0.17646 | -0.13842
0.10117 | -0.34405 |  | -130.9945 |  | 0.14226 | -0.11157
0.10137 | -0.17673 |  | -66.7504 |  | 0.10577 | -0.083045
0.10156 | 0.011682 |  | 5.41 |  | 0.067103 | -0.052483
0.10176 | 0.1968 |  | 76.1833 |  | 0.027467 | -0.021313
0.10195 | 0.35686 |  | 137.2796 |  | -0.013611 | 0.01083
0.10215 | 0.47176 |  | 181.0605 |  | -0.053742 | 0.042491
0.10234 | 0.52511 |  | 201.2747 |  | -0.091994 | 0.072395
0.10254 | 0.50686 |  | 194.0468 |  | -0.12919 | 0.10162
0.10273 | 0.4175 |  | 159.5783 |  | -0.16408 | 0.12905
0.10293 | 0.27 |  | 102.9045 |  | -0.19782 | 0.15505
0.10312 | 0.0874 |  | 32.8838 |  | -0.22896 | 0.17941
0.10332 | -0.10374 |  | -40.2819 |  | -0.25506 | 0.19976
0.10352 | -0.28001 |  | -107.6358 |  | -0.27774 | 0.2172
0.10371 | -0.42024 |  | -161.1667 |  | -0.29596 | 0.23143
0.10391 | -0.50603 |  | -193.8006 |  | -0.30947 | 0.24172
0.1041 | -0.52467 |  | -200.6777 |  | -0.32011 | 0.24986
0.1043 | -0.47164 |  | -180.1303 |  | -0.32556 | 0.25411
0.10449 | -0.35384 |  | -134.7732 |  | -0.32543 | 0.25397
0.10469 | -0.18875 |  | -71.3859 |  | -0.32114 | 0.25059
0.10488 | -0.00081336 |  | 0.58972 |  | -0.31075 | 0.24224
0.10508 | 0.18523 |  | 71.7356 |  | -0.29639 | 0.23069
0.10527 | 0.3477 |  | 133.7761 |  | -0.27929 | 0.21724
0.10547 | 0.46627 |  | 178.9793 |  | -0.2565 | 0.19955
0.10566 | 0.52403 |  | 200.8958 |  | -0.23008 | 0.17874
0.10586 | 0.51054 |  | 195.5073 |  | -0.20028 | 0.15514
0.10605 | 0.4256 |  | 162.7405 |  | -0.16614 | 0.12817
0.10625 | 0.28132 |  | 107.2854 |  | -0.13067 | 0.10017
0.10645 | 0.10016 |  | 37.7903 |  | -0.09366 | 0.070885
0.10664 | -0.091272 |  | -35.4991 |  | -0.05466 | 0.040118
0.10684 | -0.26923 |  | -103.5136 |  | -0.014816 | 0.0089375
0.10703 | -0.41238 |  | -158.1732 |  | 0.025861 | -0.02314
0.10723 | -0.50205 |  | -192.3044 |  | 0.065346 | -0.054283
0.10742 | -0.52526 |  | -200.9313 |  | 0.10314 | -0.08391
0.10762 | -0.47689 |  | -182.1511 |  | 0.14016 | -0.11292
0.10781 | -0.36297 |  | -138.2782 |  | 0.17427 | -0.13962
0.10801 | -0.20038 |  | -75.8293 |  | 0.20555 | -0.16429
0.1082 | -0.013316 |  | -4.1516 |  | 0.23518 | -0.18725
0.1084 | 0.17338 |  | 67.2418 |  | 0.26055 | -0.20678
0.10859 | 0.33791 |  | 130.0595 |  | 0.28116 | -0.223
0.10879 | 0.45984 |  | 176.5458 |  | 0.29812 | -0.23599
0.10898 | 0.52194 |  | 200.1176 |  | 0.3105 | -0.24547
0.10918 | 0.51321 |  | 196.5344 |  | 0.31859 | -0.2517
0.10938 | 0.43266 |  | 165.4366 |  | 0.32196 | -0.25386
0.10957 | 0.29178 |  | 111.2769 |  | 0.32003 | -0.25218
0.10977 | 0.1124 |  | 42.4565 |  | 0.3137 | -0.2471
0.10996 | -0.079136 |  | -30.8667 |  | 0.30213 | -0.23785
0.11016 | -0.25867 |  | -99.4849 |  | 0.28634 | -0.22531
0.11035 | -0.40486 |  | -155.3012 |  | 0.26704 | -0.20992
0.11055 | -0.49875 |  | -191.0271 |  | 0.24262 | -0.19077
0.11074 | -0.5265 |  | -201.398 |  | 0.2146 | -0.16864
0.11094 | -0.48262 |  | -184.3419 |  | 0.18337 | -0.14388
0.11113 | -0.37269 |  | -141.9871 |  | 0.14872 | -0.11652
0.11133 | -0.21272 |  | -80.5707 |  | 0.11255 | -0.087967
0.11152 | -0.026513 |  | -9.2339 |  | 0.07467 | -0.058271
0.11172 | 0.16103 |  | 62.4875 |  | 0.034899 | -0.02705
0.11191 | 0.32786 |  | 126.1772 |  | -0.0053208 | 0.0046673
0.11211 | 0.45323 |  | 173.9988 |  | -0.04573 | 0.036416
0.1123 | 0.51975 |  | 199.2552 |  | -0.085233 | 0.067279
0.1125 | 0.51596 |  | 197.5681 |  | -0.1221 | 0.096147
0.1127 | 0.43998 |  | 168.264 |  | -0.15784 | 0.12404
0.11289 | 0.30247 |  | 115.4024 |  | -0.19191 | 0.15054
0.11309 | 0.12476 |  | 47.2259 |  | -0.22276 | 0.17467
0.11328 | -0.06677 |  | -26.0948 |  | -0.25081 | 0.1965
0.11348 | -0.24773 |  | -95.2939 |  | -0.27361 | 0.21427
0.11367 | -0.39664 |  | -152.1535 |  | -0.29229 | 0.22862
0.11387 | -0.4943 |  | -189.3326 |  | -0.3083 | 0.2407
0.11406 | -0.5267 |  | -201.5124 |  | -0.31881 | 0.24896
0.11426 | -0.4876 |  | -186.2871 |  | -0.32488 | 0.25377
0.11445 | -0.38155 |  | -145.4391 |  | -0.3264 | 0.25482
0.11465 | -0.22415 |  | -85.0069 |  | -0.32181 | 0.25117
0.11484 | -0.038894 |  | -13.9921 |  | -0.31309 | 0.24427
0.11504 | 0.14927 |  | 57.9934 |  | -0.3003 | 0.23412
0.11523 | 0.31802 |  | 122.4499 |  | -0.28285 | 0.22043
0.11543 | 0.44669 |  | 171.5507 |  | -0.26147 | 0.20361
0.11563 | 0.51765 |  | 198.5095 |  | -0.23559 | 0.18302
0.11582 | 0.51882 |  | 198.7309 |  | -0.20605 | 0.15961
0.11602 | 0.44751 |  | 171.2108 |  | -0.17347 | 0.13396
0.11621 | 0.31353 |  | 119.6714 |  | -0.13771 | 0.10583
0.11641 | 0.13763 |  | 52.169 |  | -0.10124 | 0.077006
0.1166 | -0.053712 |  | -21.1211 |  | -0.063183 | 0.046882
0.1168 | -0.2359 |  | -90.8038 |  | -0.022432 | 0.014857
0.11699 | -0.38738 |  | -148.6362 |  | 0.017502 | -0.016592
0.11719 | -0.48887 |  | -187.2903 |  | 0.057212 | -0.047784
0.11738 | -0.52604 |  | -201.2752 |  | 0.096203 | -0.07835
0.11758 | -0.49186 |  | -187.9189 |  | 0.13219 | -0.10663
0.11777 | -0.39001 |  | -148.6754 |  | 0.16719 | -0.13388
0.11797 | -0.23532 |  | -89.2391 |  | 0.19988 | -0.15941
0.11816 | -0.050931 |  | -18.5469 |  | 0.22931 | -0.18246
0.11836 | 0.1378 |  | 53.659 |  | 0.25622 | -0.20339
0.11855 | 0.30843 |  | 118.8322 |  | 0.27722 | -0.21991
0.11875 | 0.44025 |  | 169.1024 |  | 0.29397 | -0.23276
0.11895 | 0.5152 |  | 197.5822 |  | 0.30848 | -0.24356
0.11914 | 0.52092 |  | 199.5349 |  | 0.31699 | -0.25027
0.11934 | 0.45412 |  | 173.7214 |  | 0.32069 | -0.25316
0.11953 | 0.32375 |  | 123.5755 |  | 0.32062 | -0.25277
0.11973 | 0.14998 |  | 56.8894 |  | 0.31469 | -0.24783
0.11992 | -0.041102 |  | -16.2906 |  | 0.30411 | -0.23932
0.12012 | -0.2248 |  | -86.5333 |  | 0.2892 | -0.22745
0.12031 | -0.37918 |  | -145.4811 |  | 0.27026 | -0.21231
0.12051 | -0.48456 |  | -185.6363 |  | 0.24729 | -0.1943
0.1207 | -0.5262 |  | -201.3423 |  | 0.21916 | -0.17227
0.1209 | -0.49659 |  | -189.7514 |  | 0.18851 | -0.14772
0.12109 | -0.39885 |  | -152.0805 |  | 0.1554 | -0.12154
0.12129 | -0.24707 |  | -93.7642 |  | 0.11849 | -0.092771
0.12148 | -0.063955 |  | -23.5767 |  | 0.081137 | -0.063308
0.12168 | 0.1252 |  | 48.7995 |  | 0.042449 | -0.032794
0.12187 | 0.29792 |  | 114.7893 |  | 0.0011342 | -0.00041337
0.12207 | 0.43314 |  | 166.3735 |  | -0.039011 | 0.031145
0.12227 | 0.51241 |  | 196.5299 |  | -0.078264 | 0.061766
0.12246 | 0.52299 |  | 200.3612 |  | -0.11653 | 0.091634
0.12266 | 0.4609 |  | 176.3525 |  | -0.15184 | 0.11947
0.12285 | 0.33425 |  | 127.6394 |  | -0.18624 | 0.14623
0.12305 | 0.16244 |  | 61.6879 |  | -0.21822 | 0.1711
0.12324 | -0.028399 |  | -11.4211 |  | -0.24599 | 0.19274
0.12344 | -0.21317 |  | -82.0857 |  | -0.27094 | 0.21201
0.12363 | -0.37 |  | -142.0064 |  | -0.29063 | 0.22754
0.12383 | -0.4791 |  | -183.6033 |  | -0.30572 | 0.23919
0.12402 | -0.52539 |  | -201.0913 |  | -0.31832 | 0.24859
0.12422 | -0.50069 |  | -191.378 |  | -0.32537 | 0.25412
0.12441 | -0.40707 |  | -155.2743 |  | -0.32724 | 0.25552
0.12461 | -0.25809 |  | -98.0058 |  | -0.32476 | 0.25344
0.1248 | -0.076143 |  | -28.2281 |  | -0.31651 | 0.24696
0.125 | 0.11321 |  | 44.2504 |  | -0.30402 | 0.23693
0.1252 | 0.28719 |  | 110.7365 |  | -0.28744 | 0.22392
0.12539 | 0.42518 |  | 163.3859 |  | -0.26686 | 0.20783
0.12559 | 0.50864 |  | 195.1405 |  | -0.24233 | 0.18839
0.12578 | 0.52415 |  | 200.8468 |  | -0.21275 | 0.16505
0.12598 | 0.46683 |  | 178.6471 |  | -0.18085 | 0.13962
0.12617 | 0.34381 |  | 131.2901 |  | -0.14638 | 0.11243
0.12637 | 0.17414 |  | 66.1379 |  | -0.10867 | 0.082982
0.12656 | -0.01607 |  | -6.757 |  | -0.071373 | 0.053336
0.12676 | -0.2018 |  | -77.799 |  | -0.032027 | 0.022328
0.12695 | -0.361 |  | -138.5996 |  | 0.0094625 | -0.010241
0.12715 | -0.47372 |  | -181.5641 |  | 0.048505 | -0.041139
0.12734 | -0.52455 |  | -200.7704 |  | 0.087898 | -0.071753
0.12754 | -0.50465 |  | -192.8829 |  | 0.12602 | -0.10172
0.12773 | -0.41556 |  | -158.5037 |  | 0.15964 | -0.12837
0.12793 | -0.26992 |  | -102.5025 |  | 0.19299 | -0.15415
0.12812 | -0.089424 |  | -33.2812 |  | 0.22406 | -0.17845
0.12832 | 0.10027 |  | 39.3264 |  | 0.25031 | -0.1991
0.12852 | 0.27628 |  | 106.5771 |  | 0.27352 | -0.21713
0.12871 | 0.41753 |  | 160.4593 |  | 0.29157 | -0.23097
0.12891 | 0.5051 |  | 193.771 |  | 0.30531 | -0.24127
0.1291 | 0.52534 |  | 201.2774 |  | 0.31591 | -0.24952
0.1293 | 0.47263 |  | 180.8527 |  | 0.32058 | -0.25319
0.12949 | 0.35355 |  | 135.0088 |  | 0.3211 | -0.2532
0.12969 | 0.18637 |  | 70.8093 |  | 0.31719 | -0.24987
0.12988 | -0.003319 |  | -1.8552 |  | 0.30625 | -0.2413
0.13008 | -0.19005 |  | -73.2829 |  | 0.29246 | -0.23011
0.13027 | -0.35175 |  | -135.0403 |  | 0.27527 | -0.21637
0.13047 | -0.46826 |  | -179.4503 |  | 0.25227 | -0.19839
0.13066 | -0.52363 |  | -200.4221 |  | 0.22639 | -0.17779
0.13086 | -0.50857 |  | -194.3864 |  | 0.19598 | -0.15387
0.13105 | -0.42367 |  | -161.6277 |  | 0.16213 | -0.12709
0.13125 | -0.28089 |  | -106.7321 |  | 0.12716 | -0.099382
0.13145 | -0.10166 |  | -37.9811 |  | 0.088917 | -0.069654
0.13164 | 0.088325 |  | 34.7361 |  | 0.050633 | -0.039322
0.13184 | 0.26583 |  | 102.5747 |  | 0.011288 | -0.0083913
0.13203 | 0.40976 |  | 157.5016 |  | -0.030929 | 0.024537
0.13223 | 0.50133 |  | 192.3605 |  | -0.069909 | 0.055486
0.13242 | 0.52655 |  | 201.7944 |  | -0.10758 | 0.084798
0.13262 | 0.47886 |  | 183.293 |  | -0.14523 | 0.11402
0.13281 | 0.3638 |  | 138.9974 |  | -0.17864 | 0.14027
0.13301 | 0.19894 |  | 75.6786 |  | -0.21078 | 0.16524
0.1332 | 0.0097415 |  | 3.148 |  | -0.24099 | 0.18877
0.1334 | -0.17793 |  | -68.6636 |  | -0.26563 | 0.20804
0.13359 | -0.34188 |  | -131.3122 |  | -0.28641 | 0.22416
0.13379 | -0.46189 |  | -177.1027 |  | -0.3028 | 0.23661
0.13398 | -0.52168 |  | -199.759 |  | -0.31493 | 0.24583
0.13418 | -0.51153 |  | -195.5922 |  | -0.32388 | 0.25286
0.13437 | -0.43107 |  | -164.5148 |  | -0.3272 | 0.25542
0.13457 | -0.29163 |  | -110.8525 |  | -0.32537 | 0.25391
0.13477 | -0.11433 |  | -42.8017 |  | -0.31852 | 0.24852
0.13496 | 0.075476 |  | 29.8778 |  | -0.30578 | 0.23849
0.13516 | 0.25451 |  | 98.3313 |  | -0.29065 | 0.22638
0.13535 | 0.40164 |  | 154.477 |  | -0.27154 | 0.21142
0.13555 | 0.4975 |  | 190.9511 |  | -0.24687 | 0.19221
0.13574 | 0.52734 |  | 202.1385 |  | -0.21969 | 0.17042
0.13594 | 0.48439 |  | 185.4192 |  | -0.18762 | 0.14503
0.13613 | 0.3735 |  | 142.6766 |  | -0.15238 | 0.11723
0.13633 | 0.2113 |  | 80.3641 |  | -0.11699 | 0.089147
0.13652 | 0.022979 |  | 8.1543 |  | -0.078675 | 0.059161
0.13672 | -0.16563 |  | -64.0232 |  | -0.039531 | 0.028232
0.13691 | -0.33204 |  | -127.5837 |  | 4.7972e-05 | -0.0030441
0.13711 | -0.45561 |  | -174.7039 |  | 0.040974 | -0.035138
0.1373 | -0.51984 |  | -199.0367 |  | 0.080003 | -0.065802
0.1375 | -0.51444 |  | -196.6601 |  | 0.11786 | -0.095363
0.1377 | -0.43833 |  | -167.2363 |  | 0.15372 | -0.12356
0.13789 | -0.30225 |  | -114.8656 |  | 0.18585 | -0.1488
0.13809 | -0.12664 |  | -47.4531 |  | 0.21701 | -0.17286
0.13828 | 0.063205 |  | 25.2257 |  | 0.24536 | -0.19495
0.13848 | 0.24363 |  | 94.1745 |  | 0.26869 | -0.21331
0.13867 | 0.39337 |  | 151.3062 |  | 0.28845 | -0.22861
0.13887 | 0.49295 |  | 189.1838 |  | 0.30289 | -0.23964
0.13906 | 0.52739 |  | 202.1157 |  | 0.31289 | -0.24722
0.13926 | 0.48918 |  | 187.2221 |  | 0.31972 | -0.25237
0.13945 | 0.38225 |  | 146.0061 |  | 0.32085 | -0.25318
0.13965 | 0.22265 |  | 84.6951 |  | 0.31811 | -0.25077
0.13984 | 0.035249 |  | 12.863 |  | 0.31006 | -0.24424
0.14004 | -0.15392 |  | -59.5199 |  | 0.29468 | -0.2322
0.14023 | -0.32237 |  | -123.848 |  | 0.27791 | -0.21854
0.14043 | -0.4494 |  | -172.2875 |  | 0.25756 | -0.20235
0.14062 | -0.518 |  | -198.3185 |  | 0.23077 | -0.18161
0.14082 | -0.51736 |  | -197.7713 |  | 0.20226 | -0.15878
0.14102 | -0.44579 |  | -170.0955 |  | 0.16965 | -0.13294
0.14121 | -0.31319 |  | -119.0865 |  | 0.1333 | -0.10441
0.14141 | -0.13937 |  | -52.3617 |  | 0.09693 | -0.075536
0.1416 | 0.050411 |  | 20.2923 |  | 0.057991 | -0.04513
0.1418 | 0.23227 |  | 89.7891 |  | 0.018152 | -0.013823
0.14199 | 0.38471 |  | 147.958 |  | -0.021527 | 0.017475
0.14219 | 0.48795 |  | 187.2462 |  | -0.062406 | 0.049269
0.14238 | 0.52693 |  | 201.9168 |  | -0.10061 | 0.079334
0.14258 | 0.49365 |  | 188.918 |  | -0.13696 | 0.10773
0.14277 | 0.3912 |  | 149.4378 |  | -0.17291 | 0.13541
0.14297 | 0.23467 |  | 89.3122 |  | -0.20475 | 0.16053
0.14316 | 0.048153 |  | 17.822 |  | -0.23423 | 0.18358
0.14336 | -0.14194 |  | -54.9053 |  | -0.26108 | 0.20426
0.14355 | -0.31258 |  | -120.0957 |  | -0.28195 | 0.22071
0.14375 | -0.44308 |  | -169.8521 |  | -0.29967 | 0.23419
0.14395 | -0.51583 |  | -197.4607 |  | -0.31349 | 0.24483
0.14414 | -0.51965 |  | -198.6423 |  | -0.32167 | 0.25148
0.14434 | -0.45244 |  | -172.6382 |  | -0.32625 | 0.25474
0.14453 | -0.32321 |  | -122.9336 |  | -0.32543 | 0.25404
0.14473 | -0.15124 |  | -56.9414 |  | -0.31938 | 0.24929
0.14492 | 0.038324 |  | 15.6395 |  | -0.3091 | 0.24112
0.14512 | 0.22141 |  | 85.5992 |  | -0.29344 | 0.22887
0.14531 | 0.37626 |  | 144.7065 |  | -0.27464 | 0.2138
0.14551 | 0.48325 |  | 185.4489 |  | -0.25205 | 0.19592
0.1457 | 0.52686 |  | 201.9039 |  | -0.22399 | 0.1739
0.1459 | 0.49821 |  | 190.6946 |  | -0.19351 | 0.14965
0.14609 | 0.39972 |  | 152.739 |  | -0.15988 | 0.12319
0.14629 | 0.24593 |  | 93.6489 |  | -0.12308 | 0.094274
0.14648 | 0.060618 |  | 22.6209 |  | -0.085861 | 0.064712
0.14668 | -0.12978 |  | -50.2236 |  | -0.04653 | 0.033789
0.14688 | -0.30221 |  | -116.1118 |  | -0.0061594 | 0.0020578
0.14707 | -0.43587 |  | -167.09 |  | 0.033518 | -0.029212
0.14727 | -0.51298 |  | -196.3785 |  | 0.07305 | -0.06019
0.14746 | -0.52171 |  | -199.4482 |  | 0.1107 | -0.089789
0.14766 | -0.45904 |  | -175.163 |  | 0.14707 | -0.11818
0.14785 | -0.33331 |  | -126.7954 |  | 0.18141 | -0.14503
0.14805 | -0.16342 |  | -61.5976 |  | 0.21199 | -0.16911
0.14824 | 0.025578 |  | 10.7836 |  | 0.24069 | -0.19143
0.14844 | 0.20967 |  | 81.1207 |  | 0.26532 | -0.21077
0.14863 | 0.36709 |  | 141.1991 |  | 0.28458 | -0.2257
0.14883 | 0.47787 |  | 183.3983 |  | 0.30102 | -0.23809
0.14902 | 0.52625 |  | 201.6563 |  | 0.31274 | -0.24724
0.14922 | 0.50257 |  | 192.3644 |  | 0.31956 | -0.25235
0.14941 | 0.40847 |  | 156.0945 |  | 0.32237 | -0.25428
0.14961 | 0.25768 |  | 98.1509 |  | 0.31903 | -0.2516
0.1498 | 0.073465 |  | 27.5607 |  | 0.3114 | -0.24519
0.15 | -0.1174 |  | -45.4729 |  | 0.29923 | -0.23563
0.1502 | -0.29179 |  | -112.1004 |  | 0.28198 | -0.22195
0.15039 | -0.42868 |  | -164.2885 |  | 0.2625 | -0.20626
0.15059 | -0.5098 |  | -195.1128 |  | 0.2377 | -0.18695
0.15078 | -0.52306 |  | -199.9362 |  | 0.20787 | -0.16327
0.15098 | -0.46484 |  | -177.3654 |  | 0.17661 | -0.13835
0.15117 | -0.34282 |  | -130.4394 |  | 0.14151 | -0.11092
0.15137 | -0.17523 |  | -66.1498 |  | 0.1044 | -0.081672
0.15156 | 0.013271 |  | 6.0374 |  | 0.066966 | -0.052226
0.15176 | 0.19841 |  | 76.7644 |  | 0.02689 | -0.020718
0.15195 | 0.3583 |  | 137.7807 |  | -0.013521 | 0.011176
0.15215 | 0.4727 |  | 181.386 |  | -0.053509 | 0.042392
0.15234 | 0.52558 |  | 201.3883 |  | -0.093229 | 0.073436
0.15254 | 0.50689 |  | 194.0168 |  | -0.12983 | 0.10221
0.15273 | 0.41699 |  | 159.3964 |  | -0.16492 | 0.1295
0.15293 | 0.26903 |  | 102.5477 |  | -0.19882 | 0.15584
0.15313 | 0.08591 |  | 32.3642 |  | -0.22833 | 0.17897
0.15332 | -0.10557 |  | -40.904 |  | -0.25551 | 0.20007
0.15352 | -0.28166 |  | -108.2071 |  | -0.27886 | 0.21821
0.15371 | -0.42156 |  | -161.5758 |  | -0.29575 | 0.23131
0.15391 | -0.50677 |  | -193.9731 |  | -0.31057 | 0.24252
0.1541 | -0.52458 |  | -200.5683 |  | -0.32086 | 0.25066
0.1543 | -0.4711 |  | -179.8325 |  | -0.3247 | 0.25376
0.15449 | -0.35292 |  | -134.3604 |  | -0.32594 | 0.25433
0.15469 | -0.1875 |  | -70.8973 |  | -0.32105 | 0.25039
0.15488 | 0.00043772 |  | 1.0943 |  | -0.3103 | 0.242
0.15508 | 0.18656 |  | 72.2386 |  | -0.29717 | 0.23152
0.15527 | 0.3488 |  | 134.1591 |  | -0.2789 | 0.21713
0.15547 | 0.46665 |  | 179.1005 |  | -0.25633 | 0.19943
0.15566 | 0.52382 |  | 200.7627 |  | -0.23008 | 0.17866
0.15586 | 0.50979 |  | 195.168 |  | -0.199 | 0.15407
0.15605 | 0.42433 |  | 162.2513 |  | -0.16604 | 0.12803
0.15625 | 0.27979 |  | 106.7064 |  | -0.1308 | 0.10033
0.15645 | 0.098362 |  | 37.1458 |  | -0.092913 | 0.070512
0.15664 | -0.093242 |  | -36.168 |  | -0.054372 | 0.039892
0.15684 | -0.27093 |  | -104.0935 |  | -0.014032 | 0.0080855
0.15703 | -0.41375 |  | -158.6143 |  | 0.026152 | -0.02347
0.15723 | -0.50312 |  | -192.6132 |  | 0.064922 | -0.053916
0.15742 | -0.52577 |  | -201.0657 |  | 0.1039 | -0.084426
0.15762 | -0.47695 |  | -182.1335 |  | 0.14034 | -0.11322
0.15781 | -0.36254 |  | -138.0915 |  | 0.17444 | -0.13996
0.15801 | -0.19929 |  | -75.4393 |  | 0.20698 | -0.16522
0.1582 | -0.012 |  | -3.6798 |  | 0.23522 | -0.1873
0.1584 | 0.17471 |  | 67.7205 |  | 0.26059 | -0.20695
0.15859 | 0.33908 |  | 130.4623 |  | 0.28228 | -0.22379
0.15879 | 0.46038 |  | 176.7318 |  | 0.29832 | -0.23618
0.15898 | 0.52196 |  | 200.1102 |  | 0.31103 | -0.24568
0.15918 | 0.51287 |  | 196.4061 |  | 0.31914 | -0.25194
0.15937 | 0.43193 |  | 165.2162 |  | 0.32201 | -0.25418
0.15957 | 0.29087 |  | 111.0022 |  | 0.32106 | -0.25314
0.15977 | 0.11129 |  | 42.1148 |  | 0.31435 | -0.24765
0.15996 | -0.080476 |  | -31.2939 |  | 0.30239 | -0.23805
0.16016 | -0.26005 |  | -99.9527 |  | 0.28674 | -0.22548
0.16035 | -0.40603 |  | -155.7115 |  | 0.26671 | -0.20976
0.16055 | -0.49941 |  | -191.2654 |  | 0.24315 | -0.19129
0.16074 | -0.52645 |  | -201.3878 |  | 0.21536 | -0.1693
0.16094 | -0.48186 |  | -184.0628 |  | 0.18311 | -0.1438
0.16113 | -0.37129 |  | -141.4607 |  | 0.14903 | -0.11674
0.16133 | -0.21086 |  | -79.862 |  | 0.1128 | -0.088291
0.16152 | -0.024591 |  | -8.4835 |  | 0.074649 | -0.058436
0.16172 | 0.16279 |  | 63.1899 |  | 0.035647 | -0.027538
0.16191 | 0.32943 |  | 126.8114 |  | -0.0055158 | 0.004738
0.16211 | 0.45444 |  | 174.5069 |  | -0.045867 | 0.036466
0.1623 | 0.52048 |  | 199.6013 |  | -0.083928 | 0.066428
0.1625 | 0.51615 |  | 197.7048 |  | -0.1221 | 0.095907
0.1627 | 0.43961 |  | 168.1854 |  | -0.15783 | 0.12387
0.16289 | 0.30175 |  | 115.1754 |  | -0.19131 | 0.15008
0.16309 | 0.12384 |  | 46.8917 |  | -0.22312 | 0.17481
0.16328 | -0.067784 |  | -26.4692 |  | -0.24986 | 0.19581
0.16348 | -0.24855 |  | -95.5971 |  | -0.27336 | 0.21385
0.16367 | -0.39703 |  | -152.3132 |  | -0.29291 | 0.22901
0.16387 | -0.49433 |  | -189.3467 |  | -0.30692 | 0.23996
0.16406 | -0.52635 |  | -201.3711 |  | -0.31837 | 0.24853
0.16426 | -0.48689 |  | -186.02 |  | -0.32474 | 0.25361
0.16445 | -0.3806 |  | -145.0405 |  | -0.32547 | 0.25412
0.16465 | -0.22268 |  | -84.3825 |  | -0.32239 | 0.2514
0.16484 | -0.037047 |  | -13.2378 |  | -0.31288 | 0.24408
0.16504 | 0.15089 |  | 58.686 |  | -0.29917 | 0.23313
0.16523 | 0.31934 |  | 123.0062 |  | -0.28259 | 0.22003
0.16543 | 0.4476 |  | 171.9151 |  | -0.26075 | 0.20306
0.16562 | 0.51796 |  | 198.6581 |  | -0.23548 | 0.18292
0.16582 | 0.51865 |  | 198.6712 |  | -0.20577 | 0.15955
0.16602 | 0.44688 |  | 170.9524 |  | -0.17156 | 0.13253
0.16621 | 0.31247 |  | 119.2613 |  | -0.13713 | 0.10499
0.16641 | 0.13631 |  | 51.6505 |  | -0.10075 | 0.076528
0.1666 | -0.055212 |  | -21.6892 |  | -0.061577 | 0.045782
0.1668 | -0.23749 |  | -91.3705 |  | -0.022174 | 0.014501
0.16699 | -0.3888 |  | -149.1481 |  | 0.018661 | -0.017584
0.16719 | -0.48993 |  | -187.6533 |  | 0.058985 | -0.049325
0.16738 | -0.52659 |  | -201.4289 |  | 0.09658 | -0.078868
0.16758 | -0.49187 |  | -187.8862 |  | 0.13331 | -0.1076
0.16777 | -0.38969 |  | -148.518 |  | 0.16816 | -0.13503
0.16797 | -0.23477 |  | -88.9957 |  | 0.20078 | -0.16038
0.16816 | -0.050187 |  | -18.2553 |  | 0.23122 | -0.18395
0.16836 | 0.13862 |  | 53.9796 |  | 0.25696 | -0.20417
0.16855 | 0.30927 |  | 119.1552 |  | 0.27821 | -0.22074
0.16875 | 0.44082 |  | 169.3174 |  | 0.29562 | -0.23403
0.16895 | 0.51531 |  | 197.6389 |  | 0.30905 | -0.24418
0.16914 | 0.52061 |  | 199.442 |  | 0.31861 | -0.25159
0.16934 | 0.4533 |  | 173.4274 |  | 0.32279 | -0.25485
0.16953 | 0.32235 |  | 123.076 |  | 0.32183 | -0.25387
0.16973 | 0.14824 |  | 56.2493 |  | 0.31644 | -0.24938
0.16992 | -0.042776 |  | -16.9118 |  | 0.30526 | -0.24053
0.17012 | -0.2262 |  | -87.0279 |  | 0.28988 | -0.22827
0.17031 | -0.38026 |  | -145.8751 |  | 0.27165 | -0.21372
0.17051 | -0.48527 |  | -185.8903 |  | 0.2488 | -0.19575
0.1707 | -0.5265 |  | -201.4288 |  | 0.22157 | -0.17417
0.1709 | -0.49646 |  | -189.6907 |  | 0.19055 | -0.14964
0.17109 | -0.39827 |  | -151.8426 |  | 0.15624 | -0.12247
0.17129 | -0.2461 |  | -93.3584 |  | 0.12041 | -0.094171
0.17148 | -0.062732 |  | -23.0707 |  | 0.082886 | -0.064828
0.17168 | 0.12634 |  | 49.2819 |  | 0.043802 | -0.034047
0.17188 | 0.29862 |  | 115.1022 |  | 0.0038215 | -0.0026227
0.17207 | 0.4333 |  | 166.4656 |  | -0.037423 | 0.02965
0.17227 | 0.51209 |  | 196.4369 |  | -0.077131 | 0.060834
0.17246 | 0.52234 |  | 200.1298 |  | -0.11382 | 0.089585
0.17266 | 0.45997 |  | 175.9946 |  | -0.15005 | 0.11765
0.17285 | 0.3329 |  | 127.1186 |  | -0.18461 | 0.14444
0.17305 | 0.16078 |  | 61.0401 |  | -0.21574 | 0.16902
0.17324 | -0.030014 |  | -12.0688 |  | -0.24425 | 0.19129
0.17344 | -0.21467 |  | -82.6625 |  | -0.26896 | 0.21029
0.17363 | -0.37132 |  | -142.4916 |  | -0.28869 | 0.22565
0.17383 | -0.48008 |  | -183.9438 |  | -0.30393 | 0.23752
0.17402 | -0.52601 |  | -201.2436 |  | -0.31557 | 0.2465
0.17422 | -0.50079 |  | -191.3348 |  | -0.32318 | 0.25231
0.17441 | -0.40669 |  | -155.057 |  | -0.32496 | 0.25381
0.17461 | -0.25756 |  | -97.709 |  | -0.32164 | 0.25117
0.1748 | -0.075466 |  | -27.9195 |  | -0.31459 | 0.24523
0.175 | 0.11407 |  | 44.5972 |  | -0.3021 | 0.23544
0.1752 | 0.28812 |  | 111.1041 |  | -0.2847 | 0.22184
0.17539 | 0.42615 |  | 163.7138 |  | -0.26475 | 0.20589
0.17559 | 0.50946 |  | 195.4089 |  | -0.24031 | 0.18666
0.17578 | 0.52464 |  | 201.0161 |  | -0.21062 | 0.16328
0.17598 | 0.46699 |  | 178.6823 |  | -0.17811 | 0.13741
0.17617 | 0.34358 |  | 131.2138 |  | -0.14356 | 0.11006
0.17637 | 0.17344 |  | 65.9176 |  | -0.10718 | 0.081472
0.17656 | -0.017101 |  | -7.1018 |  | -0.068798 | 0.051336
0.17676 | -0.20306 |  | -78.194 |  | -0.029032 | 0.02
0.17695 | -0.36235 |  | -139.0251 |  | 0.010894 | -0.01161
0.17715 | -0.47486 |  | -181.9324 |  | 0.051418 | -0.043285
0.17734 | -0.52531 |  | -200.9773 |  | 0.090542 | -0.07378
0.17754 | -0.50476 |  | -192.8626 |  | 0.12657 | -0.10239
0.17773 | -0.41484 |  | -158.2026 |  | 0.16197 | -0.1301
0.17793 | -0.26869 |  | -101.9972 |  | 0.19583 | -0.15638
0.17813 | -0.087937 |  | -32.7056 |  | 0.22573 | -0.17986
0.17832 | 0.10177 |  | 39.8822 |  | 0.25251 | -0.20069
0.17852 | 0.27754 |  | 107.0543 |  | 0.27504 | -0.21828
0.17871 | 0.41869 |  | 160.8799 |  | 0.29278 | -0.232
0.17891 | 0.50606 |  | 194.1384 |  | 0.30713 | -0.24296
0.1791 | 0.52595 |  | 201.5651 |  | 0.31735 | -0.2508
0.1793 | 0.47306 |  | 181.0521 |  | 0.32293 | -0.25488
0.17949 | 0.35353 |  | 135.0608 |  | 0.32327 | -0.25505
0.17969 | 0.18587 |  | 70.713 |  | 0.31792 | -0.25064
0.17988 | -0.0040043 |  | -2.0668 |  | 0.30808 | -0.24258
0.18008 | -0.19101 |  | -73.5798 |  | 0.29409 | -0.2314
0.18027 | -0.3527 |  | -135.3383 |  | 0.27617 | -0.21706
0.18047 | -0.46881 |  | -179.6481 |  | 0.2542 | -0.19983
0.18066 | -0.52375 |  | -200.4341 |  | 0.22739 | -0.17872
0.18086 | -0.50802 |  | -194.1586 |  | 0.19693 | -0.15447
0.18105 | -0.42242 |  | -161.1586 |  | 0.1639 | -0.12832
0.18125 | -0.27936 |  | -106.1284 |  | 0.12807 | -0.10014
0.18145 | -0.10008 |  | -37.3648 |  | 0.090772 | -0.070839
0.18164 | 0.089779 |  | 35.3006 |  | 0.051898 | -0.040304
0.18184 | 0.26701 |  | 103.0586 |  | 0.011235 | -0.00844
0.18203 | 0.41088 |  | 157.9436 |  | -0.028896 | 0.023051
0.18223 | 0.5021 |  | 192.6576 |  | -0.068764 | 0.054136
0.18242 | 0.52642 |  | 201.7719 |  | -0.10726 | 0.08429
0.18262 | 0.47813 |  | 183.0175 |  | -0.14274 | 0.11227
0.18281 | 0.3628 |  | 138.6064 |  | -0.17775 | 0.13936
0.18301 | 0.1978 |  | 75.2659 |  | -0.21041 | 0.16483
0.1832 | 0.0086827 |  | 2.7545 |  | -0.23898 | 0.18721
0.1834 | -0.17917 |  | -69.1176 |  | -0.2647 | 0.20724
0.18359 | -0.34336 |  | -131.8129 |  | -0.28505 | 0.22324
0.18379 | -0.46319 |  | -177.5295 |  | -0.30107 | 0.23537
0.18398 | -0.5225 |  | -199.989 |  | -0.31438 | 0.24556
0.18418 | -0.5115 |  | -195.4798 |  | -0.32218 | 0.25179
0.18438 | -0.43028 |  | -164.1404 |  | -0.32529 | 0.25405
0.18457 | -0.29061 |  | -110.4175 |  | -0.32383 | 0.25289
0.18477 | -0.11316 |  | -42.3277 |  | -0.31636 | 0.24688
0.18496 | 0.076801 |  | 30.3496 |  | -0.30489 | 0.23761
0.18516 | 0.25568 |  | 98.7069 |  | -0.28923 | 0.22539
0.18535 | 0.40243 |  | 154.7065 |  | -0.26904 | 0.20956
0.18555 | 0.49775 |  | 190.9585 |  | -0.24563 | 0.19105
0.18574 | 0.52693 |  | 201.9236 |  | -0.21758 | 0.16885
0.18594 | 0.48336 |  | 185.0146 |  | -0.18539 | 0.14337
0.18613 | 0.37184 |  | 142.0597 |  | -0.15124 | 0.11638
0.18633 | 0.20913 |  | 79.6 |  | -0.11469 | 0.087638
0.18652 | 0.020651 |  | 7.3763 |  | -0.076697 | 0.057757
0.18672 | -0.16774 |  | -64.7064 |  | -0.0378 | 0.02706
0.18691 | -0.33377 |  | -128.1016 |  | 0.0027502 | -0.0047711
0.18711 | -0.45688 |  | -175.0585 |  | 0.042615 | -0.036092
0.1873 | -0.52047 |  | -199.1968 |  | 0.081466 | -0.066687
0.1875 | -0.51437 |  | -196.5812 |  | 0.12002 | -0.096883
0.1877 | -0.43774 |  | -167.0133 |  | 0.15546 | -0.12475
0.18789 | -0.30137 |  | -114.6046 |  | 0.188 | -0.15032
0.18809 | -0.12569 |  | -47.1796 |  | 0.2191 | -0.17449
0.18828 | 0.064195 |  | 25.4977 |  | 0.24688 | -0.19611
0.18848 | 0.24448 |  | 94.4135 |  | 0.2703 | -0.2145
0.18867 | 0.39388 |  | 151.4621 |  | 0.28941 | -0.22932
0.18887 | 0.49315 |  | 189.2546 |  | 0.30436 | -0.24068
0.18906 | 0.52721 |  | 202.0994 |  | 0.3152 | -0.24909
0.18926 | 0.4886 |  | 187.0961 |  | 0.32134 | -0.25376
0.18945 | 0.38126 |  | 145.7333 |  | 0.32269 | -0.25449
0.18965 | 0.22114 |  | 84.2331 |  | 0.31921 | -0.25149
0.18984 | 0.033434 |  | 12.2718 |  | 0.31039 | -0.24437
0.19004 | -0.15564 |  | -60.1079 |  | 0.29669 | -0.23353
0.19023 | -0.32378 |  | -124.3464 |  | 0.27947 | -0.21964
0.19043 | -0.45035 |  | -172.6178 |  | 0.2585 | -0.20301
0.19062 | -0.51829 |  | -198.4121 |  | 0.23271 | -0.18291
0.19082 | -0.51695 |  | -197.6202 |  | 0.20272 | -0.15916
0.19102 | -0.44468 |  | -169.6771 |  | 0.17017 | -0.13334
0.19121 | -0.31147 |  | -118.442 |  | 0.13499 | -0.10559
0.19141 | -0.13747 |  | -51.65 |  | 0.097369 | -0.076041
0.1916 | 0.052177 |  | 20.9646 |  | 0.059354 | -0.046139
0.1918 | 0.23368 |  | 90.3146 |  | 0.020025 | -0.015282
0.19199 | 0.38553 |  | 148.2918 |  | -0.021312 | 0.016945
0.19219 | 0.48846 |  | 187.4774 |  | -0.061331 | 0.048458
0.19238 | 0.52714 |  | 202.0414 |  | -0.099442 | 0.078419
0.19258 | 0.49327 |  | 188.853 |  | -0.13665 | 0.10735
0.19277 | 0.39023 |  | 149.1413 |  | -0.1717 | 0.13461
0.19297 | 0.23322 |  | 88.8265 |  | -0.20384 | 0.15971
0.19316 | 0.046554 |  | 17.2902 |  | -0.23297 | 0.1827
0.19336 | -0.14338 |  | -55.3945 |  | -0.25941 | 0.20324
0.19355 | -0.31382 |  | -120.5082 |  | -0.28187 | 0.22048
0.19375 | -0.44398 |  | -170.146 |  | -0.29851 | 0.23345
0.19395 | -0.51622 |  | -197.5997 |  | -0.31165 | 0.24345
0.19414 | -0.51942 |  | -198.5641 |  | -0.32132 | 0.25076
0.19434 | -0.45163 |  | -172.3427 |  | -0.32463 | 0.25355
0.19453 | -0.32204 |  | -122.5047 |  | -0.3236 | 0.25261
0.19473 | -0.14998 |  | -56.4722 |  | -0.31847 | 0.24829
0.19492 | 0.039478 |  | 16.0707 |  | -0.30753 | 0.23971
0.19512 | 0.22231 |  | 85.9362 |  | -0.29261 | 0.22788
0.19531 | 0.37686 |  | 144.9466 |  | -0.27359 | 0.21292
0.19551 | 0.48349 |  | 185.5848 |  | -0.25012 | 0.19447
0.1957 | 0.52675 |  | 201.9205 |  | -0.2229 | 0.17284
0.1959 | 0.49779 |  | 190.6258 |  | -0.19159 | 0.14816
0.19609 | 0.39901 |  | 152.5633 |  | -0.15804 | 0.1215
0.19629 | 0.24485 |  | 93.3258 |  | -0.12278 | 0.093654
0.19648 | 0.05926 |  | 22.1869 |  | -0.084212 | 0.063715
0.19668 | -0.13118 |  | -50.7179 |  | -0.044479 | 0.032242
0.19687 | -0.3035 |  | -116.5849 |  | -0.0051757 | 0.00098879
0.19707 | -0.43677 |  | -167.4374 |  | 0.035287 | -0.030592
0.19727 | -0.51323 |  | -196.5126 |  | 0.074878 | -0.061735
0.19746 | -0.52134 |  | -199.3488 |  | 0.11169 | -0.090767
0.19766 | -0.45819 |  | -174.8899 |  | 0.14798 | -0.11914
0.19785 | -0.3322 |  | -126.4135 |  | 0.18278 | -0.14634
0.19805 | -0.16221 |  | -61.1491 |  | 0.21402 | -0.17071
0.19824 | 0.026928 |  | 11.3086 |  | 0.24217 | -0.19278
0.19844 | 0.21095 |  | 81.6567 |  | 0.26649 | -0.21172
0.19863 | 0.36807 |  | 141.6462 |  | 0.28629 | -0.22697
0.19883 | 0.47849 |  | 183.7298 |  | 0.30174 | -0.23892
0.19902 | 0.52631 |  | 201.7907 |  | 0.31353 | -0.24786
0.19922 | 0.50205 |  | 192.2494 |  | 0.3216 | -0.25389
0.19941 | 0.40745 |  | 155.7712 |  | 0.32346 | -0.25534
0.19961 | 0.25644 |  | 97.7249 |  | 0.32011 | -0.25249
0.1998 | 0.072286 |  | 27.1156 |  | 0.31298 | -0.24659
0.2 | -0.11863 |  | -45.9503 |  | 0.30026 | -0.23651
0.2002 | -0.29295 |  | -112.5782 |  | 0.28354 | -0.22312
0.20039 | -0.42957 |  | -164.7024 |  | 0.26343 | -0.20721
0.20059 | -0.5103 |  | -195.3676 |  | 0.23839 | -0.18746
0.20078 | -0.52304 |  | -199.9731 |  | 0.20939 | -0.16448
0.20098 | -0.46444 |  | -177.2483 |  | 0.17697 | -0.13899
0.20117 | -0.34206 |  | -130.1321 |  | 0.14207 | -0.11137
0.20137 | -0.17412 |  | -65.6938 |  | 0.10552 | -0.08258
0.20156 | 0.014394 |  | 6.5109 |  | 0.067038 | -0.052502
0.20176 | 0.19934 |  | 77.2003 |  | 0.027206 | -0.021214
0.20195 | 0.35885 |  | 138.0587 |  | -0.013094 | 0.010516
0.20215 | 0.47273 |  | 181.4688 |  | -0.053278 | 0.042004
0.20234 | 0.52517 |  | 201.3104 |  | -0.09245 | 0.072555
0.20254 | 0.50604 |  | 193.7328 |  | -0.1292 | 0.10146
0.20273 | 0.41573 |  | 158.9523 |  | -0.16425 | 0.12879
0.20293 | 0.26761 |  | 102.0363 |  | -0.19806 | 0.15506
0.20312 | 0.084685 |  | 31.8816 |  | -0.22824 | 0.17886
0.20332 | -0.10656 |  | -41.2954 |  | -0.25464 | 0.19941
0.20352 | -0.2824 |  | -108.5225 |  | -0.27779 | 0.21732
0.20371 | -0.42191 |  | -161.7659 |  | -0.29598 | 0.23138
0.20391 | -0.50675 |  | -194.001 |  | -0.30941 | 0.24172
0.2041 | -0.52415 |  | -200.4151 |  | -0.31944 | 0.24947
0.2043 | -0.47019 |  | -179.4884 |  | -0.32501 | 0.25369
0.20449 | -0.35181 |  | -133.903 |  | -0.32498 | 0.25368
0.20469 | -0.18626 |  | -70.3729 |  | -0.32005 | 0.24974
0.20488 | 0.001707 |  | 1.6313 |  | -0.31044 | 0.24192
0.20508 | 0.18752 |  | 72.6947 |  | -0.29599 | 0.23056
0.20527 | 0.34955 |  | 134.5285 |  | -0.27737 | 0.216
0.20547 | 0.46725 |  | 179.3921 |  | -0.25522 | 0.19833
0.20566 | 0.52406 |  | 200.9263 |  | -0.22901 | 0.17762
0.20586 | 0.50967 |  | 195.1546 |  | -0.19862 | 0.15378
0.20605 | 0.42379 |  | 162.0467 |  | -0.16529 | 0.12734
0.20625 | 0.27888 |  | 106.3619 |  | -0.12956 | 0.099102
0.20645 | 0.097495 |  | 36.7784 |  | -0.091974 | 0.069524
0.20664 | -0.094022 |  | -36.5078 |  | -0.053049 | 0.038939
0.20684 | -0.27168 |  | -104.4059 |  | -0.013064 | 0.0076152
0.20703 | -0.41421 |  | -158.8144 |  | 0.026819 | -0.023862
0.20723 | -0.50326 |  | -192.6632 |  | 0.066404 | -0.054992
0.20742 | -0.52557 |  | -200.9576 |  | 0.10505 | -0.085206
0.20762 | -0.47624 |  | -181.813 |  | 0.14144 | -0.11383
0.20781 | -0.36161 |  | -137.6513 |  | 0.17582 | -0.14078
0.20801 | -0.1983 |  | -74.967 |  | 0.20757 | -0.16569
0.2082 | -0.010798 |  | -3.1429 |  | 0.23642 | -0.18815
0.2084 | 0.17582 |  | 68.2301 |  | 0.2619 | -0.20786
0.20859 | 0.3399 |  | 130.8523 |  | 0.28233 | -0.22395
0.20879 | 0.46104 |  | 177.0282 |  | 0.29932 | -0.23681
0.20898 | 0.52227 |  | 200.2592 |  | 0.31252 | -0.24677
0.20918 | 0.51278 |  | 196.3571 |  | 0.31945 | -0.25233
0.20938 | 0.43146 |  | 164.9885 |  | 0.32244 | -0.25429
0.20957 | 0.28988 |  | 110.5782 |  | 0.32155 | -0.2533
0.20977 | 0.11008 |  | 41.5955 |  | 0.31446 | -0.2476
0.20996 | -0.081583 |  | -31.7435 |  | 0.30305 | -0.23834
0.21016 | -0.26088 |  | -100.2512 |  | 0.28763 | -0.22614
0.21035 | -0.40623 |  | -155.7457 |  | 0.26756 | -0.21017
0.21055 | -0.49913 |  | -191.0679 |  | 0.24361 | -0.19126
0.21074 | -0.52609 |  | -201.1129 |  | 0.21504 | -0.16889
0.21094 | -0.48138 |  | -183.7555 |  | 0.1834 | -0.14367
0.21113 | -0.37072 |  | -141.1365 |  | 0.1498 | -0.11706
0.21133 | -0.21015 |  | -79.4927 |  | 0.11292 | -0.088365
0.21152 | -0.023581 |  | -8.0562 |  | 0.074819 | -0.058326
0.21172 | 0.16374 |  | 63.5606 |  | 0.035827 | -0.027464
0.21191 | 0.33003 |  | 127.032 |  | -0.0055339 | 0.004838
0.21211 | 0.45477 |  | 174.5661 |  | -0.046088 | 0.036604
0.2123 | 0.52045 |  | 199.5226 |  | -0.084134 | 0.06652
0.2125 | 0.51572 |  | 197.4845 |  | -0.12152 | 0.095729
0.2127 | 0.43871 |  | 167.7679 |  | -0.15759 | 0.12389
0.21289 | 0.3003 |  | 114.5997 |  | -0.19154 | 0.15042
0.21309 | 0.12216 |  | 46.2752 |  | -0.22281 | 0.17485
0.21328 | -0.069488 |  | -27.0812 |  | -0.25017 | 0.19611
0.21348 | -0.25032 |  | -96.1784 |  | -0.27367 | 0.21431
0.21367 | -0.39859 |  | -152.7956 |  | -0.29189 | 0.22859
0.21387 | -0.49552 |  | -189.706 |  | -0.30615 | 0.2395
0.21406 | -0.52715 |  | -201.5769 |  | -0.31874 | 0.24885
0.21426 | -0.48712 |  | -186.0237 |  | -0.32534 | 0.25418
0.21445 | -0.38037 |  | -144.9187 |  | -0.32527 | 0.25432
0.21465 | -0.22232 |  | -84.2314 |  | -0.32156 | 0.25094
0.21484 | -0.036525 |  | -13.0533 |  | -0.31231 | 0.24361
0.21504 | 0.1516 |  | 58.9005 |  | -0.29865 | 0.23298
0.21523 | 0.32003 |  | 123.2231 |  | -0.28236 | 0.22013
0.21543 | 0.44823 |  | 172.1065 |  | -0.26104 | 0.20341
0.21563 | 0.51833 |  | 198.7707 |  | -0.23491 | 0.18254
0.21582 | 0.5185 |  | 198.634 |  | -0.20472 | 0.15879
0.21602 | 0.44623 |  | 170.7219 |  | -0.17158 | 0.13267
0.21621 | 0.31133 |  | 118.8808 |  | -0.13723 | 0.10516
0.21641 | 0.13492 |  | 51.2046 |  | -0.10046 | 0.076353
0.2166 | -0.056522 |  | -22.1179 |  | -0.061361 | 0.045677
0.2168 | -0.2387 |  | -91.7521 |  | -0.021803 | 0.014393
0.21699 | -0.38986 |  | -149.4773 |  | 0.01843 | -0.017235
0.21719 | -0.49064 |  | -187.8908 |  | 0.058954 | -0.049126
0.21738 | -0.52685 |  | -201.5091 |  | 0.097487 | -0.079387
0.21758 | -0.49155 |  | -187.7589 |  | 0.13354 | -0.10772
0.21777 | -0.38884 |  | -148.2003 |  | 0.16815 | -0.13478
0.21797 | -0.23365 |  | -88.5786 |  | 0.20075 | -0.16018
0.21816 | -0.049066 |  | -17.8357 |  | 0.23056 | -0.18346
0.21836 | 0.13956 |  | 54.3242 |  | 0.25719 | -0.20421
0.21855 | 0.30988 |  | 119.3863 |  | 0.27901 | -0.22129
0.21875 | 0.44117 |  | 169.4608 |  | 0.29553 | -0.234
0.21895 | 0.51545 |  | 197.6916 |  | 0.30822 | -0.24358
0.21914 | 0.52037 |  | 199.3717 |  | 0.31758 | -0.25067
0.21934 | 0.45278 |  | 173.263 |  | 0.32222 | -0.25416
0.21953 | 0.32162 |  | 122.8246 |  | 0.32156 | -0.25359
0.21973 | 0.14712 |  | 55.8834 |  | 0.31594 | -0.24881
0.21992 | -0.04409 |  | -17.3629 |  | 0.30482 | -0.23979
0.22012 | -0.22735 |  | -87.4405 |  | 0.2895 | -0.22768
0.22031 | -0.38101 |  | -146.1042 |  | 0.27087 | -0.213
0.22051 | -0.4855 |  | -185.9472 |  | 0.24814 | -0.19518
0.2207 | -0.52634 |  | -201.3588 |  | 0.22116 | -0.1738
0.2209 | -0.49589 |  | -189.445 |  | 0.18937 | -0.14874
0.22109 | -0.3972 |  | -151.4361 |  | 0.15537 | -0.1218
0.22129 | -0.24476 |  | -92.8601 |  | 0.12023 | -0.093967
0.22148 | -0.061354 |  | -22.5361 |  | 0.081826 | -0.064066
0.22168 | 0.12776 |  | 49.8084 |  | 0.042698 | -0.03315
0.22187 | 0.30001 |  | 115.629 |  | 0.0029875 | -0.0018447
0.22207 | 0.43455 |  | 166.9747 |  | -0.038097 | 0.030137
0.22227 | 0.51309 |  | 196.84 |  | -0.077107 | 0.060824
0.22246 | 0.52269 |  | 200.3238 |  | -0.11493 | 0.090368
0.22266 | 0.45954 |  | 175.9159 |  | -0.15152 | 0.11899
0.22285 | 0.33209 |  | 126.873 |  | -0.18483 | 0.14507
0.22305 | 0.15989 |  | 60.7923 |  | -0.21693 | 0.16976
0.22324 | -0.030849 |  | -12.3031 |  | -0.24552 | 0.19211
0.22344 | -0.21528 |  | -82.8736 |  | -0.26891 | 0.21047
0.22363 | -0.37174 |  | -142.6248 |  | -0.28982 | 0.22653
0.22383 | -0.48016 |  | -183.9861 |  | -0.30543 | 0.2387
0.22402 | -0.52547 |  | -201.1122 |  | -0.31584 | 0.24672
0.22422 | -0.49976 |  | -190.9719 |  | -0.32396 | 0.25271
0.22441 | -0.40525 |  | -154.5385 |  | -0.32606 | 0.25449
0.22461 | -0.25574 |  | -97.0477 |  | -0.32241 | 0.25174
0.2248 | -0.073678 |  | -27.1932 |  | -0.31537 | 0.24589
0.225 | 0.11577 |  | 45.2868 |  | -0.30278 | 0.23594
0.2252 | 0.28969 |  | 111.7546 |  | -0.28576 | 0.22252
0.22539 | 0.42702 |  | 164.1584 |  | -0.26542 | 0.20635
0.22559 | 0.50953 |  | 195.5074 |  | -0.24029 | 0.18655
0.22578 | 0.52403 |  | 200.8419 |  | -0.21144 | 0.16376
0.22598 | 0.46579 |  | 178.2885 |  | -0.17932 | 0.13842
0.22617 | 0.3423 |  | 130.7266 |  | -0.14426 | 0.11081
0.22637 | 0.17237 |  | 65.5057 |  | -0.10828 | 0.082291
0.22656 | -0.018094 |  | -7.4659 |  | -0.069824 | 0.052018
0.22676 | -0.20376 |  | -78.5009 |  | -0.029076 | 0.020073
0.22695 | -0.36278 |  | -139.2134 |  | 0.010271 | -0.011162
0.22715 | -0.47515 |  | -182.0486 |  | 0.049716 | -0.042188
0.22734 | -0.52521 |  | -200.9838 |  | 0.089456 | -0.07311
0.22754 | -0.50448 |  | -192.7439 |  | 0.12622 | -0.10214
0.22773 | -0.41448 |  | -158.0218 |  | 0.16121 | -0.12965
0.22793 | -0.26795 |  | -101.7057 |  | 0.1946 | -0.15561
0.22812 | -0.087113 |  | -32.3297 |  | 0.22438 | -0.1789
0.22832 | 0.10258 |  | 40.2554 |  | 0.25135 | -0.19989
0.22852 | 0.27835 |  | 107.3967 |  | 0.27412 | -0.2177
0.22871 | 0.41888 |  | 161.0406 |  | 0.29179 | -0.23137
0.22891 | 0.50564 |  | 194.0257 |  | 0.30646 | -0.24226
0.2291 | 0.52505 |  | 201.2128 |  | 0.3161 | -0.24967
0.2293 | 0.47139 |  | 180.4502 |  | 0.32053 | -0.25306
0.22949 | 0.35155 |  | 134.2922 |  | 0.32199 | -0.25376
0.22969 | 0.18384 |  | 69.8966 |  | 0.31746 | -0.25011
0.22988 | -0.0061034 |  | -2.8566 |  | 0.30665 | -0.24159
0.23008 | -0.19269 |  | -74.2613 |  | 0.29275 | -0.23026
0.23027 | -0.35402 |  | -135.8819 |  | 0.27477 | -0.21599
0.23047 | -0.46984 |  | -180.0218 |  | 0.25218 | -0.19832
0.23066 | -0.52411 |  | -200.5894 |  | 0.22617 | -0.17773
0.23086 | -0.50801 |  | -194.1387 |  | 0.19576 | -0.15376
0.23105 | -0.4223 |  | -161.0421 |  | 0.1616 | -0.1267
0.23125 | -0.27908 |  | -105.9944 |  | 0.12628 | -0.098678
0.23145 | -0.099937 |  | -37.2505 |  | 0.08913 | -0.069733
0.23164 | 0.090011 |  | 35.463 |  | 0.049948 | -0.038983
0.23184 | 0.26755 |  | 103.293 |  | 0.010182 | -0.0075222
0.23203 | 0.41111 |  | 158.1065 |  | -0.030782 | 0.024515
0.23223 | 0.50195 |  | 192.6611 |  | -0.070883 | 0.05604
0.23242 | 0.52608 |  | 201.6314 |  | -0.10799 | 0.08518
0.23262 | 0.47721 |  | 182.6848 |  | -0.14434 | 0.11332
0.23281 | 0.36151 |  | 138.1033 |  | -0.17936 | 0.14068
0.23301 | 0.1965 |  | 74.7035 |  | -0.21117 | 0.16576
0.2332 | 0.0072303 |  | 2.1877 |  | -0.24064 | 0.18863
0.2334 | -0.18036 |  | -69.5952 |  | -0.26595 | 0.20821
0.23359 | -0.34404 |  | -132.1111 |  | -0.28567 | 0.22355
0.23379 | -0.46358 |  | -177.6526 |  | -0.30214 | 0.2362
0.23398 | -0.52245 |  | -199.9602 |  | -0.31517 | 0.24638
0.23418 | -0.51111 |  | -195.3152 |  | -0.3235 | 0.25281
0.23438 | -0.42967 |  | -163.8266 |  | -0.32667 | 0.25508
0.23457 | -0.2896 |  | -109.9711 |  | -0.32422 | 0.25314
0.23477 | -0.1121 |  | -41.8478 |  | -0.31734 | 0.24756
0.23496 | 0.077701 |  | 30.7989 |  | -0.30585 | 0.2385
0.23516 | 0.25657 |  | 99.1057 |  | -0.28965 | 0.22576
0.23535 | 0.40307 |  | 155.0116 |  | -0.27034 | 0.21044
0.23555 | 0.49808 |  | 191.1478 |  | -0.24679 | 0.19194
0.23574 | 0.52711 |  | 201.9838 |  | -0.2179 | 0.1692
0.23594 | 0.48323 |  | 184.9442 |  | -0.18618 | 0.14408
0.23613 | 0.37155 |  | 141.9183 |  | -0.152 | 0.11702
0.23633 | 0.20886 |  | 79.423 |  | -0.11489 | 0.087877
0.23652 | 0.02015 |  | 7.1451 |  | -0.077217 | 0.058198
0.23672 | -0.16845 |  | -64.9931 |  | -0.038419 | 0.02761
0.23691 | -0.33448 |  | -128.4083 |  | 0.002078 | -0.0042204
0.23711 | -0.45758 |  | -175.2945 |  | 0.042097 | -0.035839
0.2373 | -0.52089 |  | -199.2793 |  | 0.081521 | -0.066804
0.2375 | -0.51427 |  | -196.4718 |  | 0.11927 | -0.096487
0.2377 | -0.43718 |  | -166.6662 |  | 0.15437 | -0.12399
0.23789 | -0.30024 |  | -114.032 |  | 0.1879 | -0.15003
0.23809 | -0.12422 |  | -46.5267 |  | 0.21852 | -0.17415
0.23828 | 0.065488 |  | 26.0799 |  | 0.24611 | -0.19566
0.23848 | 0.2456 |  | 94.8482 |  | 0.27046 | -0.21462
0.23867 | 0.39475 |  | 151.7503 |  | 0.28893 | -0.22909
0.23887 | 0.49365 |  | 189.4141 |  | 0.30348 | -0.23991
0.23906 | 0.52737 |  | 202.0795 |  | 0.31482 | -0.24852
0.23926 | 0.48811 |  | 186.8305 |  | 0.32038 | -0.25285
0.23945 | 0.38018 |  | 145.283 |  | 0.32186 | -0.2536
0.23965 | 0.22006 |  | 83.7924 |  | 0.3188 | -0.25101
0.23984 | 0.032439 |  | 11.9232 |  | 0.30959 | -0.24359
0.24004 | -0.15663 |  | -60.4017 |  | 0.29622 | -0.23285
0.24023 | -0.32457 |  | -124.5638 |  | 0.27893 | -0.21922
0.24043 | -0.45095 |  | -172.7599 |  | 0.25731 | -0.20215
0.24063 | -0.51861 |  | -198.456 |  | 0.23161 | -0.1819
0.24082 | -0.51684 |  | -197.5394 |  | 0.20203 | -0.15849
0.24102 | -0.44438 |  | -169.5337 |  | 0.16948 | -0.13277
0.24121 | -0.31095 |  | -118.2272 |  | 0.1343 | -0.10517
0.24141 | -0.13657 |  | -51.3249 |  | 0.096605 | -0.075509
0.2416 | 0.053164 |  | 21.3363 |  | 0.05783 | -0.044892
0.2418 | 0.23454 |  | 90.6432 |  | 0.018493 | -0.013928
0.24199 | 0.38618 |  | 148.4997 |  | -0.022259 | 0.017908
0.24219 | 0.48859 |  | 187.5163 |  | -0.062169 | 0.049219
0.24238 | 0.52683 |  | 201.9188 |  | -0.1 | 0.079089
0.24258 | 0.49274 |  | 188.6413 |  | -0.13752 | 0.1083
0.24277 | 0.38943 |  | 148.8661 |  | -0.17311 | 0.13593
0.24297 | 0.23217 |  | 88.4454 |  | -0.20524 | 0.1611
0.24316 | 0.045378 |  | 16.8566 |  | -0.23453 | 0.1839
0.24336 | -0.14455 |  | -55.808 |  | -0.26034 | 0.204
0.24355 | -0.31465 |  | -120.8054 |  | -0.28205 | 0.22079
0.24375 | -0.44412 |  | -170.1764 |  | -0.29977 | 0.2343
0.24395 | -0.51581 |  | -197.3903 |  | -0.31355 | 0.24496
0.24414 | -0.51861 |  | -198.2052 |  | -0.32239 | 0.25188
0.24434 | -0.45045 |  | -171.8432 |  | -0.326 | 0.25463
0.24453 | -0.3206 |  | -121.8954 |  | -0.32511 | 0.25388
0.24473 | -0.14834 |  | -55.8187 |  | -0.31923 | 0.24911
0.24492 | 0.04095 |  | 16.6555 |  | -0.30867 | 0.24061
0.24512 | 0.22349 |  | 86.4045 |  | -0.29424 | 0.22925
0.24531 | 0.37781 |  | 145.2835 |  | -0.27506 | 0.21425
0.24551 | 0.48398 |  | 185.748 |  | -0.25155 | 0.19566
0.2457 | 0.52678 |  | 201.9121 |  | -0.22423 | 0.17397
0.2459 | 0.49733 |  | 190.4086 |  | -0.19274 | 0.14915
0.24609 | 0.39786 |  | 152.1272 |  | -0.1591 | 0.12255
0.24629 | 0.24344 |  | 92.7959 |  | -0.12368 | 0.094593
0.24648 | 0.057913 |  | 21.6805 |  | -0.085829 | 0.064779
0.24668 | -0.13238 |  | -51.11 |  | -0.046717 | 0.033931
0.24688 | -0.30431 |  | -116.8187 |  | -0.0061735 | 0.0021547
0.24707 | -0.43728 |  | -167.55 |  | 0.034142 | -0.029653
0.24727 | -0.51349 |  | -196.5108 |  | 0.072817 | -0.060198
0.24746 | -0.52099 |  | -199.1616 |  | 0.11089 | -0.089847
0.24766 | -0.4572 |  | -174.4821 |  | 0.14687 | -0.1181
0.24785 | -0.3308 |  | -125.849 |  | 0.18056 | -0.14454
0.24805 | -0.16057 |  | -60.5439 |  | 0.2123 | -0.16923
0.24824 | 0.028224 |  | 11.7616 |  | 0.24046 | -0.19135
0.24844 | 0.21176 |  | 81.9221 |  | 0.26491 | -0.21036
0.24863 | 0.3688 |  | 141.8609 |  | 0.28491 | -0.2258
0.24883 | 0.47896 |  | 183.8713 |  | 0.30008 | -0.23759
0.24902 | 0.52626 |  | 201.7868 |  | 0.31209 | -0.24658
0.24922 | 0.50153 |  | 192.0947 |  | 0.31956 | -0.25225
0.24941 | 0.40637 |  | 155.4516 |  | 0.32098 | -0.25347
0.24961 | 0.255 |  | 97.285 |  | 0.31878 | -0.25128
0.2498 | 0.070838 |  | 26.666 |  | 0.31151 | -0.2454
0.25 | -0.11985 |  | -46.2986 |  | 0.2979 | -0.23482
0.2502 | -0.29374 |  | -112.7791 |  | 0.28175 | -0.22159
0.25039 | -0.42995 |  | -164.7839 |  | 0.26153 | -0.20558
0.25059 | -0.51044 |  | -195.3912 |  | 0.2363 | -0.18581
0.25078 | -0.52292 |  | -199.9546 |  | 0.2081 | -0.1634
0.25098 | -0.46397 |  | -177.1427 |  | 0.17535 | -0.13779
0.25117 | -0.34137 |  | -129.9601 |  | 0.1402 | -0.10988
0.25137 | -0.17324 |  | -65.4352 |  | 0.1039 | -0.081143
0.25156 | 0.01539 |  | 6.8451 |  | 0.064991 | -0.050809
0.25176 | 0.2001 |  | 77.4899 |  | 0.025927 | -0.019895
0.25195 | 0.35949 |  | 138.3452 |  | -0.013784 | 0.011333
0.25215 | 0.47337 |  | 181.7929 |  | -0.054921 | 0.043331
0.25234 | 0.52541 |  | 201.5213 |  | -0.094056 | 0.07408
0.25254 | 0.50576 |  | 193.7513 |  | -0.13095 | 0.10304
0.25273 | 0.41498 |  | 158.7666 |  | -0.16646 | 0.13068
0.25293 | 0.26644 |  | 101.6663 |  | -0.1993 | 0.15628
0.25312 | 0.083334 |  | 31.4126 |  | -0.22944 | 0.17975
0.25332 | -0.1079 |  | -41.7968 |  | -0.25607 | 0.20052
0.25352 | -0.28361 |  | -108.9783 |  | -0.27854 | 0.21808
0.25371 | -0.42276 |  | -162.096 |  | -0.2975 | 0.23259
0.25391 | -0.50721 |  | -194.2102 |  | -0.31143 | 0.24328
0.2541 | -0.52439 |  | -200.5447 |  | -0.3206 | 0.25042
0.2543 | -0.47015 |  | -179.5102 |  | -0.32619 | 0.25453
0.25449 | -0.35152 |  | -133.8318 |  | -0.32615 | 0.25459
0.25469 | -0.18592 |  | -70.259 |  | -0.32099 | 0.25063
0.25488 | 0.0022264 |  | 1.8389 |  | -0.31197 | 0.24315
0.25508 | 0.18824 |  | 72.9819 |  | -0.29756 | 0.23178
0.25527 | 0.35008 |  | 134.7897 |  | -0.27891 | 0.21724
0.25547 | 0.46738 |  | 179.5302 |  | -0.25671 | 0.19974
0.25566 | 0.52369 |  | 200.8701 |  | -0.22981 | 0.17851
0.25586 | 0.50889 |  | 194.9546 |  | -0.19965 | 0.15453
0.25605 | 0.42283 |  | 161.7608 |  | -0.16635 | 0.12829
0.25625 | 0.27773 |  | 105.9679 |  | -0.13038 | 0.10003
0.25645 | 0.096064 |  | 36.2752 |  | -0.093454 | 0.070748
0.25664 | -0.09551 |  | -37.0793 |  | -0.05413 | 0.039748
0.25684 | -0.27306 |  | -104.97 |  | -0.013592 | 0.0079497
0.25703 | -0.41537 |  | -159.2886 |  | 0.026018 | -0.023278
0.25723 | -0.50386 |  | -192.9606 |  | 0.065652 | -0.054406
0.25742 | -0.52553 |  | -200.9967 |  | 0.10401 | -0.084527
0.25762 | -0.47573 |  | -181.6474 |  | 0.14035 | -0.11308
0.25781 | -0.36083 |  | -137.3915 |  | 0.17489 | -0.13999
0.25801 | -0.19767 |  | -74.72 |  | 0.20675 | -0.16485
0.2582 | -0.010442 |  | -2.9715 |  | 0.23588 | -0.18768
0.2584 | 0.1762 |  | 68.4061 |  | 0.26096 | -0.20733
0.25859 | 0.34028 |  | 131.0665 |  | 0.28142 | -0.22312
0.25879 | 0.46121 |  | 177.1638 |  | 0.29847 | -0.23604
0.25898 | 0.52202 |  | 200.2221 |  | 0.31118 | -0.24595
0.25918 | 0.51199 |  | 196.1486 |  | 0.31884 | -0.25192
0.25938 | 0.43036 |  | 164.6329 |  | 0.32227 | -0.25414
0.25957 | 0.2886 |  | 110.1262 |  | 0.3204 | -0.25245
0.25977 | 0.10864 |  | 41.1008 |  | 0.3133 | -0.2468
0.25996 | -0.082862 |  | -32.2372 |  | 0.30237 | -0.23794
0.26016 | -0.26192 |  | -100.6901 |  | 0.2868 | -0.2256
0.26035 | -0.40711 |  | -156.1171 |  | 0.26676 | -0.20976
0.26055 | -0.49955 |  | -191.3179 |  | 0.24259 | -0.19074
0.26074 | -0.52595 |  | -201.1652 |  | 0.2141 | -0.16822
0.26094 | -0.48086 |  | -183.6339 |  | 0.18262 | -0.14311
0.26113 | -0.36982 |  | -140.872 |  | 0.1484 | -0.11618
0.26133 | -0.2092 |  | -79.1605 |  | 0.11192 | -0.087584
0.26152 | -0.022796 |  | -7.719 |  | 0.074514 | -0.058094
0.26172 | 0.16456 |  | 63.94 |  | 0.03511 | -0.027143
0.26191 | 0.33066 |  | 127.4078 |  | -0.0061817 | 0.0053039
0.26211 | 0.45502 |  | 174.8323 |  | -0.046635 | 0.037095
0.2623 | 0.52035 |  | 199.6231 |  | -0.085333 | 0.06734
0.2625 | 0.51521 |  | 197.4237 |  | -0.12249 | 0.096415
0.2627 | 0.4381 |  | 167.6173 |  | -0.15817 | 0.12421
0.26289 | 0.29975 |  | 114.4059 |  | -0.1922 | 0.15063
0.26309 | 0.12167 |  | 46.0659 |  | -0.22344 | 0.17506
0.26328 | -0.069663 |  | -27.239 |  | -0.25135 | 0.19678
0.26348 | -0.25029 |  | -96.2934 |  | -0.27454 | 0.21493
0.26367 | -0.39853 |  | -152.8816 |  | -0.2924 | 0.22889
0.26387 | -0.49507 |  | -189.6436 |  | -0.30765 | 0.2403
0.26406 | -0.52626 |  | -201.2943 |  | -0.31919 | 0.24928
0.26426 | -0.48594 |  | -185.5665 |  | -0.32494 | 0.25394
0.26445 | -0.37897 |  | -144.341 |  | -0.32622 | 0.25473
0.26465 | -0.22093 |  | -83.6055 |  | -0.32215 | 0.25148
0.26484 | -0.035352 |  | -12.4813 |  | -0.31268 | 0.24394
0.26504 | 0.15265 |  | 59.4293 |  | -0.29969 | 0.23368
0.26523 | 0.32102 |  | 123.7447 |  | -0.28287 | 0.22036
0.26543 | 0.44892 |  | 172.4925 |  | -0.26125 | 0.20319
0.26562 | 0.51851 |  | 198.8979 |  | -0.23492 | 0.18251
0.26582 | 0.51809 |  | 198.4937 |  | -0.20516 | 0.15892
0.26602 | 0.44546 |  | 170.4141 |  | -0.17267 | 0.1332
0.26621 | 0.31065 |  | 118.5658 |  | -0.13738 | 0.10543
0.26641 | 0.13432 |  | 50.9117 |  | -0.10035 | 0.076089
0.2666 | -0.057113 |  | -22.4054 |  | -0.061869 | 0.045657
0.2668 | -0.23906 |  | -91.9594 |  | -0.021783 | 0.014221
0.26699 | -0.39007 |  | -149.6029 |  | 0.01846 | -0.017354
0.26719 | -0.49074 |  | -187.9349 |  | 0.058058 | -0.048489
0.26738 | -0.52668 |  | -201.4285 |  | 0.096852 | -0.078969
0.26758 | -0.49105 |  | -187.5154 |  | 0.13357 | -0.10782
0.26777 | -0.38789 |  | -147.7524 |  | 0.16832 | -0.13487
0.26797 | -0.23243 |  | -88.0159 |  | 0.20081 | -0.16021
0.26816 | -0.047941 |  | -17.3062 |  | 0.22996 | -0.18311
0.26836 | 0.1406 |  | 54.8021 |  | 0.25668 | -0.20384
0.26855 | 0.31095 |  | 119.8547 |  | 0.27866 | -0.22107
0.26875 | 0.44211 |  | 169.8665 |  | 0.29494 | -0.23371
0.26895 | 0.51601 |  | 197.9351 |  | 0.30876 | -0.2441
0.26914 | 0.52047 |  | 199.4098 |  | 0.31801 | -0.25127
0.26934 | 0.45243 |  | 173.1158 |  | 0.32134 | -0.25375
0.26953 | 0.321 |  | 122.561 |  | 0.32096 | -0.25321
0.26973 | 0.14643 |  | 55.5733 |  | 0.31548 | -0.24863
0.26992 | -0.044901 |  | -17.6965 |  | 0.3045 | -0.2397
0.27012 | -0.22827 |  | -87.8033 |  | 0.28974 | -0.22801
0.27031 | -0.38195 |  | -146.4827 |  | 0.27099 | -0.2131
0.27051 | -0.48634 |  | -186.2513 |  | 0.24766 | -0.19471
0.2707 | -0.5268 |  | -201.5071 |  | 0.21984 | -0.17283
0.2709 | -0.49595 |  | -189.4276 |  | 0.18858 | -0.14782
0.27109 | -0.39688 |  | -151.2407 |  | 0.15543 | -0.12148
0.27129 | -0.24407 |  | -92.5261 |  | 0.11967 | -0.093686
0.27148 | -0.060504 |  | -22.1396 |  | 0.081249 | -0.063673
0.27168 | 0.1286 |  | 50.2083 |  | 0.042392 | -0.032783
0.27187 | 0.30073 |  | 115.9498 |  | 0.0023651 | -0.0011988
0.27207 | 0.43487 |  | 167.1308 |  | -0.038658 | 0.030742
0.27227 | 0.51298 |  | 196.8133 |  | -0.07762 | 0.061095
0.27246 | 0.52231 |  | 200.1488 |  | -0.11494 | 0.0903
0.27266 | 0.45882 |  | 175.5984 |  | -0.15157 | 0.11899
0.27285 | 0.33103 |  | 126.408 |  | -0.18633 | 0.14606
0.27305 | 0.1586 |  | 60.2139 |  | -0.21775 | 0.17064
0.27324 | -0.032363 |  | -12.9222 |  | -0.24544 | 0.19226
0.27344 | -0.21683 |  | -83.4805 |  | -0.26969 | 0.21102
0.27363 | -0.37309 |  | -143.1498 |  | -0.28932 | 0.22643
0.27383 | -0.48126 |  | -184.3453 |  | -0.30482 | 0.23843
0.27402 | -0.52617 |  | -201.2991 |  | -0.31689 | 0.24763
0.27422 | -0.50004 |  | -191.0025 |  | -0.32408 | 0.25326
0.27441 | -0.40534 |  | -154.4542 |  | -0.32607 | 0.25482
0.27461 | -0.25564 |  | -96.9441 |  | -0.32315 | 0.25237
0.2748 | -0.073468 |  | -27.0863 |  | -0.31506 | 0.24581
0.275 | 0.11593 |  | 45.3836 |  | -0.30254 | 0.23591
0.2752 | 0.28983 |  | 111.7807 |  | -0.2858 | 0.22274
0.27539 | 0.42713 |  | 164.1661 |  | -0.26495 | 0.20622
0.27559 | 0.50947 |  | 195.4736 |  | -0.24086 | 0.18704
0.27578 | 0.52367 |  | 200.6541 |  | -0.21178 | 0.1643
0.27598 | 0.46498 |  | 177.9586 |  | -0.17865 | 0.13826
0.27617 | 0.34101 |  | 130.2453 |  | -0.14437 | 0.11092
0.27637 | 0.17081 |  | 64.8922 |  | -0.10757 | 0.081984
0.27656 | -0.019811 |  | -8.096 |  | -0.069091 | 0.051672
0.27676 | -0.20547 |  | -79.111 |  | -0.029697 | 0.020715
0.27695 | -0.36416 |  | -139.7237 |  | 0.010953 | -0.011153
0.27715 | -0.47606 |  | -182.3342 |  | 0.05052 | -0.042491
0.27734 | -0.5255 |  | -201.0389 |  | 0.089153 | -0.07273
0.27754 | -0.50409 |  | -192.5755 |  | 0.12678 | -0.10223
0.27773 | -0.41356 |  | -157.6289 |  | 0.16177 | -0.12985
0.27793 | -0.26672 |  | -101.2081 |  | 0.19462 | -0.15544
0.27813 | -0.085763 |  | -31.8052 |  | 0.22522 | -0.17922
0.27832 | 0.10402 |  | 40.8258 |  | 0.25176 | -0.20003
0.27852 | 0.27978 |  | 107.9418 |  | 0.27398 | -0.2175
0.27871 | 0.42013 |  | 161.5043 |  | 0.29286 | -0.23192
0.27891 | 0.50651 |  | 194.3705 |  | 0.30692 | -0.24269
0.2791 | 0.52546 |  | 201.3742 |  | 0.31612 | -0.24978
0.2793 | 0.47144 |  | 180.4652 |  | 0.32127 | -0.25345
0.27949 | 0.35137 |  | 134.2385 |  | 0.32141 | -0.25344
0.27969 | 0.18353 |  | 69.7807 |  | 0.31731 | -0.24987
0.27988 | -0.0066345 |  | -3.0595 |  | 0.30766 | -0.24205
0.28008 | -0.19341 |  | -74.5134 |  | 0.29276 | -0.23026
0.28027 | -0.35464 |  | -136.1114 |  | 0.27505 | -0.21594
0.28047 | -0.47025 |  | -180.1576 |  | 0.25253 | -0.19841
0.28066 | -0.52408 |  | -200.5257 |  | 0.22574 | -0.17736
0.28086 | -0.50736 |  | -193.8539 |  | 0.19584 | -0.15346
0.28105 | -0.42127 |  | -160.5899 |  | 0.16204 | -0.12689
0.28125 | -0.27777 |  | -105.4231 |  | 0.12621 | -0.098683
0.28145 | -0.098436 |  | -36.65 |  | 0.089085 | -0.069474
0.28164 | 0.091366 |  | 36.01 |  | 0.050355 | -0.039011
0.28184 | 0.26869 |  | 103.7319 |  | 0.010361 | -0.007516
0.28203 | 0.41212 |  | 158.4423 |  | -0.030449 | 0.024353
0.28223 | 0.50269 |  | 192.9138 |  | -0.070504 | 0.055661
0.28242 | 0.52637 |  | 201.7105 |  | -0.10856 | 0.085578
0.28262 | 0.47697 |  | 182.5435 |  | -0.14476 | 0.1139
0.28281 | 0.36067 |  | 137.7782 |  | -0.17934 | 0.14076
0.28301 | 0.19529 |  | 74.2582 |  | -0.21129 | 0.16579
0.2832 | 0.0060072 |  | 1.7499 |  | -0.24024 | 0.18837
0.2834 | -0.18151 |  | -69.9525 |  | -0.26578 | 0.20812
0.28359 | -0.34494 |  | -132.383 |  | -0.28625 | 0.22405
0.28379 | -0.46428 |  | -177.854 |  | -0.30238 | 0.2363
0.28398 | -0.52302 |  | -200.0889 |  | -0.31503 | 0.24601
0.28418 | -0.51125 |  | -195.3378 |  | -0.32301 | 0.25234
0.28437 | -0.42939 |  | -163.7125 |  | -0.3263 | 0.25475
0.28457 | -0.28883 |  | -109.667 |  | -0.3246 | 0.25344
0.28477 | -0.11075 |  | -41.39 |  | -0.31707 | 0.24746
0.28496 | 0.078976 |  | 31.2424 |  | -0.30532 | 0.238
0.28516 | 0.25737 |  | 99.3793 |  | -0.28989 | 0.22588
0.28535 | 0.40342 |  | 155.0756 |  | -0.26973 | 0.20994
0.28555 | 0.49796 |  | 191.0735 |  | -0.24575 | 0.19099
0.28574 | 0.52671 |  | 201.8372 |  | -0.21789 | 0.16918
0.28594 | 0.48246 |  | 184.6609 |  | -0.1859 | 0.1438
0.28613 | 0.37009 |  | 141.4218 |  | -0.15143 | 0.11642
0.28633 | 0.20709 |  | 78.8076 |  | -0.11509 | 0.087865
0.28652 | 0.018473 |  | 6.5465 |  | -0.076971 | 0.057803
0.28672 | -0.16993 |  | -65.5013 |  | -0.037489 | 0.026671
0.28691 | -0.3356 |  | -128.7992 |  | 0.0025234 | -0.0048863
0.28711 | -0.45828 |  | -175.5637 |  | 0.042287 | -0.036223
0.2873 | -0.52118 |  | -199.4058 |  | 0.081497 | -0.066879
0.2875 | -0.51415 |  | -196.4583 |  | 0.11933 | -0.096592
0.2877 | -0.43669 |  | -166.5223 |  | 0.15506 | -0.1247
0.28789 | -0.2995 |  | -113.7674 |  | 0.18819 | -0.15069
0.28809 | -0.12322 |  | -46.1676 |  | 0.21895 | -0.17462
0.28828 | 0.066649 |  | 26.5147 |  | 0.24686 | -0.19615
0.28848 | 0.24668 |  | 95.3051 |  | 0.27007 | -0.21452
0.28867 | 0.39558 |  | 152.1036 |  | 0.28907 | -0.22934
0.28887 | 0.49391 |  | 189.5618 |  | 0.30449 | -0.24079
0.28906 | 0.5272 |  | 202.0719 |  | 0.31486 | -0.24878
0.28926 | 0.48787 |  | 186.776 |  | 0.32048 | -0.25313
0.28945 | 0.37983 |  | 145.1993 |  | 0.322 | -0.25417
0.28965 | 0.21937 |  | 83.5683 |  | 0.31855 | -0.25126
0.28984 | 0.031323 |  | 11.4934 |  | 0.30965 | -0.24391
0.29004 | -0.15797 |  | -60.9177 |  | 0.29615 | -0.2332
0.29023 | -0.32578 |  | -125.0317 |  | 0.27899 | -0.21951
0.29043 | -0.45176 |  | -173.0796 |  | 0.25772 | -0.20261
0.29063 | -0.51892 |  | -198.5545 |  | 0.23171 | -0.18218
0.29082 | -0.51671 |  | -197.4527 |  | 0.20174 | -0.15842
0.29102 | -0.44398 |  | -169.3634 |  | 0.169 | -0.1325
0.29121 | -0.31061 |  | -118.0745 |  | 0.13375 | -0.10475
0.29141 | -0.13632 |  | -51.2203 |  | 0.096584 | -0.075569
0.2916 | 0.053595 |  | 21.4855 |  | 0.05834 | -0.045492
0.2918 | 0.23526 |  | 90.9347 |  | 0.018305 | -0.01407
0.29199 | 0.38714 |  | 148.898 |  | -0.022676 | 0.018006
0.29219 | 0.48949 |  | 187.887 |  | -0.062518 | 0.049364
0.29238 | 0.52734 |  | 202.174 |  | -0.10088 | 0.079485
0.29258 | 0.49272 |  | 188.6794 |  | -0.13747 | 0.10797
0.29277 | 0.38883 |  | 148.6679 |  | -0.17261 | 0.1352
0.29297 | 0.23132 |  | 88.1832 |  | -0.20572 | 0.16114
0.29316 | 0.044658 |  | 16.6168 |  | -0.2349 | 0.18417
0.29336 | -0.14503 |  | -55.976 |  | -0.26072 | 0.20406
0.29355 | -0.31496 |  | -120.8942 |  | -0.28236 | 0.22067
0.29375 | -0.44449 |  | -170.3273 |  | -0.29905 | 0.23366
0.29395 | -0.51616 |  | -197.5444 |  | -0.31323 | 0.24457
0.29414 | -0.5187 |  | -198.2507 |  | -0.32278 | 0.25203
0.29434 | -0.45017 |  | -171.7685 |  | -0.32571 | 0.25424
0.29453 | -0.31997 |  | -121.6727 |  | -0.32471 | 0.25317
0.29473 | -0.14774 |  | -55.5664 |  | -0.31896 | 0.24873
0.29492 | 0.041467 |  | 16.873 |  | -0.30789 | 0.24018
0.29512 | 0.22401 |  | 86.656 |  | -0.29362 | 0.22873
0.29531 | 0.37839 |  | 145.5852 |  | -0.27468 | 0.21376
0.29551 | 0.48467 |  | 186.0639 |  | -0.25043 | 0.19473
0.2957 | 0.52716 |  | 202.1203 |  | -0.22313 | 0.17303
0.2959 | 0.49725 |  | 190.435 |  | -0.19263 | 0.14891
0.29609 | 0.39747 |  | 151.9885 |  | -0.159 | 0.12244
0.29629 | 0.24257 |  | 92.4788 |  | -0.12313 | 0.094193
0.29648 | 0.056712 |  | 21.2173 |  | -0.084822 | 0.064103
0.29668 | -0.1336 |  | -51.6195 |  | -0.045431 | 0.032919
0.29688 | -0.30539 |  | -117.2593 |  | -0.0054942 | 0.0014033
0.29707 | -0.4379 |  | -167.8267 |  | 0.034859 | -0.030141
0.29727 | -0.51362 |  | -196.5823 |  | 0.073609 | -0.060645
0.29746 | -0.52085 |  | -199.0851 |  | 0.11109 | -0.09012
0.29766 | -0.45693 |  | -174.3649 |  | 0.14768 | -0.11869
0.29785 | -0.33046 |  | -125.6902 |  | 0.18162 | -0.14531
0.29805 | -0.16004 |  | -60.2766 |  | 0.21296 | -0.16987
0.29824 | 0.029146 |  | 12.1797 |  | 0.24151 | -0.19208
0.29844 | 0.2129 |  | 82.4456 |  | 0.26564 | -0.21089
0.29863 | 0.36975 |  | 142.3106 |  | 0.28498 | -0.22587
0.29883 | 0.47957 |  | 184.139 |  | 0.30051 | -0.23766
0.29902 | 0.5266 |  | 201.9284 |  | 0.31277 | -0.24701
0.29922 | 0.50165 |  | 192.124 |  | 0.31993 | -0.25259
0.29941 | 0.40615 |  | 155.3033 |  | 0.32132 | -0.25359
0.29961 | 0.25425 |  | 96.9337 |  | 0.31892 | -0.25135
0.2998 | 0.06977 |  | 26.197 |  | 0.31138 | -0.24509
0.3 | -0.12078 |  | -46.7238 |  | 0.29812 | -0.2346
0.3002 | -0.29436 |  | -113.045 |  | 0.28219 | -0.22187
0.30039 | -0.43017 |  | -164.8591 |  | 0.26215 | -0.20605
0.30059 | -0.51028 |  | -195.2942 |  | 0.23628 | -0.18584
0.30078 | -0.52249 |  | -199.7117 |  | 0.20709 | -0.16257
0.30098 | -0.46328 |  | -176.7831 |  | 0.17521 | -0.13711
0.30117 | -0.34033 |  | -129.4668 |  | 0.14026 | -0.10966
0.30137 | -0.17189 |  | -64.816 |  | 0.10357 | -0.081003
0.30156 | 0.016993 |  | 7.5317 |  | 0.065436 | -0.051021
0.30176 | 0.20193 |  | 78.2338 |  | 0.025547 | -0.019525
0.30195 | 0.36115 |  | 139.0034 |  | -0.015035 | 0.01237
0.30215 | 0.47436 |  | 182.1416 |  | -0.055258 | 0.043805
0.30234 | 0.52574 |  | 201.5728 |  | -0.093912 | 0.073988
0.30254 | 0.50557 |  | 193.6086 |  | -0.13085 | 0.103
0.30273 | 0.4145 |  | 158.5134 |  | -0.16647 | 0.13096
0.30293 | 0.26582 |  | 101.3746 |  | -0.19944 | 0.15667
0.30312 | 0.082504 |  | 31.0857 |  | -0.22959 | 0.18007
0.30332 | -0.10873 |  | -42.1045 |  | -0.25654 | 0.20097
0.30352 | -0.28425 |  | -109.1983 |  | -0.27891 | 0.21846
0.30371 | -0.42332 |  | -162.2449 |  | -0.29687 | 0.2324
0.30391 | -0.50751 |  | -194.2573 |  | -0.31095 | 0.2431
0.3041 | -0.52431 |  | -200.4426 |  | -0.32098 | 0.25093
0.3043 | -0.46975 |  | -179.2768 |  | -0.32601 | 0.25486
0.30449 | -0.35061 |  | -133.4261 |  | -0.32597 | 0.2546
0.30469 | -0.18462 |  | -69.6997 |  | -0.32114 | 0.25058
0.30488 | 0.0034089 |  | 2.3417 |  | -0.31111 | 0.24263
0.30508 | 0.189 |  | 73.2753 |  | -0.29673 | 0.23145
0.30527 | 0.35041 |  | 134.8845 |  | -0.27867 | 0.21715
0.30547 | 0.4675 |  | 179.5121 |  | -0.25646 | 0.19949
0.30566 | 0.52371 |  | 200.789 |  | -0.22981 | 0.17856
0.30586 | 0.50843 |  | 194.7028 |  | -0.19877 | 0.15412
0.30605 | 0.42171 |  | 161.2771 |  | -0.16515 | 0.12747
0.30625 | 0.2762 |  | 105.3377 |  | -0.13032 | 0.099915
0.30645 | 0.094411 |  | 35.6261 |  | -0.092791 | 0.070525
0.30664 | -0.096988 |  | -37.6091 |  | -0.053315 | 0.03947
0.30684 | -0.27412 |  | -105.3082 |  | -0.013864 | 0.008163
0.30703 | -0.41604 |  | -159.4524 |  | 0.026461 | -0.023508
0.30723 | -0.50427 |  | -193.0052 |  | 0.066349 | -0.054732
0.30742 | -0.52575 |  | -200.9948 |  | 0.1044 | -0.08464
0.30762 | -0.47571 |  | -181.5659 |  | 0.1411 | -0.11349
0.30781 | -0.3603 |  | -137.1422 |  | 0.175 | -0.14016
0.30801 | -0.19662 |  | -74.3145 |  | 0.2067 | -0.16478
0.3082 | -0.0092528 |  | -2.5228 |  | 0.23618 | -0.18761
0.3084 | 0.17716 |  | 68.7499 |  | 0.26106 | -0.20718
0.30859 | 0.34081 |  | 131.2217 |  | 0.28168 | -0.22337
0.30879 | 0.46125 |  | 177.1503 |  | 0.29854 | -0.23623
0.30898 | 0.52176 |  | 200.0874 |  | 0.31075 | -0.24541
0.30918 | 0.51153 |  | 195.9253 |  | 0.31855 | -0.2514
0.30938 | 0.42954 |  | 164.3203 |  | 0.32221 | -0.25407
0.30957 | 0.28754 |  | 109.728 |  | 0.32035 | -0.25249
0.30977 | 0.10744 |  | 40.6454 |  | 0.31332 | -0.24674
0.30996 | -0.084183 |  | -32.7036 |  | 0.30187 | -0.23731
0.31016 | -0.26299 |  | -101.0726 |  | 0.2858 | -0.22464
0.31035 | -0.40787 |  | -156.3801 |  | 0.26639 | -0.20939
0.31055 | -0.50012 |  | -191.4666 |  | 0.24248 | -0.19061
0.31074 | -0.52617 |  | -201.1957 |  | 0.21385 | -0.16807
0.31094 | -0.48079 |  | -183.5472 |  | 0.18215 | -0.14274
0.31113 | -0.36932 |  | -140.5996 |  | 0.14708 | -0.11509
0.31133 | -0.20804 |  | -78.6721 |  | 0.11116 | -0.086907
0.31152 | -0.021236 |  | -7.0855 |  | 0.074438 | -0.057996
0.31172 | 0.16618 |  | 64.595 |  | 0.034164 | -0.026531
0.31191 | 0.33215 |  | 127.9469 |  | -0.0069056 | 0.0058334
0.31211 | 0.45609 |  | 175.1938 |  | -0.046982 | 0.037402
0.3123 | 0.52095 |  | 199.8056 |  | -0.086355 | 0.068053
0.3125 | 0.51548 |  | 197.4546 |  | -0.12328 | 0.09696
0.3127 | 0.43786 |  | 167.4995 |  | -0.15858 | 0.12454
0.31289 | 0.29896 |  | 114.1 |  | -0.19285 | 0.15114
0.31309 | 0.12046 |  | 45.6137 |  | -0.22378 | 0.17536
0.31328 | -0.071149 |  | -27.7348 |  | -0.25123 | 0.19678
0.31348 | -0.25156 |  | -96.6869 |  | -0.27481 | 0.21507
0.31367 | -0.3994 |  | -153.131 |  | -0.29315 | 0.22929
0.31387 | -0.49578 |  | -189.8076 |  | -0.30773 | 0.24046
0.31406 | -0.52666 |  | -201.3596 |  | -0.31886 | 0.24904
0.31426 | -0.48584 |  | -185.4859 |  | -0.32519 | 0.25389
0.31445 | -0.37818 |  | -144.0046 |  | -0.32668 | 0.25498
0.31465 | -0.21941 |  | -83.0149 |  | -0.32269 | 0.25186
0.31484 | -0.033482 |  | -11.788 |  | -0.31298 | 0.24415
0.31504 | 0.15443 |  | 60.081 |  | -0.29914 | 0.23313
0.31523 | 0.32223 |  | 124.1451 |  | -0.28224 | 0.21966
0.31543 | 0.44933 |  | 172.5821 |  | -0.26111 | 0.20316
0.31562 | 0.51835 |  | 198.8048 |  | -0.23537 | 0.18295
0.31582 | 0.51749 |  | 198.2469 |  | -0.20586 | 0.15936
0.31602 | 0.44435 |  | 170.0113 |  | -0.17237 | 0.13287
0.31621 | 0.30909 |  | 118.026 |  | -0.13643 | 0.10443
0.31641 | 0.1325 |  | 50.2743 |  | -0.1 | 0.075631
0.3166 | -0.058955 |  | -23.0353 |  | -0.062066 | 0.045958
0.3168 | -0.24069 |  | -92.4964 |  | -0.02179 | 0.01437
0.31699 | -0.39125 |  | -149.9985 |  | 0.018714 | -0.017684
0.31719 | -0.49137 |  | -188.1428 |  | 0.058257 | -0.048941
0.31738 | -0.5268 |  | -201.4575 |  | 0.097342 | -0.079368
0.31758 | -0.4908 |  | -187.4278 |  | 0.1342 | -0.10807
0.31777 | -0.38733 |  | -147.5549 |  | 0.16823 | -0.13494
0.31797 | -0.23153 |  | -87.7026 |  | 0.20091 | -0.16063
0.31816 | -0.046811 |  | -16.9188 |  | 0.23085 | -0.18392
0.31836 | 0.14169 |  | 55.19 |  | 0.25659 | -0.20398
0.31855 | 0.31161 |  | 120.0899 |  | 0.27815 | -0.22079
0.31875 | 0.44213 |  | 169.8725 |  | 0.29553 | -0.2341
0.31895 | 0.51545 |  | 197.7327 |  | 0.30892 | -0.24435
0.31914 | 0.51942 |  | 199.0169 |  | 0.31767 | -0.25105
0.31934 | 0.45103 |  | 172.5914 |  | 0.32175 | -0.25397
0.31953 | 0.31944 |  | 121.9892 |  | 0.32123 | -0.25329
0.31973 | 0.1449 |  | 55.0275 |  | 0.31543 | -0.24851
0.31992 | -0.046232 |  | -18.1811 |  | 0.3045 | -0.23978
0.32012 | -0.22936 |  | -88.1958 |  | 0.28923 | -0.22749
0.32031 | -0.38273 |  | -146.7552 |  | 0.27072 | -0.21271
0.32051 | -0.48672 |  | -186.382 |  | 0.24765 | -0.19487
0.3207 | -0.5267 |  | -201.4364 |  | 0.21977 | -0.17292
0.3209 | -0.4953 |  | -189.153 |  | 0.18911 | -0.14828
0.32109 | -0.39588 |  | -150.8395 |  | 0.15497 | -0.12142
0.32129 | -0.24296 |  | -92.0768 |  | 0.11848 | -0.092896
0.32148 | -0.059298 |  | -21.6909 |  | 0.081621 | -0.063819
0.32168 | 0.12977 |  | 50.6374 |  | 0.042924 | -0.033378
0.32188 | 0.30169 |  | 116.298 |  | 0.0019294 | -0.0011481
0.32207 | 0.43561 |  | 167.3629 |  | -0.039256 | 0.031172
0.32227 | 0.51328 |  | 196.8949 |  | -0.078595 | 0.061997
0.32246 | 0.52204 |  | 200.0235 |  | -0.11583 | 0.0912
0.32266 | 0.45821 |  | 175.3435 |  | -0.15164 | 0.11907
0.32285 | 0.33015 |  | 126.0851 |  | -0.18589 | 0.14574
0.32305 | 0.15747 |  | 59.8279 |  | -0.21756 | 0.17063
0.32324 | -0.033508 |  | -13.3063 |  | -0.24609 | 0.19283
0.32344 | -0.21783 |  | -83.77 |  | -0.27045 | 0.21165
0.32363 | -0.37372 |  | -143.2829 |  | -0.28974 | 0.22664
0.32383 | -0.48144 |  | -184.3338 |  | -0.30529 | 0.23856
0.32402 | -0.52608 |  | -201.175 |  | -0.31708 | 0.24764
0.32422 | -0.4995 |  | -190.7466 |  | -0.3239 | 0.253
0.32441 | -0.4041 |  | -153.9977 |  | -0.32635 | 0.25479
0.32461 | -0.25386 |  | -96.2757 |  | -0.32391 | 0.25272
0.3248 | -0.071325 |  | -26.3279 |  | -0.31561 | 0.24618
0.325 | 0.11798 |  | 46.0691 |  | -0.30281 | 0.23613
0.3252 | 0.29142 |  | 112.3321 |  | -0.28568 | 0.22265
0.32539 | 0.4283 |  | 164.5429 |  | -0.2648 | 0.20617
0.32559 | 0.51 |  | 195.6326 |  | -0.24136 | 0.18752
0.32578 | 0.5234 |  | 200.5889 |  | -0.21217 | 0.16467
0.32598 | 0.46412 |  | 177.6674 |  | -0.17852 | 0.13811
0.32617 | 0.33959 |  | 129.7876 |  | -0.14439 | 0.11075
0.32637 | 0.16906 |  | 64.3659 |  | -0.10734 | 0.081694
0.32656 | -0.021383 |  | -8.6014 |  | -0.068671 | 0.051341
0.32676 | -0.20679 |  | -79.5123 |  | -0.030217 | 0.021005
0.32695 | -0.36518 |  | -140.0289 |  | 0.010261 | -0.010742
0.32715 | -0.47653 |  | -182.5152 |  | 0.050801 | -0.042745
0.32734 | -0.52541 |  | -201.0135 |  | 0.089547 | -0.073126
0.32754 | -0.50344 |  | -192.361 |  | 0.12665 | -0.10221
0.32773 | -0.41244 |  | -157.2779 |  | 0.1616 | -0.12965
0.32793 | -0.26534 |  | -100.7407 |  | 0.19461 | -0.15529
0.32812 | -0.084312 |  | -31.3131 |  | 0.22487 | -0.17897
0.32832 | 0.10522 |  | 41.2342 |  | 0.25109 | -0.19955
0.32852 | 0.28056 |  | 108.2633 |  | 0.2739 | -0.21719
0.32871 | 0.42066 |  | 161.7306 |  | 0.29261 | -0.23175
0.32891 | 0.50657 |  | 194.4329 |  | 0.30614 | -0.24233
0.3291 | 0.52483 |  | 201.2166 |  | 0.31603 | -0.24968
0.3293 | 0.47035 |  | 180.1047 |  | 0.32136 | -0.25358
0.32949 | 0.34986 |  | 133.7201 |  | 0.32126 | -0.25333
0.32969 | 0.18178 |  | 69.1852 |  | 0.31675 | -0.2496
0.32988 | -0.0080972 |  | -3.5874 |  | 0.30689 | -0.24181
0.33008 | -0.19454 |  | -74.8993 |  | 0.29274 | -0.23024
0.33027 | -0.35537 |  | -136.3233 |  | 0.27463 | -0.21574
0.33047 | -0.47044 |  | -180.2101 |  | 0.25175 | -0.19792
0.33066 | -0.52409 |  | -200.5127 |  | 0.22557 | -0.17717
0.33086 | -0.50708 |  | -193.7343 |  | 0.19553 | -0.15334
0.33105 | -0.42041 |  | -160.3007 |  | 0.16167 | -0.12656
0.33125 | -0.27651 |  | -104.976 |  | 0.12615 | -0.098539
0.33145 | -0.09684 |  | -36.0676 |  | 0.088821 | -0.069339
0.33164 | 0.092989 |  | 36.5862 |  | 0.049502 | -0.038487
0.33184 | 0.26982 |  | 104.1447 |  | 0.009681 | -0.0070339
0.33203 | 0.41268 |  | 158.657 |  | -0.030559 | 0.024582
0.33223 | 0.50266 |  | 192.9162 |  | -0.070697 | 0.055873
0.33242 | 0.52588 |  | 201.5735 |  | -0.10869 | 0.0856
0.33262 | 0.47631 |  | 182.362 |  | -0.14475 | 0.11385
0.33281 | 0.35962 |  | 137.4658 |  | -0.17957 | 0.1409
0.33301 | 0.19367 |  | 73.7436 |  | -0.212 | 0.1662
0.3332 | 0.004218 |  | 1.1551 |  | -0.24084 | 0.18874
0.3334 | -0.18318 |  | -70.5325 |  | -0.26572 | 0.20806
0.33359 | -0.3463 |  | -132.8584 |  | -0.28631 | 0.22416
0.33379 | -0.46494 |  | -178.1086 |  | -0.30228 | 0.23645
0.33398 | -0.52304 |  | -200.1377 |  | -0.31493 | 0.246
0.33418 | -0.5109 |  | -195.237 |  | -0.32364 | 0.25275
0.33437 | -0.42862 |  | -163.4821 |  | -0.32631 | 0.2548
0.33457 | -0.28781 |  | -109.341 |  | -0.32414 | 0.25309
0.33477 | -0.10953 |  | -40.9511 |  | -0.31754 | 0.24772
0.33496 | 0.080639 |  | 31.835 |  | -0.30565 | 0.23818
0.33516 | 0.25921 |  | 100.0869 |  | -0.28975 | 0.22576
0.33535 | 0.40503 |  | 155.7587 |  | -0.27007 | 0.21019
0.33555 | 0.49896 |  | 191.5238 |  | -0.2458 | 0.19097
0.33574 | 0.52667 |  | 201.9209 |  | -0.21733 | 0.16862
0.33594 | 0.48174 |  | 184.4967 |  | -0.18534 | 0.14329
0.33613 | 0.36925 |  | 141.1815 |  | -0.15122 | 0.11623
0.33633 | 0.20607 |  | 78.5169 |  | -0.11519 | 0.087919
0.33652 | 0.017464 |  | 6.2254 |  | -0.076705 | 0.057698
0.33672 | -0.17084 |  | -65.8428 |  | -0.03729 | 0.02656
0.33691 | -0.33646 |  | -129.1264 |  | 0.0030418 | -0.0051319
0.33711 | -0.45876 |  | -175.7967 |  | 0.043516 | -0.03692
0.3373 | -0.52118 |  | -199.4852 |  | 0.082062 | -0.067267
0.3375 | -0.51361 |  | -196.3012 |  | 0.11978 | -0.096797
0.3377 | -0.4355 |  | -166.128 |  | 0.15545 | -0.12488
0.33789 | -0.29808 |  | -113.2658 |  | 0.18801 | -0.1504
0.33809 | -0.12195 |  | -45.6514 |  | 0.21949 | -0.17481
0.33828 | 0.067795 |  | 26.9896 |  | 0.24737 | -0.19671
0.33848 | 0.24757 |  | 95.7037 |  | 0.27005 | -0.21459
0.33867 | 0.39627 |  | 152.4783 |  | 0.28975 | -0.22966
0.33887 | 0.49452 |  | 189.8652 |  | 0.30464 | -0.24089
0.33906 | 0.52718 |  | 202.1323 |  | 0.31425 | -0.24838
0.33926 | 0.4871 |  | 186.5349 |  | 0.32113 | -0.25359
0.33945 | 0.3787 |  | 144.7478 |  | 0.32281 | -0.25464
0.33965 | 0.21816 |  | 83.0818 |  | 0.31838 | -0.25104
0.33984 | 0.030369 |  | 11.1051 |  | 0.30981 | -0.24402
0.34004 | -0.15863 |  | -61.2264 |  | 0.29601 | -0.23303
0.34023 | -0.32643 |  | -125.3123 |  | 0.27843 | -0.21902
0.34043 | -0.45234 |  | -173.3138 |  | 0.25779 | -0.20265
0.34063 | -0.51925 |  | -198.7074 |  | 0.23169 | -0.18222
0.34082 | -0.51669 |  | -197.4277 |  | 0.20172 | -0.1584
0.34102 | -0.44322 |  | -169.022 |  | 0.16915 | -0.13253
0.34121 | -0.309 |  | -117.414 |  | 0.1335 | -0.10458
0.34141 | -0.13445 |  | -50.4149 |  | 0.096505 | -0.075484
0.3416 | 0.055281 |  | 22.1974 |  | 0.058114 | -0.045295
0.3418 | 0.23633 |  | 91.359 |  | 0.017739 | -0.013615
0.34199 | 0.38754 |  | 149.0741 |  | -0.02284 | 0.018328
0.34219 | 0.4898 |  | 187.9904 |  | -0.062267 | 0.04933
0.34238 | 0.52737 |  | 202.1439 |  | -0.10064 | 0.07925
0.34258 | 0.4921 |  | 188.4251 |  | -0.13782 | 0.10828
0.34277 | 0.3878 |  | 148.2261 |  | -0.17263 | 0.13562
0.34297 | 0.22977 |  | 87.5392 |  | -0.20528 | 0.16099
0.34316 | 0.042713 |  | 15.858 |  | -0.23553 | 0.18438
0.34336 | -0.14685 |  | -56.6909 |  | -0.26107 | 0.2044
0.34355 | -0.31646 |  | -121.4756 |  | -0.28221 | 0.22094
0.34375 | -0.44536 |  | -170.6464 |  | -0.29997 | 0.23448
0.34395 | -0.51637 |  | -197.6195 |  | -0.31325 | 0.24464
0.34414 | -0.51859 |  | -198.1871 |  | -0.32195 | 0.25141
0.34434 | -0.44969 |  | -171.5571 |  | -0.32619 | 0.25461
0.34453 | -0.31915 |  | -121.351 |  | -0.32529 | 0.25389
0.34473 | -0.14657 |  | -55.0987 |  | -0.31928 | 0.24908
0.34492 | 0.043001 |  | 17.491 |  | -0.30837 | 0.2404
0.34512 | 0.22543 |  | 87.2128 |  | -0.29323 | 0.22846
0.34531 | 0.37918 |  | 145.9141 |  | -0.27428 | 0.21333
0.34551 | 0.48472 |  | 186.1063 |  | -0.25097 | 0.19503
0.3457 | 0.52665 |  | 201.9218 |  | -0.22332 | 0.17342
0.3459 | 0.49629 |  | 190.0602 |  | -0.19217 | 0.14862
0.34609 | 0.39622 |  | 151.4812 |  | -0.15846 | 0.12186
0.34629 | 0.24133 |  | 91.9641 |  | -0.12259 | 0.093664
0.34648 | 0.055583 |  | 20.7625 |  | -0.084616 | 0.063753
0.34668 | -0.13464 |  | -52.0309 |  | -0.04525 | 0.032734
0.34687 | -0.30635 |  | -117.6424 |  | -0.0055406 | 0.0014182
0.34707 | -0.43881 |  | -168.1571 |  | 0.034595 | -0.03016
0.34727 | -0.51421 |  | -196.7885 |  | 0.074403 | -0.061337
0.34746 | -0.52101 |  | -199.1254 |  | 0.11184 | -0.090895
0.34766 | -0.4566 |  | -174.166 |  | 0.14788 | -0.11904
0.34785 | -0.32951 |  | -125.2654 |  | 0.18252 | -0.14589
0.34805 | -0.15891 |  | -59.7881 |  | 0.21352 | -0.17034
0.34824 | 0.030168 |  | 12.6227 |  | 0.24151 | -0.19219
0.34844 | 0.21374 |  | 82.7622 |  | 0.26606 | -0.2112
0.34863 | 0.37022 |  | 142.4758 |  | 0.28586 | -0.22654
0.34883 | 0.47973 |  | 184.1844 |  | 0.30161 | -0.2386
0.34902 | 0.5263 |  | 201.7639 |  | 0.31345 | -0.24776
0.34922 | 0.50058 |  | 191.6793 |  | 0.3206 | -0.25326
0.34941 | 0.40456 |  | 154.67 |  | 0.32264 | -0.25456
0.34961 | 0.25252 |  | 96.241 |  | 0.3197 | -0.25202
0.3498 | 0.067921 |  | 25.4913 |  | 0.31172 | -0.24563
0.35 | -0.12272 |  | -47.4401 |  | 0.29922 | -0.23553
0.3502 | -0.29615 |  | -113.705 |  | 0.2828 | -0.22245
0.35039 | -0.43163 |  | -165.3773 |  | 0.26234 | -0.20629
0.35059 | -0.51122 |  | -195.6149 |  | 0.23775 | -0.18674
0.35078 | -0.52288 |  | -199.8263 |  | 0.20842 | -0.16364
0.35098 | -0.46328 |  | -176.7348 |  | 0.17605 | -0.13802
0.35117 | -0.34002 |  | -129.3095 |  | 0.14176 | -0.11096
0.35137 | -0.17139 |  | -64.6028 |  | 0.10463 | -0.08197
0.35156 | 0.017444 |  | 7.7227 |  | 0.066015 | -0.051487
0.35176 | 0.20224 |  | 78.3283 |  | 0.026408 | -0.020197
0.35195 | 0.36115 |  | 138.9718 |  | -0.01412 | 0.011571
0.35215 | 0.47405 |  | 181.9991 |  | -0.054059 | 0.042775
0.35234 | 0.52522 |  | 201.3403 |  | -0.092603 | 0.072913
0.35254 | 0.50475 |  | 193.2735 |  | -0.12973 | 0.10208
0.35273 | 0.41323 |  | 158.011 |  | -0.16561 | 0.13003
0.35293 | 0.26416 |  | 100.7215 |  | -0.19904 | 0.15605
0.35313 | 0.080727 |  | 30.4096 |  | -0.22886 | 0.17939
0.35332 | -0.11042 |  | -42.7271 |  | -0.25533 | 0.19991
0.35352 | -0.28562 |  | -109.6707 |  | -0.27774 | 0.21736
0.35371 | -0.4241 |  | -162.4949 |  | -0.29561 | 0.23127
0.35391 | -0.5078 |  | -194.3194 |  | -0.30999 | 0.24229
0.3541 | -0.5241 |  | -200.3012 |  | -0.32012 | 0.25013
0.3543 | -0.46898 |  | -178.9529 |  | -0.32508 | 0.25389
0.35449 | -0.34955 |  | -133.0028 |  | -0.32517 | 0.2539
0.35469 | -0.18331 |  | -69.1929 |  | -0.31967 | 0.24957
0.35488 | 0.0050204 |  | 2.9349 |  | -0.3099 | 0.24168
0.35508 | 0.19083 |  | 73.9719 |  | -0.2965 | 0.23099
0.35527 | 0.35229 |  | 135.6125 |  | -0.27782 | 0.21642
0.35547 | 0.469 |  | 180.0881 |  | -0.25542 | 0.19874
0.35566 | 0.52449 |  | 201.1104 |  | -0.22898 | 0.17789
0.35586 | 0.50868 |  | 194.8243 |  | -0.19761 | 0.15312
0.35605 | 0.42164 |  | 161.2661 |  | -0.16448 | 0.12663
0.35625 | 0.27588 |  | 105.251 |  | -0.12966 | 0.099274
0.35645 | 0.094063 |  | 35.5352 |  | -0.092009 | 0.069913
0.35664 | -0.097278 |  | -37.6971 |  | -0.053004 | 0.038991
0.35684 | -0.27452 |  | -105.4241 |  | -0.012698 | 0.0071962
0.35703 | -0.41644 |  | -159.5821 |  | 0.027891 | -0.02479
0.35723 | -0.50439 |  | -193.0342 |  | 0.067186 | -0.055721
0.35742 | -0.5253 |  | -200.7692 |  | 0.10537 | -0.085501
0.35762 | -0.4745 |  | -181.0583 |  | 0.14144 | -0.11385
0.35781 | -0.3586 |  | -136.451 |  | 0.17562 | -0.14059
0.35801 | -0.19482 |  | -73.5752 |  | 0.2081 | -0.16583
0.3582 | -0.0073802 |  | -1.7972 |  | 0.23676 | -0.18838
0.3584 | 0.17914 |  | 69.4914 |  | 0.26187 | -0.20796
0.35859 | 0.34276 |  | 131.9547 |  | 0.28316 | -0.22434
0.35879 | 0.46301 |  | 177.787 |  | 0.29924 | -0.23683
0.35898 | 0.52294 |  | 200.5199 |  | 0.3112 | -0.24604
0.35918 | 0.51181 |  | 196.0424 |  | 0.31933 | -0.25207
0.35938 | 0.42907 |  | 164.1367 |  | 0.32281 | -0.25463
0.35957 | 0.28645 |  | 109.3323 |  | 0.32138 | -0.25339
0.35977 | 0.10609 |  | 40.1621 |  | 0.31446 | -0.24774
0.35996 | -0.085393 |  | -33.1367 |  | 0.30231 | -0.23808
0.36016 | -0.26412 |  | -101.451 |  | 0.28651 | -0.22537
0.36035 | -0.4088 |  | -156.6724 |  | 0.26666 | -0.20968
0.36055 | -0.50068 |  | -191.6474 |  | 0.24281 | -0.19088
0.36074 | -0.52639 |  | -201.2563 |  | 0.21546 | -0.16903
0.36094 | -0.48045 |  | -183.4028 |  | 0.18317 | -0.14375
0.36113 | -0.36847 |  | -140.2886 |  | 0.14814 | -0.11602
0.36133 | -0.207 |  | -78.285 |  | 0.11211 | -0.087443
0.36152 | -0.020242 |  | -6.7218 |  | 0.074115 | -0.0579
0.36172 | 0.16702 |  | 64.8722 |  | 0.034962 | -0.027009
0.36191 | 0.33284 |  | 128.185 |  | -0.0057312 | 0.0049649
0.36211 | 0.45664 |  | 175.3913 |  | -0.046305 | 0.036786
0.3623 | 0.52122 |  | 199.8956 |  | -0.084639 | 0.066935
0.3625 | 0.51519 |  | 197.3672 |  | -0.12237 | 0.096056
0.3627 | 0.43701 |  | 167.2007 |  | -0.15835 | 0.12426
0.36289 | 0.2977 |  | 113.6405 |  | -0.19145 | 0.15037
0.36309 | 0.11895 |  | 45.0866 |  | -0.22318 | 0.17482
0.36328 | -0.072671 |  | -28.2855 |  | -0.25114 | 0.19654
0.36348 | -0.25295 |  | -97.2111 |  | -0.27338 | 0.21401
0.36367 | -0.40045 |  | -153.5062 |  | -0.29194 | 0.22833
0.36387 | -0.49624 |  | -189.9807 |  | -0.30719 | 0.23998
0.36406 | -0.52653 |  | -201.3339 |  | -0.31825 | 0.24841
0.36426 | -0.4853 |  | -185.2765 |  | -0.32424 | 0.2532
0.36445 | -0.37743 |  | -143.7409 |  | -0.32502 | 0.25396
0.36465 | -0.21863 |  | -82.7528 |  | -0.32127 | 0.25066
0.36484 | -0.032684 |  | -11.4843 |  | -0.31234 | 0.2435
0.36504 | 0.15535 |  | 60.4208 |  | -0.29851 | 0.23282
0.36523 | 0.3233 |  | 124.554 |  | -0.2812 | 0.219
0.36543 | 0.45028 |  | 172.9826 |  | -0.25966 | 0.20198
0.36562 | 0.51888 |  | 199.0276 |  | -0.23372 | 0.18155
0.36582 | 0.51753 |  | 198.2811 |  | -0.2043 | 0.15815
0.36602 | 0.44392 |  | 169.8648 |  | -0.17143 | 0.13226
0.36621 | 0.30826 |  | 117.7019 |  | -0.13606 | 0.10441
0.36641 | 0.1314 |  | 49.854 |  | -0.098737 | 0.075053
0.3666 | -0.060234 |  | -23.5161 |  | -0.060104 | 0.0445
0.3668 | -0.24197 |  | -92.9985 |  | -0.020836 | 0.013448
0.36699 | -0.39239 |  | -150.4298 |  | 0.019715 | -0.018241
0.36719 | -0.49231 |  | -188.4774 |  | 0.059806 | -0.049862
0.36738 | -0.52731 |  | -201.6483 |  | 0.097748 | -0.079851
0.36758 | -0.49076 |  | -187.3965 |  | 0.1347 | -0.10869
0.36777 | -0.38675 |  | -147.3196 |  | 0.16952 | -0.13589
0.36797 | -0.23052 |  | -87.3262 |  | 0.20144 | -0.16076
0.36816 | -0.045717 |  | -16.5029 |  | 0.23152 | -0.18416
0.36836 | 0.14261 |  | 55.5288 |  | 0.25758 | -0.20472
0.36855 | 0.31232 |  | 120.3436 |  | 0.27895 | -0.22131
0.36875 | 0.44271 |  | 170.0873 |  | 0.29658 | -0.23465
0.36895 | 0.51586 |  | 197.8941 |  | 0.30925 | -0.24452
0.36914 | 0.51938 |  | 199.0369 |  | 0.31802 | -0.25124
0.36934 | 0.45039 |  | 172.407 |  | 0.32281 | -0.25475
0.36953 | 0.31833 |  | 121.6238 |  | 0.32182 | -0.25393
0.36973 | 0.14346 |  | 54.5299 |  | 0.31599 | -0.24902
0.36992 | -0.047868 |  | -18.7555 |  | 0.30504 | -0.24013
0.37012 | -0.23086 |  | -88.7526 |  | 0.28955 | -0.22769
0.37031 | -0.38387 |  | -147.1917 |  | 0.27109 | -0.21304
0.37051 | -0.48732 |  | -186.6165 |  | 0.2479 | -0.19508
0.3707 | -0.52655 |  | -201.4125 |  | 0.22002 | -0.17301
0.3709 | -0.49454 |  | -188.8979 |  | 0.18907 | -0.14833
0.37109 | -0.39474 |  | -150.438 |  | 0.15497 | -0.12142
0.37129 | -0.24166 |  | -91.6184 |  | 0.11879 | -0.092982
0.37148 | -0.058153 |  | -21.2568 |  | 0.081488 | -0.063737
0.37168 | 0.13078 |  | 51.0303 |  | 0.042307 | -0.0329
0.37188 | 0.30255 |  | 116.6575 |  | 0.0016645 | -0.00092636
0.37207 | 0.43622 |  | 167.6689 |  | -0.038885 | 0.030833
0.37227 | 0.51359 |  | 197.0891 |  | -0.078107 | 0.061577
0.37246 | 0.52186 |  | 200.0201 |  | -0.11566 | 0.091
0.37266 | 0.45741 |  | 175.1067 |  | -0.15178 | 0.1192
0.37285 | 0.32894 |  | 125.6769 |  | -0.18585 | 0.14579
0.37305 | 0.15622 |  | 59.3728 |  | -0.21725 | 0.17029
0.37324 | -0.034672 |  | -13.7569 |  | -0.24565 | 0.1924
0.37344 | -0.21898 |  | -84.2434 |  | -0.27008 | 0.2114
0.37363 | -0.37479 |  | -143.764 |  | -0.28963 | 0.22654
0.37383 | -0.48222 |  | -184.7129 |  | -0.30487 | 0.23826
0.37402 | -0.52629 |  | -201.3349 |  | -0.31653 | 0.24722
0.37422 | -0.49919 |  | -190.6982 |  | -0.32371 | 0.25278
0.37441 | -0.40353 |  | -153.8024 |  | -0.32577 | 0.25447
0.37461 | -0.25317 |  | -95.9938 |  | -0.32304 | 0.25221
0.3748 | -0.070662 |  | -26.0185 |  | -0.31514 | 0.24571
0.375 | 0.11858 |  | 46.4023 |  | -0.30208 | 0.23536
0.3752 | 0.29195 |  | 112.6383 |  | -0.28504 | 0.22201
0.37539 | 0.42864 |  | 164.7764 |  | -0.26462 | 0.20587
0.37559 | 0.51007 |  | 195.7449 |  | -0.24014 | 0.18655
0.37578 | 0.52325 |  | 200.5535 |  | -0.21122 | 0.16383
0.37598 | 0.46383 |  | 177.5593 |  | -0.17847 | 0.13792
0.37617 | 0.33919 |  | 129.5975 |  | -0.14322 | 0.10998
0.37637 | 0.1685 |  | 64.0782 |  | -0.10651 | 0.081123
0.37656 | -0.022085 |  | -8.9349 |  | -0.068326 | 0.051218
0.37676 | -0.20749 |  | -79.851 |  | -0.028948 | 0.020127
0.37695 | -0.36571 |  | -140.2805 |  | 0.011213 | -0.0117
0.37715 | -0.47694 |  | -182.687 |  | 0.051648 | -0.043457
0.37734 | -0.52572 |  | -201.1275 |  | 0.090753 | -0.074104
0.37754 | -0.50343 |  | -192.3177 |  | 0.12751 | -0.10298
0.37773 | -0.41197 |  | -157.0432 |  | 0.16226 | -0.13017
0.37793 | -0.26454 |  | -100.3586 |  | 0.19517 | -0.15596
0.37812 | -0.083223 |  | -30.8062 |  | 0.22558 | -0.17969
0.37832 | 0.10643 |  | 41.7728 |  | 0.25236 | -0.20052
0.37852 | 0.28148 |  | 108.662 |  | 0.27505 | -0.21824
0.37871 | 0.42117 |  | 161.955 |  | 0.29357 | -0.23243
0.37891 | 0.50685 |  | 194.5335 |  | 0.30719 | -0.2429
0.3791 | 0.52482 |  | 201.1835 |  | 0.31639 | -0.25001
0.3793 | 0.46993 |  | 179.9109 |  | 0.32155 | -0.25369
0.37949 | 0.34906 |  | 133.3724 |  | 0.32184 | -0.25377
0.37969 | 0.18074 |  | 68.7466 |  | 0.31747 | -0.25015
0.37988 | -0.0092326 |  | -4.0477 |  | 0.30811 | -0.24247
0.38008 | -0.19557 |  | -75.3256 |  | 0.2934 | -0.23077
0.38027 | -0.35619 |  | -136.6634 |  | 0.27462 | -0.21586
0.38047 | -0.471 |  | -180.4275 |  | 0.25239 | -0.19831
0.38066 | -0.52423 |  | -200.5646 |  | 0.22595 | -0.17753
0.38086 | -0.50686 |  | -193.6169 |  | 0.19574 | -0.15366
0.38105 | -0.41984 |  | -160.0289 |  | 0.16236 | -0.12729
0.38125 | -0.2756 |  | -104.5835 |  | 0.12611 | -0.098735
0.38145 | -0.095989 |  | -35.6808 |  | 0.088777 | -0.069279
0.38164 | 0.093686 |  | 36.8996 |  | 0.050137 | -0.038852
0.38184 | 0.27053 |  | 104.4493 |  | 0.0096124 | -0.007075
0.38203 | 0.41324 |  | 158.9048 |  | -0.030576 | 0.024568
0.38223 | 0.50301 |  | 193.0459 |  | -0.069744 | 0.055324
0.38242 | 0.52598 |  | 201.6054 |  | -0.10814 | 0.08529
0.38262 | 0.47606 |  | 182.2533 |  | -0.14491 | 0.11399
0.38281 | 0.35924 |  | 137.2658 |  | -0.17958 | 0.14097
0.38301 | 0.19327 |  | 73.5398 |  | -0.21183 | 0.16614
0.3832 | 0.0037392 |  | 0.93222 |  | -0.24064 | 0.18864
0.3834 | -0.18363 |  | -70.7454 |  | -0.26504 | 0.20763
0.38359 | -0.34676 |  | -133.043 |  | -0.28527 | 0.22339
0.38379 | -0.46524 |  | -178.2095 |  | -0.30227 | 0.23629
0.38398 | -0.52283 |  | -200.0306 |  | -0.31556 | 0.24653
0.38418 | -0.51013 |  | -194.8866 |  | -0.32327 | 0.25275
0.38438 | -0.4274 |  | -162.9433 |  | -0.32582 | 0.25443
0.38457 | -0.28635 |  | -108.7222 |  | -0.32397 | 0.25279
0.38477 | -0.10819 |  | -40.3664 |  | -0.31667 | 0.24714
0.38496 | 0.081633 |  | 32.2918 |  | -0.30489 | 0.23784
0.38516 | 0.25988 |  | 100.3804 |  | -0.28951 | 0.22575
0.38535 | 0.40544 |  | 155.9372 |  | -0.26964 | 0.2099
0.38555 | 0.49917 |  | 191.6034 |  | -0.24535 | 0.19078
0.38574 | 0.52669 |  | 201.8869 |  | -0.21707 | 0.16868
0.38594 | 0.48133 |  | 184.2929 |  | -0.18501 | 0.1432
0.38613 | 0.3684 |  | 140.7826 |  | -0.15068 | 0.11597
0.38633 | 0.2049 |  | 77.9827 |  | -0.11469 | 0.087618
0.38652 | 0.016069 |  | 5.6393 |  | -0.076532 | 0.057639
0.38672 | -0.17208 |  | -66.3532 |  | -0.037206 | 0.026673
0.38691 | -0.33742 |  | -129.4985 |  | 0.0030048 | -0.0052
0.38711 | -0.45951 |  | -176.03 |  | 0.043477 | -0.037083
0.3873 | -0.52162 |  | -199.5692 |  | 0.082367 | -0.067556
0.3875 | -0.51382 |  | -196.2815 |  | 0.11955 | -0.096793
0.3877 | -0.43548 |  | -166.0052 |  | 0.15495 | -0.12447
0.38789 | -0.29753 |  | -112.9607 |  | 0.18853 | -0.15055
0.38809 | -0.12096 |  | -45.2209 |  | 0.21963 | -0.17488
0.38828 | 0.06885 |  | 27.4117 |  | 0.24704 | -0.1963
0.38848 | 0.24857 |  | 96.0503 |  | 0.27058 | -0.21456
0.38867 | 0.39699 |  | 152.672 |  | 0.28935 | -0.22913
0.38887 | 0.49486 |  | 189.9033 |  | 0.30389 | -0.24028
0.38906 | 0.52713 |  | 202.0163 |  | 0.31511 | -0.2487
0.38926 | 0.48641 |  | 186.1933 |  | 0.32114 | -0.25326
0.38945 | 0.37739 |  | 144.2124 |  | 0.32167 | -0.25378
0.38965 | 0.21648 |  | 82.4378 |  | 0.31813 | -0.25074
0.38984 | 0.02851 |  | 10.436 |  | 0.3095 | -0.24356
0.39004 | -0.16041 |  | -61.8244 |  | 0.29565 | -0.23267
0.39023 | -0.32785 |  | -125.7635 |  | 0.27853 | -0.21907
0.39043 | -0.45318 |  | -173.5433 |  | 0.25714 | -0.20224
0.39062 | -0.51944 |  | -198.692 |  | 0.23107 | -0.1817
0.39082 | -0.51628 |  | -197.2274 |  | 0.20145 | -0.15805
0.39102 | -0.44244 |  | -168.7119 |  | 0.168 | -0.13177
0.39121 | -0.30802 |  | -117.0425 |  | 0.13277 | -0.10397
0.39141 | -0.13324 |  | -49.9945 |  | 0.096384 | -0.075178
0.3916 | 0.056618 |  | 22.675 |  | 0.05767 | -0.044819
0.3918 | 0.2379 |  | 91.9365 |  | 0.017565 | -0.013197
0.39199 | 0.38912 |  | 149.6556 |  | -0.023388 | 0.018891
0.39219 | 0.49074 |  | 188.3711 |  | -0.063324 | 0.050183
0.39238 | 0.52768 |  | 202.2995 |  | -0.10144 | 0.080022
0.39258 | 0.49195 |  | 188.3903 |  | -0.13823 | 0.10867
0.39277 | 0.38716 |  | 148.036 |  | -0.17285 | 0.1357
0.39297 | 0.22903 |  | 87.3002 |  | -0.20576 | 0.1612
0.39316 | 0.041985 |  | 15.5996 |  | -0.2359 | 0.18468
0.39336 | -0.14774 |  | -56.9957 |  | -0.26142 | 0.20472
0.39355 | -0.31734 |  | -121.7902 |  | -0.28252 | 0.22112
0.39375 | -0.44614 |  | -170.9276 |  | -0.2998 | 0.23426
0.39395 | -0.5169 |  | -197.7905 |  | -0.3134 | 0.24461
0.39414 | -0.51858 |  | -198.1626 |  | -0.32235 | 0.25181
0.39434 | -0.44918 |  | -171.3245 |  | -0.32615 | 0.25474
0.39453 | -0.31811 |  | -120.8954 |  | -0.32514 | 0.2538
0.39473 | -0.14518 |  | -54.5272 |  | -0.31935 | 0.24923
0.39492 | 0.044357 |  | 18.0361 |  | -0.30842 | 0.24055
0.39512 | 0.22672 |  | 87.72 |  | -0.29299 | 0.22838
0.39531 | 0.38038 |  | 146.351 |  | -0.27415 | 0.2133
0.39551 | 0.48565 |  | 186.4319 |  | -0.25102 | 0.1951
0.3957 | 0.52716 |  | 202.091 |  | -0.22343 | 0.17354
0.3959 | 0.49633 |  | 190.0533 |  | -0.19249 | 0.14893
0.39609 | 0.39576 |  | 151.307 |  | -0.15858 | 0.12201
0.39629 | 0.24028 |  | 91.5913 |  | -0.12249 | 0.093512
0.39648 | 0.054155 |  | 20.2587 |  | -0.084461 | 0.063669
0.39668 | -0.13621 |  | -52.5856 |  | -0.045083 | 0.032679
0.39687 | -0.30791 |  | -118.1821 |  | -0.005531 | 0.0012923
0.39707 | -0.44 |  | -168.5671 |  | 0.035186 | -0.030514
0.39727 | -0.51492 |  | -197.0227 |  | 0.074979 | -0.061606
0.39746 | -0.52122 |  | -199.1767 |  | 0.11187 | -0.09079
0.39766 | -0.45628 |  | -174.0576 |  | 0.1483 | -0.11926
0.39785 | -0.32886 |  | -125.0338 |  | 0.18268 | -0.14615
0.39805 | -0.15798 |  | -59.4626 |  | 0.2134 | -0.17025
0.39824 | 0.031217 |  | 12.9856 |  | 0.24175 | -0.19225
0.39844 | 0.21471 |  | 83.1069 |  | 0.26599 | -0.21121
0.39863 | 0.37099 |  | 142.7432 |  | 0.28578 | -0.22658
0.39883 | 0.48003 |  | 184.2957 |  | 0.30197 | -0.23899
0.39902 | 0.5261 |  | 201.7056 |  | 0.31352 | -0.24792
0.39922 | 0.50013 |  | 191.5335 |  | 0.32057 | -0.25309
0.39941 | 0.40385 |  | 154.4437 |  | 0.32261 | -0.2545
0.39961 | 0.2515 |  | 95.9035 |  | 0.31894 | -0.25167
0.3998 | 0.066881 |  | 25.1284 |  | 0.31153 | -0.24537