## EtaStar_Disp
η* 計算シート (変位入力版) Disp→Acc: a = -(2πf)²·d/1000
■ 入力パラメータ
サンプリング周波数 fs |  | Hz | A列全体平均から自動算出
データ点数 N |  | 点
加振周波数 f | 50 | Hz | 黄色: 加振周波数
粉体質量 m_p | 1.61 | g | 黄色: 粉体のみ(基準ジグなら 0)
容器質量 m_c | 2.1 | g | 黄色: 容器(ジグ)質量
合計質量 m_tot |  | g
角周波数 ω |  | rad/s
■ 使い方
1. 「TimeData」シート: A列=時刻[s], B列=力[N], C列=変位[mm] を貼り付け
2. 黄色セルに 加振周波数 f, 粉体質量 m_p, 容器質量 m_c を入力
3. ★ η* の行に答えが自動表示
※ 加速度は a = -(2πf)²·d/1000 でシート内部換算
■ 計算式
D(f) = Σ d[n]·exp(-j2πf·t[n]) ※d はmm単位の生DFT
X(f) = -(2πf)²·D/1000 ※加速度DFT [m/s²]
Y(f) = Σ F[n]·exp(-j2πf·t[n]) ※力DFT
η* = -2π·Im(X*·Y) / (m_tot · ¦X¦²) ※論文式(2)
■ 計算結果
項目 | 値 | 単位 | 備考
Re(D) [変位DFT, mm単位]
Im(D) [変位DFT, mm単位]
Re(Y) [力DFT]
Im(Y) [力DFT]
Re(X) [加速度DFT = -ω²·D/1000]
Im(X)
¦X¦² (加速度パワー)
Re(P_cross) = Re(X)·Re(Y)+Im(X)·Im(Y)
Im(P_cross) = Re(X)·Im(Y)-Im(X)·Re(Y)
A_disp (変位振幅) |  | mm
A_acc (加速度振幅) |  | m/s²
v_c,max (容器最大速度) |  | m/s
★ η* (Reduced Loss Factor) |  | - | 論文 式(2)
(検算) E_diss [J] |  | J
(検算) 基準KE ½·m_tot·v² [J] |  | J
(検算) E_diss / KE |  | - | η* と一致するはず

## EtaStar_Acc
η* 計算シート (加速度入力版) Acc 直接使用
■ 入力パラメータ
サンプリング周波数 fs |  | Hz | A列全体平均から自動算出
データ点数 N |  | 点
加振周波数 f | 300 | Hz | 黄色: 加振周波数
粉体質量 m_p | 0 | g | 黄色: 粉体のみ(基準ジグなら 0)
容器質量 m_c | 0.88 | g | 黄色: 容器(ジグ)質量
合計質量 m_tot |  | g
角周波数 ω |  | rad/s
■ 使い方
1. 「TimeData」シート: A列=時刻[s], B列=力[N], D列=加速度[m/s²] を貼り付け
2. 黄色セルに 加振周波数 f, 粉体質量 m_p, 容器質量 m_c を入力
3. ★ η* の行に答えが自動表示
※ 加速度を直接使用(微分・変換なし)
■ 計算式
X(f) = Σ a[n]·exp(-j2πf·t[n]) ※加速度DFT [m/s²]
Y(f) = Σ F[n]·exp(-j2πf·t[n]) ※力DFT
η* = -2π·Im(X*·Y) / (m_tot · ¦X¦²) ※論文式(2)
■ 計算結果
項目 | 値 | 単位 | 備考
Re(Y) [力DFT]
Im(Y) [力DFT]
Re(X) [加速度DFT]
Im(X) [加速度DFT]
¦X¦² (加速度パワー)
Re(P_cross) = Re(X)·Re(Y)+Im(X)·Im(Y)
Im(P_cross) = Re(X)·Im(Y)-Im(X)·Re(Y)
A_acc (加速度振幅) |  | m/s²
v_c,max (容器最大速度) |  | m/s
★ η* (Reduced Loss Factor) |  | - | 論文 式(2)
(検算) E_diss [J] |  | J
(検算) 基準KE ½·m_tot·v² [J] |  | J
(検算) E_diss / KE |  | - | η* と一致するはず

## TimeData
時刻 t [s] | 力 F [N] | 変位 d [mm] ← Disp版で使う | 加速度 a [m/s²] ← Acc版で使う
0 | -0.99092 |  | -377.8579 | ← A: 時刻[s], B: 力[N] は両方で使用 | 0.29988 | -0.236
0.00019531 | -0.78889 |  | -299.9474 | ← C: 変位[mm] → EtaStar_Disp シート | 0.28336 | -0.22279
0.00039063 | -0.48349 |  | -182.8287 | ← D: 加速度[m/s²] → EtaStar_Acc シート | 0.26342 | -0.20692
0.00058594 | -0.12264 |  | -45.0219 | ※ どちらか片方のみ埋めればOK(使う方のシートで計算) | 0.23863 | -0.18741
0.00078125 | 0.2488 |  | 96.4319 |  | 0.20914 | -0.16401
0.00097656 | 0.59189 |  | 226.8459 |  | 0.17738 | -0.1388
0.0011719 | 0.86722 |  | 331.4717 |  | 0.14286 | -0.11167
0.0013672 | 1.0337 |  | 394.6019 |  | 0.10543 | -0.082425
0.0015625 | 1.0574 |  | 403.0956 |  | 0.067588 | -0.052527
0.0017578 | 0.92627 |  | 352.3053 |  | 0.028356 | -0.021652
0.0019531 | 0.66266 |  | 250.9555 |  | -0.012634 | 0.010316
0.0021484 | 0.31603 |  | 118.2087 |  | -0.05252 | 0.041699
0.0023437 | -0.061568 |  | -25.8251 |  | -0.091279 | 0.072059
0.0025391 | -0.42593 |  | -164.4736 |  | -0.12917 | 0.10154
0.0027344 | -0.73778 |  | -283.0468 |  | -0.16467 | 0.1293
0.0029297 | -0.95872 |  | -366.9034 |  | -0.19745 | 0.15492
0.003125 | -1.0531 |  | -402.3751 |  | -0.22773 | 0.17853
0.0033203 | -1.0003 |  | -381.5056 |  | -0.25454 | 0.19949
0.0035156 | -0.80676 |  | -306.8697 |  | -0.27725 | 0.2171
0.0037109 | -0.50695 |  | -191.8709 |  | -0.29603 | 0.23143
0.0039062 | -0.14836 |  | -54.8773 |  | -0.31029 | 0.24245
0.0041016 | 0.2237 |  | 86.8416 |  | -0.31986 | 0.24993
0.0042969 | 0.5698 |  | 218.4225 |  | -0.32511 | 0.25398
0.0044922 | 0.85089 |  | 325.2588 |  | -0.32545 | 0.2543
0.0046875 | 1.026 |  | 391.6874 |  | -0.32072 | 0.25035
0.0048828 | 1.0602 |  | 404.2123 |  | -0.31145 | 0.24284
0.0050781 | 0.93926 |  | 357.3431 |  | -0.29741 | 0.23188
0.0052734 | 0.68323 |  | 258.8627 |  | -0.27917 | 0.21739
0.0054687 | 0.34045 |  | 127.5544 |  | -0.25722 | 0.20008
0.0056641 | -0.036614 |  | -16.3107 |  | -0.23028 | 0.17892
0.0058594 | -0.40306 |  | -155.7869 |  | -0.19963 | 0.15465
0.0060547 | -0.71947 |  | -276.0926 |  | -0.16721 | 0.12898
0.00625 | -0.94745 |  | -362.6538 |  | -0.13183 | 0.10111
0.0064453 | -1.051 |  | -401.6082 |  | -0.094003 | 0.071433
0.0066406 | -1.0078 |  | -384.4299 |  | -0.055219 | 0.040737
0.0068359 | -0.82268 |  | -312.9943 |  | -0.015514 | 0.0092554
0.0070313 | -0.52859 |  | -200.1354 |  | 0.024939 | -0.02229
0.0072266 | -0.17254 |  | -64.0959 |  | 0.064688 | -0.053567
0.0074219 | 0.19973 |  | 77.7001 |  | 0.10255 | -0.083583
0.0076172 | 0.54871 |  | 210.3951 |  | 0.13912 | -0.11203
0.0078125 | 0.83565 |  | 319.4525 |  | 0.17401 | -0.1393
0.0080078 | 1.019 |  | 389.0531 |  | 0.20587 | -0.16433
0.0082031 | 1.0632 |  | 405.3893 |  | 0.23471 | -0.18674
0.0083984 | 0.95222 |  | 362.3374 |  | 0.26033 | -0.20677
0.0085938 | 0.70374 |  | 266.7526 |  | 0.28121 | -0.22304
0.0087891 | 0.36496 |  | 136.9602 |  | 0.29746 | -0.23559
0.0089844 | -0.011361 |  | -6.6353 |  | 0.31039 | -0.2455
0.0091797 | -0.37986 |  | -146.909 |  | 0.31851 | -0.25154
0.009375 | -0.70086 |  | -268.9776 |  | 0.32155 | -0.25374
0.0095703 | -0.93588 |  | -358.222 |  | 0.32042 | -0.2527
0.0097656 | -1.0484 |  | -400.6321 |  | 0.31362 | -0.24716
0.0099609 | -1.015 |  | -387.2226 |  | 0.30184 | -0.23773
0.010156 | -0.83847 |  | -319.1138 |  | 0.28639 | -0.22527
0.010352 | -0.55023 |  | -208.5115 |  | 0.26678 | -0.2097
0.010547 | -0.19716 |  | -73.5717 |  | 0.2431 | -0.19112
0.010742 | 0.17505 |  | 68.2314 |  | 0.21516 | -0.16895
0.010937 | 0.52681 |  | 202.0099 |  | 0.18329 | -0.14375
0.011133 | 0.81904 |  | 313.1289 |  | 0.14897 | -0.11675
0.011328 | 1.0105 |  | 385.8336 |  | 0.11279 | -0.0883
0.011523 | 1.0647 |  | 406.0472 |  | 0.074679 | -0.058432
0.011719 | 0.96365 |  | 366.822 |  | 0.035341 | -0.027324
0.011914 | 0.72308 |  | 274.2478 |  | -0.0046991 | 0.0041526
0.012109 | 0.38886 |  | 146.154 |  | -0.045148 | 0.035578
0.012305 | 0.013693 |  | 2.9194 |  | -0.084764 | 0.066638
0.0125 | -0.35631 |  | -137.9521 |  | -0.12211 | 0.096026
0.012695 | -0.68134 |  | -261.5909 |  | -0.15729 | 0.1236
0.012891 | -0.92324 |  | -353.4962 |  | -0.19153 | 0.15017
0.013086 | -1.0449 |  | -399.4163 |  | -0.22271 | 0.17439
0.013281 | -1.0217 |  | -389.9075 |  | -0.24959 | 0.19548
0.013477 | -0.85426 |  | -325.2223 |  | -0.27382 | 0.21421
0.013672 | -0.57206 |  | -216.8512 |  | -0.2929 | 0.2291
0.013867 | -0.2216 |  | -82.864 |  | -0.3071 | 0.24016
0.014063 | 0.15072 |  | 59.027 |  | -0.31878 | 0.24891
0.014258 | 0.50491 |  | 193.741 |  | -0.325 | 0.25372
0.014453 | 0.80224 |  | 306.7823 |  | -0.32549 | 0.25412
0.014648 | 1.0015 |  | 382.4755 |  | -0.3221 | 0.25124
0.014844 | 1.0657 |  | 406.4685 |  | -0.31362 | 0.24445
0.015039 | 0.97503 |  | 371.2072 |  | -0.30022 | 0.23397
0.015234 | 0.74255 |  | 281.7271 |  | -0.28316 | 0.22039
0.01543 | 0.4128 |  | 155.2978 |  | -0.26147 | 0.20324
0.015625 | 0.038889 |  | 12.5162 |  | -0.23577 | 0.18302
0.01582 | -0.33279 |  | -129.0058 |  | -0.20675 | 0.16006
0.016016 | -0.66196 |  | -254.2212 |  | -0.17353 | 0.13402
0.016211 | -0.91031 |  | -348.5902 |  | -0.1383 | 0.10613
0.016406 | -1.0408 |  | -397.8707 |  | -0.10161 | 0.077019
0.016602 | -1.0273 |  | -392.0616 |  | -0.062569 | 0.046403
0.016797 | -0.86861 |  | -330.7368 |  | -0.022886 | 0.015151
0.016992 | -0.59289 |  | -224.8241 |  | 0.017055 | -0.016294
0.017188 | -0.24568 |  | -92.0715 |  | 0.056965 | -0.047582
0.017383 | 0.12638 |  | 49.7594 |  | 0.095505 | -0.077909
0.017578 | 0.483 |  | 185.4229 |  | 0.13248 | -0.1069
0.017773 | 0.78555 |  | 300.4467 |  | 0.16744 | -0.13422
0.017969 | 0.99261 |  | 379.1443 |  | 0.19982 | -0.15961
0.018164 | 1.0665 |  | 406.8871 |  | 0.22973 | -0.18292
0.018359 | 0.98611 |  | 375.5176 |  | 0.25578 | -0.20332
0.018555 | 0.76184 |  | 289.1706 |  | 0.27712 | -0.22008
0.01875 | 0.43692 |  | 164.5514 |  | 0.29485 | -0.23353
0.018945 | 0.064487 |  | 22.276 |  | 0.30842 | -0.24382
0.019141 | -0.30856 |  | -119.7808 |  | 0.31738 | -0.25085
0.019336 | -0.64165 |  | -246.5229 |  | 0.32194 | -0.25424
0.019531 | -0.8967 |  | -343.478 |  | 0.32145 | -0.2535
0.019727 | -1.0362 |  | -396.2195 |  | 0.31562 | -0.24859
0.019922 | -1.0328 |  | -394.2984 |  | 0.30463 | -0.23978
0.020117 | -0.88346 |  | -336.5063 |  | 0.28977 | -0.22804
0.020313 | -0.6141 |  | -232.9738 |  | 0.27162 | -0.21358
0.020508 | -0.26981 |  | -101.2738 |  | 0.24868 | -0.19542
0.020703 | 0.10198 |  | 40.5227 |  | 0.22073 | -0.17346
0.020898 | 0.46057 |  | 176.968 |  | 0.18994 | -0.14896
0.021094 | 0.76763 |  | 293.6996 |  | 0.15674 | -0.12272
0.021289 | 0.98214 |  | 375.2289 |  | 0.12016 | -0.094303
0.021484 | 1.0659 |  | 406.6921 |  | 0.082402 | -0.064465
0.02168 | 0.99575 |  | 379.2484 |  | 0.044081 | -0.034001
0.021875 | 0.78012 |  | 296.171 |  | 0.0033788 | -0.0022125
0.02207 | 0.46039 |  | 173.4831 |  | -0.03753 | 0.029843
0.022266 | 0.089631 |  | 31.8053 |  | -0.076401 | 0.060404
0.022461 | -0.28468 |  | -110.763 |  | -0.11429 | 0.089998
0.022656 | -0.6218 |  | -239.0253 |  | -0.15091 | 0.11856
0.022852 | -0.88332 |  | -338.4267 |  | -0.18446 | 0.14479
0.023047 | -1.0317 |  | -394.5167 |  | -0.21564 | 0.16924
0.023242 | -1.0382 |  | -396.3862 |  | -0.245 | 0.192
0.023438 | -0.89775 |  | -341.9758 |  | -0.26946 | 0.21103
0.023633 | -0.63471 |  | -240.8464 |  | -0.28835 | 0.22591
0.023828 | -0.29373 |  | -110.3667 |  | -0.30432 | 0.23796
0.024023 | 0.077565 |  | 31.2474 |  | -0.3164 | 0.24714
0.024219 | 0.43805 |  | 168.4163 |  | -0.32337 | 0.25264
0.024414 | 0.74967 |  | 286.8724 |  | -0.32583 | 0.25437
0.024609 | 0.9715 |  | 371.1717 |  | -0.3231 | 0.25217
0.024805 | 1.0648 |  | 406.3047 |  | -0.31505 | 0.24574
0.025 | 1.0049 |  | 382.8063 |  | -0.30263 | 0.23582
0.025195 | 0.7979 |  | 303.0024 |  | -0.28656 | 0.2231
0.025391 | 0.48344 |  | 182.3106 |  | -0.26606 | 0.20702
0.025586 | 0.11455 |  | 41.3165 |  | -0.24078 | 0.18728
0.025781 | -0.26066 |  | -101.6377 |  | -0.21188 | 0.16433
0.025977 | -0.60137 |  | -231.2799 |  | -0.17973 | 0.1389
0.026172 | -0.86927 |  | -333.1226 |  | -0.14536 | 0.1118
0.026367 | -1.0262 |  | -392.5251 |  | -0.109 | 0.083137
0.026562 | -1.0427 |  | -398.166 |  | -0.07008 | 0.052576
0.026758 | -0.91157 |  | -347.3211 |  | -0.03035 | 0.021085
0.026953 | -0.6555 |  | -248.8236 |  | 0.0096446 | -0.010415
0.027148 | -0.31847 |  | -119.7907 |  | 0.049783 | -0.041734
0.027344 | 0.051983 |  | 21.5395 |  | 0.088013 | -0.071989
0.027539 | 0.4145 |  | 159.4879 |  | 0.12509 | -0.10114
0.027734 | 0.73085 |  | 279.7451 |  | 0.16139 | -0.12936
0.02793 | 0.96018 |  | 366.9022 |  | 0.19413 | -0.15517
0.028125 | 1.0632 |  | 405.7528 |  | 0.22376 | -0.17827
0.02832 | 1.014 |  | 386.3016 |  | 0.25111 | -0.19944
0.028516 | 0.81584 |  | 309.8871 |  | 0.27379 | -0.21731
0.028711 | 0.50678 |  | 191.214 |  | 0.29168 | -0.23103
0.028906 | 0.13977 |  | 50.8801 |  | 0.30612 | -0.24198
0.029102 | -0.23668 |  | -92.5338 |  | 0.31632 | -0.24982
0.029297 | -0.58079 |  | -223.4785 |  | 0.32143 | -0.25349
0.029492 | -0.85437 |  | -327.461 |  | 0.32165 | -0.2535
0.029687 | -1.0195 |  | -389.9497 |  | 0.31753 | -0.24997
0.029883 | -1.0455 |  | -399.2717 |  | 0.30826 | -0.24241
0.030078 | -0.92387 |  | -352.0318 |  | 0.29352 | -0.23095
0.030273 | -0.67509 |  | -256.2973 |  | 0.27545 | -0.21656
0.030469 | -0.34196 |  | -128.7426 |  | 0.2536 | -0.19928
0.030664 | 0.027602 |  | 12.2667 |  | 0.22655 | -0.17822
0.030859 | 0.39173 |  | 150.8297 |  | 0.19655 | -0.15442
0.031055 | 0.71235 |  | 272.6966 |  | 0.16389 | -0.12847
0.03125 | 0.94887 |  | 362.5934 |  | 0.12773 | -0.10001
0.031445 | 1.0614 |  | 405.0556 |  | 0.090437 | -0.070666
0.031641 | 1.0225 |  | 389.549 |  | 0.05152 | -0.04029
0.031836 | 0.83329 |  | 316.5755 |  | 0.010829 | -0.0082176
0.032031 | 0.52985 |  | 200.0348 |  | -0.028786 | 0.023295
0.032227 | 0.16498 |  | 60.5056 |  | -0.068473 | 0.05408
0.032422 | -0.21212 |  | -83.1829 |  | -0.10731 | 0.08438
0.032617 | -0.5597 |  | -215.447 |  | -0.14294 | 0.11258
0.032813 | -0.83932 |  | -321.7396 |  | -0.17818 | 0.13987
0.033008 | -1.0129 |  | -387.4773 |  | -0.21128 | 0.16575
0.033203 | -1.049 |  | -400.6358 |  | -0.23915 | 0.18761
0.033398 | -0.93688 |  | -357.0497 |  | -0.26433 | 0.20678
0.033594 | -0.69543 |  | -264.1006 |  | -0.28574 | 0.22343
0.033789 | -0.36644 |  | -138.1052 |  | -0.3018 | 0.23603
0.033984 | 0.0023077 |  | 2.6427 |  | -0.31497 | 0.24608
0.03418 | 0.36839 |  | 141.9761 |  | -0.32375 | 0.25288
0.034375 | 0.6932 |  | 265.4465 |  | -0.32609 | 0.25468
0.03457 | 0.9363 |  | 357.8396 |  | -0.32403 | 0.25287
0.034766 | 1.0578 |  | 403.7487 |  | -0.31751 | 0.24757
0.034961 | 1.0294 |  | 392.2604 |  | -0.30608 | 0.23864
0.035156 | 0.84982 |  | 322.9141 |  | -0.29069 | 0.22652
0.035352 | 0.55264 |  | 208.7471 |  | -0.27057 | 0.2107
0.035547 | 0.19031 |  | 70.1489 |  | -0.2464 | 0.19172
0.035742 | -0.18729 |  | -73.7739 |  | -0.21836 | 0.16949
0.035937 | -0.53813 |  | -207.2556 |  | -0.18635 | 0.14423
0.036133 | -0.82362 |  | -315.7654 |  | -0.15266 | 0.11749
0.036328 | -1.0054 |  | -384.6273 |  | -0.11665 | 0.08898
0.036523 | -1.0513 |  | -401.5034 |  | -0.077856 | 0.058548
0.036719 | -0.94866 |  | -361.5497 |  | -0.038503 | 0.027413
0.036914 | -0.71446 |  | -271.3668 |  | 0.0011976 | -0.0039374
0.037109 | -0.38974 |  | -146.9663 |  | 0.041414 | -0.035409
0.037305 | -0.022351 |  | -6.7484 |  | 0.080556 | -0.066122
0.0375 | 0.34508 |  | 133.093 |  | 0.11795 | -0.095589
0.037695 | 0.67409 |  | 258.1477 |  | 0.15387 | -0.12375
0.037891 | 0.92416 |  | 353.1884 |  | 0.18732 | -0.14981
0.038086 | 1.0549 |  | 402.6365 |  | 0.21815 | -0.17382
0.038281 | 1.0367 |  | 395.0446 |  | 0.24628 | -0.19579
0.038477 | 0.86595 |  | 329.117 |  | 0.26949 | -0.214
0.038672 | 0.57471 |  | 217.2211 |  | 0.28825 | -0.22833
0.038867 | 0.21501 |  | 79.5985 |  | 0.30391 | -0.24021
0.039062 | -0.16303 |  | -64.5087 |  | 0.31459 | -0.24862
0.039258 | -0.5167 |  | -199.0785 |  | 0.32062 | -0.25306
0.039453 | -0.80749 |  | -309.6285 |  | 0.32265 | -0.25442
0.039648 | -0.99721 |  | -381.5295 |  | 0.31877 | -0.2513
0.039844 | -1.0526 |  | -402.0446 |  | 0.30986 | -0.24395
0.040039 | -0.95973 |  | -365.8343 |  | 0.29705 | -0.23383
0.040234 | -0.73352 |  | -278.6887 |  | 0.27965 | -0.21999
0.04043 | -0.41331 |  | -155.9881 |  | 0.25826 | -0.20292
0.040625 | -0.047124 |  | -16.2219 |  | 0.23276 | -0.18299
0.04082 | 0.32168 |  | 124.1802 |  | 0.20281 | -0.15942
0.041016 | 0.65465 |  | 250.7498 |  | 0.17013 | -0.13348
0.041211 | 0.91136 |  | 348.3173 |  | 0.1351 | -0.10581
0.041406 | 1.0512 |  | 401.2519 |  | 0.09763 | -0.076355
0.041602 | 1.0433 |  | 397.6132 |  | 0.059709 | -0.04632
0.041797 | 0.88191 |  | 335.2437 |  | 0.020215 | -0.015379
0.041992 | 0.59699 |  | 225.7668 |  | -0.021223 | 0.016901
0.042188 | 0.24016 |  | 89.2113 |  | -0.060945 | 0.048276
0.042383 | -0.13803 |  | -54.9816 |  | -0.099325 | 0.078221
0.042578 | -0.49469 |  | -190.6697 |  | -0.13663 | 0.10731
0.042773 | -0.79105 |  | -303.3397 |  | -0.17126 | 0.13441
0.042969 | -0.98863 |  | -378.2676 |  | -0.20392 | 0.15976
0.043164 | -1.0537 |  | -402.4909 |  | -0.23362 | 0.18308
0.043359 | -0.97042 |  | -369.9733 |  | -0.25965 | 0.20324
0.043555 | -0.75168 |  | -285.6962 |  | -0.28175 | 0.22032
0.04375 | -0.43626 |  | -164.7796 |  | -0.29862 | 0.23348
0.043945 | -0.071976 |  | -25.7253 |  | -0.31202 | 0.24361
0.044141 | 0.29764 |  | 114.9954 |  | -0.32197 | 0.25135
0.044336 | 0.63384 |  | 242.819 |  | -0.32538 | 0.25421
0.044531 | 0.8967 |  | 342.7135 |  | -0.32434 | 0.25325
0.044727 | 1.0455 |  | 399.0981 |  | -0.31985 | 0.24945
0.044922 | 1.0482 |  | 399.5563 |  | -0.30828 | 0.24049
0.045117 | 0.89682 |  | 341.0012 |  | -0.29267 | 0.22829
0.045312 | 0.61876 |  | 234.1363 |  | -0.27481 | 0.21394
0.045508 | 0.26511 |  | 98.7604 |  | -0.25113 | 0.19534
0.045703 | -0.11298 |  | -45.4165 |  | -0.22403 | 0.17391
0.045898 | -0.47232 |  | -182.1406 |  | -0.19388 | 0.15001
0.046094 | -0.77407 |  | -296.8824 |  | -0.15926 | 0.12277
0.046289 | -0.97953 |  | -374.8431 |  | -0.12347 | 0.094209
0.046484 | -1.0542 |  | -402.7601 |  | -0.085788 | 0.064514
0.04668 | -0.98063 |  | -373.9277 |  | -0.046003 | 0.033332
0.046875 | -0.76963 |  | -292.6054 |  | -0.0067036 | 0.0022932
0.04707 | -0.4588 |  | -173.4122 |  | 0.033416 | -0.029013
0.047266 | -0.095833 |  | -34.8148 |  | 0.073421 | -0.060536
0.047461 | 0.27492 |  | 106.3589 |  | 0.11102 | -0.090295
0.047656 | 0.61448 |  | 235.4708 |  | 0.14744 | -0.1186
0.047852 | 0.88336 |  | 337.6575 |  | 0.18154 | -0.14529
0.048047 | 1.0406 |  | 397.2516 |  | 0.21244 | -0.16949
0.048242 | 1.0532 |  | 401.5163 |  | 0.24142 | -0.192
0.048438 | 0.91134 |  | 346.6079 |  | 0.2658 | -0.21113
0.048633 | 0.64008 |  | 242.3226 |  | 0.28506 | -0.22603
0.048828 | 0.28966 |  | 108.1637 |  | 0.30178 | -0.23855
0.049023 | -0.088339 |  | -36.0187 |  | 0.3136 | -0.24778
0.049219 | -0.45012 |  | -173.6987 |  | 0.32006 | -0.25298
0.049414 | -0.75673 |  | -290.2801 |  | 0.32274 | -0.25462
0.049609 | -0.96961 |  | -371.0827 |  | 0.32022 | -0.25231
0.049805 | -1.0537 |  | -402.6167 |  | 0.31263 | -0.24623
0.05 | -0.99008 |  | -377.6075 |  | 0.30014 | -0.23631
0.050195 | -0.78742 |  | -299.4783 |  | 0.2835 | -0.22306
0.050391 | -0.48178 |  | -182.2437 |  | 0.26368 | -0.2072
0.050586 | -0.12102 |  | -44.43 |  | 0.23876 | -0.18764
0.050781 | 0.25024 |  | 96.9589 |  | 0.2095 | -0.16453
0.050977 | 0.59292 |  | 227.2702 |  | 0.17782 | -0.13922
0.051172 | 0.86766 |  | 331.7041 |  | 0.14283 | -0.11173
0.051367 | 1.0336 |  | 394.6289 |  | 0.10562 | -0.082589
0.051562 | 1.0566 |  | 402.8792 |  | 0.067974 | -0.052842
0.051758 | 0.92453 |  | 351.6934 |  | 0.028766 | -0.022061
0.051953 | 0.66036 |  | 250.0908 |  | -0.012158 | 0.010018
0.052148 | 0.31362 |  | 117.2882 |  | -0.052443 | 0.041704
0.052344 | -0.06394 |  | -26.7658 |  | -0.091095 | 0.072023
0.052539 | -0.42788 |  | -165.263 |  | -0.12873 | 0.10139
0.052734 | -0.73916 |  | -283.6327 |  | -0.16445 | 0.12916
0.05293 | -0.95944 |  | -367.2579 |  | -0.19711 | 0.15458
0.053125 | -1.0528 |  | -402.3154 |  | -0.22727 | 0.17803
0.05332 | -0.99904 |  | -381.0626 |  | -0.25449 | 0.19924
0.053516 | -0.80496 |  | -306.1806 |  | -0.27707 | 0.21705
0.053711 | -0.50472 |  | -190.9867 |  | -0.29544 | 0.23116
0.053906 | -0.14603 |  | -53.9577 |  | -0.31002 | 0.2421
0.054102 | 0.22585 |  | 87.6918 |  | -0.31982 | 0.24974
0.054297 | 0.57185 |  | 219.2405 |  | -0.32477 | 0.25357
0.054492 | 0.85258 |  | 325.9321 |  | -0.32501 | 0.25372
0.054688 | 1.0268 |  | 392.0412 |  | -0.32024 | 0.25
0.054883 | 1.0599 |  | 404.1327 |  | -0.31076 | 0.24241
0.055078 | 0.9378 |  | 356.7855 |  | -0.29697 | 0.23153
0.055273 | 0.68107 |  | 258.0417 |  | -0.27848 | 0.21708
0.055469 | 0.33817 |  | 126.6985 |  | -0.25587 | 0.19917
0.055664 | -0.03875 |  | -17.1247 |  | -0.22945 | 0.17821
0.055859 | -0.40487 |  | -156.438 |  | -0.19902 | 0.15431
0.056055 | -0.72066 |  | -276.5377 |  | -0.16602 | 0.12822
0.05625 | -0.94801 |  | -362.8698 |  | -0.13096 | 0.10043
0.056445 | -1.0507 |  | -401.5009 |  | -0.093364 | 0.070888
0.056641 | -1.0066 |  | -384.0075 |  | -0.054021 | 0.039838
0.056836 | -0.82084 |  | -312.3193 |  | -0.014155 | 0.0082389
0.057031 | -0.52621 |  | -199.2491 |  | 0.02603 | -0.023347
0.057227 | -0.16995 |  | -63.1363 |  | 0.065858 | -0.054496
0.057422 | 0.20222 |  | 78.6774 |  | 0.10356 | -0.084098
0.057617 | 0.55115 |  | 211.3696 |  | 0.13992 | -0.11257
0.057813 | 0.83753 |  | 320.2163 |  | 0.17501 | -0.14009
0.058008 | 1.02 |  | 389.5229 |  | 0.2065 | -0.16492
0.058203 | 1.0634 |  | 405.5365 |  | 0.23528 | -0.18724
0.058398 | 0.95123 |  | 362.0163 |  | 0.26124 | -0.20737
0.058594 | 0.70171 |  | 266.0423 |  | 0.2818 | -0.22347
0.058789 | 0.36268 |  | 136.0958 |  | 0.29839 | -0.23605
0.058984 | -0.013502 |  | -7.5106 |  | 0.31154 | -0.24609
0.05918 | -0.38162 |  | -147.6244 |  | 0.31907 | -0.2519
0.059375 | -0.70184 |  | -269.4484 |  | 0.32216 | -0.25404
0.05957 | -0.93626 |  | -358.4824 |  | 0.32109 | -0.25309
0.059766 | -1.0483 |  | -400.6805 |  | 0.31446 | -0.24766
0.059961 | -1.0143 |  | -387.0374 |  | 0.30292 | -0.23842
0.060156 | -0.83735 |  | -318.6928 |  | 0.28729 | -0.226
0.060352 | -0.54877 |  | -207.8896 |  | 0.26754 | -0.21032
0.060547 | -0.19515 |  | -72.7366 |  | 0.24332 | -0.1914
0.060742 | 0.17721 |  | 69.2 |  | 0.21523 | -0.16912
0.060937 | 0.52869 |  | 202.8729 |  | 0.18394 | -0.14422
0.061133 | 0.82047 |  | 313.762 |  | 0.14976 | -0.11736
0.061328 | 1.0112 |  | 386.1821 |  | 0.11355 | -0.088808
0.061523 | 1.0646 |  | 406.0494 |  | 0.075384 | -0.058657
0.061719 | 0.96286 |  | 366.4843 |  | 0.035714 | -0.027406
0.061914 | 0.72142 |  | 273.5709 |  | -0.0045874 | 0.0041979
0.062109 | 0.38675 |  | 145.2473 |  | -0.044603 | 0.035562
0.062305 | 0.011605 |  | 2.0028 |  | -0.083566 | 0.06608
0.0625 | -0.35826 |  | -138.7724 |  | -0.12122 | 0.095609
0.062695 | -0.68288 |  | -262.2438 |  | -0.1573 | 0.1237
0.062891 | -0.92427 |  | -353.9123 |  | -0.19121 | 0.14993
0.063086 | -1.0454 |  | -399.5745 |  | -0.2216 | 0.17374
0.063281 | -1.0213 |  | -389.7365 |  | -0.2489 | 0.19492
0.063477 | -0.85313 |  | -324.7402 |  | -0.27291 | 0.21348
0.063672 | -0.57048 |  | -216.1838 |  | -0.2918 | 0.22814
0.063867 | -0.2195 |  | -82.0286 |  | -0.30666 | 0.23949
0.064062 | 0.15305 |  | 59.982 |  | -0.31794 | 0.24836
0.064258 | 0.50706 |  | 194.6242 |  | -0.32429 | 0.25328
0.064453 | 0.80393 |  | 307.4416 |  | -0.32513 | 0.25388
0.064648 | 1.0024 |  | 382.8412 |  | -0.32081 | 0.25051
0.064844 | 1.0657 |  | 406.5141 |  | -0.3124 | 0.24361
0.065039 | 0.97432 |  | 370.9189 |  | -0.29934 | 0.23343
0.065234 | 0.74096 |  | 281.1037 |  | -0.28156 | 0.2196
0.06543 | 0.41077 |  | 154.4649 |  | -0.26065 | 0.20279
0.065625 | 0.036858 |  | 11.6487 |  | -0.23524 | 0.18271
0.06582 | -0.33465 |  | -129.7886 |  | -0.20485 | 0.15881
0.066016 | -0.66331 |  | -254.8217 |  | -0.17243 | 0.13292
0.066211 | -0.91123 |  | -349.0075 |  | -0.13795 | 0.10568
0.066406 | -1.0414 |  | -398.1069 |  | -0.10044 | 0.076259
0.066602 | -1.0272 |  | -392.0453 |  | -0.061583 | 0.045644
0.066797 | -0.86801 |  | -330.4695 |  | -0.021948 | 0.014441
0.066992 | -0.59176 |  | -224.3113 |  | 0.018275 | -0.017387
0.067187 | -0.24387 |  | -91.2926 |  | 0.05805 | -0.048477
0.067383 | 0.1285 |  | 50.682 |  | 0.09654 | -0.078479
0.067578 | 0.48513 |  | 186.3407 |  | 0.13307 | -0.10742
0.067773 | 0.78727 |  | 301.1588 |  | 0.1682 | -0.13478
0.067969 | 0.99343 |  | 379.4767 |  | 0.20111 | -0.16034
0.068164 | 1.0666 |  | 406.8563 |  | 0.23016 | -0.18315
0.068359 | 0.9854 |  | 375.1468 |  | 0.2563 | -0.2035
0.068555 | 0.76033 |  | 288.4937 |  | 0.27865 | -0.22109
0.06875 | 0.43496 |  | 163.6758 |  | 0.29553 | -0.23416
0.068945 | 0.062294 |  | 21.3205 |  | 0.30856 | -0.24393
0.069141 | -0.3109 |  | -120.7617 |  | 0.31806 | -0.25115
0.069336 | -0.64395 |  | -247.4627 |  | 0.32243 | -0.25458
0.069531 | -0.89867 |  | -344.2132 |  | 0.3215 | -0.25384
0.069727 | -1.0374 |  | -396.6019 |  | 0.31574 | -0.24879
0.069922 | -1.0329 |  | -394.2321 |  | 0.30529 | -0.24017
0.070117 | -0.88243 |  | -335.984 |  | 0.29033 | -0.22853
0.070312 | -0.61228 |  | -232.1735 |  | 0.27117 | -0.21349
0.070508 | -0.26783 |  | -100.441 |  | 0.24864 | -0.19557
0.070703 | 0.1038 |  | 41.2695 |  | 0.22169 | -0.1741
0.070898 | 0.46238 |  | 177.6512 |  | 0.18948 | -0.14882
0.071094 | 0.76926 |  | 294.266 |  | 0.15594 | -0.12229
0.071289 | 0.98319 |  | 375.5519 |  | 0.12098 | -0.094606
0.071484 | 1.0662 |  | 406.749 |  | 0.082177 | -0.064419
0.07168 | 0.99535 |  | 379.0072 |  | 0.042979 | -0.033492
0.071875 | 0.77882 |  | 295.6092 |  | 0.0033979 | -0.0021979
0.07207 | 0.45842 |  | 172.6707 |  | -0.03755 | 0.029795
0.072266 | 0.087175 |  | 30.8367 |  | -0.076683 | 0.06055
0.072461 | -0.28721 |  | -111.7297 |  | -0.11441 | 0.090079
0.072656 | -0.62394 |  | -239.8469 |  | -0.151 | 0.11858
0.072852 | -0.88494 |  | -339.0028 |  | -0.18496 | 0.14511
0.073047 | -1.0323 |  | -394.6968 |  | -0.21714 | 0.17007
0.073242 | -1.0377 |  | -396.1462 |  | -0.2455 | 0.19221
0.073438 | -0.89651 |  | -341.4308 |  | -0.26885 | 0.21059
0.073633 | -0.633 |  | -240.143 |  | -0.28915 | 0.22608
0.073828 | -0.29194 |  | -109.6573 |  | -0.30533 | 0.2384
0.074023 | 0.079433 |  | 31.9881 |  | -0.31718 | 0.24773
0.074219 | 0.44014 |  | 169.1991 |  | -0.3245 | 0.25343
0.074414 | 0.75154 |  | 287.5668 |  | -0.32625 | 0.25474
0.074609 | 0.97278 |  | 371.6368 |  | -0.32363 | 0.2525
0.074805 | 1.0652 |  | 406.4141 |  | -0.31556 | 0.2461
0.075 | 1.0047 |  | 382.6472 |  | -0.30287 | 0.2361
0.075195 | 0.79707 |  | 302.627 |  | -0.28727 | 0.22361
0.075391 | 0.48198 |  | 181.6905 |  | -0.26653 | 0.20747
0.075586 | 0.11265 |  | 40.5569 |  | -0.2412 | 0.18759
0.075781 | -0.26277 |  | -102.435 |  | -0.21247 | 0.16467
0.075977 | -0.60322 |  | -231.9552 |  | -0.1798 | 0.13879
0.076172 | -0.87048 |  | -333.4937 |  | -0.14512 | 0.11134
0.076367 | -1.0265 |  | -392.5283 |  | -0.10929 | 0.083134
0.076563 | -1.042 |  | -397.8069 |  | -0.070905 | 0.052975
0.076758 | -0.91019 |  | -346.6981 |  | -0.030903 | 0.021329
0.076953 | -0.65352 |  | -247.9978 |  | 0.0096489 | -0.010577
0.077148 | -0.31591 |  | -118.8035 |  | 0.049913 | -0.042096
0.077344 | 0.054872 |  | 22.6215 |  | 0.088221 | -0.072186
0.077539 | 0.41734 |  | 160.5226 |  | 0.12513 | -0.10111
0.077734 | 0.73315 |  | 280.5472 |  | 0.16031 | -0.12866
0.07793 | 0.96178 |  | 367.428 |  | 0.19336 | -0.15446
0.078125 | 1.0638 |  | 405.9079 |  | 0.22448 | -0.17867
0.07832 | 1.0133 |  | 385.9736 |  | 0.25134 | -0.1998
0.078516 | 0.81407 |  | 309.1627 |  | 0.27345 | -0.21712
0.078711 | 0.50434 |  | 190.2821 |  | 0.2917 | -0.23099
0.078906 | 0.13719 |  | 49.9584 |  | 0.30581 | -0.2418
0.079102 | -0.23886 |  | -93.3017 |  | 0.31605 | -0.24982
0.079297 | -0.58271 |  | -224.115 |  | 0.32147 | -0.25393
0.079492 | -0.85602 |  | -327.9924 |  | 0.32171 | -0.25392
0.079687 | -1.0206 |  | -390.3047 |  | 0.31758 | -0.25029
0.079883 | -1.046 |  | -399.4123 |  | 0.30727 | -0.24207
0.080078 | -0.92353 |  | -351.9003 |  | 0.29247 | -0.23022
0.080273 | -0.6739 |  | -255.889 |  | 0.27593 | -0.21669
0.080469 | -0.34018 |  | -128.1362 |  | 0.25378 | -0.19944
0.080664 | 0.029866 |  | 13.0595 |  | 0.22626 | -0.17788
0.080859 | 0.39421 |  | 151.6996 |  | 0.1967 | -0.15414
0.081055 | 0.71448 |  | 273.4675 |  | 0.16329 | -0.1278
0.08125 | 0.95026 |  | 363.0981 |  | 0.12704 | -0.099471
0.081445 | 1.0617 |  | 405.1541 |  | 0.090067 | -0.070413
0.081641 | 1.0215 |  | 389.2129 |  | 0.051301 | -0.039908
0.081836 | 0.83138 |  | 315.8613 |  | 0.011116 | -0.0083231
0.082031 | 0.52737 |  | 199.115 |  | -0.029625 | 0.023574
0.082227 | 0.16239 |  | 59.5594 |  | -0.069456 | 0.054779
0.082422 | -0.21444 |  | -84.0366 |  | -0.10715 | 0.084464
0.082617 | -0.56157 |  | -216.1272 |  | -0.14387 | 0.11315
0.082812 | -0.84075 |  | -322.2535 |  | -0.17864 | 0.14018
0.083008 | -1.0137 |  | -387.7673 |  | -0.21011 | 0.16485
0.083203 | -1.049 |  | -400.6377 |  | -0.23975 | 0.18785
0.083398 | -0.93624 |  | -356.8 |  | -0.26549 | 0.20789
0.083594 | -0.69399 |  | -263.5822 |  | -0.2855 | 0.22365
0.083789 | -0.36444 |  | -137.3604 |  | -0.30219 | 0.23631
0.083984 | 0.0045891 |  | 3.4775 |  | -0.31494 | 0.24603
0.08418 | 0.37064 |  | 142.7918 |  | -0.32292 | 0.25229
0.084375 | 0.69506 |  | 266.1326 |  | -0.32625 | 0.25485
0.08457 | 0.93776 |  | 358.3525 |  | -0.3241 | 0.25319
0.084766 | 1.0586 |  | 403.9934 |  | -0.31783 | 0.24803
0.084961 | 1.0291 |  | 392.1006 |  | -0.30644 | 0.239
0.085156 | 0.84837 |  | 322.3424 |  | -0.28974 | 0.22586
0.085352 | 0.55036 |  | 207.8752 |  | -0.27067 | 0.21062
0.085547 | 0.18768 |  | 69.1943 |  | -0.24685 | 0.19207
0.085742 | -0.18974 |  | -74.6657 |  | -0.21766 | 0.16913
0.085938 | -0.54021 |  | -207.9968 |  | -0.18685 | 0.1444
0.086133 | -0.82519 |  | -316.3022 |  | -0.15293 | 0.11767
0.086328 | -1.0061 |  | -384.8792 |  | -0.11587 | 0.08858
0.086523 | -1.051 |  | -401.3748 |  | -0.078088 | 0.058691
0.086719 | -0.94756 |  | -361.1283 |  | -0.03855 | 0.027529
0.086914 | -0.7127 |  | -270.7458 |  | 0.0018343 | -0.0043221
0.087109 | -0.38757 |  | -146.2018 |  | 0.041869 | -0.035652
0.087305 | -0.019846 |  | -5.8695 |  | 0.081172 | -0.06638
0.0875 | 0.34764 |  | 133.9972 |  | 0.11829 | -0.095746
0.087695 | 0.67612 |  | 258.8872 |  | 0.15404 | -0.1237
0.087891 | 0.92567 |  | 353.734 |  | 0.18813 | -0.15019
0.088086 | 1.0559 |  | 402.9975 |  | 0.21863 | -0.17419
0.088281 | 1.0367 |  | 395.1091 |  | 0.24606 | -0.19563
0.088477 | 0.86509 |  | 328.8242 |  | 0.27013 | -0.21428
0.088672 | 0.57302 |  | 216.6172 |  | 0.28919 | -0.22904
0.088867 | 0.2129 |  | 78.8449 |  | 0.30391 | -0.2403
0.089063 | -0.16493 |  | -65.2005 |  | 0.31488 | -0.24868
0.089258 | -0.5183 |  | -199.6642 |  | 0.32107 | -0.25333
0.089453 | -0.80873 |  | -310.0707 |  | 0.32254 | -0.25425
0.089648 | -0.99773 |  | -381.7443 |  | 0.31903 | -0.25137
0.089844 | -1.0525 |  | -402.0321 |  | 0.31003 | -0.24411
0.090039 | -0.95873 |  | -365.4852 |  | 0.29665 | -0.2334
0.090234 | -0.73144 |  | -277.9616 |  | 0.27942 | -0.21969
0.09043 | -0.41061 |  | -155.0075 |  | 0.25835 | -0.20295
0.090625 | -0.044191 |  | -15.1136 |  | 0.23298 | -0.18299
0.09082 | 0.32438 |  | 125.1902 |  | 0.20306 | -0.15941
0.091016 | 0.65641 |  | 251.4313 |  | 0.17005 | -0.13319
0.091211 | 0.91211 |  | 348.6116 |  | 0.13495 | -0.10544
0.091406 | 1.051 |  | 401.1783 |  | 0.097989 | -0.076514
0.091602 | 1.0422 |  | 397.2317 |  | 0.059349 | -0.046302
0.091797 | 0.88005 |  | 334.5616 |  | 0.019619 | -0.01505
0.091992 | 0.5945 |  | 224.8039 |  | -0.020414 | 0.016523
0.092188 | 0.23727 |  | 88.1267 |  | -0.061053 | 0.048254
0.092383 | -0.1409 |  | -56.0713 |  | -0.10043 | 0.078944
0.092578 | -0.49713 |  | -191.6391 |  | -0.13636 | 0.10731
0.092773 | -0.79288 |  | -304.0428 |  | -0.17092 | 0.13423
0.092969 | -0.98957 |  | -378.6547 |  | -0.20421 | 0.15999
0.093164 | -1.0537 |  | -402.538 |  | -0.23378 | 0.18327
0.093359 | -0.96957 |  | -369.655 |  | -0.25987 | 0.20356
0.093555 | -0.75001 |  | -285.0764 |  | -0.28193 | 0.22065
0.09375 | -0.43403 |  | -163.9746 |  | -0.29918 | 0.23399
0.093945 | -0.069456 |  | -24.7549 |  | -0.31232 | 0.24406
0.094141 | 0.3003 |  | 116.0085 |  | -0.32101 | 0.25091
0.094336 | 0.63612 |  | 243.6873 |  | -0.3256 | 0.25421
0.094531 | 0.89825 |  | 343.3453 |  | -0.32543 | 0.25403
0.094727 | 1.046 |  | 399.3053 |  | -0.31905 | 0.24927
0.094922 | 1.0473 |  | 399.2333 |  | -0.30846 | 0.24056
0.095117 | 0.89469 |  | 340.2314 |  | -0.29386 | 0.22887
0.095312 | 0.61596 |  | 233.0799 |  | -0.27404 | 0.21339
0.095508 | 0.26203 |  | 97.6198 |  | -0.25101 | 0.19511
0.095703 | -0.11593 |  | -46.5413 |  | -0.22447 | 0.17418
0.095898 | -0.47483 |  | -183.1255 |  | -0.19351 | 0.14965
0.096094 | -0.77575 |  | -297.5589 |  | -0.15969 | 0.12288
0.096289 | -0.98023 |  | -375.1645 |  | -0.12339 | 0.094522
0.096484 | -1.054 |  | -402.7365 |  | -0.085292 | 0.064419
0.09668 | -0.97961 |  | -373.6075 |  | -0.045961 | 0.033391
0.096875 | -0.76813 |  | -292.0886 |  | -0.0060221 | 0.0020646
0.09707 | -0.4571 |  | -172.812 |  | 0.033034 | -0.028839
0.097266 | -0.094251 |  | -34.2212 |  | 0.072577 | -0.05967
0.097461 | 0.27615 |  | 106.8498 |  | 0.11166 | -0.090444
0.097656 | 0.61524 |  | 235.8039 |  | 0.14716 | -0.11868
0.097852 | 0.88353 |  | 337.7918 |  | 0.18112 | -0.14474
0.098047 | 1.0401 |  | 397.1399 |  | 0.2129 | -0.16973
0.098242 | 1.0522 |  | 401.1503 |  | 0.2404 | -0.19152
0.098437 | 0.90956 |  | 345.955 |  | 0.26526 | -0.21063
0.098633 | 0.63774 |  | 241.425 |  | 0.28557 | -0.22664
0.098828 | 0.28702 |  | 107.091 |  | 0.30084 | -0.23813
0.099023 | -0.091143 |  | -37.1677 |  | 0.31299 | -0.24729
0.099219 | -0.45262 |  | -174.7381 |  | 0.32012 | -0.25306
0.099414 | -0.75843 |  | -291.0351 |  | 0.32226 | -0.25424
0.099609 | -0.97036 |  | -371.4176 |  | 0.31979 | -0.25209
0.099805 | -1.0534 |  | -402.5101 |  | 0.31155 | -0.24549
0.1 | -0.98891 |  | -377.1534 |  | 0.29953 | -0.23556
0.1002 | -0.7858 |  | -298.7894 |  | 0.28398 | -0.22326
0.10039 | -0.47996 |  | -181.4836 |  | 0.263 | -0.20673
0.10059 | -0.11912 |  | -43.6673 |  | 0.23786 | -0.18678
0.10078 | 0.25217 |  | 97.7479 |  | 0.20897 | -0.16405
0.10098 | 0.59497 |  | 228.0473 |  | 0.17646 | -0.13842
0.10117 | 0.86946 |  | 332.3641 |  | 0.14226 | -0.11157
0.10137 | 1.0344 |  | 394.9189 |  | 0.10577 | -0.083045
0.10156 | 1.0563 |  | 402.6962 |  | 0.067103 | -0.052483
0.10176 | 0.92347 |  | 351.2553 |  | 0.027467 | -0.021313
0.10195 | 0.65898 |  | 249.5505 |  | -0.013611 | 0.01083
0.10215 | 0.31203 |  | 116.6751 |  | -0.053742 | 0.042491
0.10234 | -0.065686 |  | -27.3984 |  | -0.091994 | 0.072395
0.10254 | -0.42951 |  | -165.854 |  | -0.12919 | 0.10162
0.10273 | -0.74042 |  | -284.1074 |  | -0.16408 | 0.12905
0.10293 | -0.96004 |  | -367.4704 |  | -0.19782 | 0.15505
0.10312 | -1.0524 |  | -402.166 |  | -0.22896 | 0.17941
0.10332 | -0.99744 |  | -380.4887 |  | -0.25506 | 0.19976
0.10352 | -0.80231 |  | -305.1875 |  | -0.27774 | 0.2172
0.10371 | -0.50163 |  | -189.8333 |  | -0.29596 | 0.23143
0.10391 | -0.14316 |  | -52.8679 |  | -0.30947 | 0.24172
0.1041 | 0.22833 |  | 88.6546 |  | -0.32011 | 0.24986
0.1043 | 0.57384 |  | 220.0278 |  | -0.32556 | 0.25411
0.10449 | 0.85391 |  | 326.4987 |  | -0.32543 | 0.25397
0.10469 | 1.0273 |  | 392.2736 |  | -0.32114 | 0.25059
0.10488 | 1.0594 |  | 403.9865 |  | -0.31075 | 0.24224
0.10508 | 0.93647 |  | 356.3258 |  | -0.29639 | 0.23069
0.10527 | 0.67924 |  | 257.3496 |  | -0.27929 | 0.21724
0.10547 | 0.33616 |  | 125.9091 |  | -0.2565 | 0.19955
0.10566 | -0.040668 |  | -17.9073 |  | -0.23008 | 0.17874
0.10586 | -0.40635 |  | -157.1027 |  | -0.20028 | 0.15514
0.10605 | -0.72163 |  | -277.01 |  | -0.16614 | 0.12817
0.10625 | -0.94839 |  | -363.1113 |  | -0.13067 | 0.10017
0.10645 | -1.0503 |  | -401.4305 |  | -0.09366 | 0.070885
0.10664 | -1.0055 |  | -383.6075 |  | -0.05466 | 0.040118
0.10684 | -0.81905 |  | -311.6141 |  | -0.014816 | 0.0089375
0.10703 | -0.52396 |  | -198.3292 |  | 0.025861 | -0.02314
0.10723 | -0.16758 |  | -62.1126 |  | 0.065346 | -0.054283
0.10742 | 0.20446 |  | 79.6357 |  | 0.10314 | -0.08391
0.10762 | 0.55269 |  | 212.04 |  | 0.14016 | -0.11292
0.10781 | 0.83825 |  | 320.5654 |  | 0.17427 | -0.13962
0.10801 | 1.02 |  | 389.4975 |  | 0.20555 | -0.16429
0.1082 | 1.0624 |  | 405.0959 |  | 0.23518 | -0.18725
0.1084 | 0.94965 |  | 361.3311 |  | 0.26055 | -0.20678
0.10859 | 0.70005 |  | 265.257 |  | 0.28116 | -0.223
0.10879 | 0.36082 |  | 135.2593 |  | 0.29812 | -0.23599
0.10898 | -0.015393 |  | -8.3217 |  | 0.3105 | -0.24547
0.10918 | -0.3833 |  | -148.3472 |  | 0.31859 | -0.2517
0.10938 | -0.70344 |  | -270.0663 |  | 0.32196 | -0.25386
0.10957 | -0.93747 |  | -358.9094 |  | 0.32003 | -0.25218
0.10977 | -1.0486 |  | -400.7264 |  | 0.3137 | -0.2471
0.10996 | -1.0135 |  | -386.6264 |  | 0.30213 | -0.23785
0.11016 | -0.83549 |  | -317.8714 |  | 0.28634 | -0.22531
0.11035 | -0.54608 |  | -206.7722 |  | 0.26704 | -0.20992
0.11055 | -0.19227 |  | -71.5625 |  | 0.24262 | -0.19077
0.11074 | 0.18012 |  | 70.3048 |  | 0.2146 | -0.16864
0.11094 | 0.53135 |  | 203.8396 |  | 0.18337 | -0.14388
0.11113 | 0.82245 |  | 314.4617 |  | 0.14872 | -0.11652
0.11133 | 1.0123 |  | 386.5387 |  | 0.11255 | -0.087967
0.11152 | 1.0647 |  | 405.9817 |  | 0.07467 | -0.058271
0.11172 | 0.96183 |  | 366.0204 |  | 0.034899 | -0.02705
0.11191 | 0.71972 |  | 272.844 |  | -0.0053208 | 0.0046673
0.11211 | 0.38456 |  | 144.3979 |  | -0.04573 | 0.036416
0.1123 | 0.0092631 |  | 1.1543 |  | -0.085233 | 0.067279
0.1125 | -0.36036 |  | -139.5522 |  | -0.1221 | 0.096147
0.1127 | -0.68465 |  | -262.8839 |  | -0.15784 | 0.12404
0.11289 | -0.92548 |  | -354.3566 |  | -0.19191 | 0.15054
0.11309 | -1.0458 |  | -399.738 |  | -0.22276 | 0.17467
0.11328 | -1.0209 |  | -389.5494 |  | -0.25081 | 0.1965
0.11348 | -0.85182 |  | -324.2157 |  | -0.27361 | 0.21427
0.11367 | -0.56833 |  | -215.3353 |  | -0.29229 | 0.22862
0.11387 | -0.21699 |  | -81.0117 |  | -0.3083 | 0.2407
0.11406 | 0.15542 |  | 60.9315 |  | -0.31881 | 0.24896
0.11426 | 0.50906 |  | 195.3999 |  | -0.32488 | 0.25377
0.11445 | 0.80527 |  | 307.975 |  | -0.3264 | 0.25482
0.11465 | 1.003 |  | 383.0569 |  | -0.32181 | 0.25117
0.11484 | 1.0655 |  | 406.3371 |  | -0.31309 | 0.24427
0.11504 | 0.97278 |  | 370.2566 |  | -0.3003 | 0.23412
0.11523 | 0.73872 |  | 280.1276 |  | -0.28285 | 0.22043
0.11543 | 0.40827 |  | 153.4286 |  | -0.26147 | 0.20361
0.11563 | 0.034152 |  | 10.5969 |  | -0.23559 | 0.18302
0.11582 | -0.33717 |  | -130.7624 |  | -0.20605 | 0.15961
0.11602 | -0.66566 |  | -255.6856 |  | -0.17347 | 0.13396
0.11621 | -0.91322 |  | -349.6981 |  | -0.13771 | 0.10583
0.11641 | -1.0424 |  | -398.4506 |  | -0.10124 | 0.077006
0.1166 | -1.0273 |  | -392.0072 |  | -0.063183 | 0.046882
0.1168 | -0.86704 |  | -330.0365 |  | -0.022432 | 0.014857
0.11699 | -0.58978 |  | -223.5322 |  | 0.017502 | -0.016592
0.11719 | -0.24163 |  | -90.4115 |  | 0.057212 | -0.047784
0.11738 | 0.13072 |  | 51.5001 |  | 0.096203 | -0.07835
0.11758 | 0.487 |  | 186.9854 |  | 0.13219 | -0.10663
0.11777 | 0.78847 |  | 301.5453 |  | 0.16719 | -0.13388
0.11797 | 0.99402 |  | 379.6031 |  | 0.19988 | -0.15941
0.11816 | 1.0662 |  | 406.6418 |  | 0.22931 | -0.18246
0.11836 | 0.98399 |  | 374.5717 |  | 0.25622 | -0.20339
0.11855 | 0.75823 |  | 287.6529 |  | 0.27722 | -0.21991
0.11875 | 0.43236 |  | 162.6774 |  | 0.29397 | -0.23276
0.11895 | 0.059594 |  | 20.3324 |  | 0.30848 | -0.24356
0.11914 | -0.31327 |  | -121.6151 |  | 0.31699 | -0.25027
0.11934 | -0.6458 |  | -248.1079 |  | 0.32069 | -0.25316
0.11953 | -0.89982 |  | -344.6044 |  | 0.32062 | -0.25277
0.11973 | -1.0379 |  | -396.7509 |  | 0.31469 | -0.24783
0.11992 | -1.0326 |  | -394.1091 |  | 0.30411 | -0.23932
0.12012 | -0.88134 |  | -335.5931 |  | 0.2892 | -0.22745
0.12031 | -0.61072 |  | -231.6098 |  | 0.27026 | -0.21231
0.12051 | -0.26582 |  | -99.7106 |  | 0.24729 | -0.1943
0.1207 | 0.10622 |  | 42.1458 |  | 0.21916 | -0.17227
0.1209 | 0.4648 |  | 178.5429 |  | 0.18851 | -0.14772
0.12109 | 0.77128 |  | 295.0278 |  | 0.1554 | -0.12154
0.12129 | 0.98432 |  | 375.9846 |  | 0.11849 | -0.092771
0.12148 | 1.0661 |  | 406.6808 |  | 0.081137 | -0.063308
0.12168 | 0.99397 |  | 378.4717 |  | 0.042449 | -0.032794
0.12187 | 0.77665 |  | 294.7832 |  | 0.0011342 | -0.00041337
0.12207 | 0.45603 |  | 171.7688 |  | -0.039011 | 0.031145
0.12227 | 0.084934 |  | 29.999 |  | -0.078264 | 0.061766
0.12246 | -0.28904 |  | -112.398 |  | -0.11653 | 0.091634
0.12266 | -0.62514 |  | -240.2716 |  | -0.15184 | 0.11947
0.12285 | -0.88562 |  | -339.2368 |  | -0.18624 | 0.14623
0.12305 | -1.0324 |  | -394.6987 |  | -0.21822 | 0.1711
0.12324 | -1.0369 |  | -395.8273 |  | -0.24599 | 0.19274
0.12344 | -0.89499 |  | -340.8572 |  | -0.27094 | 0.21201
0.12363 | -0.63093 |  | -239.3549 |  | -0.29063 | 0.22754
0.12383 | -0.28943 |  | -108.7296 |  | -0.30572 | 0.23919
0.12402 | 0.081877 |  | 32.8776 |  | -0.31832 | 0.24859
0.12422 | 0.4422 |  | 169.9585 |  | -0.32537 | 0.25412
0.12441 | 0.75311 |  | 288.1308 |  | -0.32724 | 0.25552
0.12461 | 0.97363 |  | 371.9251 |  | -0.32476 | 0.25344
0.1248 | 1.0651 |  | 406.3698 |  | -0.31651 | 0.24696
0.125 | 1.0034 |  | 382.1421 |  | -0.30402 | 0.23693
0.1252 | 0.79477 |  | 301.7485 |  | -0.28744 | 0.22392
0.12539 | 0.47935 |  | 180.7124 |  | -0.26686 | 0.20783
0.12559 | 0.11007 |  | 39.5882 |  | -0.24233 | 0.18839
0.12578 | -0.26507 |  | -103.2836 |  | -0.21275 | 0.16505
0.12598 | -0.60495 |  | -232.5999 |  | -0.18085 | 0.13962
0.12617 | -0.87155 |  | -333.9245 |  | -0.14638 | 0.11243
0.12637 | -1.0269 |  | -392.6651 |  | -0.10867 | 0.082982
0.12656 | -1.0415 |  | -397.6336 |  | -0.071373 | 0.053336
0.12676 | -0.90885 |  | -346.222 |  | -0.032027 | 0.022328
0.12695 | -0.65174 |  | -247.3314 |  | 0.0094625 | -0.010241
0.12715 | -0.31385 |  | -118.0393 |  | 0.048505 | -0.041139
0.12734 | 0.057178 |  | 23.4903 |  | 0.087898 | -0.071753
0.12754 | 0.41972 |  | 161.4276 |  | 0.12602 | -0.10172
0.12773 | 0.7353 |  | 281.3612 |  | 0.15964 | -0.12837
0.12793 | 0.96306 |  | 367.9299 |  | 0.19299 | -0.15415
0.12812 | 1.0641 |  | 406.0273 |  | 0.22406 | -0.17845
0.12832 | 1.0129 |  | 385.7811 |  | 0.25031 | -0.1991
0.12852 | 0.81276 |  | 308.6611 |  | 0.27352 | -0.21713
0.12871 | 0.50252 |  | 189.58 |  | 0.29157 | -0.23097
0.12891 | 0.13522 |  | 49.1685 |  | 0.30531 | -0.24127
0.1291 | -0.24097 |  | -94.114 |  | 0.31591 | -0.24952
0.1293 | -0.58453 |  | -224.8168 |  | 0.32058 | -0.25319
0.12949 | -0.85729 |  | -328.4997 |  | 0.3211 | -0.2532
0.12969 | -1.0212 |  | -390.516 |  | 0.31719 | -0.24987
0.12988 | -1.0455 |  | -399.1972 |  | 0.30625 | -0.2413
0.13008 | -0.922 |  | -351.294 |  | 0.29246 | -0.23011
0.13027 | -0.67171 |  | -255.0032 |  | 0.27527 | -0.21637
0.13047 | -0.33774 |  | -127.1824 |  | 0.25227 | -0.19839
0.13066 | 0.03202 |  | 13.8697 |  | 0.22639 | -0.17779
0.13086 | 0.39603 |  | 152.3955 |  | 0.19598 | -0.15387
0.13105 | 0.71601 |  | 274.0017 |  | 0.16213 | -0.12709
0.13125 | 0.95109 |  | 363.3679 |  | 0.12716 | -0.099382
0.13145 | 1.0617 |  | 405.1629 |  | 0.088917 | -0.069654
0.13164 | 1.0209 |  | 388.9123 |  | 0.050633 | -0.039322
0.13184 | 0.82988 |  | 315.2591 |  | 0.011288 | -0.0083913
0.13203 | 0.52536 |  | 198.3378 |  | -0.030929 | 0.024537
0.13223 | 0.16011 |  | 58.671 |  | -0.069909 | 0.055486
0.13242 | -0.21687 |  | -84.9583 |  | -0.10758 | 0.084798
0.13262 | -0.56367 |  | -216.9077 |  | -0.14523 | 0.11402
0.13281 | -0.8421 |  | -322.7654 |  | -0.17864 | 0.14027
0.13301 | -1.0141 |  | -387.8906 |  | -0.21078 | 0.16524
0.1332 | -1.0482 |  | -400.2909 |  | -0.24099 | 0.18877
0.1334 | -0.9343 |  | -356.0371 |  | -0.26563 | 0.20804
0.13359 | -0.69148 |  | -262.5574 |  | -0.28641 | 0.22416
0.13379 | -0.36171 |  | -136.3 |  | -0.3028 | 0.23661
0.13398 | 0.0069655 |  | 4.3688 |  | -0.31493 | 0.24583
0.13418 | 0.37241 |  | 143.4456 |  | -0.32388 | 0.25286
0.13437 | 0.69639 |  | 266.5623 |  | -0.3272 | 0.25542
0.13457 | 0.9383 |  | 358.4997 |  | -0.32537 | 0.25391
0.13477 | 1.0581 |  | 403.8091 |  | -0.31852 | 0.24852
0.13496 | 1.0277 |  | 391.5421 |  | -0.30578 | 0.23849
0.13516 | 0.84607 |  | 321.4424 |  | -0.29065 | 0.22638
0.13535 | 0.54755 |  | 206.821 |  | -0.27154 | 0.21142
0.13555 | 0.18492 |  | 68.1121 |  | -0.24687 | 0.19221
0.13574 | -0.19247 |  | -75.6662 |  | -0.21969 | 0.17042
0.13594 | -0.54249 |  | -208.8207 |  | -0.18762 | 0.14503
0.13613 | -0.82669 |  | -316.861 |  | -0.15238 | 0.11723
0.13633 | -1.0069 |  | -385.1154 |  | -0.11699 | 0.089147
0.13652 | -1.0508 |  | -401.2704 |  | -0.078675 | 0.059161
0.13672 | -0.94626 |  | -360.6368 |  | -0.039531 | 0.028232
0.13691 | -0.71082 |  | -269.9931 |  | 4.7972e-05 | -0.0030441
0.13711 | -0.38544 |  | -145.402 |  | 0.040974 | -0.035138
0.1373 | -0.017895 |  | -5.1734 |  | 0.080003 | -0.065802
0.1375 | 0.34927 |  | 134.587 |  | 0.11786 | -0.095363
0.1377 | 0.67768 |  | 259.4203 |  | 0.15372 | -0.12356
0.13789 | 0.92659 |  | 354.0396 |  | 0.18585 | -0.1488
0.13809 | 1.0556 |  | 402.8786 |  | 0.21701 | -0.17286
0.13828 | 1.0355 |  | 394.5924 |  | 0.24536 | -0.19495
0.13848 | 0.86312 |  | 328.0673 |  | 0.26869 | -0.21331
0.13867 | 0.57088 |  | 215.8495 |  | 0.28845 | -0.22861
0.13887 | 0.21098 |  | 78.1465 |  | 0.30289 | -0.23964
0.13906 | -0.16682 |  | -65.8428 |  | 0.31289 | -0.24722
0.13926 | -0.5199 |  | -200.1738 |  | 0.31972 | -0.25237
0.13945 | -0.80966 |  | -310.4013 |  | 0.32085 | -0.25318
0.13965 | -0.99792 |  | -381.7638 |  | 0.31811 | -0.25077
0.13984 | -1.0514 |  | -401.5956 |  | 0.31006 | -0.24424
0.14004 | -0.95648 |  | -364.684 |  | 0.29468 | -0.2322
0.14023 | -0.72861 |  | -276.8973 |  | 0.27791 | -0.21854
0.14043 | -0.40735 |  | -153.8093 |  | 0.25756 | -0.20235
0.14062 | -0.040993 |  | -13.9772 |  | 0.23077 | -0.18161
0.14082 | 0.3271 |  | 126.2134 |  | 0.20226 | -0.15878
0.14102 | 0.65876 |  | 252.294 |  | 0.16965 | -0.13294
0.14121 | 0.91381 |  | 349.2679 |  | 0.1333 | -0.10441
0.14141 | 1.0518 |  | 401.5478 |  | 0.09693 | -0.075536
0.1416 | 1.0419 |  | 397.1352 |  | 0.057991 | -0.04513
0.1418 | 0.87855 |  | 334.0528 |  | 0.018152 | -0.013823
0.14199 | 0.59235 |  | 224.0951 |  | -0.021527 | 0.017475
0.14219 | 0.23521 |  | 87.3562 |  | -0.062406 | 0.049269
0.14238 | -0.14274 |  | -56.7428 |  | -0.10061 | 0.079334
0.14258 | -0.49851 |  | -192.1268 |  | -0.13696 | 0.10773
0.14277 | -0.79358 |  | -304.3816 |  | -0.17291 | 0.13541
0.14297 | -0.98998 |  | -378.839 |  | -0.20475 | 0.16053
0.14316 | -1.0534 |  | -402.4541 |  | -0.23423 | 0.18358
0.14336 | -0.96831 |  | -369.2641 |  | -0.26108 | 0.20426
0.14355 | -0.74816 |  | -284.3782 |  | -0.28195 | 0.22071
0.14375 | -0.4314 |  | -162.9508 |  | -0.29967 | 0.23419
0.14395 | -0.066434 |  | -23.6049 |  | -0.31349 | 0.24483
0.14414 | 0.30269 |  | 116.9952 |  | -0.32167 | 0.25148
0.14434 | 0.63781 |  | 244.3657 |  | -0.32625 | 0.25474
0.14453 | 0.89913 |  | 343.6946 |  | -0.32543 | 0.25404
0.14473 | 1.046 |  | 399.3698 |  | -0.31938 | 0.24929
0.14492 | 1.0468 |  | 398.9874 |  | -0.3091 | 0.24112
0.14512 | 0.89321 |  | 339.6189 |  | -0.29344 | 0.22887
0.14531 | 0.6137 |  | 232.1926 |  | -0.27464 | 0.2138
0.14551 | 0.25961 |  | 96.5953 |  | -0.25205 | 0.19592
0.1457 | -0.11857 |  | -47.5971 |  | -0.22399 | 0.1739
0.1459 | -0.47716 |  | -184.0377 |  | -0.19351 | 0.14965
0.14609 | -0.77739 |  | -298.2153 |  | -0.15988 | 0.12319
0.14629 | -0.98129 |  | -375.5201 |  | -0.12308 | 0.094274
0.14648 | -1.054 |  | -402.6692 |  | -0.085861 | 0.064712
0.14668 | -0.97861 |  | -373.1736 |  | -0.04653 | 0.033789
0.14688 | -0.76675 |  | -291.4656 |  | -0.0061594 | 0.0020578
0.14707 | -0.45526 |  | -172.0631 |  | 0.033518 | -0.029212
0.14727 | -0.092069 |  | -33.3937 |  | 0.07305 | -0.06019
0.14746 | 0.27848 |  | 107.7542 |  | 0.1107 | -0.089789
0.14766 | 0.61778 |  | 236.7122 |  | 0.14707 | -0.11818
0.14785 | 0.88559 |  | 338.5063 |  | 0.18141 | -0.14503
0.14805 | 1.041 |  | 397.4317 |  | 0.21199 | -0.16911
0.14824 | 1.0517 |  | 400.8934 |  | 0.24069 | -0.19143
0.14844 | 0.90783 |  | 345.2431 |  | 0.26532 | -0.21077
0.14863 | 0.6351 |  | 240.4183 |  | 0.28458 | -0.2257
0.14883 | 0.28434 |  | 106.0724 |  | 0.30102 | -0.23809
0.14902 | -0.093506 |  | -38.007 |  | 0.31274 | -0.24724
0.14922 | -0.45458 |  | -175.4035 |  | 0.31956 | -0.25235
0.14941 | -0.75977 |  | -291.5024 |  | 0.32237 | -0.25428
0.14961 | -0.97117 |  | -371.6953 |  | 0.31903 | -0.2516
0.1498 | -1.0535 |  | -402.5481 |  | 0.3114 | -0.24519
0.15 | -0.98787 |  | -376.8305 |  | 0.29923 | -0.23563
0.1502 | -0.78387 |  | -298.1187 |  | 0.28198 | -0.22195
0.15039 | -0.47721 |  | -180.5053 |  | 0.2625 | -0.20626
0.15059 | -0.11584 |  | -42.4748 |  | 0.2377 | -0.18695
0.15078 | 0.25506 |  | 98.8796 |  | 0.20787 | -0.16327
0.15098 | 0.59714 |  | 228.9196 |  | 0.17661 | -0.13835
0.15117 | 0.87081 |  | 332.9462 |  | 0.14151 | -0.11092
0.15137 | 1.0347 |  | 395.1528 |  | 0.1044 | -0.081672
0.15156 | 1.0558 |  | 402.545 |  | 0.066966 | -0.052226
0.15176 | 0.92185 |  | 350.6792 |  | 0.02689 | -0.020718
0.15195 | 0.65636 |  | 248.5655 |  | -0.013521 | 0.011176
0.15215 | 0.30917 |  | 115.526 |  | -0.053509 | 0.042392
0.15234 | -0.068255 |  | -28.4746 |  | -0.093229 | 0.073436
0.15254 | -0.43177 |  | -166.8239 |  | -0.12983 | 0.10221
0.15273 | -0.74203 |  | -284.834 |  | -0.16492 | 0.1295
0.15293 | -0.96099 |  | -367.8912 |  | -0.19882 | 0.15584
0.15313 | -1.0529 |  | -402.3585 |  | -0.22833 | 0.17897
0.15332 | -0.99725 |  | -380.3921 |  | -0.25551 | 0.20007
0.15352 | -0.80153 |  | -304.8172 |  | -0.27886 | 0.21821
0.15371 | -0.50042 |  | -189.2511 |  | -0.29575 | 0.23131
0.15391 | -0.1413 |  | -52.0686 |  | -0.31057 | 0.24252
0.1541 | 0.23033 |  | 89.5088 |  | -0.32086 | 0.25066
0.1543 | 0.57559 |  | 220.7312 |  | -0.3247 | 0.25376
0.15449 | 0.85531 |  | 326.9799 |  | -0.32594 | 0.25433
0.15469 | 1.0279 |  | 392.4525 |  | -0.32105 | 0.25039
0.15488 | 1.0591 |  | 403.7792 |  | -0.3103 | 0.242
0.15508 | 0.93539 |  | 355.7843 |  | -0.29717 | 0.23152
0.15527 | 0.67739 |  | 256.5592 |  | -0.2789 | 0.21713
0.15547 | 0.33395 |  | 124.9759 |  | -0.25633 | 0.19943
0.15566 | -0.043066 |  | -18.8543 |  | -0.23008 | 0.17866
0.15586 | -0.40895 |  | -158.0485 |  | -0.199 | 0.15407
0.15605 | -0.72402 |  | -277.8708 |  | -0.16604 | 0.12803
0.15625 | -0.95024 |  | -363.7214 |  | -0.1308 | 0.10033
0.15645 | -1.0514 |  | -401.7201 |  | -0.092913 | 0.070512
0.15664 | -1.0054 |  | -383.4795 |  | -0.054372 | 0.039892
0.15684 | -0.81785 |  | -311.0776 |  | -0.014032 | 0.0080855
0.15703 | -0.52212 |  | -197.5694 |  | 0.026152 | -0.02347
0.15723 | -0.16536 |  | -61.3087 |  | 0.064922 | -0.053916
0.15742 | 0.20656 |  | 80.3785 |  | 0.1039 | -0.084426
0.15762 | 0.55457 |  | 212.6687 |  | 0.14034 | -0.11322
0.15781 | 0.83985 |  | 321.0446 |  | 0.17444 | -0.13996
0.15801 | 1.0209 |  | 389.7858 |  | 0.20698 | -0.16522
0.1582 | 1.0624 |  | 405.084 |  | 0.23522 | -0.1873
0.1584 | 0.94865 |  | 360.917 |  | 0.26059 | -0.20695
0.15859 | 0.6979 |  | 264.4851 |  | 0.28228 | -0.22379
0.15879 | 0.35812 |  | 134.2939 |  | 0.29832 | -0.23618
0.15898 | -0.018088 |  | -9.2885 |  | 0.31103 | -0.24568
0.15918 | -0.38586 |  | -149.2232 |  | 0.31914 | -0.25194
0.15937 | -0.70541 |  | -270.7601 |  | 0.32201 | -0.25418
0.15957 | -0.93844 |  | -359.2654 |  | 0.32106 | -0.25314
0.15977 | -1.0487 |  | -400.7484 |  | 0.31435 | -0.24765
0.15996 | -1.0126 |  | -386.3182 |  | 0.30239 | -0.23805
0.16016 | -0.83375 |  | -317.2676 |  | 0.28674 | -0.22548
0.16035 | -0.54402 |  | -206.0051 |  | 0.26671 | -0.20976
0.16055 | -0.18985 |  | -70.694 |  | 0.24315 | -0.19129
0.16074 | 0.18233 |  | 71.132 |  | 0.21536 | -0.1693
0.16094 | 0.53302 |  | 204.5148 |  | 0.18311 | -0.1438
0.16113 | 0.82382 |  | 314.9906 |  | 0.14903 | -0.11674
0.16133 | 1.0129 |  | 386.7975 |  | 0.1128 | -0.088291
0.16152 | 1.0642 |  | 405.85 |  | 0.074649 | -0.058436
0.16172 | 0.96053 |  | 365.5192 |  | 0.035647 | -0.027538
0.16191 | 0.71765 |  | 272.0713 |  | -0.0055158 | 0.004738
0.16211 | 0.38221 |  | 143.4914 |  | -0.045867 | 0.036466
0.1623 | 0.0071405 |  | 0.28836 |  | -0.083928 | 0.066428
0.1625 | -0.36231 |  | -140.3005 |  | -0.1221 | 0.095907
0.1627 | -0.68625 |  | -263.4956 |  | -0.15783 | 0.12387
0.16289 | -0.9264 |  | -354.7057 |  | -0.19131 | 0.15008
0.16309 | -1.046 |  | -399.7547 |  | -0.22312 | 0.17481
0.16328 | -1.02 |  | -389.1805 |  | -0.24986 | 0.19581
0.16348 | -0.84986 |  | -323.4453 |  | -0.27336 | 0.21385
0.16367 | -0.56589 |  | -214.3624 |  | -0.29291 | 0.22901
0.16387 | -0.21436 |  | -80.012 |  | -0.30692 | 0.23996
0.16406 | 0.15802 |  | 61.8732 |  | -0.31837 | 0.24853
0.16426 | 0.51112 |  | 196.1664 |  | -0.32474 | 0.25361
0.16445 | 0.80693 |  | 308.5496 |  | -0.32547 | 0.25412
0.16465 | 1.0042 |  | 383.4616 |  | -0.32239 | 0.2514
0.16484 | 1.0659 |  | 406.5006 |  | -0.31288 | 0.24408
0.16504 | 0.97246 |  | 370.116 |  | -0.29917 | 0.23313
0.16523 | 0.73728 |  | 279.6205 |  | -0.28259 | 0.22003
0.16543 | 0.40611 |  | 152.6619 |  | -0.26075 | 0.20306
0.16562 | 0.032044 |  | 9.8155 |  | -0.23548 | 0.18292
0.16582 | -0.33902 |  | -131.4167 |  | -0.20577 | 0.15955
0.16602 | -0.66701 |  | -256.1474 |  | -0.17156 | 0.13253
0.16621 | -0.91386 |  | -349.9273 |  | -0.13713 | 0.10499
0.16641 | -1.0423 |  | -398.3795 |  | -0.10075 | 0.076528
0.1666 | -1.0263 |  | -391.6396 |  | -0.061577 | 0.045782
0.1668 | -0.8653 |  | -329.4453 |  | -0.022174 | 0.014501
0.16699 | -0.58776 |  | -222.8132 |  | 0.018661 | -0.017584
0.16719 | -0.23931 |  | -89.5971 |  | 0.058985 | -0.049325
0.16738 | 0.13337 |  | 52.4541 |  | 0.09658 | -0.078868
0.16758 | 0.48963 |  | 188.0084 |  | 0.13331 | -0.1076
0.16777 | 0.79082 |  | 302.4648 |  | 0.16816 | -0.13503
0.16797 | 0.99556 |  | 380.2346 |  | 0.20078 | -0.16038
0.16816 | 1.0666 |  | 406.8497 |  | 0.23122 | -0.18395
0.16836 | 0.98331 |  | 374.3418 |  | 0.25696 | -0.20417
0.16855 | 0.75666 |  | 287.0764 |  | 0.27821 | -0.22074
0.16875 | 0.43022 |  | 161.9028 |  | 0.29562 | -0.23403
0.16895 | 0.057476 |  | 19.5112 |  | 0.30905 | -0.24418
0.16914 | -0.31521 |  | -122.37 |  | 0.31861 | -0.25159
0.16934 | -0.64747 |  | -248.7502 |  | 0.32279 | -0.25485
0.16953 | -0.90082 |  | -345.0352 |  | 0.32183 | -0.25387
0.16973 | -1.038 |  | -396.8406 |  | 0.31644 | -0.24938
0.16992 | -1.0319 |  | -393.8629 |  | 0.30526 | -0.24053
0.17012 | -0.87982 |  | -335.0333 |  | 0.28988 | -0.22827
0.17031 | -0.60856 |  | -230.7726 |  | 0.27165 | -0.21372
0.17051 | -0.26338 |  | -98.7405 |  | 0.2488 | -0.19575
0.1707 | 0.10878 |  | 43.131 |  | 0.22157 | -0.17417
0.1709 | 0.46691 |  | 179.3808 |  | 0.19055 | -0.14964
0.17109 | 0.77277 |  | 295.6182 |  | 0.15624 | -0.12247
0.17129 | 0.98542 |  | 376.3689 |  | 0.12041 | -0.094171
0.17148 | 1.0663 |  | 406.7594 |  | 0.082886 | -0.064828
0.17168 | 0.99307 |  | 378.0968 |  | 0.043802 | -0.034047
0.17188 | 0.77472 |  | 293.9742 |  | 0.0038215 | -0.0026227
0.17207 | 0.45329 |  | 170.6858 |  | -0.037423 | 0.02965
0.17227 | 0.082157 |  | 28.8854 |  | -0.077131 | 0.060834
0.17246 | -0.29165 |  | -113.4375 |  | -0.11382 | 0.089585
0.17266 | -0.62767 |  | -241.2174 |  | -0.15005 | 0.11765
0.17285 | -0.88748 |  | -339.9472 |  | -0.18461 | 0.14444
0.17305 | -1.0335 |  | -395.1016 |  | -0.21574 | 0.16902
0.17324 | -1.0372 |  | -395.8928 |  | -0.24425 | 0.19129
0.17344 | -0.89411 |  | -340.4965 |  | -0.26896 | 0.21029
0.17363 | -0.62906 |  | -238.612 |  | -0.28869 | 0.22565
0.17383 | -0.28702 |  | -107.7728 |  | -0.30393 | 0.23752
0.17402 | 0.084471 |  | 33.858 |  | -0.31557 | 0.2465
0.17422 | 0.44439 |  | 170.7721 |  | -0.32318 | 0.25231
0.17441 | 0.75475 |  | 288.7172 |  | -0.32496 | 0.25381
0.17461 | 0.97485 |  | 372.3308 |  | -0.32164 | 0.25117
0.1748 | 1.0655 |  | 406.4707 |  | -0.31459 | 0.24523
0.175 | 1.0026 |  | 381.8041 |  | -0.3021 | 0.23544
0.1752 | 0.79297 |  | 301.0389 |  | -0.2847 | 0.22184
0.17539 | 0.4769 |  | 179.7846 |  | -0.26475 | 0.20589
0.17559 | 0.10758 |  | 38.651 |  | -0.24031 | 0.18666
0.17578 | -0.26735 |  | -104.1519 |  | -0.21062 | 0.16328
0.17598 | -0.60716 |  | -233.4091 |  | -0.17811 | 0.13741
0.17617 | -0.87331 |  | -334.5676 |  | -0.14356 | 0.11006
0.17637 | -1.0279 |  | -393.0572 |  | -0.10718 | 0.081472
0.17656 | -1.0416 |  | -397.6594 |  | -0.068798 | 0.051336
0.17676 | -0.90774 |  | -345.7777 |  | -0.029032 | 0.02
0.17695 | -0.64952 |  | -246.4856 |  | 0.010894 | -0.01161
0.17715 | -0.31115 |  | -116.9781 |  | 0.051418 | -0.043285
0.17734 | 0.059889 |  | 24.5261 |  | 0.090542 | -0.07378
0.17754 | 0.42198 |  | 162.2805 |  | 0.12657 | -0.10239
0.17773 | 0.73692 |  | 281.9853 |  | 0.16197 | -0.1301
0.17793 | 0.96422 |  | 368.3428 |  | 0.19583 | -0.15638
0.17813 | 1.0646 |  | 406.1777 |  | 0.22573 | -0.17986
0.17832 | 1.0123 |  | 385.5566 |  | 0.25251 | -0.20069
0.17852 | 0.81133 |  | 308.0961 |  | 0.27504 | -0.21828
0.17871 | 0.50047 |  | 188.7773 |  | 0.29278 | -0.232
0.17891 | 0.13285 |  | 48.2527 |  | 0.30713 | -0.24296
0.1791 | -0.24328 |  | -95.0222 |  | 0.31735 | -0.2508
0.1793 | -0.58663 |  | -225.6463 |  | 0.32293 | -0.25488
0.17949 | -0.85888 |  | -329.1075 |  | 0.32327 | -0.25505
0.17969 | -1.0218 |  | -390.7808 |  | 0.31792 | -0.25064
0.17988 | -1.0453 |  | -399.0959 |  | 0.30808 | -0.24258
0.18008 | -0.9209 |  | -350.8236 |  | 0.29409 | -0.2314
0.18027 | -0.66972 |  | -254.1971 |  | 0.27617 | -0.21706
0.18047 | -0.33514 |  | -126.1303 |  | 0.2542 | -0.19983
0.18066 | 0.034786 |  | 14.9857 |  | 0.22739 | -0.17872
0.18086 | 0.39851 |  | 153.3615 |  | 0.19693 | -0.15447
0.18105 | 0.7178 |  | 274.692 |  | 0.1639 | -0.12832
0.18125 | 0.95208 |  | 363.7167 |  | 0.12807 | -0.10014
0.18145 | 1.0618 |  | 405.1138 |  | 0.090772 | -0.070839
0.18164 | 1.0198 |  | 388.4283 |  | 0.051898 | -0.040304
0.18184 | 0.82782 |  | 314.4168 |  | 0.011235 | -0.00844
0.18203 | 0.52274 |  | 197.2851 |  | -0.028896 | 0.023051
0.18223 | 0.15723 |  | 57.5655 |  | -0.068764 | 0.054136
0.18242 | -0.21962 |  | -86.0018 |  | -0.10726 | 0.08429
0.18262 | -0.56623 |  | -217.8633 |  | -0.14274 | 0.11227
0.18281 | -0.84437 |  | -323.5748 |  | -0.17775 | 0.13936
0.18301 | -1.0157 |  | -388.4689 |  | -0.21041 | 0.16483
0.1832 | -1.049 |  | -400.5846 |  | -0.23898 | 0.18721
0.1834 | -0.93417 |  | -355.9795 |  | -0.2647 | 0.20724
0.18359 | -0.6903 |  | -262.1592 |  | -0.28505 | 0.22324
0.18379 | -0.35994 |  | -135.6504 |  | -0.30107 | 0.23537
0.18398 | 0.0091618 |  | 5.1777 |  | -0.31438 | 0.24556
0.18418 | 0.37484 |  | 144.3292 |  | -0.32218 | 0.25179
0.18438 | 0.69859 |  | 267.4096 |  | -0.32529 | 0.25405
0.18457 | 0.93996 |  | 359.1387 |  | -0.32383 | 0.25289
0.18477 | 1.0588 |  | 404.0645 |  | -0.31636 | 0.24688
0.18496 | 1.027 |  | 391.3079 |  | -0.30489 | 0.23761
0.18516 | 0.84432 |  | 320.7868 |  | -0.28923 | 0.22539
0.18535 | 0.54542 |  | 205.9971 |  | -0.26904 | 0.20956
0.18555 | 0.18275 |  | 67.3009 |  | -0.24563 | 0.19105
0.18574 | -0.19435 |  | -76.4072 |  | -0.21758 | 0.16885
0.18594 | -0.54396 |  | -209.4165 |  | -0.18539 | 0.14337
0.18613 | -0.82774 |  | -317.3035 |  | -0.15124 | 0.11638
0.18633 | -1.0074 |  | -385.3572 |  | -0.11469 | 0.087638
0.18652 | -1.0506 |  | -401.2302 |  | -0.076697 | 0.057757
0.18672 | -0.94533 |  | -360.2918 |  | -0.0378 | 0.02706
0.18691 | -0.70896 |  | -269.2824 |  | 0.0027502 | -0.0047711
0.18711 | -0.38273 |  | -144.3296 |  | 0.042615 | -0.036092
0.1873 | -0.01469 |  | -3.8738 |  | 0.081466 | -0.066687
0.1875 | 0.35227 |  | 135.7946 |  | 0.12002 | -0.096883
0.1877 | 0.67981 |  | 260.2914 |  | 0.15546 | -0.12475
0.18789 | 0.92789 |  | 354.5736 |  | 0.188 | -0.15032
0.18809 | 1.0561 |  | 403.0632 |  | 0.2191 | -0.17449
0.18828 | 1.0351 |  | 394.4226 |  | 0.24688 | -0.19611
0.18848 | 0.8618 |  | 327.5132 |  | 0.2703 | -0.2145
0.18867 | 0.56854 |  | 214.8536 |  | 0.28941 | -0.22932
0.18887 | 0.2079 |  | 76.8996 |  | 0.30436 | -0.24068
0.18906 | -0.16989 |  | -67.1027 |  | 0.3152 | -0.24909
0.18926 | -0.52256 |  | -201.2729 |  | 0.32134 | -0.25376
0.18945 | -0.81156 |  | -311.1406 |  | 0.32269 | -0.25449
0.18965 | -0.9988 |  | -382.1163 |  | 0.31921 | -0.25149
0.18984 | -1.0515 |  | -401.6207 |  | 0.31039 | -0.24437
0.19004 | -0.95592 |  | -364.3855 |  | 0.29669 | -0.23353
0.19023 | -0.72756 |  | -276.439 |  | 0.27947 | -0.21964
0.19043 | -0.40643 |  | -153.3939 |  | 0.2585 | -0.20301
0.19062 | -0.040146 |  | -13.5973 |  | 0.23271 | -0.18291
0.19082 | 0.32805 |  | 126.5654 |  | 0.20272 | -0.15916
0.19102 | 0.65952 |  | 252.5859 |  | 0.17017 | -0.13334
0.19121 | 0.91434 |  | 349.433 |  | 0.13499 | -0.10559
0.19141 | 1.0517 |  | 401.4286 |  | 0.097369 | -0.076041
0.1916 | 1.0409 |  | 396.6868 |  | 0.059354 | -0.046139
0.1918 | 0.87696 |  | 333.3286 |  | 0.020025 | -0.015282
0.19199 | 0.59025 |  | 223.1617 |  | -0.021312 | 0.016945
0.19219 | 0.23268 |  | 86.328 |  | -0.061331 | 0.048458
0.19238 | -0.14526 |  | -57.7617 |  | -0.099442 | 0.078419
0.19258 | -0.50079 |  | -193.017 |  | -0.13665 | 0.10735
0.19277 | -0.79527 |  | -304.9562 |  | -0.1717 | 0.13461
0.19297 | -0.99051 |  | -378.9818 |  | -0.20384 | 0.15971
0.19316 | -1.053 |  | -402.205 |  | -0.23297 | 0.1827
0.19336 | -0.96721 |  | -368.7138 |  | -0.25941 | 0.20324
0.19355 | -0.74643 |  | -283.6558 |  | -0.28187 | 0.22048
0.19375 | -0.42957 |  | -162.1916 |  | -0.29851 | 0.23345
0.19395 | -0.064593 |  | -22.8666 |  | -0.31165 | 0.24345
0.19414 | 0.30477 |  | 117.733 |  | -0.32132 | 0.25076
0.19434 | 0.63972 |  | 245.0629 |  | -0.32463 | 0.25355
0.19453 | 0.90068 |  | 344.2101 |  | -0.3236 | 0.25261
0.19473 | 1.0468 |  | 399.5428 |  | -0.31847 | 0.24829
0.19492 | 1.0463 |  | 398.7613 |  | -0.30753 | 0.23971
0.19512 | 0.89198 |  | 339.0818 |  | -0.29261 | 0.22788
0.19531 | 0.612 |  | 231.4905 |  | -0.27359 | 0.21292
0.19551 | 0.25768 |  | 95.9041 |  | -0.25012 | 0.19447
0.1957 | -0.12016 |  | -48.1591 |  | -0.2229 | 0.17284
0.1959 | -0.47854 |  | -184.4977 |  | -0.19159 | 0.14816
0.19609 | -0.77854 |  | -298.5467 |  | -0.15804 | 0.1215
0.19629 | -0.98174 |  | -375.6245 |  | -0.12278 | 0.093654
0.19648 | -1.0538 |  | -402.5428 |  | -0.084212 | 0.063715
0.19668 | -0.97765 |  | -372.7569 |  | -0.044479 | 0.032242
0.19687 | -0.76476 |  | -290.7246 |  | -0.0051757 | 0.00098879
0.19707 | -0.45279 |  | -171.1385 |  | 0.035287 | -0.030592
0.19727 | -0.089608 |  | -32.4622 |  | 0.074878 | -0.061735
0.19746 | 0.28066 |  | 108.511 |  | 0.11169 | -0.090767
0.19766 | 0.61917 |  | 237.2127 |  | 0.14798 | -0.11914
0.19785 | 0.88637 |  | 338.7689 |  | 0.18278 | -0.14634
0.19805 | 1.0412 |  | 397.4418 |  | 0.21402 | -0.17071
0.19824 | 1.0511 |  | 400.6579 |  | 0.24217 | -0.19278
0.19844 | 0.90682 |  | 344.8487 |  | 0.26649 | -0.21172
0.19863 | 0.6338 |  | 239.8996 |  | 0.28629 | -0.22697
0.19883 | 0.28242 |  | 105.3955 |  | 0.30174 | -0.23892
0.19902 | -0.095469 |  | -38.7436 |  | 0.31353 | -0.24786
0.19922 | -0.45637 |  | -176.0884 |  | 0.3216 | -0.25389
0.19941 | -0.76141 |  | -292.0484 |  | 0.32346 | -0.25534
0.19961 | -0.97188 |  | -371.9286 |  | 0.32011 | -0.25249
0.1998 | -1.0531 |  | -402.3623 |  | 0.31298 | -0.24659
0.2 | -0.98666 |  | -376.2607 |  | 0.30026 | -0.23651
0.2002 | -0.78182 |  | -297.3112 |  | 0.28354 | -0.22312
0.20039 | -0.47512 |  | -179.7012 |  | 0.26343 | -0.20721
0.20059 | -0.11422 |  | -41.8464 |  | 0.23839 | -0.18746
0.20078 | 0.25683 |  | 99.4486 |  | 0.20939 | -0.16448
0.20098 | 0.59881 |  | 229.4958 |  | 0.17697 | -0.13899
0.20117 | 0.87207 |  | 333.3723 |  | 0.14207 | -0.11137
0.20137 | 1.0355 |  | 395.3456 |  | 0.10552 | -0.08258
0.20156 | 1.0554 |  | 402.3632 |  | 0.067038 | -0.052502
0.20176 | 0.92043 |  | 350.1 |  | 0.027206 | -0.021214
0.20195 | 0.65434 |  | 247.768 |  | -0.013094 | 0.010516
0.20215 | 0.30654 |  | 114.5881 |  | -0.053278 | 0.042004
0.20234 | -0.0709 |  | -29.405 |  | -0.09245 | 0.072555
0.20254 | -0.4339 |  | -167.5483 |  | -0.1292 | 0.10146
0.20273 | -0.74362 |  | -285.3047 |  | -0.16425 | 0.12879
0.20293 | -0.96162 |  | -368.0456 |  | -0.19806 | 0.15506
0.20312 | -1.0525 |  | -402.1654 |  | -0.22824 | 0.17886
0.20332 | -0.99614 |  | -379.9362 |  | -0.25464 | 0.19941
0.20352 | -0.79967 |  | -304.1637 |  | -0.27779 | 0.21732
0.20371 | -0.49794 |  | -188.4295 |  | -0.29598 | 0.23138
0.20391 | -0.13866 |  | -51.1628 |  | -0.30941 | 0.24172
0.2041 | 0.2331 |  | 90.426 |  | -0.31944 | 0.24947
0.2043 | 0.57804 |  | 221.5727 |  | -0.32501 | 0.25369
0.20449 | 0.85691 |  | 327.5909 |  | -0.32498 | 0.25368
0.20469 | 1.0288 |  | 392.761 |  | -0.32005 | 0.24974
0.20488 | 1.059 |  | 403.7575 |  | -0.31044 | 0.24192
0.20508 | 0.9341 |  | 355.3814 |  | -0.29599 | 0.23056
0.20527 | 0.67543 |  | 255.877 |  | -0.27737 | 0.216
0.20547 | 0.33137 |  | 124.1196 |  | -0.25522 | 0.19833
0.20566 | -0.045819 |  | -19.8126 |  | -0.22901 | 0.17762
0.20586 | -0.41122 |  | -158.895 |  | -0.19862 | 0.15378
0.20605 | -0.72568 |  | -278.4724 |  | -0.16529 | 0.12734
0.20625 | -0.9509 |  | -363.9943 |  | -0.12956 | 0.099102
0.20645 | -1.0507 |  | -401.5415 |  | -0.091974 | 0.069524
0.20664 | -1.0039 |  | -382.9707 |  | -0.053049 | 0.038939
0.20684 | -0.81593 |  | -310.4494 |  | -0.013064 | 0.0076152
0.20703 | -0.52011 |  | -196.9546 |  | 0.026819 | -0.023862
0.20723 | -0.16365 |  | -60.7349 |  | 0.066404 | -0.054992
0.20742 | 0.20859 |  | 81.0762 |  | 0.10505 | -0.085206
0.20762 | 0.55692 |  | 213.5399 |  | 0.14144 | -0.11383
0.20781 | 0.84168 |  | 321.8346 |  | 0.17582 | -0.14078
0.20801 | 1.022 |  | 390.2723 |  | 0.20757 | -0.16569
0.2082 | 1.0624 |  | 405.1789 |  | 0.23642 | -0.18815
0.2084 | 0.94745 |  | 360.5893 |  | 0.2619 | -0.20786
0.20859 | 0.696 |  | 263.808 |  | 0.28233 | -0.22395
0.20879 | 0.35578 |  | 133.44 |  | 0.29932 | -0.23681
0.20898 | -0.020481 |  | -10.1853 |  | 0.31252 | -0.24677
0.20918 | -0.38773 |  | -150.0222 |  | 0.31945 | -0.25233
0.20938 | -0.7067 |  | -271.3196 |  | 0.32244 | -0.25429
0.20957 | -0.93906 |  | -359.5692 |  | 0.32155 | -0.2533
0.20977 | -1.0484 |  | -400.7528 |  | 0.31446 | -0.2476
0.20996 | -1.0117 |  | -386.038 |  | 0.30305 | -0.23834
0.21016 | -0.83242 |  | -316.7824 |  | 0.28763 | -0.22614
0.21035 | -0.54219 |  | -205.3481 |  | 0.26756 | -0.21017
0.21055 | -0.18799 |  | -69.9488 |  | 0.24361 | -0.19126
0.21074 | 0.18429 |  | 71.9017 |  | 0.21504 | -0.16889
0.21094 | 0.53506 |  | 205.3024 |  | 0.1834 | -0.14367
0.21113 | 0.82526 |  | 315.6107 |  | 0.1498 | -0.11706
0.21133 | 1.0135 |  | 387.0572 |  | 0.11292 | -0.088365
0.21152 | 1.0638 |  | 405.7185 |  | 0.074819 | -0.058326
0.21172 | 0.95906 |  | 364.9833 |  | 0.035827 | -0.027464
0.21191 | 0.71566 |  | 271.2763 |  | -0.0055339 | 0.004838
0.21211 | 0.38001 |  | 142.6305 |  | -0.046088 | 0.036604
0.2123 | 0.0047049 |  | -0.64318 |  | -0.084134 | 0.06652
0.2125 | -0.36453 |  | -141.2067 |  | -0.12152 | 0.095729
0.2127 | -0.68803 |  | -264.2159 |  | -0.15759 | 0.12389
0.21289 | -0.9276 |  | -355.1799 |  | -0.19154 | 0.15042
0.21309 | -1.0461 |  | -399.8497 |  | -0.22281 | 0.17485
0.21328 | -1.0192 |  | -388.8795 |  | -0.25017 | 0.19611
0.21348 | -0.84844 |  | -322.8887 |  | -0.27367 | 0.21431
0.21367 | -0.56387 |  | -213.619 |  | -0.29189 | 0.22859
0.21387 | -0.21234 |  | -79.2247 |  | -0.30615 | 0.2395
0.21406 | 0.15996 |  | 62.6234 |  | -0.31874 | 0.24885
0.21426 | 0.51322 |  | 196.9495 |  | -0.32534 | 0.25418
0.21445 | 0.80854 |  | 309.2043 |  | -0.32527 | 0.25432
0.21465 | 1.0048 |  | 383.7163 |  | -0.32156 | 0.25094
0.21484 | 1.0651 |  | 406.2123 |  | -0.31231 | 0.24361
0.21504 | 0.97044 |  | 369.3733 |  | -0.29865 | 0.23298
0.21523 | 0.735 |  | 278.7257 |  | -0.28236 | 0.22013
0.21543 | 0.40373 |  | 151.7285 |  | -0.26104 | 0.20341
0.21563 | 0.02946 |  | 8.8399 |  | -0.23491 | 0.18254
0.21582 | -0.34137 |  | -132.3416 |  | -0.20472 | 0.15879
0.21602 | -0.66897 |  | -256.9363 |  | -0.17158 | 0.13267
0.21621 | -0.91522 |  | -350.4459 |  | -0.13723 | 0.10516
0.21641 | -1.0425 |  | -398.5107 |  | -0.10046 | 0.076353
0.2166 | -1.0254 |  | -391.2965 |  | -0.061361 | 0.045677
0.2168 | -0.86342 |  | -328.6667 |  | -0.021803 | 0.014393
0.21699 | -0.58499 |  | -221.7508 |  | 0.01843 | -0.017235
0.21719 | -0.23647 |  | -88.4697 |  | 0.058954 | -0.049126
0.21738 | 0.13575 |  | 53.3892 |  | 0.097487 | -0.079387
0.21758 | 0.49151 |  | 188.6705 |  | 0.13354 | -0.10772
0.21777 | 0.79181 |  | 302.8348 |  | 0.16815 | -0.13478
0.21797 | 0.99586 |  | 380.3261 |  | 0.20075 | -0.16018
0.21816 | 1.0663 |  | 406.7179 |  | 0.23056 | -0.18346
0.21836 | 0.98209 |  | 373.9019 |  | 0.25719 | -0.20421
0.21855 | 0.7549 |  | 286.4103 |  | 0.27901 | -0.22129
0.21875 | 0.42833 |  | 161.1716 |  | 0.29553 | -0.234
0.21895 | 0.055174 |  | 18.6664 |  | 0.30822 | -0.24358
0.21914 | -0.31744 |  | -123.222 |  | 0.31758 | -0.25067
0.21934 | -0.64926 |  | -249.448 |  | 0.32222 | -0.25416
0.21953 | -0.90219 |  | -345.5223 |  | 0.32156 | -0.25359
0.21973 | -1.0383 |  | -396.9402 |  | 0.31594 | -0.24881
0.21992 | -1.031 |  | -393.4887 |  | 0.30482 | -0.23979
0.22012 | -0.87807 |  | -334.3082 |  | 0.2895 | -0.22768
0.22031 | -0.60607 |  | -229.8173 |  | 0.27087 | -0.213
0.22051 | -0.26071 |  | -97.7141 |  | 0.24814 | -0.19518
0.2207 | 0.11117 |  | 44.0659 |  | 0.22116 | -0.1738
0.2209 | 0.46911 |  | 180.1741 |  | 0.18937 | -0.14874
0.22109 | 0.77434 |  | 296.1922 |  | 0.15537 | -0.1218
0.22129 | 0.98606 |  | 376.6104 |  | 0.12023 | -0.093967
0.22148 | 1.0662 |  | 406.6884 |  | 0.081826 | -0.064066
0.22168 | 0.99217 |  | 377.7597 |  | 0.042698 | -0.03315
0.22187 | 0.77312 |  | 293.3915 |  | 0.0029875 | -0.0018447
0.22207 | 0.45137 |  | 169.9602 |  | -0.038097 | 0.030137
0.22227 | 0.07993 |  | 28.0886 |  | -0.077107 | 0.060824
0.22246 | -0.29388 |  | -114.241 |  | -0.11493 | 0.090368
0.22266 | -0.62949 |  | -241.9043 |  | -0.15152 | 0.11899
0.22285 | -0.88889 |  | -340.4481 |  | -0.18483 | 0.14507
0.22305 | -1.034 |  | -395.3097 |  | -0.21693 | 0.16976
0.22324 | -1.0367 |  | -395.7273 |  | -0.24552 | 0.19211
0.22344 | -0.89293 |  | -340.0541 |  | -0.26891 | 0.21047
0.22363 | -0.62743 |  | -238.0154 |  | -0.28982 | 0.22653
0.22383 | -0.28517 |  | -107.1085 |  | -0.30543 | 0.2387
0.22402 | 0.086314 |  | 34.5465 |  | -0.31584 | 0.24672
0.22422 | 0.44633 |  | 171.4814 |  | -0.32396 | 0.25271
0.22441 | 0.75655 |  | 289.3807 |  | -0.32606 | 0.25449
0.22461 | 0.97586 |  | 372.7462 |  | -0.32241 | 0.25174
0.2248 | 1.0657 |  | 406.5481 |  | -0.31537 | 0.24589
0.225 | 1.002 |  | 381.5836 |  | -0.30278 | 0.23594
0.2252 | 0.79142 |  | 300.4613 |  | -0.28576 | 0.22252
0.22539 | 0.47466 |  | 178.9038 |  | -0.26542 | 0.20635
0.22559 | 0.10488 |  | 37.612 |  | -0.24029 | 0.18655
0.22578 | -0.27011 |  | -105.1927 |  | -0.21144 | 0.16376
0.22598 | -0.60924 |  | -234.2077 |  | -0.17932 | 0.13842
0.22617 | -0.87452 |  | -335.0292 |  | -0.14426 | 0.11081
0.22637 | -1.0281 |  | -393.122 |  | -0.10828 | 0.082291
0.22656 | -1.0406 |  | -397.2729 |  | -0.069824 | 0.052018
0.22676 | -0.90597 |  | -345.0946 |  | -0.029076 | 0.020073
0.22695 | -0.64731 |  | -245.625 |  | 0.010271 | -0.011162
0.22715 | -0.30867 |  | -116.074 |  | 0.049716 | -0.042188
0.22734 | 0.062097 |  | 25.3214 |  | 0.089456 | -0.07311
0.22754 | 0.42397 |  | 162.9964 |  | 0.12622 | -0.10214
0.22773 | 0.73856 |  | 282.5502 |  | 0.16121 | -0.12965
0.22793 | 0.96489 |  | 368.5858 |  | 0.1946 | -0.15561
0.22812 | 1.0644 |  | 406.0846 |  | 0.22438 | -0.1789
0.22832 | 1.0113 |  | 385.1494 |  | 0.25135 | -0.19989
0.22852 | 0.80955 |  | 307.4262 |  | 0.27412 | -0.2177
0.22871 | 0.49826 |  | 187.9529 |  | 0.29179 | -0.23137
0.22891 | 0.13026 |  | 47.3094 |  | 0.30646 | -0.24226
0.2291 | -0.2459 |  | -95.9568 |  | 0.3161 | -0.24967
0.2293 | -0.58877 |  | -226.4076 |  | 0.32053 | -0.25306
0.22949 | -0.86025 |  | -329.5959 |  | 0.32199 | -0.25376
0.22969 | -1.0222 |  | -390.8836 |  | 0.31746 | -0.25011
0.22988 | -1.0445 |  | -398.8189 |  | 0.30665 | -0.24159
0.23008 | -0.9193 |  | -350.2667 |  | 0.29275 | -0.23026
0.23027 | -0.66785 |  | -253.539 |  | 0.27477 | -0.21599
0.23047 | -0.33324 |  | -125.5103 |  | 0.25218 | -0.19832
0.23066 | 0.036878 |  | 15.6822 |  | 0.22617 | -0.17773
0.23086 | 0.40076 |  | 154.1635 |  | 0.19576 | -0.15376
0.23105 | 0.71996 |  | 275.4766 |  | 0.1616 | -0.1267
0.23125 | 0.95353 |  | 364.288 |  | 0.12628 | -0.098678
0.23145 | 1.0622 |  | 405.3167 |  | 0.08913 | -0.069733
0.23164 | 1.0194 |  | 388.3119 |  | 0.049948 | -0.038983
0.23184 | 0.8266 |  | 314.0225 |  | 0.010182 | -0.0075222
0.23203 | 0.521 |  | 196.6957 |  | -0.030782 | 0.024515
0.23223 | 0.15545 |  | 56.929 |  | -0.070883 | 0.05604
0.23242 | -0.22138 |  | -86.6169 |  | -0.10799 | 0.08518
0.23262 | -0.56763 |  | -218.3837 |  | -0.14434 | 0.11332
0.23281 | -0.8452 |  | -323.9138 |  | -0.17936 | 0.14068
0.23301 | -1.0159 |  | -388.5365 |  | -0.21117 | 0.16576
0.2332 | -1.0481 |  | -400.2591 |  | -0.24064 | 0.18863
0.2334 | -0.93206 |  | -355.2277 |  | -0.26595 | 0.20821
0.23359 | -0.68738 |  | -261.0635 |  | -0.28567 | 0.22355
0.23379 | -0.35646 |  | -134.3789 |  | -0.30214 | 0.2362
0.23398 | 0.012655 |  | 6.4779 |  | -0.31517 | 0.24638
0.23418 | 0.37796 |  | 145.5245 |  | -0.3235 | 0.25281
0.23438 | 0.70108 |  | 268.333 |  | -0.32667 | 0.25508
0.23457 | 0.94156 |  | 359.7755 |  | -0.32422 | 0.25314
0.23477 | 1.0596 |  | 404.4006 |  | -0.31734 | 0.24756
0.23496 | 1.027 |  | 391.2997 |  | -0.30585 | 0.2385
0.23516 | 0.84328 |  | 320.4591 |  | -0.28965 | 0.22576
0.23535 | 0.54348 |  | 205.3156 |  | -0.27034 | 0.21044
0.23555 | 0.18022 |  | 66.359 |  | -0.24679 | 0.19194
0.23574 | -0.19709 |  | -77.4137 |  | -0.2179 | 0.1692
0.23594 | -0.54647 |  | -210.3659 |  | -0.18618 | 0.14408
0.23613 | -0.82962 |  | -318.0355 |  | -0.152 | 0.11702
0.23633 | -1.0083 |  | -385.6984 |  | -0.11489 | 0.087877
0.23652 | -1.0503 |  | -401.1277 |  | -0.077217 | 0.058198
0.23672 | -0.94412 |  | -359.8723 |  | -0.038419 | 0.02761
0.23691 | -0.70734 |  | -268.6948 |  | 0.002078 | -0.0042204
0.23711 | -0.38088 |  | -143.6786 |  | 0.042097 | -0.035839
0.2373 | -0.012942 |  | -3.2601 |  | 0.081521 | -0.066804
0.2375 | 0.35391 |  | 136.4143 |  | 0.11927 | -0.096487
0.2377 | 0.68137 |  | 260.8647 |  | 0.15437 | -0.12399
0.23789 | 0.9288 |  | 354.9211 |  | 0.1879 | -0.15003
0.23809 | 1.0562 |  | 403.1371 |  | 0.21852 | -0.17415
0.23828 | 1.0344 |  | 394.1399 |  | 0.24611 | -0.19566
0.23848 | 0.8601 |  | 326.8827 |  | 0.27046 | -0.21462
0.23867 | 0.56644 |  | 214.0876 |  | 0.28893 | -0.22909
0.23887 | 0.20581 |  | 76.0957 |  | 0.30348 | -0.23991
0.23906 | -0.17208 |  | -67.9189 |  | 0.31482 | -0.24852
0.23926 | -0.52452 |  | -202.0252 |  | 0.32038 | -0.25285
0.23945 | -0.81318 |  | -311.7898 |  | 0.32186 | -0.2536
0.23965 | -1 |  | -382.572 |  | 0.3188 | -0.25101
0.23984 | -1.0519 |  | -401.75 |  | 0.30959 | -0.24359
0.24004 | -0.95532 |  | -364.1707 |  | 0.29622 | -0.23285
0.24023 | -0.7262 |  | -275.9043 |  | 0.27893 | -0.21922
0.24043 | -0.4044 |  | -152.6446 |  | 0.25731 | -0.20215
0.24063 | -0.037727 |  | -12.7106 |  | 0.23161 | -0.1819
0.24082 | 0.33069 |  | 127.567 |  | 0.20203 | -0.15849
0.24102 | 0.66212 |  | 253.5271 |  | 0.16948 | -0.13277
0.24121 | 0.91616 |  | 350.0906 |  | 0.1343 | -0.10517
0.24141 | 1.0524 |  | 401.6667 |  | 0.096605 | -0.075509
0.2416 | 1.0405 |  | 396.4846 |  | 0.05783 | -0.044892
0.2418 | 0.87556 |  | 332.8104 |  | 0.018493 | -0.013928
0.24199 | 0.58822 |  | 222.4418 |  | -0.022259 | 0.017908
0.24219 | 0.23035 |  | 85.4869 |  | -0.062169 | 0.049219
0.24238 | -0.14775 |  | -58.6254 |  | -0.1 | 0.079089
0.24258 | -0.50329 |  | -193.9039 |  | -0.13752 | 0.1083
0.24277 | -0.79749 |  | -305.7863 |  | -0.17311 | 0.13593
0.24297 | -0.99219 |  | -379.584 |  | -0.20524 | 0.1611
0.24316 | -1.0537 |  | -402.4789 |  | -0.23453 | 0.1839
0.24336 | -0.9666 |  | -368.5428 |  | -0.26034 | 0.204
0.24355 | -0.74481 |  | -283.0842 |  | -0.28205 | 0.22079
0.24375 | -0.42732 |  | -161.4311 |  | -0.29977 | 0.2343
0.24395 | -0.062146 |  | -22.0413 |  | -0.31355 | 0.24496
0.24414 | 0.30702 |  | 118.5366 |  | -0.32239 | 0.25188
0.24434 | 0.64175 |  | 245.7694 |  | -0.326 | 0.25463
0.24453 | 0.90213 |  | 344.7531 |  | -0.32511 | 0.25388
0.24473 | 1.0475 |  | 399.8497 |  | -0.31923 | 0.24911
0.24492 | 1.0462 |  | 398.7723 |  | -0.30867 | 0.24061
0.24512 | 0.89091 |  | 338.7579 |  | -0.29424 | 0.22925
0.24531 | 0.6101 |  | 230.8548 |  | -0.27506 | 0.21425
0.24551 | 0.25527 |  | 95.0034 |  | -0.25155 | 0.19566
0.2457 | -0.12281 |  | -49.1715 |  | -0.22423 | 0.17397
0.2459 | -0.4808 |  | -185.3863 |  | -0.19274 | 0.14915
0.24609 | -0.78007 |  | -299.2092 |  | -0.1591 | 0.12255
0.24629 | -0.98242 |  | -375.9553 |  | -0.12368 | 0.094593
0.24648 | -1.0535 |  | -402.4733 |  | -0.085829 | 0.064779
0.24668 | -0.97651 |  | -372.3899 |  | -0.046717 | 0.033931
0.24688 | -0.76302 |  | -290.0695 |  | -0.0061735 | 0.0021547
0.24707 | -0.45055 |  | -170.2671 |  | 0.034142 | -0.029653
0.24727 | -0.087223 |  | -31.5575 |  | 0.072817 | -0.060198
0.24746 | 0.28305 |  | 109.4705 |  | 0.11089 | -0.089847
0.24766 | 0.62156 |  | 238.1464 |  | 0.14687 | -0.1181
0.24785 | 0.88816 |  | 339.4673 |  | 0.18056 | -0.14454
0.24805 | 1.042 |  | 397.8173 |  | 0.2123 | -0.16923
0.24824 | 1.0508 |  | 400.5352 |  | 0.24046 | -0.19135
0.24844 | 0.90519 |  | 344.1934 |  | 0.26491 | -0.21036
0.24863 | 0.63144 |  | 238.9783 |  | 0.28491 | -0.2258
0.24883 | 0.28004 |  | 104.406 |  | 0.30008 | -0.23759
0.24902 | -0.097989 |  | -39.7207 |  | 0.31209 | -0.24658
0.24922 | -0.4587 |  | -176.963 |  | 0.31956 | -0.25225
0.24941 | -0.76316 |  | -292.7654 |  | 0.32098 | -0.25347
0.24961 | -0.97323 |  | -372.4217 |  | 0.31878 | -0.25128
0.2498 | -1.0537 |  | -402.5692 |  | 0.31151 | -0.2454
0.25 | -0.98629 |  | -376.1314 |  | 0.2979 | -0.23482
0.2502 | -0.78072 |  | -296.8382 |  | 0.28175 | -0.22159
0.25039 | -0.47315 |  | -178.9318 |  | 0.26153 | -0.20558
0.25059 | -0.11157 |  | -40.8625 |  | 0.2363 | -0.18581
0.25078 | 0.25946 |  | 100.4514 |  | 0.2081 | -0.1634
0.25098 | 0.60114 |  | 230.3208 |  | 0.17535 | -0.13779
0.25117 | 0.8737 |  | 333.9296 |  | 0.1402 | -0.10988
0.25137 | 1.0362 |  | 395.5937 |  | 0.1039 | -0.081143
0.25156 | 1.0554 |  | 402.3044 |  | 0.064991 | -0.050809
0.25176 | 0.91953 |  | 349.744 |  | 0.025927 | -0.019895
0.25195 | 0.65271 |  | 247.1791 |  | -0.013784 | 0.011333
0.25215 | 0.3047 |  | 113.8838 |  | -0.054921 | 0.043331
0.25234 | -0.072938 |  | -30.1403 |  | -0.094056 | 0.07408
0.25254 | -0.43591 |  | -168.2713 |  | -0.13095 | 0.10304
0.25273 | -0.74527 |  | -285.9614 |  | -0.16646 | 0.13068
0.25293 | -0.96282 |  | -368.5132 |  | -0.1993 | 0.15628
0.25312 | -1.0528 |  | -402.3012 |  | -0.22944 | 0.17975
0.25332 | -0.99525 |  | -379.661 |  | -0.25607 | 0.20052
0.25352 | -0.79798 |  | -303.512 |  | -0.27854 | 0.21808
0.25371 | -0.49568 |  | -187.5775 |  | -0.2975 | 0.23259
0.25391 | -0.1362 |  | -50.2447 |  | -0.31143 | 0.24328
0.2541 | 0.23539 |  | 91.3402 |  | -0.3206 | 0.25042
0.2543 | 0.57998 |  | 222.3303 |  | -0.32619 | 0.25453
0.25449 | 0.85816 |  | 328.0764 |  | -0.32615 | 0.25459
0.25469 | 1.0291 |  | 392.9437 |  | -0.32099 | 0.25063
0.25488 | 1.0585 |  | 403.5594 |  | -0.31197 | 0.24315
0.25508 | 0.9326 |  | 354.7868 |  | -0.29756 | 0.23178
0.25527 | 0.67312 |  | 254.9843 |  | -0.27891 | 0.21724
0.25547 | 0.32895 |  | 123.111 |  | -0.25671 | 0.19974
0.25566 | -0.048049 |  | -20.7056 |  | -0.22981 | 0.17851
0.25586 | -0.41306 |  | -159.6174 |  | -0.19965 | 0.15453
0.25605 | -0.72701 |  | -279.024 |  | -0.16635 | 0.12829
0.25625 | -0.95185 |  | -364.3431 |  | -0.13038 | 0.10003
0.25645 | -1.0512 |  | -401.7003 |  | -0.093454 | 0.070748
0.25664 | -1.0037 |  | -382.8566 |  | -0.05413 | 0.039748
0.25684 | -0.81478 |  | -309.9293 |  | -0.013592 | 0.0079497
0.25703 | -0.51781 |  | -195.9894 |  | 0.026018 | -0.023278
0.25723 | -0.16048 |  | -59.4836 |  | 0.065652 | -0.054406
0.25742 | 0.21153 |  | 82.2446 |  | 0.10401 | -0.084527
0.25762 | 0.5591 |  | 214.3534 |  | 0.14035 | -0.11308
0.25781 | 0.84303 |  | 322.2676 |  | 0.17489 | -0.13999
0.25801 | 1.0224 |  | 390.3572 |  | 0.20675 | -0.16485
0.2582 | 1.0619 |  | 404.8755 |  | 0.23588 | -0.18768
0.2584 | 0.94579 |  | 359.8512 |  | 0.26096 | -0.20733
0.25859 | 0.69349 |  | 262.8177 |  | 0.28142 | -0.22312
0.25879 | 0.3531 |  | 132.3747 |  | 0.29847 | -0.23604
0.25898 | -0.023328 |  | -11.2404 |  | 0.31118 | -0.24595
0.25918 | -0.39052 |  | -150.983 |  | 0.31884 | -0.25192
0.25938 | -0.7091 |  | -272.1777 |  | 0.32227 | -0.25414
0.25957 | -0.94102 |  | -360.2299 |  | 0.3204 | -0.25245
0.25977 | -1.0495 |  | -401.0689 |  | 0.3133 | -0.2468
0.25996 | -1.0115 |  | -385.956 |  | 0.30237 | -0.23794
0.26016 | -0.83123 |  | -316.3242 |  | 0.2868 | -0.2256
0.26035 | -0.54022 |  | -204.6326 |  | 0.26676 | -0.20976
0.26055 | -0.18548 |  | -69.0923 |  | 0.24259 | -0.19074
0.26074 | 0.18687 |  | 72.8244 |  | 0.2141 | -0.16822
0.26094 | 0.53739 |  | 206.1143 |  | 0.18262 | -0.14311
0.26113 | 0.8269 |  | 316.1632 |  | 0.1484 | -0.11618
0.26133 | 1.0143 |  | 387.3355 |  | 0.11192 | -0.087584
0.26152 | 1.0638 |  | 405.6711 |  | 0.074514 | -0.058094
0.26172 | 0.95794 |  | 364.5711 |  | 0.03511 | -0.027143
0.26191 | 0.71357 |  | 270.5658 |  | -0.0061817 | 0.0053039
0.26211 | 0.37753 |  | 141.7254 |  | -0.046635 | 0.037095
0.2623 | 0.0020608 |  | -1.589 |  | -0.085333 | 0.06734
0.2625 | -0.36705 |  | -142.0872 |  | -0.12249 | 0.096415
0.2627 | -0.68995 |  | -264.9294 |  | -0.15817 | 0.12421
0.26289 | -0.92875 |  | -355.6019 |  | -0.1922 | 0.15063
0.26309 | -1.0465 |  | -399.9682 |  | -0.22344 | 0.17506
0.26328 | -1.0187 |  | -388.7163 |  | -0.25135 | 0.19678
0.26348 | -0.84723 |  | -322.4692 |  | -0.27454 | 0.21493
0.26367 | -0.5623 |  | -213.0723 |  | -0.2924 | 0.22889
0.26387 | -0.21036 |  | -78.5729 |  | -0.30765 | 0.2403
0.26406 | 0.1621 |  | 63.4035 |  | -0.31919 | 0.24928
0.26426 | 0.51529 |  | 197.7198 |  | -0.32494 | 0.25394
0.26445 | 0.81025 |  | 309.8246 |  | -0.32622 | 0.25473
0.26465 | 1.0057 |  | 384.0714 |  | -0.32215 | 0.25148
0.26484 | 1.0651 |  | 406.2217 |  | -0.31268 | 0.24394
0.26504 | 0.96961 |  | 369.0575 |  | -0.29969 | 0.23368
0.26523 | 0.73326 |  | 278.1125 |  | -0.28287 | 0.22036
0.26543 | 0.40158 |  | 150.9285 |  | -0.26125 | 0.20319
0.26562 | 0.02733 |  | 8.0414 |  | -0.23492 | 0.18251
0.26582 | -0.3434 |  | -133.079 |  | -0.20516 | 0.15892
0.26602 | -0.67044 |  | -257.4928 |  | -0.17267 | 0.1332
0.26621 | -0.91579 |  | -350.6701 |  | -0.13738 | 0.10543
0.26641 | -1.0424 |  | -398.4566 |  | -0.10035 | 0.076089
0.2666 | -1.0245 |  | -390.9981 |  | -0.061869 | 0.045657
0.2668 | -0.86181 |  | -328.0742 |  | -0.021783 | 0.014221
0.26699 | -0.58277 |  | -220.9063 |  | 0.01846 | -0.017354
0.26719 | -0.23351 |  | -87.3994 |  | 0.058058 | -0.048489
0.26738 | 0.13878 |  | 54.5408 |  | 0.096852 | -0.078969
0.26758 | 0.49399 |  | 189.6318 |  | 0.13357 | -0.10782
0.26777 | 0.7937 |  | 303.5335 |  | 0.16832 | -0.13487
0.26797 | 0.99682 |  | 380.7132 |  | 0.20081 | -0.16021
0.26816 | 1.0661 |  | 406.6509 |  | 0.22996 | -0.18311
0.26836 | 0.98094 |  | 373.4481 |  | 0.25668 | -0.20384
0.26855 | 0.75285 |  | 285.6494 |  | 0.27866 | -0.22107
0.26875 | 0.42563 |  | 160.1572 |  | 0.29494 | -0.23371
0.26895 | 0.052455 |  | 17.6446 |  | 0.30876 | -0.2441
0.26914 | -0.31986 |  | -124.1177 |  | 0.31801 | -0.25127
0.26934 | -0.65113 |  | -250.1581 |  | 0.32134 | -0.25375
0.26953 | -0.90324 |  | -345.9318 |  | 0.32096 | -0.25321
0.26973 | -1.0387 |  | -397.0943 |  | 0.31548 | -0.24863
0.26992 | -1.0306 |  | -393.4012 |  | 0.3045 | -0.2397
0.27012 | -0.87688 |  | -333.9113 |  | 0.28974 | -0.22801
0.27031 | -0.60424 |  | -229.1646 |  | 0.27099 | -0.2131
0.27051 | -0.25837 |  | -96.8908 |  | 0.24766 | -0.19471
0.2707 | 0.11347 |  | 44.9046 |  | 0.21984 | -0.17283
0.2709 | 0.47094 |  | 180.8595 |  | 0.18858 | -0.14782
0.27109 | 0.77561 |  | 296.6689 |  | 0.15543 | -0.12148
0.27129 | 0.98668 |  | 376.8786 |  | 0.11967 | -0.093686
0.27148 | 1.0661 |  | 406.6946 |  | 0.081249 | -0.063673
0.27168 | 0.99124 |  | 377.4509 |  | 0.042392 | -0.032783
0.27187 | 0.77148 |  | 292.8147 |  | 0.0023651 | -0.0011988
0.27207 | 0.44926 |  | 169.1834 |  | -0.038658 | 0.030742
0.27227 | 0.077626 |  | 27.2247 |  | -0.07762 | 0.061095
0.27246 | -0.29611 |  | -115.096 |  | -0.11494 | 0.0903
0.27266 | -0.63137 |  | -242.6733 |  | -0.15157 | 0.11899
0.27285 | -0.89002 |  | -340.9387 |  | -0.18633 | 0.14606
0.27305 | -1.0342 |  | -395.4255 |  | -0.21775 | 0.17064
0.27324 | -1.0358 |  | -395.4585 |  | -0.24544 | 0.19226
0.27344 | -0.8912 |  | -339.4362 |  | -0.26969 | 0.21102
0.27363 | -0.62538 |  | -237.2516 |  | -0.28932 | 0.22643
0.27383 | -0.28307 |  | -106.3239 |  | -0.30482 | 0.23843
0.27402 | 0.088363 |  | 35.3564 |  | -0.31689 | 0.24763
0.27422 | 0.4483 |  | 172.2831 |  | -0.32408 | 0.25326
0.27441 | 0.75815 |  | 290.0496 |  | -0.32607 | 0.25482
0.27461 | 0.97674 |  | 373.134 |  | -0.32315 | 0.25237
0.2748 | 1.0656 |  | 406.5553 |  | -0.31506 | 0.24581
0.275 | 1.0008 |  | 381.1465 |  | -0.30254 | 0.23591
0.2752 | 0.78948 |  | 299.7276 |  | -0.2858 | 0.22274
0.27539 | 0.47255 |  | 178.0954 |  | -0.26495 | 0.20622
0.27559 | 0.10275 |  | 36.7906 |  | -0.24086 | 0.18704
0.27578 | -0.27209 |  | -105.976 |  | -0.21178 | 0.1643
0.27598 | -0.61101 |  | -234.9261 |  | -0.17865 | 0.13826
0.27617 | -0.87593 |  | -335.5981 |  | -0.14437 | 0.11092
0.27637 | -1.0288 |  | -393.4104 |  | -0.10757 | 0.081984
0.27656 | -1.0405 |  | -397.2588 |  | -0.069091 | 0.051672
0.27676 | -0.90511 |  | -344.8028 |  | -0.029697 | 0.020715
0.27695 | -0.64588 |  | -245.1301 |  | 0.010953 | -0.011153
0.27715 | -0.30687 |  | -115.4037 |  | 0.05052 | -0.042491
0.27734 | 0.064231 |  | 26.1654 |  | 0.089153 | -0.07273
0.27754 | 0.42597 |  | 163.8059 |  | 0.12678 | -0.10223
0.27773 | 0.73998 |  | 283.1656 |  | 0.16177 | -0.12985
0.27793 | 0.96563 |  | 368.9207 |  | 0.19462 | -0.15544
0.27813 | 1.064 |  | 405.9764 |  | 0.22522 | -0.17922
0.27832 | 1.0096 |  | 384.5566 |  | 0.25176 | -0.20003
0.27852 | 0.80688 |  | 306.4255 |  | 0.27398 | -0.2175
0.27871 | 0.49513 |  | 186.7565 |  | 0.29286 | -0.23192
0.27891 | 0.12732 |  | 46.1575 |  | 0.30692 | -0.24269
0.2791 | -0.24838 |  | -96.9676 |  | 0.31612 | -0.24978
0.2793 | -0.59058 |  | -227.1642 |  | 0.32127 | -0.25345
0.27949 | -0.86133 |  | -330.0767 |  | 0.32141 | -0.25344
0.27969 | -1.0226 |  | -391.1192 |  | 0.31731 | -0.24987
0.27988 | -1.0441 |  | -398.7019 |  | 0.30766 | -0.24205
0.28008 | -0.91806 |  | -349.8214 |  | 0.29276 | -0.23026
0.28027 | -0.66594 |  | -252.849 |  | 0.27505 | -0.21594
0.28047 | -0.33093 |  | -124.5854 |  | 0.25253 | -0.19841
0.28066 | 0.03926 |  | 16.6628 |  | 0.22574 | -0.17736
0.28086 | 0.40293 |  | 155.0563 |  | 0.19584 | -0.15346
0.28105 | 0.72155 |  | 276.1853 |  | 0.16204 | -0.12689
0.28125 | 0.9544 |  | 364.6868 |  | 0.12621 | -0.098683
0.28145 | 1.0623 |  | 405.383 |  | 0.089085 | -0.069474
0.28164 | 1.0185 |  | 388.0201 |  | 0.050355 | -0.039011
0.28184 | 0.825 |  | 313.3869 |  | 0.010361 | -0.007516
0.28203 | 0.51892 |  | 195.8496 |  | -0.030449 | 0.024353
0.28223 | 0.15323 |  | 56.0167 |  | -0.070504 | 0.055661
0.28242 | -0.22329 |  | -87.4636 |  | -0.10856 | 0.085578
0.28262 | -0.5691 |  | -219.0377 |  | -0.14476 | 0.1139
0.28281 | -0.84596 |  | -324.2588 |  | -0.17934 | 0.14076
0.28301 | -1.0157 |  | -388.5075 |  | -0.21129 | 0.16579
0.2832 | -1.0471 |  | -399.8764 |  | -0.24024 | 0.18837
0.2834 | -0.93069 |  | -354.6327 |  | -0.26578 | 0.20812
0.28359 | -0.68586 |  | -260.4074 |  | -0.28625 | 0.22405
0.28379 | -0.3549 |  | -133.6935 |  | -0.30238 | 0.2363
0.28398 | 0.014247 |  | 7.1745 |  | -0.31503 | 0.24601
0.28418 | 0.37965 |  | 146.2236 |  | -0.32301 | 0.25234
0.28437 | 0.70267 |  | 268.9916 |  | -0.3263 | 0.25475
0.28457 | 0.94258 |  | 360.1739 |  | -0.3246 | 0.25344
0.28477 | 1.0599 |  | 404.4566 |  | -0.31707 | 0.24746
0.28496 | 1.0265 |  | 391.0695 |  | -0.30532 | 0.238
0.28516 | 0.84226 |  | 319.961 |  | -0.28989 | 0.22588
0.28535 | 0.54217 |  | 204.699 |  | -0.26973 | 0.20994
0.28555 | 0.17871 |  | 65.7169 |  | -0.24575 | 0.19099
0.28574 | -0.19863 |  | -78.045 |  | -0.21789 | 0.16918
0.28594 | -0.5477 |  | -210.8605 |  | -0.1859 | 0.1438
0.28613 | -0.83047 |  | -318.3321 |  | -0.15143 | 0.11642
0.28633 | -1.0086 |  | -385.784 |  | -0.11509 | 0.087865
0.28652 | -1.0498 |  | -400.9012 |  | -0.076971 | 0.057803
0.28672 | -0.9426 |  | -359.2113 |  | -0.037489 | 0.026671
0.28691 | -0.70473 |  | -267.6244 |  | 0.0025234 | -0.0048863
0.28711 | -0.37757 |  | -142.3464 |  | 0.042287 | -0.036223
0.2873 | -0.009574 |  | -1.9004 |  | 0.081497 | -0.066879
0.2875 | 0.35688 |  | 137.5417 |  | 0.11933 | -0.096592
0.2877 | 0.68364 |  | 261.7107 |  | 0.15506 | -0.1247
0.28789 | 0.93028 |  | 355.4723 |  | 0.18819 | -0.15069
0.28809 | 1.0567 |  | 403.2654 |  | 0.21895 | -0.17462
0.28828 | 1.0336 |  | 393.7997 |  | 0.24686 | -0.19615
0.28848 | 0.8583 |  | 326.1528 |  | 0.27007 | -0.21452
0.28867 | 0.56413 |  | 213.1345 |  | 0.28907 | -0.22934
0.28887 | 0.20323 |  | 75.0825 |  | 0.30449 | -0.24079
0.28906 | -0.17464 |  | -68.9116 |  | 0.31486 | -0.24878
0.28926 | -0.52687 |  | -202.9326 |  | 0.32048 | -0.25313
0.28945 | -0.81514 |  | -312.5034 |  | 0.322 | -0.25417
0.28965 | -1.0012 |  | -382.9758 |  | 0.31855 | -0.25126
0.28984 | -1.0519 |  | -401.7553 |  | 0.30965 | -0.24391
0.29004 | -0.9544 |  | -363.7528 |  | 0.29615 | -0.2332
0.29023 | -0.72445 |  | -275.2033 |  | 0.27899 | -0.21951
0.29043 | -0.40224 |  | -151.8017 |  | 0.25772 | -0.20261
0.29063 | -0.03567 |  | -11.8909 |  | 0.23171 | -0.18218
0.29082 | 0.33243 |  | 128.2052 |  | 0.20174 | -0.15842
0.29102 | 0.66341 |  | 253.9857 |  | 0.169 | -0.1325
0.29121 | 0.91678 |  | 350.2975 |  | 0.13375 | -0.10475
0.29141 | 1.0522 |  | 401.5506 |  | 0.096584 | -0.075569
0.2916 | 1.0396 |  | 396.0685 |  | 0.05834 | -0.045492
0.2918 | 0.8739 |  | 332.1101 |  | 0.018305 | -0.01407
0.29199 | 0.58609 |  | 221.546 |  | -0.022676 | 0.018006
0.29219 | 0.22798 |  | 84.5322 |  | -0.062518 | 0.049364
0.29238 | -0.15005 |  | -59.5113 |  | -0.10088 | 0.079485
0.29258 | -0.50508 |  | -194.585 |  | -0.13747 | 0.10797
0.29277 | -0.79872 |  | -306.2149 |  | -0.17261 | 0.1352
0.29297 | -0.99269 |  | -379.7387 |  | -0.20572 | 0.16114
0.29316 | -1.0533 |  | -402.2827 |  | -0.2349 | 0.18417
0.29336 | -0.96545 |  | -368.0217 |  | -0.26072 | 0.20406
0.29355 | -0.74304 |  | -282.3587 |  | -0.28236 | 0.22067
0.29375 | -0.42517 |  | -160.5761 |  | -0.29905 | 0.23366
0.29395 | -0.059799 |  | -21.1213 |  | -0.31323 | 0.24457
0.29414 | 0.30942 |  | 119.4257 |  | -0.32278 | 0.25203
0.29434 | 0.64382 |  | 246.5207 |  | -0.32571 | 0.25424
0.29453 | 0.90353 |  | 345.2327 |  | -0.32471 | 0.25317
0.29473 | 1.0478 |  | 399.8792 |  | -0.31896 | 0.24873
0.29492 | 1.0452 |  | 398.3217 |  | -0.30789 | 0.24018
0.29512 | 0.88911 |  | 338.0079 |  | -0.29362 | 0.22873
0.29531 | 0.60782 |  | 229.9396 |  | -0.27468 | 0.21376
0.29551 | 0.2527 |  | 94.0319 |  | -0.25043 | 0.19473
0.2957 | -0.12542 |  | -50.1201 |  | -0.22313 | 0.17303
0.2959 | -0.4833 |  | -186.2892 |  | -0.19263 | 0.14891
0.29609 | -0.78213 |  | -299.9258 |  | -0.159 | 0.12244
0.29629 | -0.98377 |  | -376.3893 |  | -0.12313 | 0.094193
0.29648 | -1.0538 |  | -402.5503 |  | -0.084822 | 0.064103
0.29668 | -0.97567 |  | -372.0123 |  | -0.045431 | 0.032919
0.29688 | -0.76128 |  | -289.3865 |  | -0.0054942 | 0.0014033
0.29707 | -0.44826 |  | -169.4299 |  | 0.034859 | -0.030141
0.29727 | -0.084645 |  | -30.6077 |  | 0.073609 | -0.060645
0.29746 | 0.28552 |  | 110.3375 |  | 0.11109 | -0.09012
0.29766 | 0.6236 |  | 238.8415 |  | 0.14768 | -0.11869
0.29785 | 0.88962 |  | 339.9729 |  | 0.18162 | -0.14531
0.29805 | 1.0427 |  | 398.0192 |  | 0.21296 | -0.16987
0.29824 | 1.0506 |  | 400.4308 |  | 0.24151 | -0.19208
0.29844 | 0.90399 |  | 343.7512 |  | 0.26564 | -0.21089
0.29863 | 0.62942 |  | 238.2252 |  | 0.28498 | -0.22587
0.29883 | 0.27755 |  | 103.5205 |  | 0.30051 | -0.23766
0.29902 | -0.10041 |  | -40.607 |  | 0.31277 | -0.24701
0.29922 | -0.46082 |  | -177.7447 |  | 0.31993 | -0.25259
0.29941 | -0.76488 |  | -293.3661 |  | 0.32132 | -0.25359
0.29961 | -0.97418 |  | -372.7852 |  | 0.31892 | -0.25135
0.2998 | -1.0537 |  | -402.5714 |  | 0.31138 | -0.24509
0.3 | -0.9853 |  | -375.749 |  | 0.29812 | -0.2346
0.3002 | -0.77885 |  | -296.1576 |  | 0.28219 | -0.22187
0.30039 | -0.47089 |  | -178.0783 |  | 0.26215 | -0.20605
0.30059 | -0.1093 |  | -40.0015 |  | 0.23628 | -0.18584
0.30078 | 0.26137 |  | 101.1549 |  | 0.20709 | -0.16257
0.30098 | 0.60246 |  | 230.8139 |  | 0.17521 | -0.13711
0.30117 | 0.87451 |  | 334.2214 |  | 0.14026 | -0.10966
0.30137 | 1.0364 |  | 395.6173 |  | 0.10357 | -0.081003
0.30156 | 1.0547 |  | 402.0349 |  | 0.065436 | -0.051021
0.30176 | 0.91805 |  | 349.1773 |  | 0.025547 | -0.019525
0.30195 | 0.65055 |  | 246.3358 |  | -0.015035 | 0.01237
0.30215 | 0.30212 |  | 112.9057 |  | -0.055258 | 0.043805
0.30234 | -0.075598 |  | -31.1663 |  | -0.093912 | 0.073988
0.30254 | -0.43829 |  | -169.1895 |  | -0.13085 | 0.103
0.30273 | -0.74695 |  | -286.581 |  | -0.16647 | 0.13096
0.30293 | -0.96362 |  | -368.7906 |  | -0.19944 | 0.15667
0.30312 | -1.0526 |  | -402.1692 |  | -0.22959 | 0.18007
0.30332 | -0.99404 |  | -379.1406 |  | -0.25654 | 0.20097
0.30352 | -0.79609 |  | -302.7722 |  | -0.27891 | 0.21846
0.30371 | -0.49351 |  | -186.7277 |  | -0.29687 | 0.2324
0.30391 | -0.13414 |  | -49.4524 |  | -0.31095 | 0.2431
0.3041 | 0.23722 |  | 91.9876 |  | -0.32098 | 0.25093
0.3043 | 0.58163 |  | 222.9181 |  | -0.32601 | 0.25486
0.30449 | 0.85951 |  | 328.5531 |  | -0.32597 | 0.2546
0.30469 | 1.0298 |  | 393.1437 |  | -0.32114 | 0.25058
0.30488 | 1.0582 |  | 403.3981 |  | -0.31111 | 0.24263
0.30508 | 0.93134 |  | 354.2773 |  | -0.29673 | 0.23145
0.30527 | 0.67119 |  | 254.2262 |  | -0.27867 | 0.21715
0.30547 | 0.32659 |  | 122.242 |  | -0.25646 | 0.19949
0.30566 | -0.050396 |  | -21.5753 |  | -0.22981 | 0.17856
0.30586 | -0.4152 |  | -160.4096 |  | -0.19877 | 0.15412
0.30605 | -0.72872 |  | -279.6345 |  | -0.16515 | 0.12747
0.30625 | -0.95271 |  | -364.6516 |  | -0.13032 | 0.099915
0.30645 | -1.0511 |  | -401.6163 |  | -0.092791 | 0.070525
0.30664 | -1.0024 |  | -382.3651 |  | -0.053315 | 0.03947
0.30684 | -0.81275 |  | -309.1617 |  | -0.013864 | 0.008163
0.30703 | -0.51556 |  | -195.1582 |  | 0.026461 | -0.023508
0.30723 | -0.15841 |  | -58.7205 |  | 0.066349 | -0.054732
0.30742 | 0.21348 |  | 82.9548 |  | 0.1044 | -0.08464
0.30762 | 0.56104 |  | 215.0813 |  | 0.1411 | -0.11349
0.30781 | 0.84471 |  | 322.9082 |  | 0.175 | -0.14016
0.30801 | 1.0232 |  | 390.6695 |  | 0.2067 | -0.16478
0.3082 | 1.0617 |  | 404.7937 |  | 0.23618 | -0.18761
0.3084 | 0.94489 |  | 359.5318 |  | 0.26106 | -0.20718
0.30859 | 0.69221 |  | 262.3404 |  | 0.28168 | -0.22337
0.30879 | 0.35151 |  | 131.8036 |  | 0.29854 | -0.23623
0.30898 | -0.024932 |  | -11.8328 |  | 0.31075 | -0.24541
0.30918 | -0.39184 |  | -151.4974 |  | 0.31855 | -0.2514
0.30938 | -0.70993 |  | -272.4813 |  | 0.32221 | -0.25407
0.30957 | -0.94113 |  | -360.2764 |  | 0.32035 | -0.25249
0.30977 | -1.0488 |  | -400.8097 |  | 0.31332 | -0.24674
0.30996 | -1.01 |  | -385.3645 |  | 0.30187 | -0.23731
0.31016 | -0.82882 |  | -315.4009 |  | 0.2858 | -0.22464
0.31035 | -0.53709 |  | -203.4236 |  | 0.26639 | -0.20939
0.31055 | -0.18216 |  | -67.7821 |  | 0.24248 | -0.19061
0.31074 | 0.18978 |  | 73.9575 |  | 0.21385 | -0.16807
0.31094 | 0.5395 |  | 206.9197 |  | 0.18215 | -0.14274
0.31113 | 0.82828 |  | 316.6814 |  | 0.14708 | -0.11509
0.31133 | 1.0149 |  | 387.5626 |  | 0.11116 | -0.086907
0.31152 | 1.0636 |  | 405.595 |  | 0.074438 | -0.057996
0.31172 | 0.95696 |  | 364.2028 |  | 0.034164 | -0.026531
0.31191 | 0.71192 |  | 269.9027 |  | -0.0069056 | 0.0058334
0.31211 | 0.37536 |  | 140.8882 |  | -0.046982 | 0.037402
0.3123 | -0.0002218 |  | -2.467 |  | -0.086355 | 0.068053
0.3125 | -0.36907 |  | -142.8746 |  | -0.12328 | 0.09696
0.3127 | -0.69156 |  | -265.5371 |  | -0.15858 | 0.12454
0.31289 | -0.92975 |  | -355.9902 |  | -0.19285 | 0.15114
0.31309 | -1.0465 |  | -400.0189 |  | -0.22378 | 0.17536
0.31328 | -1.0177 |  | -388.3459 |  | -0.25123 | 0.19678
0.31348 | -0.84533 |  | -321.7396 |  | -0.27481 | 0.21507
0.31367 | -0.55986 |  | -212.1367 |  | -0.29315 | 0.22929
0.31387 | -0.20789 |  | -77.6069 |  | -0.30773 | 0.24046
0.31406 | 0.16437 |  | 64.2682 |  | -0.31886 | 0.24904
0.31426 | 0.5171 |  | 198.4154 |  | -0.32519 | 0.25389
0.31445 | 0.81147 |  | 310.3025 |  | -0.32668 | 0.25498
0.31465 | 1.0062 |  | 384.2453 |  | -0.32269 | 0.25186
0.31484 | 1.0647 |  | 406.0679 |  | -0.31298 | 0.24415
0.31504 | 0.96839 |  | 368.6006 |  | -0.29914 | 0.23313
0.31523 | 0.73145 |  | 277.403 |  | -0.28224 | 0.21966
0.31543 | 0.39928 |  | 150.0623 |  | -0.26111 | 0.20316
0.31562 | 0.024858 |  | 7.1045 |  | -0.23537 | 0.18295
0.31582 | -0.34569 |  | -133.9589 |  | -0.20586 | 0.15936
0.31602 | -0.67249 |  | -258.2624 |  | -0.17237 | 0.13287
0.31621 | -0.91732 |  | -351.2704 |  | -0.13643 | 0.10443
0.31641 | -1.043 |  | -398.7009 |  | -0.1 | 0.075631
0.3166 | -1.0242 |  | -390.8906 |  | -0.062066 | 0.045958
0.3168 | -0.86081 |  | -327.7314 |  | -0.02179 | 0.01437
0.31699 | -0.58148 |  | -220.4627 |  | 0.018714 | -0.017684
0.31719 | -0.23238 |  | -86.9656 |  | 0.058257 | -0.048941
0.31738 | 0.14022 |  | 55.0666 |  | 0.097342 | -0.079368
0.31758 | 0.49568 |  | 190.2797 |  | 0.1342 | -0.10807
0.31777 | 0.7951 |  | 304.1073 |  | 0.16823 | -0.13494
0.31797 | 0.9976 |  | 381.0217 |  | 0.20091 | -0.16063
0.31816 | 1.0658 |  | 406.5667 |  | 0.23085 | -0.18392
0.31836 | 0.9794 |  | 372.8987 |  | 0.25659 | -0.20398
0.31855 | 0.75055 |  | 284.7594 |  | 0.27815 | -0.22079
0.31875 | 0.42308 |  | 159.1687 |  | 0.29553 | -0.2341
0.31895 | 0.050015 |  | 16.6824 |  | 0.30892 | -0.24435
0.31914 | -0.32193 |  | -124.9583 |  | 0.31767 | -0.25105
0.31934 | -0.65271 |  | -250.7844 |  | 0.32175 | -0.25397
0.31953 | -0.90418 |  | -346.3336 |  | 0.32123 | -0.25329
0.31973 | -1.0388 |  | -397.2 |  | 0.31543 | -0.24851
0.31992 | -1.03 |  | -393.1795 |  | 0.3045 | -0.23978
0.32012 | -0.87553 |  | -333.4201 |  | 0.28923 | -0.22749
0.32031 | -0.60245 |  | -228.4737 |  | 0.27072 | -0.21271
0.32051 | -0.25645 |  | -96.1013 |  | 0.24765 | -0.19487
0.3207 | 0.1156 |  | 45.7439 |  | 0.21977 | -0.17292
0.3209 | 0.47294 |  | 181.6923 |  | 0.18911 | -0.14828
0.32109 | 0.77719 |  | 297.3416 |  | 0.15497 | -0.12142
0.32129 | 0.98758 |  | 377.2333 |  | 0.11848 | -0.092896
0.32148 | 1.0659 |  | 406.6214 |  | 0.081621 | -0.063819
0.32168 | 0.98989 |  | 376.9223 |  | 0.042924 | -0.033378
0.32188 | 0.76938 |  | 291.9457 |  | 0.0019294 | -0.0011481
0.32207 | 0.44666 |  | 168.1568 |  | -0.039256 | 0.031172
0.32227 | 0.075025 |  | 26.1576 |  | -0.078595 | 0.061997
0.32246 | -0.29841 |  | -116.0729 |  | -0.11583 | 0.0912
0.32266 | -0.63329 |  | -243.4346 |  | -0.15164 | 0.11907
0.32285 | -0.89122 |  | -341.4283 |  | -0.18589 | 0.14574
0.32305 | -1.0346 |  | -395.5748 |  | -0.21756 | 0.17063
0.32324 | -1.0355 |  | -395.2387 |  | -0.24609 | 0.19283
0.32344 | -0.88979 |  | -338.8553 |  | -0.27045 | 0.21165
0.32363 | -0.62325 |  | -236.3827 |  | -0.28974 | 0.22664
0.32383 | -0.28067 |  | -105.3125 |  | -0.30529 | 0.23856
0.32402 | 0.090927 |  | 36.3499 |  | -0.31708 | 0.24764
0.32422 | 0.45032 |  | 173.0678 |  | -0.3239 | 0.253
0.32441 | 0.75934 |  | 290.5108 |  | -0.32635 | 0.25479
0.32461 | 0.97713 |  | 373.238 |  | -0.32391 | 0.25272
0.3248 | 1.0651 |  | 406.334 |  | -0.31561 | 0.24618
0.325 | 0.99978 |  | 380.7041 |  | -0.30281 | 0.23613
0.3252 | 0.78793 |  | 299.0618 |  | -0.28568 | 0.22265
0.32539 | 0.47039 |  | 177.2328 |  | -0.2648 | 0.20617
0.32559 | 0.1005 |  | 35.8878 |  | -0.24136 | 0.18752
0.32578 | -0.27417 |  | -106.8071 |  | -0.21217 | 0.16467
0.32598 | -0.6127 |  | -235.5655 |  | -0.17852 | 0.13811
0.32617 | -0.87681 |  | -335.939 |  | -0.14439 | 0.11075
0.32637 | -1.0288 |  | -393.4088 |  | -0.10734 | 0.081694
0.32656 | -1.0397 |  | -396.8893 |  | -0.068671 | 0.051341
0.32676 | -0.90342 |  | -344.1066 |  | -0.030217 | 0.021005
0.32695 | -0.64362 |  | -244.1933 |  | 0.010261 | -0.010742
0.32715 | -0.30423 |  | -114.3137 |  | 0.050801 | -0.042745
0.32734 | 0.067049 |  | 27.2666 |  | 0.089547 | -0.073126
0.32754 | 0.42852 |  | 164.7976 |  | 0.12665 | -0.10221
0.32773 | 0.74209 |  | 283.9649 |  | 0.1616 | -0.12965
0.32793 | 0.96709 |  | 369.4368 |  | 0.19461 | -0.15529
0.32812 | 1.0644 |  | 406.0968 |  | 0.22487 | -0.17897
0.32832 | 1.0091 |  | 384.2855 |  | 0.25109 | -0.19955
0.32852 | 0.80575 |  | 305.9063 |  | 0.2739 | -0.21719
0.32871 | 0.49346 |  | 186.0619 |  | 0.29261 | -0.23175
0.32891 | 0.12559 |  | 45.4597 |  | 0.30614 | -0.24233
0.3291 | -0.24991 |  | -97.5619 |  | 0.31603 | -0.24968
0.3293 | -0.59204 |  | -227.6943 |  | 0.32136 | -0.25358
0.32949 | -0.86243 |  | -330.4456 |  | 0.32126 | -0.25333
0.32969 | -1.0231 |  | -391.2497 |  | 0.31675 | -0.2496
0.32988 | -1.0439 |  | -398.5689 |  | 0.30689 | -0.24181
0.33008 | -0.91703 |  | -349.3591 |  | 0.29274 | -0.23024
0.33027 | -0.66417 |  | -252.1057 |  | 0.27463 | -0.21574
0.33047 | -0.32864 |  | -123.6806 |  | 0.25175 | -0.19792
0.33066 | 0.041845 |  | 17.6371 |  | 0.22557 | -0.17717
0.33086 | 0.40529 |  | 155.9105 |  | 0.19553 | -0.15334
0.33105 | 0.72325 |  | 276.7573 |  | 0.16167 | -0.12656
0.33125 | 0.95541 |  | 364.9777 |  | 0.12615 | -0.098539
0.33145 | 1.0624 |  | 405.3368 |  | 0.088821 | -0.069339
0.33164 | 1.0176 |  | 387.5928 |  | 0.049502 | -0.038487
0.33184 | 0.82327 |  | 312.6562 |  | 0.009681 | -0.0070339
0.33203 | 0.51655 |  | 194.9152 |  | -0.030559 | 0.024582
0.33223 | 0.15054 |  | 55.0032 |  | -0.070697 | 0.055873
0.33242 | -0.22596 |  | -88.4362 |  | -0.10869 | 0.0856
0.33262 | -0.57145 |  | -219.8506 |  | -0.14475 | 0.11385
0.33281 | -0.84761 |  | -324.8211 |  | -0.17957 | 0.1409
0.33301 | -1.0165 |  | -388.7685 |  | -0.212 | 0.1662
0.3332 | -1.047 |  | -399.7865 |  | -0.24084 | 0.18874
0.3334 | -0.92944 |  | -354.156 |  | -0.26572 | 0.20806
0.33359 | -0.6837 |  | -259.599 |  | -0.28631 | 0.22416
0.33379 | -0.3521 |  | -132.6388 |  | -0.30228 | 0.23645
0.33398 | 0.017308 |  | 8.3038 |  | -0.31493 | 0.246
0.33418 | 0.38215 |  | 147.1291 |  | -0.32364 | 0.25275
0.33437 | 0.70421 |  | 269.5326 |  | -0.32631 | 0.2548
0.33457 | 0.94321 |  | 360.367 |  | -0.32414 | 0.25309
0.33477 | 1.0595 |  | 404.2805 |  | -0.31754 | 0.24772
0.33496 | 1.0251 |  | 390.5343 |  | -0.30565 | 0.23818
0.33516 | 0.83998 |  | 319.1176 |  | -0.28975 | 0.22576
0.33535 | 0.53939 |  | 203.6897 |  | -0.27007 | 0.21019
0.33555 | 0.17587 |  | 64.6875 |  | -0.2458 | 0.19097
0.33574 | -0.2014 |  | -79.0782 |  | -0.21733 | 0.16862
0.33594 | -0.55035 |  | -211.8317 |  | -0.18534 | 0.14329
0.33613 | -0.83244 |  | -319.0729 |  | -0.15122 | 0.11623
0.33633 | -1.0094 |  | -386.1214 |  | -0.11519 | 0.087919
0.33652 | -1.0495 |  | -400.7824 |  | -0.076705 | 0.057698
0.33672 | -0.94124 |  | -358.7132 |  | -0.03729 | 0.02656
0.33691 | -0.70275 |  | -266.8856 |  | 0.0030418 | -0.0051319
0.33711 | -0.3754 |  | -141.5193 |  | 0.043516 | -0.03692
0.3373 | -0.0073051 |  | -1.0647 |  | 0.082062 | -0.067267
0.3375 | 0.35879 |  | 138.2584 |  | 0.11978 | -0.096797
0.3377 | 0.68493 |  | 262.1928 |  | 0.15545 | -0.12488
0.33789 | 0.93101 |  | 355.7185 |  | 0.18801 | -0.1504
0.33809 | 1.0565 |  | 403.1918 |  | 0.21949 | -0.17481
0.33828 | 1.0323 |  | 393.3101 |  | 0.24737 | -0.19671
0.33848 | 0.85614 |  | 325.3255 |  | 0.27005 | -0.21459
0.33867 | 0.5614 |  | 212.1083 |  | 0.28975 | -0.22966
0.33887 | 0.20037 |  | 74.0006 |  | 0.30464 | -0.24089
0.33906 | -0.17731 |  | -69.9103 |  | 0.31425 | -0.24838
0.33926 | -0.52909 |  | -203.7383 |  | 0.32113 | -0.25359
0.33945 | -0.81659 |  | -313.0423 |  | 0.32281 | -0.25464
0.33965 | -1.0017 |  | -383.1767 |  | 0.31838 | -0.25104
0.33984 | -1.0516 |  | -401.6148 |  | 0.30981 | -0.24402
0.34004 | -0.95319 |  | -363.3352 |  | 0.29601 | -0.23303
0.34023 | -0.72259 |  | -274.538 |  | 0.27843 | -0.21902
0.34043 | -0.39986 |  | -150.9131 |  | 0.25779 | -0.20265
0.34063 | -0.032817 |  | -10.8286 |  | 0.23169 | -0.18222
0.34082 | 0.3352 |  | 129.2708 |  | 0.20172 | -0.1584
0.34102 | 0.6655 |  | 254.812 |  | 0.16915 | -0.13253
0.34121 | 0.91803 |  | 350.8038 |  | 0.1335 | -0.10458
0.34141 | 1.0525 |  | 401.7119 |  | 0.096505 | -0.075484
0.3416 | 1.0388 |  | 395.8415 |  | 0.058114 | -0.045295
0.3418 | 0.87213 |  | 331.4786 |  | 0.017739 | -0.013615
0.34199 | 0.58368 |  | 220.6524 |  | -0.02284 | 0.018328
0.34219 | 0.22545 |  | 83.5763 |  | -0.062267 | 0.04933
0.34238 | -0.15237 |  | -60.4204 |  | -0.10064 | 0.07925
0.34258 | -0.50703 |  | -195.3497 |  | -0.13782 | 0.10828
0.34277 | -0.80002 |  | -306.7582 |  | -0.17263 | 0.13562
0.34297 | -0.99315 |  | -379.9547 |  | -0.20528 | 0.16099
0.34316 | -1.0528 |  | -402.1141 |  | -0.23553 | 0.18438
0.34336 | -0.96417 |  | -367.5745 |  | -0.26107 | 0.2044
0.34355 | -0.74135 |  | -281.7037 |  | -0.28221 | 0.22094
0.34375 | -0.42302 |  | -159.7414 |  | -0.29997 | 0.23448
0.34395 | -0.057445 |  | -20.1955 |  | -0.31325 | 0.24464
0.34414 | 0.3117 |  | 120.3477 |  | -0.32195 | 0.25141
0.34434 | 0.64576 |  | 247.2912 |  | -0.32619 | 0.25461
0.34453 | 0.90467 |  | 345.6987 |  | -0.32529 | 0.25389
0.34473 | 1.0481 |  | 400.0459 |  | -0.31928 | 0.24908
0.34492 | 1.0447 |  | 398.1251 |  | -0.30837 | 0.2404
0.34512 | 0.88753 |  | 337.3972 |  | -0.29323 | 0.22846
0.34531 | 0.60569 |  | 229.0953 |  | -0.27428 | 0.21333
0.34551 | 0.25032 |  | 93.0836 |  | -0.25097 | 0.19503
0.3457 | -0.12771 |  | -51.0197 |  | -0.22332 | 0.17342
0.3459 | -0.48517 |  | -187.0164 |  | -0.19217 | 0.14862
0.34609 | -0.78357 |  | -300.4785 |  | -0.15846 | 0.12186
0.34629 | -0.98446 |  | -376.6594 |  | -0.12259 | 0.093664
0.34648 | -1.0537 |  | -402.5031 |  | -0.084616 | 0.063753
0.34668 | -0.97481 |  | -371.6824 |  | -0.04525 | 0.032734
0.34687 | -0.7598 |  | -288.8227 |  | -0.0055406 | 0.0014182
0.34707 | -0.44658 |  | -168.7759 |  | 0.034595 | -0.03016
0.34727 | -0.08288 |  | -29.9336 |  | 0.074403 | -0.061337
0.34746 | 0.28717 |  | 110.9591 |  | 0.11184 | -0.090895
0.34766 | 0.62473 |  | 239.267 |  | 0.14788 | -0.11904
0.34785 | 0.89013 |  | 340.1566 |  | 0.18252 | -0.14589
0.34805 | 1.0425 |  | 397.9009 |  | 0.21352 | -0.17034
0.34824 | 1.0494 |  | 399.9745 |  | 0.24151 | -0.19219
0.34844 | 0.90227 |  | 343.1006 |  | 0.26606 | -0.2112
0.34863 | 0.62749 |  | 237.4973 |  | 0.28586 | -0.22654
0.34883 | 0.27553 |  | 102.7584 |  | 0.30161 | -0.2386
0.34902 | -0.10245 |  | -41.3528 |  | 0.31345 | -0.24776
0.34922 | -0.46254 |  | -178.3963 |  | 0.3206 | -0.25326
0.34941 | -0.76596 |  | -293.7867 |  | 0.32264 | -0.25456
0.34961 | -0.97444 |  | -372.8751 |  | 0.3197 | -0.25202
0.3498 | -1.053 |  | -402.3151 |  | 0.31172 | -0.24563
0.35 | -0.98362 |  | -375.1277 |  | 0.29922 | -0.23553
0.3502 | -0.77638 |  | -295.2198 |  | 0.2828 | -0.22245
0.35039 | -0.46792 |  | -176.9782 |  | 0.26234 | -0.20629
0.35059 | -0.10626 |  | -38.846 |  | 0.23775 | -0.18674
0.35078 | 0.26433 |  | 102.2902 |  | 0.20842 | -0.16364
0.35098 | 0.60512 |  | 231.8329 |  | 0.17605 | -0.13802
0.35117 | 0.87644 |  | 334.994 |  | 0.14176 | -0.11096
0.35137 | 1.0372 |  | 395.9509 |  | 0.10463 | -0.08197
0.35156 | 1.0541 |  | 401.8374 |  | 0.066015 | -0.051487
0.35176 | 0.91643 |  | 348.5943 |  | 0.026408 | -0.020197
0.35195 | 0.64851 |  | 245.572 |  | -0.01412 | 0.011571
0.35215 | 0.29999 |  | 112.1174 |  | -0.054059 | 0.042775
0.35234 | -0.077353 |  | -31.8053 |  | -0.092603 | 0.072913
0.35254 | -0.43958 |  | -169.6784 |  | -0.12973 | 0.10208
0.35273 | -0.748 |  | -286.9676 |  | -0.16561 | 0.13003
0.35293 | -0.96409 |  | -368.9767 |  | -0.19904 | 0.15605
0.35313 | -1.0523 |  | -402.1 |  | -0.22886 | 0.17939
0.35332 | -0.99297 |  | -378.7635 |  | -0.25533 | 0.19991
0.35352 | -0.79407 |  | -302.0489 |  | -0.27774 | 0.21736
0.35371 | -0.49095 |  | -185.8013 |  | -0.29561 | 0.23127
0.35391 | -0.13139 |  | -48.4281 |  | -0.30999 | 0.24229
0.3541 | 0.23997 |  | 93.021 |  | -0.32012 | 0.25013
0.3543 | 0.58392 |  | 223.7988 |  | -0.32508 | 0.25389
0.35449 | 0.86111 |  | 329.1972 |  | -0.32517 | 0.2539
0.35469 | 1.0306 |  | 393.4764 |  | -0.31967 | 0.24957
0.35488 | 1.0579 |  | 403.3795 |  | -0.3099 | 0.24168
0.35508 | 0.93024 |  | 353.9453 |  | -0.2965 | 0.23099
0.35527 | 0.66949 |  | 253.6374 |  | -0.27782 | 0.21642
0.35547 | 0.32452 |  | 121.5074 |  | -0.25542 | 0.19874
0.35566 | -0.052534 |  | -22.3525 |  | -0.22898 | 0.17789
0.35586 | -0.41705 |  | -161.1092 |  | -0.19761 | 0.15312
0.35605 | -0.73006 |  | -280.1332 |  | -0.16448 | 0.12663
0.35625 | -0.95328 |  | -364.8884 |  | -0.12966 | 0.099274
0.35645 | -1.0507 |  | -401.5308 |  | -0.092009 | 0.069913
0.35664 | -1.0012 |  | -381.9597 |  | -0.053004 | 0.038991
0.35684 | -0.81088 |  | -308.5313 |  | -0.012698 | 0.0071962
0.35703 | -0.51324 |  | -194.3535 |  | 0.027891 | -0.02479
0.35723 | -0.15587 |  | -57.7881 |  | 0.067186 | -0.055721
0.35742 | 0.21595 |  | 83.8615 |  | 0.10537 | -0.085501
0.35762 | 0.56292 |  | 215.8035 |  | 0.14144 | -0.11385
0.35781 | 0.84571 |  | 323.3525 |  | 0.17562 | -0.14059
0.35801 | 1.0234 |  | 390.7821 |  | 0.2081 | -0.16583
0.3582 | 1.0607 |  | 404.5088 |  | 0.23676 | -0.18838
0.3584 | 0.9428 |  | 358.8179 |  | 0.26187 | -0.20796
0.35859 | 0.68943 |  | 261.3197 |  | 0.28316 | -0.22434
0.35879 | 0.34847 |  | 130.6656 |  | 0.29924 | -0.23683
0.35898 | -0.027818 |  | -12.9277 |  | 0.3112 | -0.24604
0.35918 | -0.39445 |  | -152.538 |  | 0.31933 | -0.25207
0.35938 | -0.71212 |  | -273.3807 |  | 0.32281 | -0.25463
0.35957 | -0.94252 |  | -360.8783 |  | 0.32138 | -0.25339
0.35977 | -1.0492 |  | -401.0811 |  | 0.31446 | -0.24774
0.35996 | -1.0096 |  | -385.2729 |  | 0.30231 | -0.23808
0.36016 | -0.82767 |  | -315.0132 |  | 0.28651 | -0.22537
0.36035 | -0.53555 |  | -202.8947 |  | 0.26666 | -0.20968
0.36055 | -0.18064 |  | -67.191 |  | 0.24281 | -0.19088
0.36074 | 0.19136 |  | 74.5826 |  | 0.21546 | -0.16903
0.36094 | 0.54097 |  | 207.5214 |  | 0.18317 | -0.14375
0.36113 | 0.82917 |  | 317.1145 |  | 0.14814 | -0.11602
0.36133 | 1.015 |  | 387.6409 |  | 0.11211 | -0.087443
0.36152 | 1.0625 |  | 405.2012 |  | 0.074115 | -0.0579
0.36172 | 0.95466 |  | 363.3588 |  | 0.034962 | -0.027009
0.36191 | 0.70901 |  | 268.7724 |  | -0.0057312 | 0.0049649
0.36211 | 0.37227 |  | 139.6932 |  | -0.046305 | 0.036786
0.3623 | -0.0030788 |  | -3.5603 |  | -0.084639 | 0.066935
0.3625 | -0.37145 |  | -143.8322 |  | -0.12237 | 0.096056
0.3627 | -0.69339 |  | -266.2832 |  | -0.15835 | 0.12426
0.36289 | -0.93077 |  | -356.4201 |  | -0.19145 | 0.15037
0.36309 | -1.0466 |  | -400.1192 |  | -0.22318 | 0.17482
0.36328 | -1.0169 |  | -388.1019 |  | -0.25114 | 0.19654
0.36348 | -0.84368 |  | -321.1333 |  | -0.27338 | 0.21401
0.36367 | -0.55727 |  | -211.1842 |  | -0.29194 | 0.22833
0.36387 | -0.20493 |  | -76.4424 |  | -0.30719 | 0.23998
0.36406 | 0.16714 |  | 65.3834 |  | -0.31825 | 0.24841
0.36426 | 0.51933 |  | 199.288 |  | -0.32424 | 0.2532
0.36445 | 0.8128 |  | 310.8809 |  | -0.32502 | 0.25396
0.36465 | 1.0069 |  | 384.5729 |  | -0.32127 | 0.25066
0.36484 | 1.0646 |  | 406.0566 |  | -0.31234 | 0.2435
0.36504 | 0.96696 |  | 368.1009 |  | -0.29851 | 0.23282
0.36523 | 0.72919 |  | 276.5243 |  | -0.2812 | 0.219
0.36543 | 0.39662 |  | 148.9941 |  | -0.25966 | 0.20198
0.36562 | 0.021985 |  | 5.9678 |  | -0.23372 | 0.18155
0.36582 | -0.3482 |  | -135.0073 |  | -0.2043 | 0.15815
0.36602 | -0.67442 |  | -259.0993 |  | -0.17143 | 0.13226
0.36621 | -0.91869 |  | -351.8406 |  | -0.13606 | 0.10441
0.36641 | -1.0434 |  | -398.9079 |  | -0.098737 | 0.075053
0.3666 | -1.0235 |  | -390.6207 |  | -0.060104 | 0.0445
0.3668 | -0.85922 |  | -327.0701 |  | -0.020836 | 0.013448
0.36699 | -0.57925 |  | -219.57 |  | 0.019715 | -0.018241
0.36719 | -0.23017 |  | -86.0684 |  | 0.059806 | -0.049862
0.36738 | 0.14186 |  | 55.7589 |  | 0.097748 | -0.079851
0.36758 | 0.49708 |  | 190.8183 |  | 0.1347 | -0.10869
0.36777 | 0.79609 |  | 304.5178 |  | 0.16952 | -0.13589
0.36797 | 0.99795 |  | 381.1795 |  | 0.20144 | -0.16076
0.36816 | 1.0656 |  | 406.428 |  | 0.23152 | -0.18416
0.36836 | 0.97827 |  | 372.4516 |  | 0.25758 | -0.20472
0.36855 | 0.74872 |  | 284.0287 |  | 0.27895 | -0.22131
0.36875 | 0.42088 |  | 158.2787 |  | 0.29658 | -0.23465
0.36895 | 0.047654 |  | 15.7698 |  | 0.30925 | -0.24452
0.36914 | -0.32402 |  | -125.7875 |  | 0.31802 | -0.25124
0.36934 | -0.65427 |  | -251.4275 |  | 0.32281 | -0.25475
0.36953 | -0.9051 |  | -346.6808 |  | 0.32182 | -0.25393
0.36973 | -1.0388 |  | -397.1795 |  | 0.31599 | -0.24902
0.36992 | -1.0289 |  | -392.7409 |  | 0.30504 | -0.24013
0.37012 | -0.87365 |  | -332.655 |  | 0.28955 | -0.22769
0.37031 | -0.60013 |  | -227.5822 |  | 0.27109 | -0.21304
0.37051 | -0.25408 |  | -95.2162 |  | 0.2479 | -0.19508
0.3707 | 0.1178 |  | 46.601 |  | 0.22002 | -0.17301
0.3709 | 0.4752 |  | 182.5391 |  | 0.18907 | -0.14833
0.37109 | 0.77915 |  | 298.1074 |  | 0.15497 | -0.12142
0.37129 | 0.98882 |  | 377.7478 |  | 0.11879 | -0.092982
0.37148 | 1.0663 |  | 406.7984 |  | 0.081488 | -0.063737
0.37168 | 0.98943 |  | 376.7745 |  | 0.042307 | -0.0329
0.37188 | 0.76823 |  | 291.5299 |  | 0.0016645 | -0.00092636
0.37207 | 0.44523 |  | 167.6017 |  | -0.038885 | 0.030833
0.37227 | 0.073401 |  | 25.5739 |  | -0.078107 | 0.061577
0.37246 | -0.29975 |  | -116.5755 |  | -0.11566 | 0.091
0.37266 | -0.63408 |  | -243.7545 |  | -0.15178 | 0.1192
0.37285 | -0.89157 |  | -341.5619 |  | -0.18585 | 0.14579
0.37305 | -1.0341 |  | -395.4714 |  | -0.21725 | 0.17029
0.37324 | -1.0343 |  | -394.8777 |  | -0.24565 | 0.1924
0.37344 | -0.88829 |  | -338.3085 |  | -0.27008 | 0.2114
0.37363 | -0.62118 |  | -235.6481 |  | -0.28963 | 0.22654
0.37383 | -0.27824 |  | -104.4148 |  | -0.30487 | 0.23826
0.37402 | 0.093408 |  | 37.3614 |  | -0.31653 | 0.24722
0.37422 | 0.45299 |  | 174.132 |  | -0.32371 | 0.25278
0.37441 | 0.76141 |  | 291.3861 |  | -0.32577 | 0.25447
0.37461 | 0.97817 |  | 373.7377 |  | -0.32304 | 0.25221
0.3748 | 1.0652 |  | 406.3846 |  | -0.31514 | 0.24571
0.375 | 0.99857 |  | 380.3066 |  | -0.30208 | 0.23536
0.3752 | 0.78609 |  | 298.3993 |  | -0.28504 | 0.22201
0.37539 | 0.46838 |  | 176.4397 |  | -0.26462 | 0.20587
0.37559 | 0.098164 |  | 35.0004 |  | -0.24014 | 0.18655
0.37578 | -0.27636 |  | -107.6918 |  | -0.21122 | 0.16383
0.37598 | -0.61451 |  | -236.3513 |  | -0.17847 | 0.13792
0.37617 | -0.87841 |  | -336.5818 |  | -0.14322 | 0.10998
0.37637 | -1.0297 |  | -393.7978 |  | -0.10651 | 0.081123
0.37656 | -1.0396 |  | -396.9368 |  | -0.068326 | 0.051218
0.37676 | -0.90272 |  | -343.8421 |  | -0.028948 | 0.020127
0.37695 | -0.64224 |  | -243.6801 |  | 0.011213 | -0.0117
0.37715 | -0.30268 |  | -113.7305 |  | 0.051648 | -0.043457
0.37734 | 0.068298 |  | 27.8011 |  | 0.090753 | -0.074104
0.37754 | 0.42994 |  | 165.3638 |  | 0.12751 | -0.10298
0.37773 | 0.74336 |  | 284.4875 |  | 0.16226 | -0.13017
0.37793 | 0.96766 |  | 369.7308 |  | 0.19517 | -0.15596
0.37812 | 1.0645 |  | 406.1346 |  | 0.22558 | -0.17969
0.37832 | 1.0083 |  | 384.0384 |  | 0.25236 | -0.20052
0.37852 | 0.80421 |  | 305.3645 |  | 0.27505 | -0.21824
0.37871 | 0.49167 |  | 185.3552 |  | 0.29357 | -0.23243
0.37891 | 0.12331 |  | 44.5781 |  | 0.30719 | -0.2429
0.3791 | -0.25231 |  | -98.5243 |  | 0.31639 | -0.25001
0.3793 | -0.59387 |  | -228.4882 |  | 0.32155 | -0.25369
0.37949 | -0.86368 |  | -330.9843 |  | 0.32184 | -0.25377
0.37969 | -1.0233 |  | -391.3928 |  | 0.31747 | -0.25015
0.37988 | -1.0428 |  | -398.2135 |  | 0.30811 | -0.24247
0.38008 | -0.91523 |  | -348.672 |  | 0.2934 | -0.23077
0.38027 | -0.6619 |  | -251.236 |  | 0.27462 | -0.21586
0.38047 | -0.32629 |  | -122.7563 |  | 0.25239 | -0.19831
0.38066 | 0.043778 |  | 18.4598 |  | 0.22595 | -0.17753
0.38086 | 0.40704 |  | 156.6679 |  | 0.19574 | -0.15366
0.38105 | 0.72473 |  | 277.4321 |  | 0.16236 | -0.12729
0.38125 | 0.95623 |  | 365.406 |  | 0.12611 | -0.098735
0.38145 | 1.0624 |  | 405.406 |  | 0.088777 | -0.069279
0.38164 | 1.0165 |  | 387.2145 |  | 0.050137 | -0.038852
0.38184 | 0.82137 |  | 311.9456 |  | 0.0096124 | -0.007075
0.38203 | 0.51442 |  | 194.0411 |  | -0.030576 | 0.024568
0.38223 | 0.14829 |  | 54.0697 |  | -0.069744 | 0.055324
0.38242 | -0.22795 |  | -89.2968 |  | -0.10814 | 0.08529
0.38262 | -0.57303 |  | -220.6005 |  | -0.14491 | 0.11399
0.38281 | -0.84896 |  | -325.4292 |  | -0.17958 | 0.14097
0.38301 | -1.0171 |  | -389.1028 |  | -0.21183 | 0.16614
0.3832 | -1.0468 |  | -399.7585 |  | -0.24064 | 0.18864
0.3834 | -0.92856 |  | -353.7893 |  | -0.26504 | 0.20763
0.38359 | -0.68212 |  | -258.9538 |  | -0.28527 | 0.22339
0.38379 | -0.3502 |  | -131.8439 |  | -0.30227 | 0.23629
0.38398 | 0.019111 |  | 9.098 |  | -0.31556 | 0.24653
0.38418 | 0.38403 |  | 147.9387 |  | -0.32327 | 0.25275
0.38438 | 0.70596 |  | 270.3048 |  | -0.32582 | 0.25443
0.38457 | 0.9444 |  | 360.9025 |  | -0.32397 | 0.25279
0.38477 | 1.06 |  | 404.4802 |  | -0.31667 | 0.24714
0.38496 | 1.0246 |  | 390.3091 |  | -0.30489 | 0.23784
0.38516 | 0.83843 |  | 318.4651 |  | -0.28951 | 0.22575
0.38535 | 0.53723 |  | 202.7381 |  | -0.26964 | 0.2099
0.38555 | 0.17338 |  | 63.6031 |  | -0.24535 | 0.19078
0.38574 | -0.20362 |  | -80.0421 |  | -0.21707 | 0.16868
0.38594 | -0.55182 |  | -212.5255 |  | -0.18501 | 0.1432
0.38613 | -0.83343 |  | -319.4902 |  | -0.15068 | 0.11597
0.38633 | -1.0098 |  | -386.2459 |  | -0.11469 | 0.087618
0.38652 | -1.049 |  | -400.6082 |  | -0.076532 | 0.057639
0.38672 | -0.94044 |  | -358.3173 |  | -0.037206 | 0.026673
0.38691 | -0.70159 |  | -266.371 |  | 0.0030048 | -0.0052
0.38711 | -0.374 |  | -140.9221 |  | 0.043477 | -0.037083
0.3873 | -0.005858 |  | -0.41993 |  | 0.082367 | -0.067556
0.3875 | 0.3606 |  | 138.9902 |  | 0.11955 | -0.096793
0.3877 | 0.68684 |  | 262.958 |  | 0.15495 | -0.12447
0.38789 | 0.93241 |  | 356.2689 |  | 0.18853 | -0.15055
0.38809 | 1.0573 |  | 403.4299 |  | 0.21963 | -0.17488
0.38828 | 1.0322 |  | 393.222 |  | 0.24704 | -0.1963
0.38848 | 0.85515 |  | 324.8623 |  | 0.27058 | -0.21456
0.38867 | 0.55974 |  | 211.3742 |  | 0.28935 | -0.22913
0.38887 | 0.19827 |  | 73.1396 |  | 0.30389 | -0.24028
0.38906 | -0.17932 |  | -70.7446 |  | 0.31511 | -0.2487
0.38926 | -0.5308 |  | -204.4649 |  | 0.32114 | -0.25326
0.38945 | -0.81806 |  | -313.6122 |  | 0.32167 | -0.25378
0.38965 | -1.0025 |  | -383.4855 |  | 0.31813 | -0.25074
0.38984 | -1.0516 |  | -401.5912 |  | 0.3095 | -0.24356
0.39004 | -0.95231 |  | -362.9082 |  | 0.29565 | -0.23267
0.39023 | -0.72066 |  | -273.7222 |  | 0.27853 | -0.21907
0.39043 | -0.39747 |  | -149.9259 |  | 0.25714 | -0.20224
0.39062 | -0.030765 |  | -9.9668 |  | 0.23107 | -0.1817
0.39082 | 0.33705 |  | 129.9777 |  | 0.20145 | -0.15805
0.39102 | 0.66724 |  | 255.4765 |  | 0.168 | -0.13177
0.39121 | 0.91942 |  | 351.3239 |  | 0.13277 | -0.10397
0.39141 | 1.0534 |  | 401.9588 |  | 0.096384 | -0.075178
0.3916 | 1.0387 |  | 395.744 |  | 0.05767 | -0.044819
0.3918 | 0.87122 |  | 331.0632 |  | 0.017565 | -0.013197
0.39199 | 0.58229 |  | 220.0318 |  | -0.023388 | 0.018891
0.39219 | 0.22352 |  | 82.8065 |  | -0.063324 | 0.050183
0.39238 | -0.15444 |  | -61.2642 |  | -0.10144 | 0.080022
0.39258 | -0.5088 |  | -196.0867 |  | -0.13823 | 0.10867
0.39277 | -0.80142 |  | -307.2734 |  | -0.17285 | 0.1357
0.39297 | -0.99371 |  | -380.166 |  | -0.20576 | 0.1612
0.39316 | -1.0523 |  | -401.9176 |  | -0.2359 | 0.18468
0.39336 | -0.96283 |  | -366.9604 |  | -0.26142 | 0.20472
0.39355 | -0.73896 |  | -280.7323 |  | -0.28252 | 0.22112
0.39375 | -0.42021 |  | -158.5919 |  | -0.2998 | 0.23426
0.39395 | -0.054749 |  | -19.0809 |  | -0.3134 | 0.24461
0.39414 | 0.31417 |  | 121.3137 |  | -0.32235 | 0.25181
0.39434 | 0.64764 |  | 248.0413 |  | -0.32615 | 0.25474
0.39453 | 0.90584 |  | 346.15 |  | -0.32514 | 0.2538
0.39473 | 1.0485 |  | 400.105 |  | -0.31935 | 0.24923
0.39492 | 1.0441 |  | 397.7984 |  | -0.30842 | 0.24055
0.39512 | 0.88618 |  | 336.7843 |  | -0.29299 | 0.22838
0.39531 | 0.60383 |  | 228.2673 |  | -0.27415 | 0.2133
0.39551 | 0.24813 |  | 92.198 |  | -0.25102 | 0.1951
0.3957 | -0.12984 |  | -51.8755 |  | -0.22343 | 0.17354
0.3959 | -0.48711 |  | -187.7902 |  | -0.19249 | 0.14893
0.39609 | -0.78512 |  | -301.0214 |  | -0.15858 | 0.12201
0.39629 | -0.98528 |  | -376.9198 |  | -0.12249 | 0.093512
0.39648 | -1.0536 |  | -402.3799 |  | -0.084461 | 0.063669
0.39668 | -0.97361 |  | -371.0874 |  | -0.045083 | 0.032679
0.39687 | -0.75733 |  | -287.7859 |  | -0.005531 | 0.0012923
0.39707 | -0.44315 |  | -167.3897 |  | 0.035186 | -0.030514
0.39727 | -0.079449 |  | -28.5459 |  | 0.074979 | -0.061606
0.39746 | 0.29017 |  | 112.1032 |  | 0.11187 | -0.09079
0.39766 | 0.62727 |  | 240.2106 |  | 0.1483 | -0.11926
0.39785 | 0.89212 |  | 340.8629 |  | 0.18268 | -0.14615
0.39805 | 1.0438 |  | 398.3016 |  | 0.2134 | -0.17025
0.39824 | 1.0496 |  | 399.9755 |  | 0.24175 | -0.19225
0.39844 | 0.90115 |  | 342.5909 |  | 0.26599 | -0.21121
0.39863 | 0.62538 |  | 236.6066 |  | 0.28578 | -0.22658
0.39883 | 0.27287 |  | 101.7229 |  | 0.30197 | -0.23899
0.39902 | -0.10504 |  | -42.3615 |  | 0.31352 | -0.24792
0.39922 | -0.46479 |  | -179.2446 |  | 0.32057 | -0.25309
0.39941 | -0.76783 |  | -294.428 |  | 0.32261 | -0.2545
0.39961 | -0.97554 |  | -373.2346 |  | 0.31894 | -0.25167
0.3998 | -1.0533 |  | -402.3484 |  | 0.31153 | -0.24537