## EtaStar_Disp
η* 計算シート (変位入力版) Disp→Acc: a = -(2πf)²·d/1000
■ 入力パラメータ
サンプリング周波数 fs |  | Hz | A列全体平均から自動算出
データ点数 N |  | 点
加振周波数 f | 50 | Hz | 黄色: 加振周波数
粉体質量 m_p | 1.61 | g | 黄色: 粉体のみ(基準ジグなら 0)
容器質量 m_c | 2.1 | g | 黄色: 容器(ジグ)質量
合計質量 m_tot |  | g
角周波数 ω |  | rad/s
■ 使い方
1. 「TimeData」シート: A列=時刻[s], B列=力[N], C列=変位[mm] を貼り付け
2. 黄色セルに 加振周波数 f, 粉体質量 m_p, 容器質量 m_c を入力
3. ★ η* の行に答えが自動表示
※ 加速度は a = -(2πf)²·d/1000 でシート内部換算
■ 計算式
D(f) = Σ d[n]·exp(-j2πf·t[n]) ※d はmm単位の生DFT
X(f) = -(2πf)²·D/1000 ※加速度DFT [m/s²]
Y(f) = Σ F[n]·exp(-j2πf·t[n]) ※力DFT
η* = -2π·Im(X*·Y) / (m_tot · ¦X¦²) ※論文式(2)
■ 計算結果
項目 | 値 | 単位 | 備考
Re(D) [変位DFT, mm単位]
Im(D) [変位DFT, mm単位]
Re(Y) [力DFT]
Im(Y) [力DFT]
Re(X) [加速度DFT = -ω²·D/1000]
Im(X)
¦X¦² (加速度パワー)
Re(P_cross) = Re(X)·Re(Y)+Im(X)·Im(Y)
Im(P_cross) = Re(X)·Im(Y)-Im(X)·Re(Y)
A_disp (変位振幅) |  | mm
A_acc (加速度振幅) |  | m/s²
v_c,max (容器最大速度) |  | m/s
★ η* (Reduced Loss Factor) |  | - | 論文 式(2)
(検算) E_diss [J] |  | J
(検算) 基準KE ½·m_tot·v² [J] |  | J
(検算) E_diss / KE |  | - | η* と一致するはず

## EtaStar_Acc
η* 計算シート (加速度入力版) Acc 直接使用
■ 入力パラメータ
サンプリング周波数 fs |  | Hz | A列全体平均から自動算出
データ点数 N |  | 点
加振周波数 f | 50 | Hz | 黄色: 加振周波数
粉体質量 m_p | 0 | g | 黄色: 粉体のみ(基準ジグなら 0)
容器質量 m_c | 0.88 | g | 黄色: 容器(ジグ)質量
合計質量 m_tot |  | g
角周波数 ω |  | rad/s
■ 使い方
1. 「TimeData」シート: A列=時刻[s], B列=力[N], D列=加速度[m/s²] を貼り付け
2. 黄色セルに 加振周波数 f, 粉体質量 m_p, 容器質量 m_c を入力
3. ★ η* の行に答えが自動表示
※ 加速度を直接使用(微分・変換なし)
■ 計算式
X(f) = Σ a[n]·exp(-j2πf·t[n]) ※加速度DFT [m/s²]
Y(f) = Σ F[n]·exp(-j2πf·t[n]) ※力DFT
η* = -2π·Im(X*·Y) / (m_tot · ¦X¦²) ※論文式(2)
■ 計算結果
項目 | 値 | 単位 | 備考
Re(Y) [力DFT]
Im(Y) [力DFT]
Re(X) [加速度DFT]
Im(X) [加速度DFT]
¦X¦² (加速度パワー)
Re(P_cross) = Re(X)·Re(Y)+Im(X)·Im(Y)
Im(P_cross) = Re(X)·Im(Y)-Im(X)·Re(Y)
A_acc (加速度振幅) |  | m/s²
v_c,max (容器最大速度) |  | m/s
★ η* (Reduced Loss Factor) |  | - | 論文 式(2)
(検算) E_diss [J] |  | J
(検算) 基準KE ½·m_tot·v² [J] |  | J
(検算) E_diss / KE |  | - | η* と一致するはず

## TimeData
時刻 t [s] | 力 F [N] | 変位 d [mm] ← Disp版で使う | 加速度 a [m/s²] ← Acc版で使う
0 | 0.77955 |  | 308.2936 | ← A: 時刻[s], B: 力[N] は両方で使用 | 0.29988 | -0.236
0.00019531 | 0.77979 |  | 308.459 | ← C: 変位[mm] → EtaStar_Disp シート | 0.28336 | -0.22279
0.00039063 | 0.77612 |  | 307.2435 | ← D: 加速度[m/s²] → EtaStar_Acc シート | 0.26342 | -0.20692
0.00058594 | 0.76899 |  | 304.7092 | ※ どちらか片方のみ埋めればOK(使う方のシートで計算) | 0.23863 | -0.18741
0.00078125 | 0.7596 |  | 301.2037 |  | 0.20914 | -0.16401
0.00097656 | 0.74811 |  | 296.9442 |  | 0.17738 | -0.1388
0.0011719 | 0.73465 |  | 291.8123 |  | 0.14286 | -0.11167
0.0013672 | 0.7189 |  | 285.766 |  | 0.10543 | -0.082425
0.0015625 | 0.70021 |  | 278.5784 |  | 0.067588 | -0.052527
0.0017578 | 0.67818 |  | 269.9112 |  | 0.028356 | -0.021652
0.0019531 | 0.65331 |  | 260.1265 |  | -0.012634 | 0.010316
0.0021484 | 0.62681 |  | 249.6327 |  | -0.05252 | 0.041699
0.0023437 | 0.59874 |  | 238.3884 |  | -0.091279 | 0.072059
0.0025391 | 0.56855 |  | 226.3507 |  | -0.12917 | 0.10154
0.0027344 | 0.53604 |  | 213.3136 |  | -0.16467 | 0.1293
0.0029297 | 0.50112 |  | 199.2784 |  | -0.19745 | 0.15492
0.003125 | 0.46426 |  | 184.5987 |  | -0.22773 | 0.17853
0.0033203 | 0.42592 |  | 169.3335 |  | -0.25454 | 0.19949
0.0035156 | 0.38581 |  | 153.4313 |  | -0.27725 | 0.2171
0.0037109 | 0.34352 |  | 136.8325 |  | -0.29603 | 0.23143
0.0039062 | 0.29969 |  | 119.6058 |  | -0.31029 | 0.24245
0.0041016 | 0.25488 |  | 102.0774 |  | -0.31986 | 0.24993
0.0042969 | 0.20936 |  | 84.327 |  | -0.32511 | 0.25398
0.0044922 | 0.16372 |  | 66.3682 |  | -0.32545 | 0.2543
0.0046875 | 0.11744 |  | 48.1735 |  | -0.32072 | 0.25035
0.0048828 | 0.070846 |  | 29.7502 |  | -0.31145 | 0.24284
0.0050781 | 0.024912 |  | 11.3612 |  | -0.29741 | 0.23188
0.0052734 | -0.020923 |  | -6.9829 |  | -0.27917 | 0.21739
0.0054687 | -0.066455 |  | -25.3181 |  | -0.25722 | 0.20008
0.0056641 | -0.1118 |  | -43.6557 |  | -0.23028 | 0.17892
0.0058594 | -0.15763 |  | -62.0202 |  | -0.19963 | 0.15465
0.0060547 | -0.20268 |  | -80.0995 |  | -0.16721 | 0.12898
0.00625 | -0.2467 |  | -97.7204 |  | -0.13183 | 0.10111
0.0064453 | -0.29015 |  | -114.917 |  | -0.094003 | 0.071433
0.0066406 | -0.33225 |  | -131.657 |  | -0.055219 | 0.040737
0.0068359 | -0.37302 |  | -147.8412 |  | -0.015514 | 0.0092554
0.0070313 | -0.41211 |  | -163.2248 |  | 0.024939 | -0.02229
0.0072266 | -0.4488 |  | -177.7902 |  | 0.064688 | -0.053567
0.0074219 | -0.4841 |  | -191.7915 |  | 0.10255 | -0.083583
0.0076172 | -0.51861 |  | -205.4317 |  | 0.13912 | -0.11203
0.0078125 | -0.55202 |  | -218.8126 |  | 0.17401 | -0.1393
0.0080078 | -0.58305 |  | -231.1851 |  | 0.20587 | -0.16433
0.0082031 | -0.60983 |  | -241.8071 |  | 0.23471 | -0.18674
0.0083984 | -0.63518 |  | -252.0738 |  | 0.26033 | -0.20677
0.0085938 | -0.65971 |  | -262.0735 |  | 0.28121 | -0.22304
0.0087891 | -0.68004 |  | -270.2562 |  | 0.29746 | -0.23559
0.0089844 | -0.69889 |  | -277.8765 |  | 0.31039 | -0.2455
0.0091797 | -0.71643 |  | -285.0709 |  | 0.31851 | -0.25154
0.009375 | -0.73065 |  | -290.805 |  | 0.32155 | -0.25374
0.0095703 | -0.7427 |  | -295.7754 |  | 0.32042 | -0.2527
0.0097656 | -0.75065 |  | -299.1424 |  | 0.31362 | -0.24716
0.0099609 | -0.75685 |  | -301.6596 |  | 0.30184 | -0.23773
0.010156 | -0.76129 |  | -303.7326 |  | 0.28639 | -0.22527
0.010352 | -0.75877 |  | -302.788 |  | 0.26678 | -0.2097
0.010547 | -0.75348 |  | -300.634 |  | 0.2431 | -0.19112
0.010742 | -0.74598 |  | -298.0118 |  | 0.21516 | -0.16895
0.010937 | -0.73354 |  | -292.993 |  | 0.18329 | -0.14375
0.011133 | -0.72211 |  | -288.373 |  | 0.14897 | -0.11675
0.011328 | -0.7105 |  | -283.8616 |  | 0.11279 | -0.0883
0.011523 | -0.69362 |  | -276.9705 |  | 0.074679 | -0.058432
0.011719 | -0.67382 |  | -269.2263 |  | 0.035341 | -0.027324
0.011914 | -0.65165 |  | -260.5122 |  | -0.0046991 | 0.0041526
0.012109 | -0.62754 |  | -250.8563 |  | -0.045148 | 0.035578
0.012305 | -0.60316 |  | -241.2508 |  | -0.084764 | 0.066638
0.0125 | -0.57605 |  | -230.4615 |  | -0.12211 | 0.096026
0.012695 | -0.54515 |  | -218.3245 |  | -0.15729 | 0.1236
0.012891 | -0.51221 |  | -205.518 |  | -0.19153 | 0.15017
0.013086 | -0.47789 |  | -192.0191 |  | -0.22271 | 0.17439
0.013281 | -0.44239 |  | -178.0821 |  | -0.24959 | 0.19548
0.013477 | -0.40519 |  | -163.4763 |  | -0.27382 | 0.21421
0.013672 | -0.3653 |  | -147.729 |  | -0.2929 | 0.2291
0.013867 | -0.32344 |  | -131.1996 |  | -0.3071 | 0.24016
0.014063 | -0.28102 |  | -114.4014 |  | -0.31878 | 0.24891
0.014258 | -0.23793 |  | -97.1386 |  | -0.325 | 0.25372
0.014453 | -0.19378 |  | -79.3832 |  | -0.32549 | 0.25412
0.014648 | -0.14874 |  | -61.3024 |  | -0.3221 | 0.25124
0.014844 | -0.10275 |  | -42.7166 |  | -0.31362 | 0.24445
0.015039 | -0.056389 |  | -24.0453 |  | -0.30022 | 0.23397
0.015234 | -0.0098714 |  | -5.4277 |  | -0.28316 | 0.22039
0.01543 | 0.037697 |  | 13.505 |  | -0.26147 | 0.20324
0.015625 | 0.0862 |  | 32.5924 |  | -0.23577 | 0.18302
0.01582 | 0.13491 |  | 51.7509 |  | -0.20675 | 0.16006
0.016016 | 0.18296 |  | 70.6415 |  | -0.17353 | 0.13402
0.016211 | 0.22998 |  | 89.0333 |  | -0.1383 | 0.10613
0.016406 | 0.27598 |  | 107.1109 |  | -0.10161 | 0.077019
0.016602 | 0.32047 |  | 124.7216 |  | -0.062569 | 0.046403
0.016797 | 0.36423 |  | 142.1124 |  | -0.022886 | 0.015151
0.016992 | 0.40729 |  | 159.3188 |  | 0.017055 | -0.016294
0.017188 | 0.44838 |  | 175.8129 |  | 0.056965 | -0.047582
0.017383 | 0.48775 |  | 191.621 |  | 0.095505 | -0.077909
0.017578 | 0.52535 |  | 206.8102 |  | 0.13248 | -0.1069
0.017773 | 0.56101 |  | 221.1991 |  | 0.16744 | -0.13422
0.017969 | 0.59471 |  | 234.7073 |  | 0.19982 | -0.15961
0.018164 | 0.62556 |  | 247.1604 |  | 0.22973 | -0.18292
0.018359 | 0.65365 |  | 258.3825 |  | 0.25578 | -0.20332
0.018555 | 0.67929 |  | 268.5296 |  | 0.27712 | -0.22008
0.01875 | 0.70208 |  | 277.6365 |  | 0.29485 | -0.23353
0.018945 | 0.72232 |  | 285.5924 |  | 0.30842 | -0.24382
0.019141 | 0.73976 |  | 292.4683 |  | 0.31738 | -0.25085
0.019336 | 0.75398 |  | 298.1235 |  | 0.32194 | -0.25424
0.019531 | 0.76551 |  | 302.578 |  | 0.32145 | -0.2535
0.019727 | 0.7738 |  | 305.9252 |  | 0.31562 | -0.24859
0.019922 | 0.77865 |  | 307.939 |  | 0.30463 | -0.23978
0.020117 | 0.78022 |  | 308.6259 |  | 0.28977 | -0.22804
0.020313 | 0.77789 |  | 307.9436 |  | 0.27162 | -0.21358
0.020508 | 0.77224 |  | 305.8866 |  | 0.24868 | -0.19542
0.020703 | 0.76401 |  | 302.8636 |  | 0.22073 | -0.17346
0.020898 | 0.75352 |  | 299.0298 |  | 0.18994 | -0.14896
0.021094 | 0.74123 |  | 294.2524 |  | 0.15674 | -0.12272
0.021289 | 0.72618 |  | 288.5211 |  | 0.12016 | -0.094303
0.021484 | 0.70848 |  | 281.7454 |  | 0.082402 | -0.064465
0.02168 | 0.68811 |  | 273.6658 |  | 0.044081 | -0.034001
0.021875 | 0.66413 |  | 264.3245 |  | 0.0033788 | -0.0022125
0.02207 | 0.63837 |  | 254.1324 |  | -0.03753 | 0.029843
0.022266 | 0.6111 |  | 243.2127 |  | -0.076401 | 0.060404
0.022461 | 0.58122 |  | 231.4365 |  | -0.11429 | 0.089998
0.022656 | 0.54965 |  | 218.7544 |  | -0.15091 | 0.11856
0.022852 | 0.51554 |  | 205.0674 |  | -0.18446 | 0.14479
0.023047 | 0.47916 |  | 190.6272 |  | -0.21564 | 0.16924
0.023242 | 0.44195 |  | 175.7187 |  | -0.245 | 0.192
0.023438 | 0.4027 |  | 160.1769 |  | -0.26946 | 0.21103
0.023633 | 0.3614 |  | 143.9308 |  | -0.28835 | 0.22591
0.023828 | 0.31864 |  | 127.0016 |  | -0.30432 | 0.23796
0.024023 | 0.27396 |  | 109.5238 |  | -0.3164 | 0.24714
0.024219 | 0.22856 |  | 91.7643 |  | -0.32337 | 0.25264
0.024414 | 0.18295 |  | 73.7925 |  | -0.32583 | 0.25437
0.024609 | 0.13646 |  | 55.6007 |  | -0.3231 | 0.25217
0.024805 | 0.089879 |  | 37.2092 |  | -0.31505 | 0.24574
0.025 | 0.043716 |  | 18.8023 |  | -0.30263 | 0.23582
0.025195 | -0.002432 |  | 0.43986 |  | -0.28656 | 0.2231
0.025391 | -0.048116 |  | -17.9439 |  | -0.26606 | 0.20702
0.025586 | -0.093559 |  | -36.2864 |  | -0.24078 | 0.18728
0.025781 | -0.13951 |  | -54.695 |  | -0.21188 | 0.16433
0.025977 | -0.18499 |  | -73.0112 |  | -0.17973 | 0.1389
0.026172 | -0.22955 |  | -90.884 |  | -0.14536 | 0.1118
0.026367 | -0.27337 |  | -108.2936 |  | -0.109 | 0.083137
0.026562 | -0.31578 |  | -125.1982 |  | -0.07008 | 0.052576
0.026758 | -0.35696 |  | -141.5424 |  | -0.03035 | 0.021085
0.026953 | -0.39679 |  | -157.2464 |  | 0.0096446 | -0.010415
0.027148 | -0.43446 |  | -172.1799 |  | 0.049783 | -0.041734
0.027344 | -0.47061 |  | -186.4716 |  | 0.088013 | -0.071989
0.027539 | -0.50567 |  | -200.326 |  | 0.12509 | -0.10114
0.027734 | -0.53962 |  | -213.8841 |  | 0.16139 | -0.12936
0.02793 | -0.5718 |  | -226.7018 |  | 0.19413 | -0.15517
0.028125 | -0.5998 |  | -237.8167 |  | 0.22376 | -0.17827
0.02832 | -0.62535 |  | -248.1132 |  | 0.25111 | -0.19944
0.028516 | -0.65089 |  | -258.504 |  | 0.27379 | -0.21731
0.028711 | -0.6728 |  | -267.3878 |  | 0.29168 | -0.23103
0.028906 | -0.69206 |  | -275.1619 |  | 0.30612 | -0.24198
0.029102 | -0.71062 |  | -282.7448 |  | 0.31632 | -0.24982
0.029297 | -0.72572 |  | -288.9207 |  | 0.32143 | -0.25349
0.029492 | -0.73863 |  | -294.2121 |  | 0.32165 | -0.2535
0.029687 | -0.74809 |  | -298.1872 |  | 0.31753 | -0.24997
0.029883 | -0.75391 |  | -300.5605 |  | 0.30826 | -0.24241
0.030078 | -0.75935 |  | -302.948 |  | 0.29352 | -0.23095
0.030273 | -0.75925 |  | -303.1118 |  | 0.27545 | -0.21656
0.030469 | -0.75427 |  | -300.9913 |  | 0.2536 | -0.19928
0.030664 | -0.74913 |  | -299.2119 |  | 0.22655 | -0.17822
0.030859 | -0.73929 |  | -295.4424 |  | 0.19655 | -0.15442
0.031055 | -0.72739 |  | -290.5131 |  | 0.16389 | -0.12847
0.03125 | -0.71703 |  | -286.5295 |  | 0.12773 | -0.10001
0.031445 | -0.70239 |  | -280.5926 |  | 0.090437 | -0.070666
0.031641 | -0.68351 |  | -273.0164 |  | 0.05152 | -0.04029
0.031836 | -0.66224 |  | -264.7358 |  | 0.010829 | -0.0082176
0.032031 | -0.63799 |  | -255.0394 |  | -0.028786 | 0.023295
0.032227 | -0.61352 |  | -245.3523 |  | -0.068473 | 0.05408
0.032422 | -0.58762 |  | -235.0975 |  | -0.10731 | 0.08438
0.032617 | -0.55791 |  | -223.3505 |  | -0.14294 | 0.11258
0.032813 | -0.52573 |  | -210.8454 |  | -0.17818 | 0.13987
0.033008 | -0.49165 |  | -197.4871 |  | -0.21128 | 0.16575
0.033203 | -0.4563 |  | -183.5963 |  | -0.23915 | 0.18761
0.033398 | -0.4199 |  | -169.3233 |  | -0.26433 | 0.20678
0.033594 | -0.38096 |  | -153.9786 |  | -0.28574 | 0.22343
0.033789 | -0.33954 |  | -137.6268 |  | -0.3018 | 0.23603
0.033984 | -0.29733 |  | -120.892 |  | -0.31497 | 0.24608
0.03418 | -0.25466 |  | -103.8608 |  | -0.32375 | 0.25288
0.034375 | -0.21149 |  | -86.4727 |  | -0.32609 | 0.25468
0.03457 | -0.16762 |  | -68.7912 |  | -0.32403 | 0.25287
0.034766 | -0.12188 |  | -50.3614 |  | -0.31751 | 0.24757
0.034961 | -0.075077 |  | -31.4718 |  | -0.30608 | 0.23864
0.035156 | -0.028106 |  | -12.6814 |  | -0.29069 | 0.22652
0.035352 | 0.019591 |  | 6.3139 |  | -0.27057 | 0.2107
0.035547 | 0.067746 |  | 25.3579 |  | -0.2464 | 0.19172
0.035742 | 0.11633 |  | 44.3815 |  | -0.21836 | 0.16949
0.035937 | 0.16463 |  | 63.3741 |  | -0.18635 | 0.14423
0.036133 | 0.21183 |  | 81.8851 |  | -0.15266 | 0.11749
0.036328 | 0.258 |  | 99.9867 |  | -0.11665 | 0.08898
0.036523 | 0.30291 |  | 117.8254 |  | -0.077856 | 0.058548
0.036719 | 0.34704 |  | 135.3693 |  | -0.038503 | 0.027413
0.036914 | 0.39041 |  | 152.6434 |  | 0.0011976 | -0.0039374
0.037109 | 0.43233 |  | 169.4814 |  | 0.041414 | -0.035409
0.037305 | 0.47251 |  | 185.6102 |  | 0.080556 | -0.066122
0.0375 | 0.51064 |  | 200.9622 |  | 0.11795 | -0.095589
0.037695 | 0.54718 |  | 215.6746 |  | 0.15387 | -0.12375
0.037891 | 0.58183 |  | 229.5631 |  | 0.18732 | -0.14981
0.038086 | 0.61373 |  | 242.3741 |  | 0.21815 | -0.17382
0.038281 | 0.6429 |  | 254.0381 |  | 0.24628 | -0.19579
0.038477 | 0.66928 |  | 264.5615 |  | 0.26949 | -0.214
0.038672 | 0.69315 |  | 274.0658 |  | 0.28825 | -0.22833
0.038867 | 0.71452 |  | 282.5064 |  | 0.30391 | -0.24021
0.039062 | 0.73298 |  | 289.8068 |  | 0.31459 | -0.24862
0.039258 | 0.74859 |  | 295.9568 |  | 0.32062 | -0.25306
0.039453 | 0.76115 |  | 300.9077 |  | 0.32265 | -0.25442
0.039648 | 0.77077 |  | 304.7556 |  | 0.31877 | -0.2513
0.039844 | 0.77728 |  | 307.3845 |  | 0.30986 | -0.24395
0.040039 | 0.77996 |  | 308.569 |  | 0.29705 | -0.23383
0.040234 | 0.77895 |  | 308.3356 |  | 0.27965 | -0.21999
0.04043 | 0.77444 |  | 306.7157 |  | 0.25826 | -0.20292
0.040625 | 0.76679 |  | 303.9381 |  | 0.23276 | -0.18299
0.04082 | 0.75719 |  | 300.3742 |  | 0.20281 | -0.15942
0.041016 | 0.74581 |  | 296.0262 |  | 0.17013 | -0.13348
0.041211 | 0.73207 |  | 290.7723 |  | 0.1351 | -0.10581
0.041406 | 0.71594 |  | 284.5694 |  | 0.09763 | -0.076355
0.041602 | 0.69682 |  | 277.0801 |  | 0.059709 | -0.04632
0.041797 | 0.67393 |  | 268.1135 |  | 0.020215 | -0.015379
0.041992 | 0.6486 |  | 258.1205 |  | -0.021223 | 0.016901
0.042188 | 0.62189 |  | 247.4751 |  | -0.060945 | 0.048276
0.042383 | 0.59321 |  | 236.1176 |  | -0.099325 | 0.078221
0.042578 | 0.56278 |  | 223.9764 |  | -0.13663 | 0.10731
0.042773 | 0.5299 |  | 210.8349 |  | -0.17126 | 0.13441
0.042969 | 0.49437 |  | 196.7052 |  | -0.20392 | 0.15976
0.043164 | 0.45735 |  | 181.9256 |  | -0.23362 | 0.18308
0.043359 | 0.41839 |  | 166.4686 |  | -0.25965 | 0.20324
0.043555 | 0.37736 |  | 150.2574 |  | -0.28175 | 0.22032
0.04375 | 0.33472 |  | 133.4074 |  | -0.29862 | 0.23348
0.043945 | 0.29049 |  | 116.0597 |  | -0.31202 | 0.24361
0.044141 | 0.24566 |  | 98.4635 |  | -0.32197 | 0.25135
0.044336 | 0.20049 |  | 80.7241 |  | -0.32538 | 0.25421
0.044531 | 0.15468 |  | 62.7272 |  | -0.32434 | 0.25325
0.044727 | 0.10832 |  | 44.418 |  | -0.31985 | 0.24945
0.044922 | 0.061769 |  | 25.9634 |  | -0.30828 | 0.24049
0.045117 | 0.015447 |  | 7.5115 |  | -0.29267 | 0.22829
0.045312 | -0.030428 |  | -10.8723 |  | -0.27481 | 0.21394
0.045508 | -0.075904 |  | -29.1379 |  | -0.25113 | 0.19534
0.045703 | -0.12152 |  | -47.4659 |  | -0.22403 | 0.17391
0.045898 | -0.16727 |  | -65.813 |  | -0.19388 | 0.15001
0.046094 | -0.21223 |  | -83.7957 |  | -0.15926 | 0.12277
0.046289 | -0.25608 |  | -101.3058 |  | -0.12347 | 0.094209
0.046484 | -0.29894 |  | -118.3607 |  | -0.085788 | 0.064514
0.04668 | -0.34066 |  | -134.9468 |  | -0.046003 | 0.033332
0.046875 | -0.38108 |  | -151.0034 |  | -0.0067036 | 0.0022932
0.04707 | -0.41968 |  | -166.2765 |  | 0.033416 | -0.029013
0.047266 | -0.45619 |  | -180.7366 |  | 0.073421 | -0.060536
0.047461 | -0.49132 |  | -194.68 |  | 0.11102 | -0.090295
0.047656 | -0.52562 |  | -208.2786 |  | 0.14744 | -0.1186
0.047852 | -0.55859 |  | -221.4378 |  | 0.18154 | -0.14529
0.048047 | -0.58824 |  | -233.2607 |  | 0.21244 | -0.16949
0.048242 | -0.61433 |  | -243.6199 |  | 0.24142 | -0.192
0.048438 | -0.6401 |  | -254.0578 |  | 0.2658 | -0.21113
0.048633 | -0.66393 |  | -263.7606 |  | 0.28506 | -0.22603
0.048828 | -0.68396 |  | -271.7755 |  | 0.30178 | -0.23855
0.049023 | -0.70319 |  | -279.5819 |  | 0.3136 | -0.24778
0.049219 | -0.71988 |  | -286.4533 |  | 0.32006 | -0.25298
0.049414 | -0.73372 |  | -292.0453 |  | 0.32274 | -0.25462
0.049609 | -0.74523 |  | -296.8418 |  | 0.32022 | -0.25231
0.049805 | -0.75189 |  | -299.651 |  | 0.31263 | -0.24623
0.05 | -0.75763 |  | -302.0051 |  | 0.30014 | -0.23631
0.050195 | -0.76081 |  | -303.5766 |  | 0.2835 | -0.22306
0.050391 | -0.75696 |  | -302.0257 |  | 0.26368 | -0.2072
0.050586 | -0.75169 |  | -299.968 |  | 0.23876 | -0.18764
0.050781 | -0.74381 |  | -297.1837 |  | 0.2095 | -0.16453
0.050977 | -0.73145 |  | -292.139 |  | 0.17782 | -0.13922
0.051172 | -0.72064 |  | -287.83 |  | 0.14283 | -0.11173
0.051367 | -0.70835 |  | -282.999 |  | 0.10562 | -0.082589
0.051562 | -0.69058 |  | -275.7565 |  | 0.067974 | -0.052842
0.051758 | -0.67016 |  | -267.784 |  | 0.028766 | -0.022061
0.051953 | -0.64717 |  | -258.6854 |  | -0.012158 | 0.010018
0.052148 | -0.62278 |  | -248.9455 |  | -0.052443 | 0.041704
0.052344 | -0.5979 |  | -239.1274 |  | -0.091095 | 0.072023
0.052539 | -0.56977 |  | -227.9692 |  | -0.12873 | 0.10139
0.052734 | -0.53848 |  | -215.768 |  | -0.16445 | 0.12916
0.05293 | -0.50526 |  | -202.8289 |  | -0.19711 | 0.15458
0.053125 | -0.47043 |  | -189.1145 |  | -0.22727 | 0.17803
0.05332 | -0.43456 |  | -175.0342 |  | -0.25449 | 0.19924
0.053516 | -0.39668 |  | -160.1219 |  | -0.27707 | 0.21705
0.053711 | -0.35607 |  | -144.0827 |  | -0.29544 | 0.23116
0.053906 | -0.31403 |  | -127.465 |  | -0.31002 | 0.2421
0.054102 | -0.27146 |  | -110.5261 |  | -0.31982 | 0.24974
0.054297 | -0.22813 |  | -93.1559 |  | -0.32477 | 0.25357
0.054492 | -0.18403 |  | -75.4502 |  | -0.32501 | 0.25372
0.054688 | -0.13895 |  | -57.3003 |  | -0.32024 | 0.25
0.054883 | -0.092662 |  | -38.6333 |  | -0.31076 | 0.24241
0.055078 | -0.045901 |  | -19.9132 |  | -0.29697 | 0.23153
0.055273 | 0.0011196 |  | -1.1604 |  | -0.27848 | 0.21708
0.055469 | 0.048724 |  | 17.7401 |  | -0.25587 | 0.19917
0.055664 | 0.096782 |  | 36.6725 |  | -0.22945 | 0.17821
0.055859 | 0.14489 |  | 55.6492 |  | -0.19902 | 0.15431
0.056055 | 0.19244 |  | 74.349 |  | -0.16602 | 0.12822
0.05625 | 0.23922 |  | 92.7 |  | -0.13096 | 0.10043
0.056445 | 0.285 |  | 110.8041 |  | -0.093364 | 0.070888
0.056641 | 0.32966 |  | 128.5131 |  | -0.054021 | 0.039838
0.056836 | 0.37344 |  | 145.9142 |  | -0.014155 | 0.0082389
0.057031 | 0.41593 |  | 162.8881 |  | 0.02603 | -0.023347
0.057227 | 0.45651 |  | 179.1415 |  | 0.065858 | -0.054496
0.057422 | 0.49536 |  | 194.7214 |  | 0.10356 | -0.084098
0.057617 | 0.53259 |  | 209.6526 |  | 0.13992 | -0.11257
0.057813 | 0.56771 |  | 223.7877 |  | 0.17501 | -0.14009
0.058008 | 0.60066 |  | 237.0306 |  | 0.2065 | -0.16492
0.058203 | 0.63102 |  | 249.2124 |  | 0.23528 | -0.18724
0.058398 | 0.65832 |  | 260.1755 |  | 0.26124 | -0.20737
0.058594 | 0.68323 |  | 270.0626 |  | 0.2818 | -0.22347
0.058789 | 0.70546 |  | 278.9206 |  | 0.29839 | -0.23605
0.058984 | 0.72489 |  | 286.672 |  | 0.31154 | -0.24609
0.05918 | 0.74182 |  | 293.3022 |  | 0.31907 | -0.2519
0.059375 | 0.75549 |  | 298.7371 |  | 0.32216 | -0.25404
0.05957 | 0.76628 |  | 303.052 |  | 0.32109 | -0.25309
0.059766 | 0.7744 |  | 306.2368 |  | 0.31446 | -0.24766
0.059961 | 0.77889 |  | 308.1334 |  | 0.30292 | -0.23842
0.060156 | 0.77983 |  | 308.6419 |  | 0.28729 | -0.226
0.060352 | 0.7771 |  | 307.6775 |  | 0.26754 | -0.21032
0.060547 | 0.77072 |  | 305.4138 |  | 0.24332 | -0.1914
0.060742 | 0.76207 |  | 302.21 |  | 0.21523 | -0.16912
0.060937 | 0.75144 |  | 298.1514 |  | 0.18394 | -0.14422
0.061133 | 0.73825 |  | 293.1246 |  | 0.14976 | -0.11736
0.061328 | 0.72287 |  | 287.1944 |  | 0.11355 | -0.088808
0.061523 | 0.70482 |  | 280.1964 |  | 0.075384 | -0.058657
0.061719 | 0.68327 |  | 271.7914 |  | 0.035714 | -0.027406
0.061914 | 0.65897 |  | 262.2095 |  | -0.0045874 | 0.0041979
0.062109 | 0.63287 |  | 251.8904 |  | -0.044603 | 0.035562
0.062305 | 0.60506 |  | 240.8579 |  | -0.083566 | 0.06608
0.0625 | 0.5754 |  | 229.0556 |  | -0.12122 | 0.095609
0.062695 | 0.5434 |  | 216.3057 |  | -0.1573 | 0.1237
0.062891 | 0.50898 |  | 202.5531 |  | -0.19121 | 0.14993
0.063086 | 0.47266 |  | 188.0548 |  | -0.2216 | 0.17374
0.063281 | 0.43447 |  | 172.8709 |  | -0.2489 | 0.19492
0.063477 | 0.39431 |  | 156.9452 |  | -0.27291 | 0.21348
0.063672 | 0.35213 |  | 140.298 |  | -0.2918 | 0.22814
0.063867 | 0.30835 |  | 123.0803 |  | -0.30666 | 0.23949
0.064062 | 0.26376 |  | 105.5568 |  | -0.31794 | 0.24836
0.064258 | 0.21866 |  | 87.8705 |  | -0.32429 | 0.25328
0.064453 | 0.17315 |  | 69.9907 |  | -0.32513 | 0.25388
0.064648 | 0.12705 |  | 51.8067 |  | -0.32081 | 0.25051
0.064844 | 0.080411 |  | 33.3684 |  | -0.3124 | 0.24361
0.065039 | 0.033877 |  | 14.8333 |  | -0.29934 | 0.23343
0.065234 | -0.012417 |  | -3.7051 |  | -0.28156 | 0.2196
0.06543 | -0.058425 |  | -22.1498 |  | -0.26065 | 0.20279
0.065625 | -0.10411 |  | -40.5299 |  | -0.23524 | 0.18271
0.06582 | -0.1498 |  | -58.8599 |  | -0.20485 | 0.15881
0.066016 | -0.19497 |  | -76.9154 |  | -0.17243 | 0.13292
0.066211 | -0.239 |  | -94.5288 |  | -0.13795 | 0.10568
0.066406 | -0.28214 |  | -111.6838 |  | -0.10044 | 0.076259
0.066602 | -0.32422 |  | -128.3999 |  | -0.061583 | 0.045644
0.066797 | -0.36502 |  | -144.6529 |  | -0.021948 | 0.014441
0.066992 | -0.40443 |  | -160.2475 |  | 0.018275 | -0.017387
0.067187 | -0.44188 |  | -175.0832 |  | 0.05805 | -0.048477
0.067383 | -0.47767 |  | -189.3089 |  | 0.09654 | -0.078479
0.067578 | -0.51241 |  | -203.0848 |  | 0.13307 | -0.10742
0.067773 | -0.54613 |  | -216.5285 |  | 0.1682 | -0.13478
0.067969 | -0.5775 |  | -229.0605 |  | 0.20111 | -0.16034
0.068164 | -0.60469 |  | -239.8495 |  | 0.23016 | -0.18315
0.068359 | -0.63021 |  | -250.1033 |  | 0.2563 | -0.2035
0.068555 | -0.65534 |  | -260.3554 |  | 0.27865 | -0.22109
0.06875 | -0.6767 |  | -268.9688 |  | 0.29553 | -0.23416
0.068945 | -0.69606 |  | -276.7326 |  | 0.30856 | -0.24393
0.069141 | -0.71417 |  | -284.1691 |  | 0.31806 | -0.25115
0.069336 | -0.72878 |  | -290.1131 |  | 0.32243 | -0.25458
0.069531 | -0.7411 |  | -295.1496 |  | 0.3215 | -0.25384
0.069727 | -0.74942 |  | -298.7044 |  | 0.31574 | -0.24879
0.069922 | -0.7553 |  | -301.0948 |  | 0.30529 | -0.24017
0.070117 | -0.7604 |  | -303.3837 |  | 0.29033 | -0.22853
0.070312 | -0.75921 |  | -303.0546 |  | 0.27117 | -0.21349
0.070508 | -0.75421 |  | -300.9739 |  | 0.24864 | -0.19557
0.070703 | -0.74779 |  | -298.7646 |  | 0.22169 | -0.1741
0.070898 | -0.7362 |  | -294.1814 |  | 0.18948 | -0.14882
0.071094 | -0.7244 |  | -289.3612 |  | 0.15594 | -0.12229
0.071289 | -0.71365 |  | -285.2126 |  | 0.12098 | -0.094606
0.071484 | -0.69785 |  | -278.7686 |  | 0.082177 | -0.064419
0.07168 | -0.67837 |  | -271.0581 |  | 0.042979 | -0.033492
0.071875 | -0.65666 |  | -262.5546 |  | 0.0033979 | -0.0021979
0.07207 | -0.63255 |  | -252.8868 |  | -0.03755 | 0.029795
0.072266 | -0.60827 |  | -243.2697 |  | -0.076683 | 0.06055
0.072461 | -0.58166 |  | -232.7186 |  | -0.11441 | 0.090079
0.072656 | -0.55104 |  | -220.6756 |  | -0.151 | 0.11858
0.072852 | -0.51836 |  | -207.9574 |  | -0.18496 | 0.14511
0.073047 | -0.4841 |  | -194.4941 |  | -0.21714 | 0.17007
0.073242 | -0.44873 |  | -180.5823 |  | -0.2455 | 0.19221
0.073438 | -0.41194 |  | -166.1591 |  | -0.26885 | 0.21059
0.073633 | -0.37244 |  | -150.5851 |  | -0.28915 | 0.22608
0.073828 | -0.33094 |  | -134.1673 |  | -0.30533 | 0.2384
0.074023 | -0.28857 |  | -117.3933 |  | -0.31718 | 0.24773
0.074219 | -0.24582 |  | -100.2691 |  | -0.3245 | 0.25343
0.074414 | -0.20263 |  | -82.8636 |  | -0.32625 | 0.25474
0.074609 | -0.15806 |  | -64.992 |  | -0.32363 | 0.2525
0.074805 | -0.11195 |  | -46.3815 |  | -0.31556 | 0.2461
0.075 | -0.065173 |  | -27.553 |  | -0.30287 | 0.2361
0.075195 | -0.018223 |  | -8.8084 |  | -0.28727 | 0.22361
0.075391 | 0.029369 |  | 10.1887 |  | -0.26653 | 0.20747
0.075586 | 0.077726 |  | 29.2702 |  | -0.2412 | 0.18759
0.075781 | 0.1263 |  | 48.3236 |  | -0.21247 | 0.16467
0.075977 | 0.17447 |  | 67.2578 |  | -0.1798 | 0.13879
0.076172 | 0.22162 |  | 85.725 |  | -0.14512 | 0.11134
0.076367 | 0.26772 |  | 103.9143 |  | -0.10929 | 0.083134
0.076563 | 0.31288 |  | 121.8416 |  | -0.070905 | 0.052975
0.076758 | 0.3571 |  | 139.3608 |  | -0.030903 | 0.021329
0.076953 | 0.40012 |  | 156.5351 |  | 0.0096489 | -0.010577
0.077148 | 0.44151 |  | 173.165 |  | 0.049913 | -0.042096
0.077344 | 0.4812 |  | 189.0896 |  | 0.088221 | -0.072186
0.077539 | 0.51895 |  | 204.2993 |  | 0.12513 | -0.10111
0.077734 | 0.55478 |  | 218.7464 |  | 0.16031 | -0.12866
0.07793 | 0.58865 |  | 232.2924 |  | 0.19336 | -0.15446
0.078125 | 0.61989 |  | 244.8154 |  | 0.22448 | -0.17867
0.07832 | 0.64821 |  | 256.1733 |  | 0.25134 | -0.1998
0.078516 | 0.6739 |  | 266.401 |  | 0.27345 | -0.21712
0.078711 | 0.69726 |  | 275.7016 |  | 0.2917 | -0.23099
0.078906 | 0.718 |  | 283.8866 |  | 0.30581 | -0.2418
0.079102 | 0.73582 |  | 290.8871 |  | 0.31605 | -0.24982
0.079297 | 0.75042 |  | 296.6928 |  | 0.32147 | -0.25393
0.079492 | 0.76207 |  | 301.2916 |  | 0.32171 | -0.25392
0.079687 | 0.77114 |  | 304.916 |  | 0.31758 | -0.25029
0.079883 | 0.77674 |  | 307.2343 |  | 0.30727 | -0.24207
0.080078 | 0.77881 |  | 308.1408 |  | 0.29247 | -0.23022
0.080273 | 0.77762 |  | 307.8685 |  | 0.27593 | -0.21669
0.080469 | 0.77282 |  | 306.185 |  | 0.25378 | -0.19944
0.080664 | 0.76506 |  | 303.3305 |  | 0.22626 | -0.17788
0.080859 | 0.75502 |  | 299.6246 |  | 0.1967 | -0.15414
0.081055 | 0.74286 |  | 294.9214 |  | 0.16329 | -0.1278
0.08125 | 0.72828 |  | 289.3167 |  | 0.12704 | -0.099471
0.081445 | 0.7113 |  | 282.7903 |  | 0.090067 | -0.070413
0.081641 | 0.69165 |  | 275.0368 |  | 0.051301 | -0.039908
0.081836 | 0.66869 |  | 266.0645 |  | 0.011116 | -0.0083231
0.082031 | 0.64374 |  | 256.2066 |  | -0.029625 | 0.023574
0.082227 | 0.6171 |  | 245.5616 |  | -0.069456 | 0.054779
0.082422 | 0.58787 |  | 234.0139 |  | -0.10715 | 0.084464
0.082617 | 0.55661 |  | 221.519 |  | -0.14387 | 0.11315
0.082812 | 0.52278 |  | 207.9798 |  | -0.17864 | 0.14018
0.083008 | 0.48658 |  | 193.6059 |  | -0.21011 | 0.16485
0.083203 | 0.44939 |  | 178.7511 |  | -0.23975 | 0.18785
0.083398 | 0.41038 |  | 163.3044 |  | -0.26549 | 0.20789
0.083594 | 0.36936 |  | 147.1571 |  | -0.2855 | 0.22365
0.083789 | 0.32675 |  | 130.333 |  | -0.30219 | 0.23631
0.083984 | 0.28229 |  | 112.913 |  | -0.31494 | 0.24603
0.08418 | 0.23699 |  | 95.1646 |  | -0.32292 | 0.25229
0.084375 | 0.19149 |  | 77.2259 |  | -0.32625 | 0.25485
0.08457 | 0.14527 |  | 59.0518 |  | -0.3241 | 0.25319
0.084766 | 0.098706 |  | 40.6577 |  | -0.31783 | 0.24803
0.084961 | 0.05244 |  | 22.2286 |  | -0.30644 | 0.239
0.085156 | 0.0062423 |  | 3.8092 |  | -0.28974 | 0.22586
0.085352 | -0.039769 |  | -14.6526 |  | -0.27067 | 0.21062
0.085547 | -0.085382 |  | -33.0285 |  | -0.24685 | 0.19207
0.085742 | -0.13131 |  | -51.4129 |  | -0.21766 | 0.16913
0.085938 | -0.17695 |  | -69.7044 |  | -0.18685 | 0.1444
0.086133 | -0.2215 |  | -87.535 |  | -0.15293 | 0.11767
0.086328 | -0.2652 |  | -104.8954 |  | -0.11587 | 0.08858
0.086523 | -0.30769 |  | -121.8064 |  | -0.078088 | 0.058691
0.086719 | -0.34896 |  | -138.2264 |  | -0.03855 | 0.027529
0.086914 | -0.38896 |  | -154.0717 |  | 0.0018343 | -0.0043221
0.087109 | -0.427 |  | -169.1604 |  | 0.041869 | -0.035652
0.087305 | -0.46325 |  | -183.5394 |  | 0.081172 | -0.06638
0.0875 | -0.4984 |  | -197.4749 |  | 0.11829 | -0.095746
0.087695 | -0.53269 |  | -211.1549 |  | 0.15404 | -0.1237
0.087891 | -0.56508 |  | -224.0708 |  | 0.18813 | -0.15019
0.088086 | -0.59357 |  | -235.3579 |  | 0.21863 | -0.17419
0.088281 | -0.61979 |  | -245.8544 |  | 0.24606 | -0.19563
0.088477 | -0.64564 |  | -256.3641 |  | 0.27013 | -0.21428
0.088672 | -0.66814 |  | -265.4537 |  | 0.28919 | -0.22904
0.088867 | -0.68812 |  | -273.5039 |  | 0.30391 | -0.2403
0.089063 | -0.70723 |  | -281.3067 |  | 0.31488 | -0.24868
0.089258 | -0.72295 |  | -287.6892 |  | 0.32107 | -0.25333
0.089453 | -0.73672 |  | -293.2696 |  | 0.32254 | -0.25425
0.089648 | -0.74707 |  | -297.6104 |  | 0.31903 | -0.25137
0.089844 | -0.75315 |  | -300.09 |  | 0.31003 | -0.24411
0.090039 | -0.75937 |  | -302.7561 |  | 0.29665 | -0.2334
0.090234 | -0.76082 |  | -303.6058 |  | 0.27942 | -0.21969
0.09043 | -0.75627 |  | -301.6556 |  | 0.25835 | -0.20295
0.090625 | -0.75123 |  | -299.8699 |  | 0.23298 | -0.18299
0.09082 | -0.74148 |  | -296.2288 |  | 0.20306 | -0.15941
0.091016 | -0.72887 |  | -291.0289 |  | 0.17005 | -0.13319
0.091211 | -0.71859 |  | -287.0601 |  | 0.13495 | -0.10544
0.091406 | -0.70481 |  | -281.5191 |  | 0.097989 | -0.076514
0.091602 | -0.68647 |  | -274.145 |  | 0.059349 | -0.046302
0.091797 | -0.66573 |  | -266.0789 |  | 0.019619 | -0.01505
0.091992 | -0.64188 |  | -256.5713 |  | -0.020414 | 0.016523
0.092188 | -0.61776 |  | -247.0309 |  | -0.061053 | 0.048254
0.092383 | -0.59249 |  | -237.0216 |  | -0.10043 | 0.078944
0.092578 | -0.56355 |  | -225.576 |  | -0.13636 | 0.10731
0.092773 | -0.53214 |  | -213.3564 |  | -0.17092 | 0.13423
0.092969 | -0.49846 |  | -200.1255 |  | -0.20421 | 0.15999
0.093164 | -0.46358 |  | -186.3923 |  | -0.23378 | 0.18327
0.093359 | -0.42775 |  | -172.3061 |  | -0.25987 | 0.20356
0.093555 | -0.38909 |  | -157.0885 |  | -0.28193 | 0.22065
0.09375 | -0.34813 |  | -140.9293 |  | -0.29918 | 0.23399
0.093945 | -0.306 |  | -124.2493 |  | -0.31232 | 0.24406
0.094141 | -0.26319 |  | -107.2264 |  | -0.32101 | 0.25091
0.094336 | -0.22009 |  | -89.8842 |  | -0.3256 | 0.25421
0.094531 | -0.17592 |  | -72.142 |  | -0.32543 | 0.25403
0.094727 | -0.13014 |  | -53.7689 |  | -0.31905 | 0.24927
0.094922 | -0.083626 |  | -35.0016 |  | -0.30846 | 0.24056
0.095117 | -0.037123 |  | -16.3808 |  | -0.29386 | 0.22887
0.095312 | 0.0099924 |  | 2.436 |  | -0.27404 | 0.21339
0.095508 | 0.058162 |  | 21.5686 |  | -0.25101 | 0.19511
0.095703 | 0.10687 |  | 40.7034 |  | -0.22447 | 0.17418
0.095898 | 0.15543 |  | 59.7925 |  | -0.19351 | 0.14965
0.096094 | 0.20315 |  | 78.5338 |  | -0.15969 | 0.12288
0.096289 | 0.24976 |  | 96.8128 |  | -0.12339 | 0.094522
0.096484 | 0.29511 |  | 114.739 |  | -0.085292 | 0.064419
0.09668 | 0.33944 |  | 132.2906 |  | -0.045961 | 0.033391
0.096875 | 0.38313 |  | 149.6049 |  | -0.0060221 | 0.0020646
0.09707 | 0.42532 |  | 166.5669 |  | 0.033034 | -0.028839
0.097266 | 0.46561 |  | 182.771 |  | 0.072577 | -0.05967
0.097461 | 0.50409 |  | 198.1837 |  | 0.11166 | -0.090444
0.097656 | 0.54028 |  | 212.8472 |  | 0.14716 | -0.11868
0.097852 | 0.57464 |  | 226.6957 |  | 0.18112 | -0.14474
0.098047 | 0.60707 |  | 239.6847 |  | 0.2129 | -0.16973
0.098242 | 0.63634 |  | 251.4887 |  | 0.2404 | -0.19152
0.098437 | 0.66305 |  | 262.1169 |  | 0.26526 | -0.21063
0.098633 | 0.68764 |  | 271.9129 |  | 0.28557 | -0.22664
0.098828 | 0.70958 |  | 280.6442 |  | 0.30084 | -0.23813
0.099023 | 0.72894 |  | 288.1962 |  | 0.31299 | -0.24729
0.099219 | 0.74516 |  | 294.6094 |  | 0.32012 | -0.25306
0.099414 | 0.75811 |  | 299.7201 |  | 0.32226 | -0.25424
0.099609 | 0.76851 |  | 303.7663 |  | 0.31979 | -0.25209
0.099805 | 0.77576 |  | 306.7187 |  | 0.31155 | -0.24549
0.1 | 0.77942 |  | 308.2392 |  | 0.29953 | -0.23556
0.1002 | 0.77971 |  | 308.4775 |  | 0.28398 | -0.22326
0.10039 | 0.77627 |  | 307.3625 |  | 0.263 | -0.20673
0.10059 | 0.76939 |  | 304.8622 |  | 0.23786 | -0.18678
0.10078 | 0.75991 |  | 301.4006 |  | 0.20897 | -0.16405
0.10098 | 0.74835 |  | 297.0574 |  | 0.17646 | -0.13842
0.10117 | 0.73471 |  | 291.7998 |  | 0.14226 | -0.11157
0.10137 | 0.71878 |  | 285.7289 |  | 0.10577 | -0.083045
0.10156 | 0.70033 |  | 278.566 |  | 0.067103 | -0.052483
0.10176 | 0.67856 |  | 270.0069 |  | 0.027467 | -0.021313
0.10195 | 0.65386 |  | 260.3122 |  | -0.013611 | 0.01083
0.10215 | 0.62755 |  | 249.818 |  | -0.053742 | 0.042491
0.10234 | 0.59907 |  | 238.4699 |  | -0.091994 | 0.072395
0.10254 | 0.56834 |  | 226.2363 |  | -0.12919 | 0.10162
0.10273 | 0.53566 |  | 213.0916 |  | -0.16408 | 0.12905
0.10293 | 0.50055 |  | 199.0789 |  | -0.19782 | 0.15505
0.10312 | 0.46403 |  | 184.5111 |  | -0.22896 | 0.17941
0.10332 | 0.42614 |  | 169.4086 |  | -0.25506 | 0.19976
0.10352 | 0.38588 |  | 153.5508 |  | -0.27774 | 0.2172
0.10371 | 0.34375 |  | 136.9491 |  | -0.29596 | 0.23143
0.10391 | 0.29987 |  | 119.7236 |  | -0.30947 | 0.24172
0.1041 | 0.25466 |  | 102.0881 |  | -0.32011 | 0.24986
0.1043 | 0.20928 |  | 84.2739 |  | -0.32556 | 0.25411
0.10449 | 0.16358 |  | 66.3119 |  | -0.32543 | 0.25397
0.10469 | 0.11727 |  | 48.0953 |  | -0.32114 | 0.25059
0.10488 | 0.071088 |  | 29.7359 |  | -0.31075 | 0.24224
0.10508 | 0.025263 |  | 11.4265 |  | -0.29639 | 0.23069
0.10527 | -0.020525 |  | -6.9281 |  | -0.27929 | 0.21724
0.10547 | -0.066039 |  | -25.3103 |  | -0.2565 | 0.19955
0.10566 | -0.11172 |  | -43.6982 |  | -0.23008 | 0.17874
0.10586 | -0.15788 |  | -62.1803 |  | -0.20028 | 0.15514
0.10605 | -0.20325 |  | -80.3639 |  | -0.16614 | 0.12817
0.10625 | -0.24747 |  | -97.9646 |  | -0.13067 | 0.10017
0.10645 | -0.29072 |  | -115.1015 |  | -0.09366 | 0.070885
0.10664 | -0.33258 |  | -131.7364 |  | -0.05466 | 0.040118
0.10684 | -0.37322 |  | -147.8176 |  | -0.014816 | 0.0089375
0.10703 | -0.41219 |  | -163.2162 |  | 0.025861 | -0.02314
0.10723 | -0.44902 |  | -177.8442 |  | 0.065346 | -0.054283
0.10742 | -0.4845 |  | -191.9151 |  | 0.10314 | -0.08391
0.10762 | -0.51895 |  | -205.6267 |  | 0.14016 | -0.11292
0.10781 | -0.55232 |  | -218.9987 |  | 0.17427 | -0.13962
0.10801 | -0.58307 |  | -231.2728 |  | 0.20555 | -0.16429
0.1082 | -0.60964 |  | -241.8585 |  | 0.23518 | -0.18725
0.1084 | -0.63522 |  | -252.1953 |  | 0.26055 | -0.20678
0.10859 | -0.65988 |  | -262.2472 |  | 0.28116 | -0.223
0.10879 | -0.68052 |  | -270.5506 |  | 0.29812 | -0.23599
0.10898 | -0.69978 |  | -278.3059 |  | 0.3105 | -0.24547
0.10918 | -0.71741 |  | -285.5237 |  | 0.31859 | -0.2517
0.10938 | -0.73163 |  | -291.2599 |  | 0.32196 | -0.25386
0.10957 | -0.74348 |  | -296.1577 |  | 0.32003 | -0.25218
0.10977 | -0.75108 |  | -299.3601 |  | 0.3137 | -0.2471
0.10996 | -0.75686 |  | -301.7001 |  | 0.30213 | -0.23785
0.11016 | -0.76105 |  | -303.6741 |  | 0.28634 | -0.22531
0.11035 | -0.7586 |  | -302.7388 |  | 0.26704 | -0.20992
0.11055 | -0.75323 |  | -300.585 |  | 0.24262 | -0.19077
0.11074 | -0.74583 |  | -298.0225 |  | 0.2146 | -0.16864
0.11094 | -0.73356 |  | -293.0897 |  | 0.18337 | -0.14388
0.11113 | -0.72212 |  | -288.4758 |  | 0.14872 | -0.11652
0.11133 | -0.71062 |  | -284.0368 |  | 0.11255 | -0.087967
0.11152 | -0.69379 |  | -277.1591 |  | 0.07467 | -0.058271
0.11172 | -0.67396 |  | -269.3586 |  | 0.034899 | -0.02705
0.11191 | -0.65176 |  | -260.6475 |  | -0.0053208 | 0.0046673
0.11211 | -0.62763 |  | -250.9443 |  | -0.04573 | 0.036416
0.1123 | -0.60336 |  | -241.3393 |  | -0.085233 | 0.067279
0.1125 | -0.57621 |  | -230.5559 |  | -0.1221 | 0.096147
0.1127 | -0.54536 |  | -218.3989 |  | -0.15784 | 0.12404
0.11289 | -0.5125 |  | -205.5896 |  | -0.19191 | 0.15054
0.11309 | -0.47782 |  | -191.9651 |  | -0.22276 | 0.17467
0.11328 | -0.44209 |  | -177.91 |  | -0.25081 | 0.1965
0.11348 | -0.40478 |  | -163.2727 |  | -0.27361 | 0.21427
0.11367 | -0.36448 |  | -147.4486 |  | -0.29229 | 0.22862
0.11387 | -0.32249 |  | -130.8548 |  | -0.3083 | 0.2407
0.11406 | -0.28008 |  | -114.0487 |  | -0.31881 | 0.24896
0.11426 | -0.23706 |  | -96.857 |  | -0.32488 | 0.25377
0.11445 | -0.19338 |  | -79.263 |  | -0.3264 | 0.25482
0.11465 | -0.14865 |  | -61.2829 |  | -0.32181 | 0.25117
0.11484 | -0.10262 |  | -42.6642 |  | -0.31309 | 0.24427
0.11504 | -0.056066 |  | -23.899 |  | -0.3003 | 0.23412
0.11523 | -0.0094318 |  | -5.2169 |  | -0.28285 | 0.22043
0.11543 | 0.03816 |  | 13.814 |  | -0.26147 | 0.20361
0.11563 | 0.086647 |  | 32.9167 |  | -0.23559 | 0.18302
0.11582 | 0.13521 |  | 51.9759 |  | -0.20605 | 0.15961
0.11602 | 0.18353 |  | 70.9774 |  | -0.17347 | 0.13396
0.11621 | 0.23087 |  | 89.4804 |  | -0.13771 | 0.10583
0.11641 | 0.27717 |  | 107.654 |  | -0.10124 | 0.077006
0.1166 | 0.32227 |  | 125.4765 |  | -0.063183 | 0.046882
0.1168 | 0.36608 |  | 142.8404 |  | -0.022432 | 0.014857
0.11699 | 0.40913 |  | 159.9934 |  | 0.017502 | -0.016592
0.11719 | 0.45032 |  | 176.5244 |  | 0.057212 | -0.047784
0.11738 | 0.48926 |  | 192.2163 |  | 0.096203 | -0.07835
0.11758 | 0.52675 |  | 207.3182 |  | 0.13219 | -0.10663
0.11777 | 0.56221 |  | 221.6375 |  | 0.16719 | -0.13388
0.11797 | 0.59532 |  | 235.0025 |  | 0.19988 | -0.15941
0.11816 | 0.62586 |  | 247.3122 |  | 0.22931 | -0.18246
0.11836 | 0.65367 |  | 258.4676 |  | 0.25622 | -0.20339
0.11855 | 0.67919 |  | 268.634 |  | 0.27722 | -0.21991
0.11875 | 0.70193 |  | 277.6935 |  | 0.29397 | -0.23276
0.11895 | 0.72193 |  | 285.611 |  | 0.30848 | -0.24356
0.11914 | 0.73947 |  | 292.4801 |  | 0.31699 | -0.25027
0.11934 | 0.75373 |  | 298.0893 |  | 0.32069 | -0.25316
0.11953 | 0.76509 |  | 302.5261 |  | 0.32062 | -0.25277
0.11973 | 0.77358 |  | 305.8766 |  | 0.31469 | -0.24783
0.11992 | 0.77849 |  | 307.8819 |  | 0.30411 | -0.23932
0.12012 | 0.78005 |  | 308.524 |  | 0.2892 | -0.22745
0.12031 | 0.77783 |  | 307.8082 |  | 0.27026 | -0.21231
0.12051 | 0.77205 |  | 305.7478 |  | 0.24729 | -0.1943
0.1207 | 0.76386 |  | 302.707 |  | 0.21916 | -0.17227
0.1209 | 0.75328 |  | 298.8269 |  | 0.18851 | -0.14772
0.12109 | 0.74063 |  | 294.0102 |  | 0.1554 | -0.12154
0.12129 | 0.72568 |  | 288.2926 |  | 0.11849 | -0.092771
0.12148 | 0.70782 |  | 281.4955 |  | 0.081137 | -0.063308
0.12168 | 0.68701 |  | 273.3336 |  | 0.042449 | -0.032794
0.12187 | 0.66305 |  | 263.9461 |  | 0.0011342 | -0.00041337
0.12207 | 0.63714 |  | 253.7646 |  | -0.039011 | 0.031145
0.12227 | 0.60994 |  | 242.8847 |  | -0.078264 | 0.061766
0.12246 | 0.58044 |  | 231.1837 |  | -0.11653 | 0.091634
0.12266 | 0.5487 |  | 218.4914 |  | -0.15184 | 0.11947
0.12285 | 0.51458 |  | 204.7439 |  | -0.18624 | 0.14623
0.12305 | 0.47824 |  | 190.2572 |  | -0.21822 | 0.1711
0.12324 | 0.44072 |  | 175.2485 |  | -0.24599 | 0.19274
0.12344 | 0.40159 |  | 159.6541 |  | -0.27094 | 0.21201
0.12363 | 0.36035 |  | 143.4191 |  | -0.29063 | 0.22754
0.12383 | 0.31761 |  | 126.5501 |  | -0.30572 | 0.23919
0.12402 | 0.27334 |  | 109.1939 |  | -0.31832 | 0.24859
0.12422 | 0.22799 |  | 91.5275 |  | -0.32537 | 0.25412
0.12441 | 0.18242 |  | 73.6283 |  | -0.32724 | 0.25552
0.12461 | 0.13606 |  | 55.4513 |  | -0.32476 | 0.25344
0.1248 | 0.089272 |  | 37.058 |  | -0.31651 | 0.24696
0.125 | 0.043149 |  | 18.679 |  | -0.30402 | 0.23693
0.1252 | -0.0029102 |  | 0.31291 |  | -0.28744 | 0.22392
0.12539 | -0.048802 |  | -18.0915 |  | -0.26686 | 0.20783
0.12559 | -0.094344 |  | -36.5173 |  | -0.24233 | 0.18839
0.12578 | -0.14053 |  | -55.0606 |  | -0.21275 | 0.16505
0.12598 | -0.18633 |  | -73.445 |  | -0.18085 | 0.13962
0.12617 | -0.23064 |  | -91.2652 |  | -0.14638 | 0.11243
0.12637 | -0.27413 |  | -108.547 |  | -0.10867 | 0.082982
0.12656 | -0.31628 |  | -125.3029 |  | -0.071373 | 0.053336
0.12676 | -0.35696 |  | -141.5047 |  | -0.032027 | 0.022328
0.12695 | -0.39673 |  | -157.1694 |  | 0.0094625 | -0.010241
0.12715 | -0.43449 |  | -172.1232 |  | 0.048505 | -0.041139
0.12734 | -0.47052 |  | -186.4284 |  | 0.087898 | -0.071753
0.12754 | -0.50574 |  | -200.3256 |  | 0.12602 | -0.10172
0.12773 | -0.53967 |  | -213.8595 |  | 0.15964 | -0.12837
0.12793 | -0.57192 |  | -226.7503 |  | 0.19299 | -0.15415
0.12812 | -0.60034 |  | -238.0023 |  | 0.22406 | -0.17845
0.12832 | -0.62549 |  | -248.0821 |  | 0.25031 | -0.1991
0.12852 | -0.65073 |  | -258.3486 |  | 0.27352 | -0.21713
0.12871 | -0.67312 |  | -267.3999 |  | 0.29157 | -0.23097
0.12891 | -0.6922 |  | -275.0691 |  | 0.30531 | -0.24127
0.1291 | -0.71078 |  | -282.653 |  | 0.31591 | -0.24952
0.1293 | -0.72635 |  | -289.0251 |  | 0.32058 | -0.25319
0.12949 | -0.73906 |  | -294.2139 |  | 0.3211 | -0.2532
0.12969 | -0.74841 |  | -298.1951 |  | 0.31719 | -0.24987
0.12988 | -0.75435 |  | -300.634 |  | 0.30625 | -0.2413
0.13008 | -0.75972 |  | -302.9543 |  | 0.29246 | -0.23011
0.13027 | -0.76006 |  | -303.3382 |  | 0.27527 | -0.21637
0.13047 | -0.75539 |  | -301.3543 |  | 0.25227 | -0.19839
0.13066 | -0.74972 |  | -299.3419 |  | 0.22639 | -0.17779
0.13086 | -0.73941 |  | -295.4441 |  | 0.19598 | -0.15387
0.13105 | -0.72713 |  | -290.3511 |  | 0.16213 | -0.12709
0.13125 | -0.71649 |  | -286.2301 |  | 0.12716 | -0.099382
0.13145 | -0.702 |  | -280.3895 |  | 0.088917 | -0.069654
0.13164 | -0.68294 |  | -272.7321 |  | 0.050633 | -0.039322
0.13184 | -0.66182 |  | -264.52 |  | 0.011288 | -0.0083913
0.13203 | -0.63827 |  | -255.0955 |  | -0.030929 | 0.024537
0.13223 | -0.61369 |  | -245.3399 |  | -0.069909 | 0.055486
0.13242 | -0.58761 |  | -235.0203 |  | -0.10758 | 0.084798
0.13262 | -0.55777 |  | -223.2196 |  | -0.14523 | 0.11402
0.13281 | -0.52527 |  | -210.5591 |  | -0.17864 | 0.14027
0.13301 | -0.49136 |  | -197.2831 |  | -0.21078 | 0.16524
0.1332 | -0.45603 |  | -183.4329 |  | -0.24099 | 0.18877
0.1334 | -0.41949 |  | -169.1044 |  | -0.26563 | 0.20804
0.13359 | -0.38067 |  | -153.8308 |  | -0.28641 | 0.22416
0.13379 | -0.33915 |  | -137.4679 |  | -0.3028 | 0.23661
0.13398 | -0.29688 |  | -120.7082 |  | -0.31493 | 0.24583
0.13418 | -0.25431 |  | -103.7116 |  | -0.32388 | 0.25286
0.13437 | -0.21062 |  | -86.1604 |  | -0.3272 | 0.25542
0.13457 | -0.16604 |  | -68.2497 |  | -0.32537 | 0.25391
0.13477 | -0.1204 |  | -49.8342 |  | -0.31852 | 0.24852
0.13496 | -0.073926 |  | -31.0964 |  | -0.30578 | 0.23849
0.13516 | -0.027567 |  | -12.5211 |  | -0.29065 | 0.22638
0.13535 | 0.019263 |  | 6.236 |  | -0.27154 | 0.21142
0.13555 | 0.067383 |  | 25.2617 |  | -0.24687 | 0.19221
0.13574 | 0.11596 |  | 44.3615 |  | -0.21969 | 0.17042
0.13594 | 0.16437 |  | 63.4261 |  | -0.18762 | 0.14503
0.13613 | 0.21236 |  | 82.1854 |  | -0.15238 | 0.11723
0.13633 | 0.25906 |  | 100.5317 |  | -0.11699 | 0.089147
0.13652 | 0.30445 |  | 118.4169 |  | -0.078675 | 0.059161
0.13672 | 0.34896 |  | 135.9841 |  | -0.039531 | 0.028232
0.13691 | 0.39231 |  | 153.2813 |  | 4.7972e-05 | -0.0030441
0.13711 | 0.43416 |  | 170.007 |  | 0.040974 | -0.035138
0.1373 | 0.47394 |  | 186.0113 |  | 0.080003 | -0.065802
0.1375 | 0.51185 |  | 201.3324 |  | 0.11786 | -0.095363
0.1377 | 0.54834 |  | 216.0286 |  | 0.15372 | -0.12356
0.13789 | 0.58258 |  | 229.9207 |  | 0.18585 | -0.1488
0.13809 | 0.61428 |  | 242.6788 |  | 0.21701 | -0.17286
0.13828 | 0.64293 |  | 254.134 |  | 0.24536 | -0.19495
0.13848 | 0.6686 |  | 264.4672 |  | 0.26869 | -0.21331
0.13867 | 0.69259 |  | 273.9461 |  | 0.28845 | -0.22861
0.13887 | 0.71427 |  | 282.4951 |  | 0.30289 | -0.23964
0.13906 | 0.73304 |  | 289.9327 |  | 0.31289 | -0.24722
0.13926 | 0.74879 |  | 296.0477 |  | 0.31972 | -0.25237
0.13945 | 0.76087 |  | 300.8053 |  | 0.32085 | -0.25318
0.13965 | 0.77014 |  | 304.4703 |  | 0.31811 | -0.25077
0.13984 | 0.77654 |  | 306.9881 |  | 0.31006 | -0.24424
0.14004 | 0.77925 |  | 308.205 |  | 0.29468 | -0.2322
0.14023 | 0.77865 |  | 308.0987 |  | 0.27791 | -0.21854
0.14043 | 0.77437 |  | 306.6028 |  | 0.25756 | -0.20235
0.14062 | 0.76679 |  | 303.9306 |  | 0.23077 | -0.18161
0.14082 | 0.75726 |  | 300.4014 |  | 0.20226 | -0.15878
0.14102 | 0.74568 |  | 296.028 |  | 0.16965 | -0.13294
0.14121 | 0.73172 |  | 290.7362 |  | 0.1333 | -0.10441
0.14141 | 0.71547 |  | 284.4746 |  | 0.09693 | -0.075536
0.1416 | 0.69608 |  | 276.9425 |  | 0.057991 | -0.04513
0.1418 | 0.67325 |  | 267.9898 |  | 0.018152 | -0.013823
0.14199 | 0.6482 |  | 258.0741 |  | -0.021527 | 0.017475
0.14219 | 0.62146 |  | 247.456 |  | -0.062406 | 0.049269
0.14238 | 0.59289 |  | 236.0441 |  | -0.10061 | 0.079334
0.14258 | 0.56225 |  | 223.7794 |  | -0.13696 | 0.10773
0.14277 | 0.52905 |  | 210.5017 |  | -0.17291 | 0.13541
0.14297 | 0.49367 |  | 196.3322 |  | -0.20475 | 0.16053
0.14316 | 0.45667 |  | 181.5842 |  | -0.23423 | 0.18358
0.14336 | 0.41787 |  | 166.1992 |  | -0.26108 | 0.20426
0.14355 | 0.37719 |  | 150.1011 |  | -0.28195 | 0.22071
0.14375 | 0.33455 |  | 133.3431 |  | -0.29967 | 0.23419
0.14395 | 0.2904 |  | 116.0388 |  | -0.31349 | 0.24483
0.14414 | 0.24555 |  | 98.4704 |  | -0.32167 | 0.25148
0.14434 | 0.20023 |  | 80.7444 |  | -0.32625 | 0.25474
0.14453 | 0.15448 |  | 62.7394 |  | -0.32543 | 0.25404
0.14473 | 0.10809 |  | 44.4073 |  | -0.31938 | 0.24929
0.14492 | 0.061361 |  | 25.8843 |  | -0.3091 | 0.24112
0.14512 | 0.015041 |  | 7.3364 |  | -0.29344 | 0.22887
0.14531 | -0.031121 |  | -11.2034 |  | -0.27464 | 0.2138
0.14551 | -0.077056 |  | -29.6497 |  | -0.25205 | 0.19592
0.1457 | -0.1227 |  | -48.0311 |  | -0.22399 | 0.1739
0.1459 | -0.1684 |  | -66.3307 |  | -0.19351 | 0.14965
0.14609 | -0.21326 |  | -84.2451 |  | -0.15988 | 0.12319
0.14629 | -0.25705 |  | -101.7271 |  | -0.12308 | 0.094274
0.14648 | -0.30011 |  | -118.7973 |  | -0.085861 | 0.064712
0.14668 | -0.34176 |  | -135.3393 |  | -0.04653 | 0.033789
0.14688 | -0.38174 |  | -151.253 |  | -0.0061594 | 0.0020578
0.14707 | -0.4199 |  | -166.3333 |  | 0.033518 | -0.029212
0.14727 | -0.456 |  | -180.6658 |  | 0.07305 | -0.06019
0.14746 | -0.49082 |  | -194.524 |  | 0.1107 | -0.089789
0.14766 | -0.52502 |  | -208.0907 |  | 0.14707 | -0.11818
0.14785 | -0.55805 |  | -221.3081 |  | 0.18141 | -0.14503
0.14805 | -0.58782 |  | -233.1774 |  | 0.21199 | -0.16911
0.14824 | -0.61437 |  | -243.7084 |  | 0.24069 | -0.19143
0.14844 | -0.64057 |  | -254.3463 |  | 0.26532 | -0.21077
0.14863 | -0.66439 |  | -264.034 |  | 0.28458 | -0.2257
0.14883 | -0.68449 |  | -272.0436 |  | 0.30102 | -0.23809
0.14902 | -0.70361 |  | -279.8124 |  | 0.31274 | -0.24724
0.14922 | -0.72011 |  | -286.5799 |  | 0.31956 | -0.25235
0.14941 | -0.73392 |  | -292.1357 |  | 0.32237 | -0.25428
0.14961 | -0.74514 |  | -296.8324 |  | 0.31903 | -0.2516
0.1498 | -0.75191 |  | -299.675 |  | 0.3114 | -0.24519
0.15 | -0.75795 |  | -302.1924 |  | 0.29923 | -0.23563
0.1502 | -0.76089 |  | -303.6971 |  | 0.28198 | -0.22195
0.15039 | -0.75705 |  | -302.1153 |  | 0.2625 | -0.20626
0.15059 | -0.75168 |  | -300.0799 |  | 0.2377 | -0.18695
0.15078 | -0.7431 |  | -296.9971 |  | 0.20787 | -0.16327
0.15098 | -0.73033 |  | -291.7682 |  | 0.17661 | -0.13835
0.15117 | -0.71964 |  | -287.5554 |  | 0.14151 | -0.11092
0.15137 | -0.70743 |  | -282.7188 |  | 0.1044 | -0.081672
0.15156 | -0.68982 |  | -275.5368 |  | 0.066966 | -0.052226
0.15176 | -0.66974 |  | -267.6962 |  | 0.02689 | -0.020718
0.15195 | -0.64694 |  | -258.6237 |  | -0.013521 | 0.011176
0.15215 | -0.62273 |  | -248.9331 |  | -0.053509 | 0.042392
0.15234 | -0.59798 |  | -239.1445 |  | -0.093229 | 0.073436
0.15254 | -0.56979 |  | -227.946 |  | -0.12983 | 0.10221
0.15273 | -0.53845 |  | -215.6954 |  | -0.16492 | 0.1295
0.15293 | -0.50514 |  | -202.6957 |  | -0.19882 | 0.15584
0.15313 | -0.47022 |  | -188.9934 |  | -0.22833 | 0.17897
0.15332 | -0.43448 |  | -174.9871 |  | -0.25551 | 0.20007
0.15352 | -0.39677 |  | -160.1575 |  | -0.27886 | 0.21821
0.15371 | -0.35628 |  | -144.215 |  | -0.29575 | 0.23131
0.15391 | -0.31427 |  | -127.6205 |  | -0.31057 | 0.24252
0.1541 | -0.27163 |  | -110.6857 |  | -0.32086 | 0.25066
0.1543 | -0.22842 |  | -93.3578 |  | -0.3247 | 0.25376
0.15449 | -0.18436 |  | -75.6108 |  | -0.32594 | 0.25433
0.15469 | -0.13916 |  | -57.3559 |  | -0.32105 | 0.25039
0.15488 | -0.092952 |  | -38.6615 |  | -0.3103 | 0.242
0.15508 | -0.046535 |  | -20.0138 |  | -0.29717 | 0.23152
0.15527 | 0.00015603 |  | -1.3255 |  | -0.2789 | 0.21713
0.15547 | 0.047875 |  | 17.6067 |  | -0.25633 | 0.19943
0.15566 | 0.09599 |  | 36.5315 |  | -0.23008 | 0.17866
0.15586 | 0.14423 |  | 55.5297 |  | -0.199 | 0.15407
0.15605 | 0.19246 |  | 74.3921 |  | -0.16604 | 0.12803
0.15625 | 0.23946 |  | 92.7773 |  | -0.1308 | 0.10033
0.15645 | 0.28555 |  | 110.9423 |  | -0.092913 | 0.070512
0.15664 | 0.33084 |  | 128.8235 |  | -0.054372 | 0.039892
0.15684 | 0.37465 |  | 146.2604 |  | -0.014032 | 0.0080855
0.15703 | 0.41728 |  | 163.2954 |  | 0.026152 | -0.02347
0.15723 | 0.4579 |  | 179.5977 |  | 0.064922 | -0.053916
0.15742 | 0.49643 |  | 195.1902 |  | 0.1039 | -0.084426
0.15762 | 0.53387 |  | 210.2636 |  | 0.14034 | -0.11322
0.15781 | 0.56913 |  | 224.5033 |  | 0.17444 | -0.13996
0.15801 | 0.60192 |  | 237.7633 |  | 0.20698 | -0.16522
0.1582 | 0.63225 |  | 249.8983 |  | 0.23522 | -0.1873
0.1584 | 0.65926 |  | 260.7313 |  | 0.26059 | -0.20695
0.15859 | 0.68385 |  | 270.4835 |  | 0.28228 | -0.22379
0.15879 | 0.70614 |  | 279.2764 |  | 0.29832 | -0.23618
0.15898 | 0.72563 |  | 287.0185 |  | 0.31103 | -0.24568
0.15918 | 0.74245 |  | 293.5787 |  | 0.31914 | -0.25194
0.15937 | 0.75574 |  | 298.8008 |  | 0.32201 | -0.25418
0.15957 | 0.76598 |  | 302.8614 |  | 0.32106 | -0.25314
0.15977 | 0.77398 |  | 306.0024 |  | 0.31435 | -0.24765
0.15996 | 0.77866 |  | 307.9715 |  | 0.30239 | -0.23805
0.16016 | 0.77983 |  | 308.5539 |  | 0.28674 | -0.22548
0.16035 | 0.77717 |  | 307.6786 |  | 0.26671 | -0.20976
0.16055 | 0.7706 |  | 305.3389 |  | 0.24315 | -0.19129
0.16074 | 0.76162 |  | 302.005 |  | 0.21536 | -0.1693
0.16094 | 0.75074 |  | 297.9268 |  | 0.18311 | -0.1438
0.16113 | 0.73795 |  | 293.0516 |  | 0.14903 | -0.11674
0.16133 | 0.72311 |  | 287.3767 |  | 0.1128 | -0.088291
0.16152 | 0.70533 |  | 280.5379 |  | 0.074649 | -0.058436
0.16172 | 0.68396 |  | 272.1629 |  | 0.035647 | -0.027538
0.16191 | 0.65939 |  | 262.5016 |  | -0.0055158 | 0.004738
0.16211 | 0.63285 |  | 251.9909 |  | -0.045867 | 0.036466
0.1623 | 0.60471 |  | 240.7732 |  | -0.083928 | 0.066428
0.1625 | 0.57469 |  | 228.8241 |  | -0.1221 | 0.095907
0.1627 | 0.54261 |  | 215.9741 |  | -0.15783 | 0.12387
0.16289 | 0.50818 |  | 202.1759 |  | -0.19131 | 0.15008
0.16309 | 0.47184 |  | 187.6793 |  | -0.22312 | 0.17481
0.16328 | 0.43403 |  | 172.6228 |  | -0.24986 | 0.19581
0.16348 | 0.39421 |  | 156.8508 |  | -0.27336 | 0.21385
0.16367 | 0.3522 |  | 140.297 |  | -0.29291 | 0.22901
0.16387 | 0.30851 |  | 123.1153 |  | -0.30692 | 0.23996
0.16406 | 0.2637 |  | 105.5466 |  | -0.31837 | 0.24853
0.16426 | 0.2184 |  | 87.8359 |  | -0.32474 | 0.25361
0.16445 | 0.17293 |  | 69.9943 |  | -0.32547 | 0.25412
0.16465 | 0.12688 |  | 51.8616 |  | -0.32239 | 0.2514
0.16484 | 0.080329 |  | 33.4857 |  | -0.31288 | 0.24408
0.16504 | 0.034116 |  | 15.0669 |  | -0.29917 | 0.23313
0.16523 | -0.011919 |  | -3.3794 |  | -0.28259 | 0.22003
0.16543 | -0.05792 |  | -21.8422 |  | -0.26075 | 0.20306
0.16562 | -0.10366 |  | -40.2835 |  | -0.23548 | 0.18292
0.16582 | -0.14975 |  | -58.8002 |  | -0.20577 | 0.15955
0.16602 | -0.19553 |  | -77.1391 |  | -0.17156 | 0.13253
0.16621 | -0.24 |  | -94.9533 |  | -0.13713 | 0.10499
0.16641 | -0.28345 |  | -112.2334 |  | -0.10075 | 0.076528
0.1666 | -0.32554 |  | -128.9448 |  | -0.061577 | 0.045782
0.1668 | -0.36614 |  | -145.0955 |  | -0.022174 | 0.014501
0.16699 | -0.40538 |  | -160.599 |  | 0.018661 | -0.017584
0.16719 | -0.44261 |  | -175.3265 |  | 0.058985 | -0.049325
0.16738 | -0.47826 |  | -189.491 |  | 0.09658 | -0.078868
0.16758 | -0.51302 |  | -203.2564 |  | 0.13331 | -0.1076
0.16777 | -0.54679 |  | -216.7144 |  | 0.16816 | -0.13503
0.16797 | -0.57814 |  | -229.2309 |  | 0.20078 | -0.16038
0.16816 | -0.60533 |  | -239.9955 |  | 0.23122 | -0.18395
0.16836 | -0.63099 |  | -250.308 |  | 0.25696 | -0.20417
0.16855 | -0.65593 |  | -260.4896 |  | 0.27821 | -0.22074
0.16875 | -0.67711 |  | -269.0083 |  | 0.29562 | -0.23403
0.16895 | -0.69652 |  | -276.8282 |  | 0.30905 | -0.24418
0.16914 | -0.71449 |  | -284.2156 |  | 0.31861 | -0.25159
0.16934 | -0.72917 |  | -290.1509 |  | 0.32279 | -0.25485
0.16953 | -0.74173 |  | -295.3 |  | 0.32183 | -0.25387
0.16973 | -0.75004 |  | -298.8461 |  | 0.31644 | -0.24938
0.16992 | -0.75578 |  | -301.1875 |  | 0.30526 | -0.24053
0.17012 | -0.76069 |  | -303.4425 |  | 0.28988 | -0.22827
0.17031 | -0.75928 |  | -303.0304 |  | 0.27165 | -0.21372
0.17051 | -0.75406 |  | -300.8463 |  | 0.2488 | -0.19575
0.1707 | -0.74764 |  | -298.6296 |  | 0.22157 | -0.17417
0.1709 | -0.73616 |  | -294.0856 |  | 0.19055 | -0.14964
0.17109 | -0.7243 |  | -289.2119 |  | 0.15624 | -0.12247
0.17129 | -0.71339 |  | -284.9942 |  | 0.12041 | -0.094171
0.17148 | -0.69731 |  | -278.4348 |  | 0.082886 | -0.064828
0.17168 | -0.67767 |  | -270.6665 |  | 0.043802 | -0.034047
0.17188 | -0.65609 |  | -262.2165 |  | 0.0038215 | -0.0026227
0.17207 | -0.63205 |  | -252.5895 |  | -0.037423 | 0.02965
0.17227 | -0.60799 |  | -243.0951 |  | -0.077131 | 0.060834
0.17246 | -0.58185 |  | -232.7241 |  | -0.11382 | 0.089585
0.17266 | -0.55146 |  | -220.8048 |  | -0.15005 | 0.11765
0.17285 | -0.51882 |  | -208.1 |  | -0.18461 | 0.14444
0.17305 | -0.48452 |  | -194.5979 |  | -0.21574 | 0.16902
0.17324 | -0.44895 |  | -180.6616 |  | -0.24425 | 0.19129
0.17344 | -0.41222 |  | -166.216 |  | -0.26896 | 0.21029
0.17363 | -0.37275 |  | -150.6783 |  | -0.28869 | 0.22565
0.17383 | -0.33113 |  | -134.2821 |  | -0.30393 | 0.23752
0.17402 | -0.28902 |  | -117.5198 |  | -0.31557 | 0.2465
0.17422 | -0.24614 |  | -100.3759 |  | -0.32318 | 0.25231
0.17441 | -0.20236 |  | -82.7864 |  | -0.32496 | 0.25381
0.17461 | -0.15779 |  | -64.8308 |  | -0.32164 | 0.25117
0.1748 | -0.11184 |  | -46.2882 |  | -0.31459 | 0.24523
0.175 | -0.065107 |  | -27.464 |  | -0.3021 | 0.23544
0.1752 | -0.01842 |  | -8.7849 |  | -0.2847 | 0.22184
0.17539 | 0.028931 |  | 10.0584 |  | -0.26475 | 0.20589
0.17559 | 0.077127 |  | 29.0446 |  | -0.24031 | 0.18666
0.17578 | 0.12563 |  | 48.0688 |  | -0.21062 | 0.16328
0.17598 | 0.17388 |  | 67.0279 |  | -0.17811 | 0.13741
0.17617 | 0.22139 |  | 85.6354 |  | -0.14356 | 0.11006
0.17637 | 0.26793 |  | 103.9317 |  | -0.10718 | 0.081472
0.17656 | 0.31293 |  | 121.757 |  | -0.068798 | 0.051336
0.17676 | 0.35701 |  | 139.2241 |  | -0.029032 | 0.02
0.17695 | 0.40032 |  | 156.493 |  | 0.010894 | -0.01161
0.17715 | 0.44161 |  | 173.1166 |  | 0.051418 | -0.043285
0.17734 | 0.48099 |  | 188.9615 |  | 0.090542 | -0.07378
0.17754 | 0.51872 |  | 204.1653 |  | 0.12657 | -0.10239
0.17773 | 0.55463 |  | 218.6874 |  | 0.16197 | -0.1301
0.17793 | 0.5886 |  | 232.3517 |  | 0.19583 | -0.15638
0.17813 | 0.62006 |  | 245.0077 |  | 0.22573 | -0.17986
0.17832 | 0.64876 |  | 256.5098 |  | 0.25251 | -0.20069
0.17852 | 0.67472 |  | 266.8113 |  | 0.27504 | -0.21828
0.17871 | 0.69803 |  | 276.0746 |  | 0.29278 | -0.232
0.17891 | 0.71855 |  | 284.1641 |  | 0.30713 | -0.24296
0.1791 | 0.73626 |  | 291.0831 |  | 0.31735 | -0.2508
0.1793 | 0.75105 |  | 296.9127 |  | 0.32293 | -0.25488
0.17949 | 0.76289 |  | 301.5495 |  | 0.32327 | -0.25505
0.17969 | 0.77204 |  | 305.1706 |  | 0.31792 | -0.25064
0.17988 | 0.77781 |  | 307.5414 |  | 0.30808 | -0.24258
0.18008 | 0.77983 |  | 308.4265 |  | 0.29409 | -0.2314
0.18027 | 0.77841 |  | 308.0885 |  | 0.27617 | -0.21706
0.18047 | 0.77369 |  | 306.4634 |  | 0.2542 | -0.19983
0.18066 | 0.76613 |  | 303.7061 |  | 0.22739 | -0.17872
0.18086 | 0.75611 |  | 300.0537 |  | 0.19693 | -0.15447
0.18105 | 0.74376 |  | 295.3303 |  | 0.1639 | -0.12832
0.18125 | 0.72892 |  | 289.6257 |  | 0.12807 | -0.10014
0.18145 | 0.71157 |  | 282.9977 |  | 0.090772 | -0.070839
0.18164 | 0.69164 |  | 275.1764 |  | 0.051898 | -0.040304
0.18184 | 0.66866 |  | 266.1548 |  | 0.011235 | -0.00844
0.18203 | 0.64351 |  | 256.2332 |  | -0.028896 | 0.023051
0.18223 | 0.61691 |  | 245.5784 |  | -0.068764 | 0.054136
0.18242 | 0.58795 |  | 234.0885 |  | -0.10726 | 0.08429
0.18262 | 0.55674 |  | 221.6024 |  | -0.14274 | 0.11227
0.18281 | 0.52314 |  | 208.0812 |  | -0.17775 | 0.13936
0.18301 | 0.48706 |  | 193.7089 |  | -0.21041 | 0.16483
0.1832 | 0.44974 |  | 178.796 |  | -0.23898 | 0.18721
0.1834 | 0.4108 |  | 163.3316 |  | -0.2647 | 0.20724
0.18359 | 0.36965 |  | 147.1503 |  | -0.28505 | 0.22324
0.18379 | 0.32682 |  | 130.2871 |  | -0.30107 | 0.23537
0.18398 | 0.28243 |  | 112.9038 |  | -0.31438 | 0.24556
0.18418 | 0.2372 |  | 95.2515 |  | -0.32218 | 0.25179
0.18438 | 0.19176 |  | 77.409 |  | -0.32529 | 0.25405
0.18457 | 0.14564 |  | 59.2909 |  | -0.32383 | 0.25289
0.18477 | 0.098973 |  | 40.8905 |  | -0.31636 | 0.24688
0.18496 | 0.052414 |  | 22.3349 |  | -0.30489 | 0.23761
0.18516 | 0.0059963 |  | 3.7731 |  | -0.28923 | 0.22539
0.18535 | -0.040154 |  | -14.7769 |  | -0.26904 | 0.20956
0.18555 | -0.085919 |  | -33.2737 |  | -0.24563 | 0.19105
0.18574 | -0.13192 |  | -51.7372 |  | -0.21758 | 0.16885
0.18594 | -0.17778 |  | -70.1118 |  | -0.18539 | 0.14337
0.18613 | -0.22263 |  | -88.075 |  | -0.15124 | 0.11638
0.18633 | -0.26657 |  | -105.522 |  | -0.11469 | 0.087638
0.18652 | -0.30935 |  | -122.5193 |  | -0.076697 | 0.057757
0.18672 | -0.35078 |  | -138.9848 |  | -0.0378 | 0.02706
0.18691 | -0.39074 |  | -154.7812 |  | 0.0027502 | -0.0047711
0.18711 | -0.42863 |  | -169.7875 |  | 0.042615 | -0.036092
0.1873 | -0.46471 |  | -184.096 |  | 0.081466 | -0.066687
0.1875 | -0.49965 |  | -197.9441 |  | 0.12002 | -0.096883
0.1877 | -0.53369 |  | -211.5187 |  | 0.15546 | -0.12475
0.18789 | -0.5662 |  | -224.5102 |  | 0.188 | -0.15032
0.18809 | -0.59492 |  | -235.9176 |  | 0.2191 | -0.17449
0.18828 | -0.62067 |  | -246.2161 |  | 0.24688 | -0.19611
0.18848 | -0.64641 |  | -256.6753 |  | 0.2703 | -0.2145
0.18867 | -0.6693 |  | -265.9633 |  | 0.28941 | -0.22932
0.18887 | -0.68901 |  | -273.8853 |  | 0.30436 | -0.24068
0.18906 | -0.70812 |  | -281.6624 |  | 0.3152 | -0.24909
0.18926 | -0.72407 |  | -288.1914 |  | 0.32134 | -0.25376
0.18945 | -0.73731 |  | -293.5839 |  | 0.32269 | -0.25449
0.18965 | -0.74739 |  | -297.8278 |  | 0.31921 | -0.25149
0.18984 | -0.75324 |  | -300.2539 |  | 0.31039 | -0.24437
0.19004 | -0.7588 |  | -302.6307 |  | 0.29669 | -0.23353
0.19023 | -0.76022 |  | -303.4681 |  | 0.27947 | -0.21964
0.19043 | -0.7558 |  | -301.5962 |  | 0.2585 | -0.20301
0.19062 | -0.75073 |  | -299.7633 |  | 0.23271 | -0.18291
0.19082 | -0.74128 |  | -296.2549 |  | 0.20272 | -0.15916
0.19102 | -0.72857 |  | -290.9997 |  | 0.17017 | -0.13334
0.19121 | -0.71803 |  | -286.903 |  | 0.13499 | -0.10559
0.19141 | -0.70432 |  | -281.3971 |  | 0.097369 | -0.076041
0.1916 | -0.68582 |  | -273.9124 |  | 0.059354 | -0.046139
0.1918 | -0.66518 |  | -265.8794 |  | 0.020025 | -0.015282
0.19199 | -0.64149 |  | -256.4322 |  | -0.021312 | 0.016945
0.19219 | -0.61723 |  | -246.7685 |  | -0.061331 | 0.048458
0.19238 | -0.59229 |  | -236.8943 |  | -0.099442 | 0.078419
0.19258 | -0.56351 |  | -225.5256 |  | -0.13665 | 0.10735
0.19277 | -0.53185 |  | -213.1782 |  | -0.1717 | 0.13461
0.19297 | -0.49826 |  | -200.0291 |  | -0.20384 | 0.15971
0.19316 | -0.46321 |  | -186.2681 |  | -0.23297 | 0.1827
0.19336 | -0.427 |  | -172.0274 |  | -0.25941 | 0.20324
0.19355 | -0.38824 |  | -156.8124 |  | -0.28187 | 0.22048
0.19375 | -0.34728 |  | -140.6759 |  | -0.29851 | 0.23345
0.19395 | -0.30544 |  | -124.0687 |  | -0.31165 | 0.24345
0.19414 | -0.26288 |  | -107.1623 |  | -0.32132 | 0.25076
0.19434 | -0.21968 |  | -89.7856 |  | -0.32463 | 0.25355
0.19453 | -0.17548 |  | -71.9604 |  | -0.3236 | 0.25261
0.19473 | -0.12989 |  | -53.6305 |  | -0.31847 | 0.24829
0.19492 | -0.083606 |  | -34.8925 |  | -0.30753 | 0.23971
0.19512 | -0.037171 |  | -16.2513 |  | -0.29261 | 0.22788
0.19531 | 0.0099355 |  | 2.5407 |  | -0.27359 | 0.21292
0.19551 | 0.057932 |  | 21.6251 |  | -0.25012 | 0.19447
0.1957 | 0.10661 |  | 40.7167 |  | -0.2229 | 0.17284
0.1959 | 0.15531 |  | 59.8114 |  | -0.19159 | 0.14816
0.19609 | 0.20306 |  | 78.5308 |  | -0.15804 | 0.1215
0.19629 | 0.24973 |  | 96.7892 |  | -0.12278 | 0.093654
0.19648 | 0.29526 |  | 114.7415 |  | -0.084212 | 0.063715
0.19668 | 0.33951 |  | 132.2616 |  | -0.044479 | 0.032242
0.19687 | 0.38292 |  | 149.5467 |  | -0.0051757 | 0.00098879
0.19707 | 0.42526 |  | 166.5076 |  | 0.035287 | -0.030592
0.19727 | 0.46557 |  | 182.727 |  | 0.074878 | -0.061735
0.19746 | 0.504 |  | 198.2717 |  | 0.11169 | -0.090767
0.19766 | 0.54107 |  | 213.2134 |  | 0.14798 | -0.11914
0.19785 | 0.57584 |  | 227.2958 |  | 0.18278 | -0.14634
0.19805 | 0.60822 |  | 240.3585 |  | 0.21402 | -0.17071
0.19824 | 0.638 |  | 252.2356 |  | 0.24217 | -0.19278
0.19844 | 0.66434 |  | 262.825 |  | 0.26649 | -0.21172
0.19863 | 0.68873 |  | 272.4551 |  | 0.28629 | -0.22697
0.19883 | 0.71097 |  | 281.1614 |  | 0.30174 | -0.23892
0.19902 | 0.72982 |  | 288.6693 |  | 0.31353 | -0.24786
0.19922 | 0.7462 |  | 294.9902 |  | 0.3216 | -0.25389
0.19941 | 0.7592 |  | 300.071 |  | 0.32346 | -0.25534
0.19961 | 0.76904 |  | 304.0101 |  | 0.32011 | -0.25249
0.1998 | 0.77639 |  | 306.8379 |  | 0.31298 | -0.24659
0.2 | 0.77953 |  | 308.2616 |  | 0.30026 | -0.23651
0.2002 | 0.77924 |  | 308.3101 |  | 0.28354 | -0.22312
0.20039 | 0.77573 |  | 307.073 |  | 0.26343 | -0.20721
0.20059 | 0.76844 |  | 304.5929 |  | 0.23839 | -0.18746
0.20078 | 0.75941 |  | 301.2364 |  | 0.20939 | -0.16448
0.20098 | 0.7483 |  | 297.07 |  | 0.17697 | -0.13899
0.20117 | 0.73448 |  | 291.9033 |  | 0.14207 | -0.11137
0.20137 | 0.71875 |  | 285.7942 |  | 0.10552 | -0.08258
0.20156 | 0.69982 |  | 278.4797 |  | 0.067038 | -0.052502
0.20176 | 0.67747 |  | 269.7227 |  | 0.027206 | -0.021214
0.20195 | 0.65294 |  | 259.948 |  | -0.013094 | 0.010516
0.20215 | 0.62653 |  | 249.4758 |  | -0.053278 | 0.042004
0.20234 | 0.59854 |  | 238.279 |  | -0.09245 | 0.072555
0.20254 | 0.56867 |  | 226.2759 |  | -0.1292 | 0.10146
0.20273 | 0.53607 |  | 213.2541 |  | -0.16425 | 0.12879
0.20293 | 0.50119 |  | 199.2558 |  | -0.19806 | 0.15506
0.20312 | 0.46462 |  | 184.646 |  | -0.22824 | 0.17886
0.20332 | 0.42616 |  | 169.428 |  | -0.25464 | 0.19941
0.20352 | 0.38577 |  | 153.4369 |  | -0.27779 | 0.21732
0.20371 | 0.34309 |  | 136.7084 |  | -0.29598 | 0.23138
0.20391 | 0.2985 |  | 119.2988 |  | -0.30941 | 0.24172
0.2041 | 0.25309 |  | 101.4994 |  | -0.31944 | 0.24947
0.2043 | 0.20718 |  | 83.5941 |  | -0.32501 | 0.25369
0.20449 | 0.16128 |  | 65.5536 |  | -0.32498 | 0.25368
0.20469 | 0.1154 |  | 47.3933 |  | -0.32005 | 0.24974
0.20488 | 0.069445 |  | 29.2058 |  | -0.31044 | 0.24192
0.20508 | 0.023994 |  | 10.9668 |  | -0.29599 | 0.23056
0.20527 | -0.021554 |  | -7.37 |  | -0.27737 | 0.216
0.20547 | -0.067405 |  | -25.7929 |  | -0.25522 | 0.19833
0.20566 | -0.11322 |  | -44.3004 |  | -0.22901 | 0.17762
0.20586 | -0.15932 |  | -62.7594 |  | -0.19862 | 0.15378
0.20605 | -0.2047 |  | -80.8455 |  | -0.16529 | 0.12734
0.20625 | -0.24855 |  | -98.3673 |  | -0.12956 | 0.099102
0.20645 | -0.29153 |  | -115.3541 |  | -0.091974 | 0.069524
0.20664 | -0.33332 |  | -131.8831 |  | -0.053049 | 0.038939
0.20684 | -0.37365 |  | -147.9298 |  | -0.013064 | 0.0076152
0.20703 | -0.41275 |  | -163.3423 |  | 0.026819 | -0.023862
0.20723 | -0.44992 |  | -178.0869 |  | 0.066404 | -0.054992
0.20742 | -0.48546 |  | -192.2939 |  | 0.10505 | -0.085206
0.20762 | -0.52008 |  | -206.0192 |  | 0.14144 | -0.11383
0.20781 | -0.55331 |  | -219.3169 |  | 0.17582 | -0.14078
0.20801 | -0.5838 |  | -231.5695 |  | 0.20757 | -0.16569
0.2082 | -0.61019 |  | -242.0132 |  | 0.23642 | -0.18815
0.2084 | -0.6351 |  | -252.0529 |  | 0.2619 | -0.20786
0.20859 | -0.65955 |  | -262.0422 |  | 0.28233 | -0.22395
0.20879 | -0.68031 |  | -270.3401 |  | 0.29932 | -0.23681
0.20898 | -0.69948 |  | -278.0298 |  | 0.31252 | -0.24677
0.20918 | -0.71741 |  | -285.3864 |  | 0.31945 | -0.25233
0.20938 | -0.73177 |  | -291.187 |  | 0.32244 | -0.25429
0.20957 | -0.7435 |  | -296.0039 |  | 0.32155 | -0.2533
0.20977 | -0.75104 |  | -299.2347 |  | 0.31446 | -0.2476
0.20996 | -0.75674 |  | -301.5457 |  | 0.30305 | -0.23834
0.21016 | -0.76075 |  | -303.408 |  | 0.28763 | -0.22614
0.21035 | -0.75814 |  | -302.4756 |  | 0.26756 | -0.21017
0.21055 | -0.75299 |  | -300.4057 |  | 0.24361 | -0.19126
0.21074 | -0.74576 |  | -297.9074 |  | 0.21504 | -0.16889
0.21094 | -0.73359 |  | -293.0374 |  | 0.1834 | -0.14367
0.21113 | -0.72221 |  | -288.4269 |  | 0.1498 | -0.11706
0.21133 | -0.71058 |  | -283.9361 |  | 0.11292 | -0.088365
0.21152 | -0.6936 |  | -276.9952 |  | 0.074819 | -0.058326
0.21172 | -0.67362 |  | -269.1273 |  | 0.035827 | -0.027464
0.21191 | -0.6514 |  | -260.3995 |  | -0.0055339 | 0.004838
0.21211 | -0.62725 |  | -250.6796 |  | -0.046088 | 0.036604
0.2123 | -0.60274 |  | -240.9919 |  | -0.084134 | 0.06652
0.2125 | -0.57542 |  | -230.1609 |  | -0.12152 | 0.095729
0.2127 | -0.54439 |  | -217.9724 |  | -0.15759 | 0.12389
0.21289 | -0.51152 |  | -205.1474 |  | -0.19154 | 0.15042
0.21309 | -0.47696 |  | -191.5636 |  | -0.22281 | 0.17485
0.21328 | -0.44107 |  | -177.5189 |  | -0.25017 | 0.19611
0.21348 | -0.40385 |  | -162.9084 |  | -0.27367 | 0.21431
0.21367 | -0.36372 |  | -147.1428 |  | -0.29189 | 0.22859
0.21387 | -0.32186 |  | -130.6489 |  | -0.30615 | 0.2395
0.21406 | -0.27993 |  | -113.9773 |  | -0.31874 | 0.24885
0.21426 | -0.23694 |  | -96.7951 |  | -0.32534 | 0.25418
0.21445 | -0.19313 |  | -79.1543 |  | -0.32527 | 0.25432
0.21465 | -0.14846 |  | -61.1008 |  | -0.32156 | 0.25094
0.21484 | -0.10229 |  | -42.4498 |  | -0.31231 | 0.24361
0.21504 | -0.055873 |  | -23.7408 |  | -0.29865 | 0.23298
0.21523 | -0.0091995 |  | -5.0161 |  | -0.28236 | 0.22013
0.21543 | 0.038503 |  | 13.9742 |  | -0.26104 | 0.20341
0.21563 | 0.087063 |  | 33.0788 |  | -0.23491 | 0.18254
0.21582 | 0.13603 |  | 52.267 |  | -0.20472 | 0.15879
0.21602 | 0.18444 |  | 71.2213 |  | -0.17158 | 0.13267
0.21621 | 0.23184 |  | 89.7346 |  | -0.13723 | 0.10516
0.21641 | 0.27813 |  | 107.9353 |  | -0.10046 | 0.076353
0.2166 | 0.32327 |  | 125.7691 |  | -0.061361 | 0.045677
0.2168 | 0.36711 |  | 143.1452 |  | -0.021803 | 0.014393
0.21699 | 0.40938 |  | 160.0537 |  | 0.01843 | -0.017235
0.21719 | 0.44984 |  | 176.3619 |  | 0.058954 | -0.049126
0.21738 | 0.48861 |  | 192.0333 |  | 0.097487 | -0.079387
0.21758 | 0.52614 |  | 207.201 |  | 0.13354 | -0.10772
0.21777 | 0.56181 |  | 221.6381 |  | 0.16815 | -0.13478
0.21797 | 0.59522 |  | 235.1289 |  | 0.20075 | -0.16018
0.21816 | 0.62607 |  | 247.5311 |  | 0.23056 | -0.18346
0.21836 | 0.65371 |  | 258.5859 |  | 0.25719 | -0.20421
0.21855 | 0.67886 |  | 268.5619 |  | 0.27901 | -0.22129
0.21875 | 0.7017 |  | 277.5876 |  | 0.29553 | -0.234
0.21895 | 0.72195 |  | 285.5225 |  | 0.30822 | -0.24358
0.21914 | 0.73961 |  | 292.4002 |  | 0.31758 | -0.25067
0.21934 | 0.75383 |  | 297.989 |  | 0.32222 | -0.25416
0.21953 | 0.76498 |  | 302.3666 |  | 0.32156 | -0.25359
0.21973 | 0.77346 |  | 305.7244 |  | 0.31594 | -0.24881
0.21992 | 0.77842 |  | 307.7603 |  | 0.30482 | -0.23979
0.22012 | 0.78003 |  | 308.5012 |  | 0.2895 | -0.22768
0.22031 | 0.77808 |  | 307.9589 |  | 0.27087 | -0.213
0.22051 | 0.77226 |  | 305.9108 |  | 0.24814 | -0.19518
0.2207 | 0.76345 |  | 302.7026 |  | 0.22116 | -0.1738
0.2209 | 0.75253 |  | 298.6822 |  | 0.18937 | -0.14874
0.22109 | 0.73981 |  | 293.8276 |  | 0.15537 | -0.1218
0.22129 | 0.72504 |  | 288.204 |  | 0.12023 | -0.093967
0.22148 | 0.70774 |  | 281.5735 |  | 0.081826 | -0.064066
0.22168 | 0.68714 |  | 273.4906 |  | 0.042698 | -0.03315
0.22187 | 0.66315 |  | 264.0973 |  | 0.0029875 | -0.0018447
0.22207 | 0.63724 |  | 253.8174 |  | -0.038097 | 0.030137
0.22227 | 0.60968 |  | 242.7809 |  | -0.077107 | 0.060824
0.22246 | 0.58003 |  | 230.9769 |  | -0.11493 | 0.090368
0.22266 | 0.54857 |  | 218.3143 |  | -0.15152 | 0.11899
0.22285 | 0.51478 |  | 204.7387 |  | -0.18483 | 0.14507
0.22305 | 0.47889 |  | 190.4285 |  | -0.21693 | 0.16976
0.22324 | 0.44168 |  | 175.5396 |  | -0.24552 | 0.19211
0.22344 | 0.40229 |  | 159.9482 |  | -0.26891 | 0.21047
0.22363 | 0.36064 |  | 143.5755 |  | -0.28982 | 0.22653
0.22383 | 0.31733 |  | 126.5344 |  | -0.30543 | 0.2387
0.22402 | 0.27244 |  | 109.0091 |  | -0.31584 | 0.24672
0.22422 | 0.22696 |  | 91.2617 |  | -0.32396 | 0.25271
0.22441 | 0.18137 |  | 73.3686 |  | -0.32606 | 0.25449
0.22461 | 0.13506 |  | 55.1956 |  | -0.32241 | 0.25174
0.2248 | 0.088446 |  | 36.7705 |  | -0.31537 | 0.24589
0.225 | 0.042153 |  | 18.3002 |  | -0.30278 | 0.23594
0.2252 | -0.0040027 |  | -0.16171 |  | -0.28576 | 0.22252
0.22539 | -0.049896 |  | -18.6547 |  | -0.26542 | 0.20635
0.22559 | -0.095589 |  | -37.113 |  | -0.24029 | 0.18655
0.22578 | -0.14151 |  | -55.5454 |  | -0.21144 | 0.16376
0.22598 | -0.18683 |  | -73.7558 |  | -0.17932 | 0.13842
0.22617 | -0.23109 |  | -91.4703 |  | -0.14426 | 0.11081
0.22637 | -0.27463 |  | -108.7541 |  | -0.10828 | 0.082291
0.22656 | -0.31698 |  | -125.5959 |  | -0.069824 | 0.052018
0.22676 | -0.35813 |  | -141.9237 |  | -0.029076 | 0.020073
0.22695 | -0.39796 |  | -157.6493 |  | 0.010271 | -0.011162
0.22715 | -0.43571 |  | -172.6043 |  | 0.049716 | -0.042188
0.22734 | -0.47181 |  | -186.8944 |  | 0.089456 | -0.07311
0.22754 | -0.50672 |  | -200.7138 |  | 0.12622 | -0.10214
0.22773 | -0.54053 |  | -214.1972 |  | 0.16121 | -0.12965
0.22793 | -0.57229 |  | -226.8703 |  | 0.1946 | -0.15561
0.22812 | -0.59987 |  | -237.8225 |  | 0.22438 | -0.1789
0.22832 | -0.62529 |  | -248.0389 |  | 0.25135 | -0.19989
0.22852 | -0.65063 |  | -258.368 |  | 0.27412 | -0.2177
0.22871 | -0.67257 |  | -267.2522 |  | 0.29179 | -0.23137
0.22891 | -0.69202 |  | -275.0938 |  | 0.30646 | -0.24226
0.2291 | -0.71064 |  | -282.7175 |  | 0.3161 | -0.24967
0.2293 | -0.72594 |  | -288.9628 |  | 0.32053 | -0.25306
0.22949 | -0.73877 |  | -294.2105 |  | 0.32199 | -0.25376
0.22969 | -0.74799 |  | -298.0978 |  | 0.31746 | -0.25011
0.22988 | -0.75393 |  | -300.5283 |  | 0.30665 | -0.24159
0.23008 | -0.75942 |  | -302.9429 |  | 0.29275 | -0.23026
0.23027 | -0.75946 |  | -303.1331 |  | 0.27477 | -0.21599
0.23047 | -0.75466 |  | -301.1054 |  | 0.25218 | -0.19832
0.23066 | -0.74903 |  | -299.1628 |  | 0.22617 | -0.17773
0.23086 | -0.73862 |  | -295.1401 |  | 0.19576 | -0.15376
0.23105 | -0.72656 |  | -290.178 |  | 0.1616 | -0.1267
0.23125 | -0.71621 |  | -286.1911 |  | 0.12628 | -0.098678
0.23145 | -0.70163 |  | -280.2563 |  | 0.08913 | -0.069733
0.23164 | -0.68282 |  | -272.7153 |  | 0.049948 | -0.038983
0.23184 | -0.66172 |  | -264.4748 |  | 0.010182 | -0.0075222
0.23203 | -0.63787 |  | -254.9253 |  | -0.030782 | 0.024515
0.23223 | -0.6138 |  | -245.3696 |  | -0.070883 | 0.05604
0.23242 | -0.58799 |  | -235.1275 |  | -0.10799 | 0.08518
0.23262 | -0.55797 |  | -223.2836 |  | -0.14434 | 0.11332
0.23281 | -0.52544 |  | -210.6229 |  | -0.17936 | 0.14068
0.23301 | -0.49099 |  | -197.143 |  | -0.21117 | 0.16576
0.2332 | -0.45534 |  | -183.1561 |  | -0.24064 | 0.18863
0.2334 | -0.41874 |  | -168.8064 |  | -0.26595 | 0.20821
0.23359 | -0.37963 |  | -153.4561 |  | -0.28567 | 0.22355
0.23379 | -0.33825 |  | -137.141 |  | -0.30214 | 0.2362
0.23398 | -0.29597 |  | -120.3686 |  | -0.31517 | 0.24638
0.23418 | -0.25326 |  | -103.3 |  | -0.3235 | 0.25281
0.23438 | -0.21013 |  | -85.9428 |  | -0.32667 | 0.25508
0.23457 | -0.16612 |  | -68.2189 |  | -0.32422 | 0.25314
0.23477 | -0.12049 |  | -49.7761 |  | -0.31734 | 0.24756
0.23496 | -0.073887 |  | -30.9576 |  | -0.30585 | 0.2385
0.23516 | -0.027312 |  | -12.2677 |  | -0.28965 | 0.22576
0.23535 | 0.020083 |  | 6.6665 |  | -0.27034 | 0.21044
0.23555 | 0.06864 |  | 25.8415 |  | -0.24679 | 0.19194
0.23574 | 0.11739 |  | 44.9601 |  | -0.2179 | 0.1692
0.23594 | 0.1659 |  | 63.9899 |  | -0.18618 | 0.14408
0.23613 | 0.21361 |  | 82.6597 |  | -0.152 | 0.11702
0.23633 | 0.25992 |  | 100.8139 |  | -0.11489 | 0.087877
0.23652 | 0.30498 |  | 118.5955 |  | -0.077217 | 0.058198
0.23672 | 0.34933 |  | 136.1972 |  | -0.038419 | 0.02761
0.23691 | 0.39291 |  | 153.5341 |  | 0.002078 | -0.0042204
0.23711 | 0.43456 |  | 170.2777 |  | 0.042097 | -0.035839
0.2373 | 0.47396 |  | 186.2347 |  | 0.081521 | -0.066804
0.2375 | 0.51174 |  | 201.4452 |  | 0.11927 | -0.096487
0.2377 | 0.54787 |  | 216.0428 |  | 0.15437 | -0.12399
0.23789 | 0.58236 |  | 229.9463 |  | 0.1879 | -0.15003
0.23809 | 0.61458 |  | 242.8352 |  | 0.21852 | -0.17415
0.23828 | 0.64336 |  | 254.3962 |  | 0.24611 | -0.19566
0.23848 | 0.66948 |  | 264.789 |  | 0.27046 | -0.21462
0.23867 | 0.69351 |  | 274.305 |  | 0.28893 | -0.22909
0.23887 | 0.71483 |  | 282.7524 |  | 0.30348 | -0.23991
0.23906 | 0.73345 |  | 290.038 |  | 0.31482 | -0.24852
0.23926 | 0.74878 |  | 296.0689 |  | 0.32038 | -0.25285
0.23945 | 0.76071 |  | 300.7342 |  | 0.32186 | -0.2536
0.23965 | 0.76988 |  | 304.356 |  | 0.3188 | -0.25101
0.23984 | 0.77614 |  | 306.948 |  | 0.30959 | -0.24359
0.24004 | 0.77924 |  | 308.2393 |  | 0.29622 | -0.23285
0.24023 | 0.77868 |  | 308.2068 |  | 0.27893 | -0.21922
0.24043 | 0.77437 |  | 306.747 |  | 0.25731 | -0.20215
0.24063 | 0.76687 |  | 303.9925 |  | 0.23161 | -0.1819
0.24082 | 0.75691 |  | 300.3541 |  | 0.20203 | -0.15849
0.24102 | 0.7452 |  | 295.8849 |  | 0.16948 | -0.13277
0.24121 | 0.73125 |  | 290.5367 |  | 0.1343 | -0.10517
0.24141 | 0.71471 |  | 284.2341 |  | 0.096605 | -0.075509
0.2416 | 0.69535 |  | 276.6213 |  | 0.05783 | -0.044892
0.2418 | 0.67229 |  | 267.5914 |  | 0.018493 | -0.013928
0.24199 | 0.64684 |  | 257.5742 |  | -0.022259 | 0.017908
0.24219 | 0.62021 |  | 246.9272 |  | -0.062169 | 0.049219
0.24238 | 0.59171 |  | 235.6239 |  | -0.1 | 0.079089
0.24258 | 0.56145 |  | 223.5364 |  | -0.13752 | 0.1083
0.24277 | 0.52882 |  | 210.4286 |  | -0.17311 | 0.13593
0.24297 | 0.49334 |  | 196.3046 |  | -0.20524 | 0.1611
0.24316 | 0.45621 |  | 181.4914 |  | -0.23453 | 0.1839
0.24336 | 0.41725 |  | 166.0017 |  | -0.26034 | 0.204
0.24355 | 0.37616 |  | 149.7882 |  | -0.28205 | 0.22079
0.24375 | 0.33351 |  | 132.9562 |  | -0.29977 | 0.2343
0.24395 | 0.28938 |  | 115.6334 |  | -0.31355 | 0.24496
0.24414 | 0.24453 |  | 98.1014 |  | -0.32239 | 0.25188
0.24434 | 0.19951 |  | 80.4406 |  | -0.326 | 0.25463
0.24453 | 0.15376 |  | 62.4773 |  | -0.32511 | 0.25388
0.24473 | 0.10727 |  | 44.1542 |  | -0.31923 | 0.24911
0.24492 | 0.060693 |  | 25.6492 |  | -0.30867 | 0.24061
0.24512 | 0.014209 |  | 7.1216 |  | -0.29424 | 0.22925
0.24531 | -0.031997 |  | -11.3921 |  | -0.27506 | 0.21425
0.24551 | -0.077676 |  | -29.7905 |  | -0.25155 | 0.19566
0.2457 | -0.12336 |  | -48.1341 |  | -0.22423 | 0.17397
0.2459 | -0.16885 |  | -66.3939 |  | -0.19274 | 0.14915
0.24609 | -0.21345 |  | -84.2873 |  | -0.1591 | 0.12255
0.24629 | -0.25728 |  | -101.7627 |  | -0.12368 | 0.094593
0.24648 | -0.30019 |  | -118.8446 |  | -0.085829 | 0.064779
0.24668 | -0.34192 |  | -135.4487 |  | -0.046717 | 0.033931
0.24688 | -0.38223 |  | -151.4342 |  | -0.0061735 | 0.0021547
0.24707 | -0.42053 |  | -166.6079 |  | 0.034142 | -0.029653
0.24727 | -0.45686 |  | -181.0089 |  | 0.072817 | -0.060198
0.24746 | -0.49193 |  | -194.8945 |  | 0.11089 | -0.089847
0.24766 | -0.52619 |  | -208.5011 |  | 0.14687 | -0.1181
0.24785 | -0.55919 |  | -221.6476 |  | 0.18056 | -0.14454
0.24805 | -0.58874 |  | -233.36 |  | 0.2123 | -0.16923
0.24824 | -0.61501 |  | -243.8174 |  | 0.24046 | -0.19135
0.24844 | -0.64102 |  | -254.3552 |  | 0.26491 | -0.21036
0.24863 | -0.66457 |  | -263.9135 |  | 0.28491 | -0.2258
0.24883 | -0.68461 |  | -271.9626 |  | 0.30008 | -0.23759
0.24902 | -0.70389 |  | -279.8108 |  | 0.31209 | -0.24658
0.24922 | -0.72032 |  | -286.5316 |  | 0.31956 | -0.25225
0.24941 | -0.73403 |  | -292.0875 |  | 0.32098 | -0.25347
0.24961 | -0.74512 |  | -296.7457 |  | 0.31878 | -0.25128
0.2498 | -0.75177 |  | -299.5257 |  | 0.31151 | -0.2454
0.25 | -0.75801 |  | -302.157 |  | 0.2979 | -0.23482
0.2502 | -0.761 |  | -303.67 |  | 0.28175 | -0.22159
0.25039 | -0.75736 |  | -302.1345 |  | 0.26153 | -0.20558
0.25059 | -0.75244 |  | -300.2989 |  | 0.2363 | -0.18581
0.25078 | -0.74376 |  | -297.158 |  | 0.2081 | -0.1634
0.25098 | -0.73103 |  | -291.8947 |  | 0.17535 | -0.13779
0.25117 | -0.72039 |  | -287.7075 |  | 0.1402 | -0.10988
0.25137 | -0.70777 |  | -282.687 |  | 0.1039 | -0.081143
0.25156 | -0.69018 |  | -275.517 |  | 0.064991 | -0.050809
0.25176 | -0.67008 |  | -267.7079 |  | 0.025927 | -0.019895
0.25195 | -0.64695 |  | -258.5132 |  | -0.013784 | 0.011333
0.25215 | -0.62275 |  | -248.8686 |  | -0.054921 | 0.043331
0.25234 | -0.59792 |  | -239.088 |  | -0.094056 | 0.07408
0.25254 | -0.56951 |  | -227.8205 |  | -0.13095 | 0.10304
0.25273 | -0.53801 |  | -215.5399 |  | -0.16646 | 0.13068
0.25293 | -0.50457 |  | -202.4777 |  | -0.1993 | 0.15628
0.25312 | -0.46986 |  | -188.7938 |  | -0.22944 | 0.17975
0.25332 | -0.43413 |  | -174.7769 |  | -0.25607 | 0.20052
0.25352 | -0.39606 |  | -159.8242 |  | -0.27854 | 0.21808
0.25371 | -0.35546 |  | -143.8187 |  | -0.2975 | 0.23259
0.25391 | -0.31351 |  | -127.2506 |  | -0.31143 | 0.24328
0.2541 | -0.27118 |  | -110.446 |  | -0.3206 | 0.25042
0.2543 | -0.22833 |  | -93.2312 |  | -0.32619 | 0.25453
0.25449 | -0.18447 |  | -75.5694 |  | -0.32615 | 0.25459
0.25469 | -0.13931 |  | -57.428 |  | -0.32099 | 0.25063
0.25488 | -0.092734 |  | -38.6232 |  | -0.31197 | 0.24315
0.25508 | -0.045925 |  | -19.7841 |  | -0.29756 | 0.23178
0.25527 | 0.00093709 |  | -1.048 |  | -0.27891 | 0.21724
0.25547 | 0.048773 |  | 17.9746 |  | -0.25671 | 0.19974
0.25566 | 0.097156 |  | 37.0242 |  | -0.22981 | 0.17851
0.25586 | 0.14563 |  | 56.0319 |  | -0.19965 | 0.15453
0.25605 | 0.19361 |  | 74.8569 |  | -0.16635 | 0.12829
0.25625 | 0.24064 |  | 93.2868 |  | -0.13038 | 0.10003
0.25645 | 0.28657 |  | 111.3657 |  | -0.093454 | 0.070748
0.25664 | 0.3311 |  | 129.0013 |  | -0.05413 | 0.039748
0.25684 | 0.37457 |  | 146.2824 |  | -0.013592 | 0.0079497
0.25703 | 0.41695 |  | 163.2276 |  | 0.026018 | -0.023278
0.25723 | 0.45767 |  | 179.6007 |  | 0.065652 | -0.054406
0.25742 | 0.4967 |  | 195.347 |  | 0.10401 | -0.084527
0.25762 | 0.53421 |  | 210.4356 |  | 0.14035 | -0.11308
0.25781 | 0.56962 |  | 224.6842 |  | 0.17489 | -0.13999
0.25801 | 0.60262 |  | 237.9939 |  | 0.20675 | -0.16485
0.2582 | 0.63323 |  | 250.1984 |  | 0.23588 | -0.18768
0.2584 | 0.66049 |  | 261.1208 |  | 0.26096 | -0.20733
0.25859 | 0.68515 |  | 270.9713 |  | 0.28142 | -0.22312
0.25879 | 0.70761 |  | 279.7679 |  | 0.29847 | -0.23604
0.25898 | 0.72691 |  | 287.4618 |  | 0.31118 | -0.24595
0.25918 | 0.74371 |  | 294.0773 |  | 0.31884 | -0.25192
0.25938 | 0.75723 |  | 299.3518 |  | 0.32227 | -0.25414
0.25957 | 0.7673 |  | 303.448 |  | 0.3204 | -0.25245
0.25977 | 0.77494 |  | 306.4609 |  | 0.3133 | -0.2468
0.25996 | 0.77874 |  | 308.0637 |  | 0.30237 | -0.23794
0.26016 | 0.77903 |  | 308.3787 |  | 0.2868 | -0.2256
0.26035 | 0.77626 |  | 307.3834 |  | 0.26676 | -0.20976
0.26055 | 0.76964 |  | 305.0677 |  | 0.24259 | -0.19074
0.26074 | 0.76084 |  | 301.831 |  | 0.2141 | -0.16822
0.26094 | 0.75018 |  | 297.7464 |  | 0.18262 | -0.14311
0.26113 | 0.73691 |  | 292.7294 |  | 0.1484 | -0.11618
0.26133 | 0.72172 |  | 286.844 |  | 0.11192 | -0.087584
0.26152 | 0.70386 |  | 279.9003 |  | 0.074514 | -0.058094
0.26172 | 0.68238 |  | 271.5224 |  | 0.03511 | -0.027143
0.26191 | 0.65823 |  | 261.9478 |  | -0.0061817 | 0.0053039
0.26211 | 0.63204 |  | 251.5878 |  | -0.046635 | 0.037095
0.2623 | 0.60389 |  | 240.4143 |  | -0.085333 | 0.06734
0.2625 | 0.57397 |  | 228.4656 |  | -0.12249 | 0.096415
0.2627 | 0.54172 |  | 215.6228 |  | -0.15817 | 0.12421
0.26289 | 0.50718 |  | 201.8323 |  | -0.1922 | 0.15063
0.26309 | 0.47105 |  | 187.4109 |  | -0.22344 | 0.17506
0.26328 | 0.43307 |  | 172.3767 |  | -0.25135 | 0.19678
0.26348 | 0.39328 |  | 156.6316 |  | -0.27454 | 0.21493
0.26367 | 0.3515 |  | 140.1364 |  | -0.2924 | 0.22889
0.26387 | 0.30765 |  | 122.9282 |  | -0.30765 | 0.2403
0.26406 | 0.26288 |  | 105.2996 |  | -0.31919 | 0.24928
0.26426 | 0.21758 |  | 87.5052 |  | -0.32494 | 0.25394
0.26445 | 0.17189 |  | 69.5597 |  | -0.32622 | 0.25473
0.26465 | 0.12594 |  | 51.3668 |  | -0.32215 | 0.25148
0.26484 | 0.079411 |  | 32.9731 |  | -0.31268 | 0.24394
0.26504 | 0.033048 |  | 14.527 |  | -0.29969 | 0.23368
0.26523 | -0.013012 |  | -3.9466 |  | -0.28287 | 0.22036
0.26543 | -0.059113 |  | -22.3807 |  | -0.26125 | 0.20319
0.26562 | -0.10488 |  | -40.766 |  | -0.23492 | 0.18251
0.26582 | -0.15073 |  | -59.1682 |  | -0.20516 | 0.15892
0.26602 | -0.19622 |  | -77.3044 |  | -0.17267 | 0.1332
0.26621 | -0.24026 |  | -94.9348 |  | -0.13738 | 0.10543
0.26641 | -0.28343 |  | -112.1303 |  | -0.10035 | 0.076089
0.2666 | -0.32565 |  | -128.8826 |  | -0.061869 | 0.045657
0.2668 | -0.3664 |  | -145.1395 |  | -0.021783 | 0.014221
0.26699 | -0.40567 |  | -160.6997 |  | 0.01846 | -0.017354
0.26719 | -0.44292 |  | -175.4282 |  | 0.058058 | -0.048489
0.26738 | -0.47839 |  | -189.5574 |  | 0.096852 | -0.078969
0.26758 | -0.51283 |  | -203.2156 |  | 0.13357 | -0.10782
0.26777 | -0.5463 |  | -216.5299 |  | 0.16832 | -0.13487
0.26797 | -0.57779 |  | -229.1527 |  | 0.20081 | -0.16021
0.26816 | -0.6053 |  | -240.0716 |  | 0.22996 | -0.18311
0.26836 | -0.63049 |  | -250.1393 |  | 0.25668 | -0.20384
0.26855 | -0.65547 |  | -260.3556 |  | 0.27866 | -0.22107
0.26875 | -0.67716 |  | -269.1213 |  | 0.29494 | -0.23371
0.26895 | -0.69609 |  | -276.6822 |  | 0.30876 | -0.2441
0.26914 | -0.71425 |  | -284.1336 |  | 0.31801 | -0.25127
0.26934 | -0.72934 |  | -290.2757 |  | 0.32134 | -0.25375
0.26953 | -0.74141 |  | -295.1802 |  | 0.32096 | -0.25321
0.26973 | -0.74998 |  | -298.84 |  | 0.31548 | -0.24863
0.26992 | -0.75608 |  | -301.3562 |  | 0.3045 | -0.2397
0.27012 | -0.76095 |  | -303.5109 |  | 0.28974 | -0.22801
0.27031 | -0.75991 |  | -303.272 |  | 0.27099 | -0.2131
0.27051 | -0.75477 |  | -301.1606 |  | 0.24766 | -0.19471
0.2707 | -0.74808 |  | -298.806 |  | 0.21984 | -0.17283
0.2709 | -0.7366 |  | -294.3081 |  | 0.18858 | -0.14782
0.27109 | -0.7246 |  | -289.3878 |  | 0.15543 | -0.12148
0.27129 | -0.71356 |  | -285.1245 |  | 0.11967 | -0.093686
0.27148 | -0.69772 |  | -278.6829 |  | 0.081249 | -0.063673
0.27168 | -0.67807 |  | -270.8682 |  | 0.042392 | -0.032783
0.27187 | -0.65634 |  | -262.3805 |  | 0.0023651 | -0.0011988
0.27207 | -0.63231 |  | -252.7466 |  | -0.038658 | 0.030742
0.27227 | -0.60791 |  | -243.0695 |  | -0.07762 | 0.061095
0.27246 | -0.58136 |  | -232.5511 |  | -0.11494 | 0.0903
0.27266 | -0.55077 |  | -220.4997 |  | -0.15157 | 0.11899
0.27285 | -0.5181 |  | -207.7496 |  | -0.18633 | 0.14606
0.27305 | -0.48385 |  | -194.3171 |  | -0.21775 | 0.17064
0.27324 | -0.44814 |  | -180.2997 |  | -0.24544 | 0.19226
0.27344 | -0.41134 |  | -165.8042 |  | -0.26969 | 0.21102
0.27363 | -0.37193 |  | -150.2927 |  | -0.28932 | 0.22643
0.27383 | -0.33016 |  | -133.8068 |  | -0.30482 | 0.23843
0.27402 | -0.28775 |  | -116.9646 |  | -0.31689 | 0.24763
0.27422 | -0.24486 |  | -99.8444 |  | -0.32408 | 0.25326
0.27441 | -0.20134 |  | -82.3491 |  | -0.32607 | 0.25482
0.27461 | -0.15686 |  | -64.4686 |  | -0.32315 | 0.25237
0.2748 | -0.11092 |  | -45.9463 |  | -0.31506 | 0.24581
0.275 | -0.064274 |  | -27.1519 |  | -0.30254 | 0.23591
0.2752 | -0.017523 |  | -8.4562 |  | -0.2858 | 0.22274
0.27539 | 0.029878 |  | 10.4567 |  | -0.26495 | 0.20622
0.27559 | 0.078135 |  | 29.5101 |  | -0.24086 | 0.18704
0.27578 | 0.12672 |  | 48.5743 |  | -0.21178 | 0.1643
0.27598 | 0.17477 |  | 67.5042 |  | -0.17865 | 0.13826
0.27617 | 0.22199 |  | 85.9997 |  | -0.14437 | 0.11092
0.27637 | 0.2682 |  | 104.1724 |  | -0.10757 | 0.081984
0.27656 | 0.31332 |  | 122.0786 |  | -0.069091 | 0.051672
0.27676 | 0.35773 |  | 139.6673 |  | -0.029697 | 0.020715
0.27695 | 0.40077 |  | 156.8556 |  | 0.010953 | -0.011153
0.27715 | 0.44209 |  | 173.4546 |  | 0.05052 | -0.042491
0.27734 | 0.48169 |  | 189.3285 |  | 0.089153 | -0.07273
0.27754 | 0.51909 |  | 204.4144 |  | 0.12678 | -0.10223
0.27773 | 0.55497 |  | 218.8581 |  | 0.16177 | -0.12985
0.27793 | 0.58908 |  | 232.5636 |  | 0.19462 | -0.15544
0.27813 | 0.62037 |  | 245.1572 |  | 0.22522 | -0.17922
0.27832 | 0.64887 |  | 256.5309 |  | 0.25176 | -0.20003
0.27852 | 0.67462 |  | 266.8013 |  | 0.27398 | -0.2175
0.27871 | 0.69804 |  | 276.0892 |  | 0.29286 | -0.23192
0.27891 | 0.71898 |  | 284.3282 |  | 0.30692 | -0.24269
0.2791 | 0.73676 |  | 291.3577 |  | 0.31612 | -0.24978
0.2793 | 0.75142 |  | 297.1283 |  | 0.32127 | -0.25345
0.27949 | 0.76306 |  | 301.7218 |  | 0.32141 | -0.25344
0.27969 | 0.77196 |  | 305.2603 |  | 0.31731 | -0.24987
0.27988 | 0.77756 |  | 307.5424 |  | 0.30766 | -0.24205
0.28008 | 0.77959 |  | 308.4995 |  | 0.29276 | -0.23026
0.28027 | 0.77855 |  | 308.2435 |  | 0.27505 | -0.21594
0.28047 | 0.77377 |  | 306.585 |  | 0.25253 | -0.19841
0.28066 | 0.76563 |  | 303.6297 |  | 0.22574 | -0.17736
0.28086 | 0.75523 |  | 299.7308 |  | 0.19584 | -0.15346
0.28105 | 0.74246 |  | 294.8713 |  | 0.16204 | -0.12689
0.28125 | 0.72763 |  | 289.1674 |  | 0.12621 | -0.098683
0.28145 | 0.71088 |  | 282.6981 |  | 0.089085 | -0.069474
0.28164 | 0.69116 |  | 274.9914 |  | 0.050355 | -0.039011
0.28184 | 0.66822 |  | 265.957 |  | 0.010361 | -0.007516
0.28203 | 0.64296 |  | 255.9645 |  | -0.030449 | 0.024353
0.28223 | 0.61564 |  | 245.0952 |  | -0.070504 | 0.055661
0.28242 | 0.58614 |  | 233.3631 |  | -0.10856 | 0.085578
0.28262 | 0.55452 |  | 220.7228 |  | -0.14476 | 0.1139
0.28281 | 0.52047 |  | 207.1119 |  | -0.17934 | 0.14076
0.28301 | 0.48461 |  | 192.8166 |  | -0.21129 | 0.16579
0.2832 | 0.44756 |  | 178.0627 |  | -0.24024 | 0.18837
0.2834 | 0.40878 |  | 162.7233 |  | -0.26578 | 0.20812
0.28359 | 0.36801 |  | 146.6504 |  | -0.28625 | 0.22405
0.28379 | 0.32526 |  | 129.8231 |  | -0.30238 | 0.2363
0.28398 | 0.28083 |  | 112.3942 |  | -0.31503 | 0.24601
0.28418 | 0.23551 |  | 94.6169 |  | -0.32301 | 0.25234
0.28437 | 0.18983 |  | 76.6708 |  | -0.3263 | 0.25475
0.28457 | 0.14384 |  | 58.5467 |  | -0.3246 | 0.25344
0.28477 | 0.097507 |  | 40.2211 |  | -0.31707 | 0.24746
0.28496 | 0.051401 |  | 21.8826 |  | -0.30532 | 0.238
0.28516 | 0.0055263 |  | 3.5522 |  | -0.28989 | 0.22588
0.28535 | -0.040462 |  | -14.8707 |  | -0.26973 | 0.20994
0.28555 | -0.086351 |  | -33.3047 |  | -0.24575 | 0.19099
0.28574 | -0.13245 |  | -51.7927 |  | -0.21789 | 0.16918
0.28594 | -0.17838 |  | -70.159 |  | -0.1859 | 0.1438
0.28613 | -0.22299 |  | -88.0014 |  | -0.15143 | 0.11642
0.28633 | -0.26643 |  | -105.3107 |  | -0.11509 | 0.087865
0.28652 | -0.30882 |  | -122.1471 |  | -0.076971 | 0.057803
0.28672 | -0.3499 |  | -138.4941 |  | -0.037489 | 0.026671
0.28691 | -0.38983 |  | -154.3381 |  | 0.0025234 | -0.0048863
0.28711 | -0.42804 |  | -169.4693 |  | 0.042287 | -0.036223
0.2873 | -0.46439 |  | -183.9144 |  | 0.081497 | -0.066879
0.2875 | -0.49964 |  | -197.9093 |  | 0.11933 | -0.096592
0.2877 | -0.5339 |  | -211.5454 |  | 0.15506 | -0.1247
0.28789 | -0.56619 |  | -224.4358 |  | 0.18819 | -0.15069
0.28809 | -0.59459 |  | -235.6997 |  | 0.21895 | -0.17462
0.28828 | -0.62068 |  | -246.1121 |  | 0.24686 | -0.19615
0.28848 | -0.64648 |  | -256.6151 |  | 0.27007 | -0.21452
0.28867 | -0.66893 |  | -265.692 |  | 0.28907 | -0.22934
0.28887 | -0.68882 |  | -273.6459 |  | 0.30449 | -0.24079
0.28906 | -0.70771 |  | -281.3682 |  | 0.31486 | -0.24878
0.28926 | -0.72319 |  | -287.6842 |  | 0.32048 | -0.25313
0.28945 | -0.73683 |  | -293.218 |  | 0.322 | -0.25417
0.28965 | -0.74703 |  | -297.5379 |  | 0.31855 | -0.25126
0.28984 | -0.75316 |  | -300.0282 |  | 0.30965 | -0.24391
0.29004 | -0.7593 |  | -302.6479 |  | 0.29615 | -0.2332
0.29023 | -0.76052 |  | -303.4146 |  | 0.27899 | -0.21951
0.29043 | -0.75591 |  | -301.4387 |  | 0.25772 | -0.20261
0.29063 | -0.75077 |  | -299.6332 |  | 0.23171 | -0.18218
0.29082 | -0.74123 |  | -296.0883 |  | 0.20174 | -0.15842
0.29102 | -0.72879 |  | -290.9631 |  | 0.169 | -0.1325
0.29121 | -0.71825 |  | -286.8972 |  | 0.13375 | -0.10475
0.29141 | -0.7044 |  | -281.3118 |  | 0.096584 | -0.075569
0.2916 | -0.68603 |  | -273.9032 |  | 0.05834 | -0.045492
0.2918 | -0.66525 |  | -265.8221 |  | 0.018305 | -0.01407
0.29199 | -0.64149 |  | -256.3311 |  | -0.022676 | 0.018006
0.29219 | -0.61726 |  | -246.7174 |  | -0.062518 | 0.049364
0.29238 | -0.59198 |  | -236.7044 |  | -0.10088 | 0.079485
0.29258 | -0.56304 |  | -225.2517 |  | -0.13747 | 0.10797
0.29277 | -0.53141 |  | -212.9356 |  | -0.17261 | 0.1352
0.29297 | -0.49769 |  | -199.7038 |  | -0.20572 | 0.16114
0.29316 | -0.46284 |  | -186.0104 |  | -0.2349 | 0.18417
0.29336 | -0.42708 |  | -172.0099 |  | -0.26072 | 0.20406
0.29355 | -0.3888 |  | -156.9216 |  | -0.28236 | 0.22067
0.29375 | -0.34783 |  | -140.7647 |  | -0.29905 | 0.23366
0.29395 | -0.30551 |  | -124.0476 |  | -0.31323 | 0.24457
0.29414 | -0.26278 |  | -107.0111 |  | -0.32278 | 0.25203
0.29434 | -0.21947 |  | -89.645 |  | -0.32571 | 0.25424
0.29453 | -0.17531 |  | -71.9263 |  | -0.32471 | 0.25317
0.29473 | -0.12996 |  | -53.5966 |  | -0.31896 | 0.24873
0.29492 | -0.083393 |  | -34.8181 |  | -0.30789 | 0.24018
0.29512 | -0.036557 |  | -16.0488 |  | -0.29362 | 0.22873
0.29531 | 0.010739 |  | 2.9081 |  | -0.27468 | 0.21376
0.29551 | 0.058773 |  | 21.9344 |  | -0.25043 | 0.19473
0.2957 | 0.10703 |  | 40.931 |  | -0.22313 | 0.17303
0.2959 | 0.15552 |  | 60.0103 |  | -0.19263 | 0.14891
0.29609 | 0.20348 |  | 78.7397 |  | -0.159 | 0.12244
0.29629 | 0.25003 |  | 97.0269 |  | -0.12313 | 0.094193
0.29648 | 0.29546 |  | 114.9221 |  | -0.084822 | 0.064103
0.29668 | 0.33987 |  | 132.4411 |  | -0.045431 | 0.032919
0.29688 | 0.38329 |  | 149.7578 |  | -0.0054942 | 0.0014033
0.29707 | 0.4255 |  | 166.6083 |  | 0.034859 | -0.030141
0.29727 | 0.46564 |  | 182.7436 |  | 0.073609 | -0.060645
0.29746 | 0.50397 |  | 198.2277 |  | 0.11109 | -0.09012
0.29766 | 0.54087 |  | 213.0548 |  | 0.14768 | -0.11869
0.29785 | 0.57546 |  | 227.0927 |  | 0.18162 | -0.14531
0.29805 | 0.60793 |  | 240.1927 |  | 0.21296 | -0.16987
0.29824 | 0.63763 |  | 252.0895 |  | 0.24151 | -0.19208
0.29844 | 0.66411 |  | 262.7942 |  | 0.26564 | -0.21089
0.29863 | 0.68888 |  | 272.5725 |  | 0.28498 | -0.22587
0.29883 | 0.71091 |  | 281.2461 |  | 0.30051 | -0.23766
0.29902 | 0.72971 |  | 288.7359 |  | 0.31277 | -0.24701
0.29922 | 0.74607 |  | 295.0481 |  | 0.31993 | -0.25259
0.29941 | 0.75893 |  | 300.1209 |  | 0.32132 | -0.25359
0.29961 | 0.7691 |  | 304.1686 |  | 0.31892 | -0.25135
0.2998 | 0.77643 |  | 306.9937 |  | 0.31138 | -0.24509
0.3 | 0.77949 |  | 308.3588 |  | 0.29812 | -0.2346
0.3002 | 0.77933 |  | 308.3834 |  | 0.28219 | -0.22187
0.30039 | 0.77557 |  | 307.0449 |  | 0.26215 | -0.20605
0.30059 | 0.76829 |  | 304.5269 |  | 0.23628 | -0.18584
0.30078 | 0.75931 |  | 301.178 |  | 0.20709 | -0.16257
0.30098 | 0.7481 |  | 296.9912 |  | 0.17521 | -0.13711
0.30117 | 0.73438 |  | 291.8154 |  | 0.14026 | -0.10966
0.30137 | 0.71846 |  | 285.6656 |  | 0.10357 | -0.081003
0.30156 | 0.69931 |  | 278.3093 |  | 0.065436 | -0.051021
0.30176 | 0.67689 |  | 269.5203 |  | 0.025547 | -0.019525
0.30195 | 0.65225 |  | 259.7661 |  | -0.015035 | 0.01237
0.30215 | 0.62593 |  | 249.3602 |  | -0.055258 | 0.043805
0.30234 | 0.59808 |  | 238.2099 |  | -0.093912 | 0.073988
0.30254 | 0.56812 |  | 226.2474 |  | -0.13085 | 0.103
0.30273 | 0.53544 |  | 213.1818 |  | -0.16647 | 0.13096
0.30293 | 0.50044 |  | 199.0989 |  | -0.19944 | 0.15667
0.30312 | 0.46351 |  | 184.3629 |  | -0.22959 | 0.18007
0.30332 | 0.42496 |  | 169.0188 |  | -0.25654 | 0.20097
0.30352 | 0.3847 |  | 153.0484 |  | -0.27891 | 0.21846
0.30371 | 0.34231 |  | 136.4146 |  | -0.29687 | 0.2324
0.30391 | 0.29857 |  | 119.2444 |  | -0.31095 | 0.2431
0.3041 | 0.254 |  | 101.801 |  | -0.32098 | 0.25093
0.3043 | 0.20869 |  | 84.1412 |  | -0.32601 | 0.25486
0.30449 | 0.16309 |  | 66.2117 |  | -0.32597 | 0.2546
0.30469 | 0.11672 |  | 47.9477 |  | -0.32114 | 0.25058
0.30488 | 0.069985 |  | 29.4851 |  | -0.31111 | 0.24263
0.30508 | 0.023933 |  | 11.0463 |  | -0.29673 | 0.23145
0.30527 | -0.021994 |  | -7.3739 |  | -0.27867 | 0.21715
0.30547 | -0.067801 |  | -25.7979 |  | -0.25646 | 0.19949
0.30566 | -0.11348 |  | -44.2705 |  | -0.22981 | 0.17856
0.30586 | -0.15962 |  | -62.7605 |  | -0.19877 | 0.15412
0.30605 | -0.20506 |  | -80.9531 |  | -0.16515 | 0.12747
0.30625 | -0.24924 |  | -98.6456 |  | -0.13032 | 0.099915
0.30645 | -0.29264 |  | -115.832 |  | -0.092791 | 0.070525
0.30664 | -0.33457 |  | -132.4868 |  | -0.053315 | 0.03947
0.30684 | -0.375 |  | -148.5606 |  | -0.013864 | 0.008163
0.30703 | -0.41398 |  | -163.9032 |  | 0.026461 | -0.023508
0.30723 | -0.45077 |  | -178.4831 |  | 0.066349 | -0.054732
0.30742 | -0.4861 |  | -192.5245 |  | 0.1044 | -0.08464
0.30762 | -0.52064 |  | -206.1869 |  | 0.1411 | -0.11349
0.30781 | -0.55378 |  | -219.458 |  | 0.175 | -0.14016
0.30801 | -0.584 |  | -231.5416 |  | 0.2067 | -0.16478
0.3082 | -0.6104 |  | -241.9959 |  | 0.23618 | -0.18761
0.3084 | -0.63601 |  | -252.3631 |  | 0.26106 | -0.20718
0.30859 | -0.66046 |  | -262.3431 |  | 0.28168 | -0.22337
0.30879 | -0.68103 |  | -270.5757 |  | 0.29854 | -0.23623
0.30898 | -0.70041 |  | -278.429 |  | 0.31075 | -0.24541
0.30918 | -0.71779 |  | -285.5824 |  | 0.31855 | -0.2514
0.30938 | -0.73188 |  | -291.2628 |  | 0.32221 | -0.25407
0.30957 | -0.74367 |  | -296.1643 |  | 0.32035 | -0.25249
0.30977 | -0.75099 |  | -299.2676 |  | 0.31332 | -0.24674
0.30996 | -0.75691 |  | -301.6787 |  | 0.30187 | -0.23731
0.31016 | -0.7611 |  | -303.6726 |  | 0.2858 | -0.22464
0.31035 | -0.75849 |  | -302.6625 |  | 0.26639 | -0.20939
0.31055 | -0.75346 |  | -300.6414 |  | 0.24248 | -0.19061
0.31074 | -0.74604 |  | -298.0493 |  | 0.21385 | -0.16807
0.31094 | -0.73348 |  | -292.9675 |  | 0.18215 | -0.14274
0.31113 | -0.72192 |  | -288.322 |  | 0.14708 | -0.11509
0.31133 | -0.71015 |  | -283.7251 |  | 0.11116 | -0.086907
0.31152 | -0.69325 |  | -276.8029 |  | 0.074438 | -0.057996
0.31172 | -0.67355 |  | -269.0719 |  | 0.034164 | -0.026531
0.31191 | -0.65127 |  | -260.2903 |  | -0.0069056 | 0.0058334
0.31211 | -0.6269 |  | -250.5305 |  | -0.046982 | 0.037402
0.3123 | -0.60223 |  | -240.7934 |  | -0.086355 | 0.068053
0.3125 | -0.57495 |  | -229.9263 |  | -0.12328 | 0.09696
0.3127 | -0.54399 |  | -217.7813 |  | -0.15858 | 0.12454
0.31289 | -0.51073 |  | -204.8314 |  | -0.19285 | 0.15114
0.31309 | -0.47589 |  | -191.1299 |  | -0.22378 | 0.17536
0.31328 | -0.44013 |  | -177.1039 |  | -0.25123 | 0.19678
0.31348 | -0.40289 |  | -162.4733 |  | -0.27481 | 0.21507
0.31367 | -0.36298 |  | -146.7636 |  | -0.29315 | 0.22929
0.31387 | -0.32106 |  | -130.2291 |  | -0.30773 | 0.24046
0.31406 | -0.27852 |  | -113.3456 |  | -0.31886 | 0.24904
0.31426 | -0.23568 |  | -96.1826 |  | -0.32519 | 0.25389
0.31445 | -0.19232 |  | -78.7294 |  | -0.32668 | 0.25498
0.31465 | -0.14787 |  | -60.8122 |  | -0.32269 | 0.25186
0.31484 | -0.10181 |  | -42.2085 |  | -0.31298 | 0.24415
0.31504 | -0.055097 |  | -23.4021 |  | -0.29914 | 0.23313
0.31523 | -0.0082017 |  | -4.607 |  | -0.28224 | 0.21966
0.31543 | 0.039338 |  | 14.3196 |  | -0.26111 | 0.20316
0.31562 | 0.08752 |  | 33.3026 |  | -0.23537 | 0.18295
0.31582 | 0.13623 |  | 52.3967 |  | -0.20586 | 0.15936
0.31602 | 0.18435 |  | 71.2632 |  | -0.17237 | 0.13287
0.31621 | 0.23123 |  | 89.6675 |  | -0.13643 | 0.10443
0.31641 | 0.27732 |  | 107.7977 |  | -0.1 | 0.075631
0.3166 | 0.32212 |  | 125.5351 |  | -0.062066 | 0.045958
0.3168 | 0.36594 |  | 142.9447 |  | -0.02179 | 0.01437
0.31699 | 0.40891 |  | 160.0589 |  | 0.018714 | -0.017684
0.31719 | 0.44953 |  | 176.4198 |  | 0.058257 | -0.048941
0.31738 | 0.48841 |  | 192.0635 |  | 0.097342 | -0.079368
0.31758 | 0.52616 |  | 207.2298 |  | 0.1342 | -0.10807
0.31777 | 0.56163 |  | 221.5752 |  | 0.16823 | -0.13494
0.31797 | 0.59511 |  | 234.9969 |  | 0.20091 | -0.16063
0.31816 | 0.62609 |  | 247.4328 |  | 0.23085 | -0.18392
0.31836 | 0.65381 |  | 258.5682 |  | 0.25659 | -0.20398
0.31855 | 0.67929 |  | 268.6643 |  | 0.27815 | -0.22079
0.31875 | 0.70214 |  | 277.7651 |  | 0.29553 | -0.2341
0.31895 | 0.722 |  | 285.6126 |  | 0.30892 | -0.24435
0.31914 | 0.73934 |  | 292.4002 |  | 0.31767 | -0.25105
0.31934 | 0.75346 |  | 298.0152 |  | 0.32175 | -0.25397
0.31953 | 0.76462 |  | 302.3994 |  | 0.32123 | -0.25329
0.31973 | 0.77295 |  | 305.7473 |  | 0.31543 | -0.24851
0.31992 | 0.77778 |  | 307.7587 |  | 0.3045 | -0.23978
0.32012 | 0.77922 |  | 308.3736 |  | 0.28923 | -0.22749
0.32031 | 0.77711 |  | 307.7394 |  | 0.27072 | -0.21271
0.32051 | 0.77156 |  | 305.752 |  | 0.24765 | -0.19487
0.3207 | 0.76316 |  | 302.6809 |  | 0.21977 | -0.17292
0.3209 | 0.75253 |  | 298.7468 |  | 0.18911 | -0.14828
0.32109 | 0.73998 |  | 293.8914 |  | 0.15497 | -0.12142
0.32129 | 0.7249 |  | 288.1518 |  | 0.11848 | -0.092896
0.32148 | 0.70727 |  | 281.3418 |  | 0.081621 | -0.063819
0.32168 | 0.68651 |  | 273.167 |  | 0.042924 | -0.033378
0.32188 | 0.66242 |  | 263.7714 |  | 0.0019294 | -0.0011481
0.32207 | 0.63661 |  | 253.5242 |  | -0.039256 | 0.031172
0.32227 | 0.60912 |  | 242.5692 |  | -0.078595 | 0.061997
0.32246 | 0.57949 |  | 230.8284 |  | -0.11583 | 0.0912
0.32266 | 0.54799 |  | 218.1754 |  | -0.15164 | 0.11907
0.32285 | 0.51385 |  | 204.5377 |  | -0.18589 | 0.14574
0.32305 | 0.47758 |  | 190.1004 |  | -0.21756 | 0.17063
0.32324 | 0.44008 |  | 175.1094 |  | -0.24609 | 0.19283
0.32344 | 0.40057 |  | 159.4735 |  | -0.27045 | 0.21165
0.32363 | 0.35908 |  | 143.1118 |  | -0.28974 | 0.22664
0.32383 | 0.31601 |  | 126.1248 |  | -0.30529 | 0.23856
0.32402 | 0.27138 |  | 108.6763 |  | -0.31708 | 0.24764
0.32422 | 0.22626 |  | 91.0137 |  | -0.3239 | 0.253
0.32441 | 0.18095 |  | 73.1955 |  | -0.32635 | 0.25479
0.32461 | 0.13483 |  | 55.0952 |  | -0.32391 | 0.25272
0.3248 | 0.088513 |  | 36.7751 |  | -0.31561 | 0.24618
0.325 | 0.042425 |  | 18.4121 |  | -0.30281 | 0.23613
0.3252 | -0.0037355 |  | 0.00045245 |  | -0.28568 | 0.22265
0.32539 | -0.04958 |  | -18.4454 |  | -0.2648 | 0.20617
0.32559 | -0.095364 |  | -36.9101 |  | -0.24136 | 0.18752
0.32578 | -0.14165 |  | -55.4747 |  | -0.21217 | 0.16467
0.32598 | -0.18732 |  | -73.8176 |  | -0.17852 | 0.13811
0.32617 | -0.23182 |  | -91.6231 |  | -0.14439 | 0.11075
0.32637 | -0.27545 |  | -108.9503 |  | -0.10734 | 0.081694
0.32656 | -0.31764 |  | -125.7248 |  | -0.068671 | 0.051341
0.32676 | -0.35861 |  | -141.9842 |  | -0.030217 | 0.021005
0.32695 | -0.39833 |  | -157.6818 |  | 0.010261 | -0.010742
0.32715 | -0.43593 |  | -172.5747 |  | 0.050801 | -0.042745
0.32734 | -0.47196 |  | -186.8515 |  | 0.089547 | -0.073126
0.32754 | -0.50677 |  | -200.6567 |  | 0.12665 | -0.10221
0.32773 | -0.54042 |  | -214.073 |  | 0.1616 | -0.12965
0.32793 | -0.57255 |  | -226.8974 |  | 0.19461 | -0.15529
0.32812 | -0.60062 |  | -238.0679 |  | 0.22487 | -0.17897
0.32832 | -0.62579 |  | -248.1492 |  | 0.25109 | -0.19955
0.32852 | -0.65114 |  | -258.4479 |  | 0.2739 | -0.21719
0.32871 | -0.67353 |  | -267.5574 |  | 0.29261 | -0.23175
0.32891 | -0.69283 |  | -275.3072 |  | 0.30614 | -0.24233
0.3291 | -0.7115 |  | -282.9057 |  | 0.31603 | -0.24968
0.3293 | -0.72707 |  | -289.274 |  | 0.32136 | -0.25358
0.32949 | -0.73961 |  | -294.3516 |  | 0.32126 | -0.25333
0.32969 | -0.74884 |  | -298.2368 |  | 0.31675 | -0.2496
0.32988 | -0.75483 |  | -300.7286 |  | 0.30689 | -0.24181
0.33008 | -0.75994 |  | -302.9653 |  | 0.29274 | -0.23024
0.33027 | -0.75993 |  | -303.1632 |  | 0.27463 | -0.21574
0.33047 | -0.75489 |  | -301.0587 |  | 0.25175 | -0.19792
0.33066 | -0.74867 |  | -298.846 |  | 0.22557 | -0.17717
0.33086 | -0.73817 |  | -294.802 |  | 0.19553 | -0.15334
0.33105 | -0.72629 |  | -289.8869 |  | 0.16167 | -0.12656
0.33125 | -0.71602 |  | -285.9201 |  | 0.12615 | -0.098539
0.33145 | -0.70133 |  | -279.9789 |  | 0.088821 | -0.069339
0.33164 | -0.6821 |  | -272.2975 |  | 0.049502 | -0.038487
0.33184 | -0.66096 |  | -264.0844 |  | 0.009681 | -0.0070339
0.33203 | -0.6372 |  | -254.5906 |  | -0.030559 | 0.024582
0.33223 | -0.61278 |  | -244.9216 |  | -0.070697 | 0.055873
0.33242 | -0.58707 |  | -234.7667 |  | -0.10869 | 0.0856
0.33262 | -0.55747 |  | -223.0746 |  | -0.14475 | 0.11385
0.33281 | -0.52507 |  | -210.4503 |  | -0.17957 | 0.1409
0.33301 | -0.49101 |  | -197.1157 |  | -0.212 | 0.1662
0.3332 | -0.45578 |  | -183.2537 |  | -0.24084 | 0.18874
0.3334 | -0.41947 |  | -168.9751 |  | -0.26572 | 0.20806
0.33359 | -0.38062 |  | -153.6628 |  | -0.28631 | 0.22416
0.33379 | -0.33903 |  | -137.2565 |  | -0.30228 | 0.23645
0.33398 | -0.29657 |  | -120.44 |  | -0.31493 | 0.246
0.33418 | -0.25386 |  | -103.38 |  | -0.32364 | 0.25275
0.33437 | -0.21022 |  | -85.83 |  | -0.32631 | 0.2548
0.33457 | -0.16552 |  | -67.8698 |  | -0.32414 | 0.25309
0.33477 | -0.11983 |  | -49.4646 |  | -0.31754 | 0.24772
0.33496 | -0.07328 |  | -30.7309 |  | -0.30565 | 0.23818
0.33516 | -0.026553 |  | -12.0312 |  | -0.28975 | 0.22576
0.33535 | 0.020567 |  | 6.7874 |  | -0.27007 | 0.21019
0.33555 | 0.068711 |  | 25.81 |  | -0.2458 | 0.19097
0.33574 | 0.11714 |  | 44.8397 |  | -0.21733 | 0.16862
0.33594 | 0.16533 |  | 63.8159 |  | -0.18534 | 0.14329
0.33613 | 0.21301 |  | 82.4902 |  | -0.15122 | 0.11623
0.33633 | 0.25946 |  | 100.7543 |  | -0.11519 | 0.087919
0.33652 | 0.30466 |  | 118.672 |  | -0.076705 | 0.057698
0.33672 | 0.34903 |  | 136.2301 |  | -0.03729 | 0.02656
0.33691 | 0.39228 |  | 153.4488 |  | 0.0030418 | -0.0051319
0.33711 | 0.43402 |  | 170.1802 |  | 0.043516 | -0.03692
0.3373 | 0.47413 |  | 186.2582 |  | 0.082062 | -0.067267
0.3375 | 0.51227 |  | 201.6389 |  | 0.11978 | -0.096797
0.3377 | 0.54852 |  | 216.2494 |  | 0.15545 | -0.12488
0.33789 | 0.58275 |  | 230.012 |  | 0.18801 | -0.1504
0.33809 | 0.61469 |  | 242.8642 |  | 0.21949 | -0.17481
0.33828 | 0.64405 |  | 254.5992 |  | 0.24737 | -0.19671
0.33848 | 0.67039 |  | 265.1367 |  | 0.27005 | -0.21459
0.33867 | 0.69439 |  | 274.6788 |  | 0.28975 | -0.22966
0.33887 | 0.7157 |  | 283.0704 |  | 0.30464 | -0.24089
0.33906 | 0.73386 |  | 290.2642 |  | 0.31425 | -0.24838
0.33926 | 0.74942 |  | 296.3535 |  | 0.32113 | -0.25359
0.33945 | 0.76163 |  | 301.1829 |  | 0.32281 | -0.25464
0.33965 | 0.77082 |  | 304.8611 |  | 0.31838 | -0.25104
0.33984 | 0.7771 |  | 307.365 |  | 0.30981 | -0.24402
0.34004 | 0.77967 |  | 308.555 |  | 0.29601 | -0.23303
0.34023 | 0.77902 |  | 308.4441 |  | 0.27843 | -0.21902
0.34043 | 0.7746 |  | 306.8687 |  | 0.25779 | -0.20265
0.34063 | 0.76662 |  | 304.0323 |  | 0.23169 | -0.18222
0.34082 | 0.7568 |  | 300.3308 |  | 0.20172 | -0.1584
0.34102 | 0.74475 |  | 295.7674 |  | 0.16915 | -0.13253
0.34121 | 0.73052 |  | 290.3441 |  | 0.1335 | -0.10458
0.34141 | 0.71425 |  | 284.0271 |  | 0.096505 | -0.075484
0.3416 | 0.69479 |  | 276.4875 |  | 0.058114 | -0.045295
0.3418 | 0.67211 |  | 267.5642 |  | 0.017739 | -0.013615
0.34199 | 0.64705 |  | 257.6235 |  | -0.02284 | 0.018328
0.34219 | 0.62011 |  | 246.955 |  | -0.062267 | 0.04933
0.34238 | 0.59139 |  | 235.4848 |  | -0.10064 | 0.07925
0.34258 | 0.56052 |  | 223.1776 |  | -0.13782 | 0.10828
0.34277 | 0.5272 |  | 209.8754 |  | -0.17263 | 0.13562
0.34297 | 0.49177 |  | 195.6801 |  | -0.20528 | 0.16099
0.34316 | 0.45472 |  | 180.9646 |  | -0.23553 | 0.18438
0.34336 | 0.41602 |  | 165.6058 |  | -0.26107 | 0.2044
0.34355 | 0.37532 |  | 149.5167 |  | -0.28221 | 0.22094
0.34375 | 0.33266 |  | 132.7679 |  | -0.29997 | 0.23448
0.34395 | 0.28864 |  | 115.463 |  | -0.31325 | 0.24464
0.34414 | 0.24382 |  | 97.8975 |  | -0.32195 | 0.25141
0.34434 | 0.19847 |  | 80.1414 |  | -0.32619 | 0.25461
0.34453 | 0.15281 |  | 62.1198 |  | -0.32529 | 0.25389
0.34473 | 0.10648 |  | 43.8197 |  | -0.31928 | 0.24908
0.34492 | 0.060003 |  | 25.4027 |  | -0.30837 | 0.2404
0.34512 | 0.014215 |  | 7.0682 |  | -0.29323 | 0.22846
0.34531 | -0.031538 |  | -11.2496 |  | -0.27428 | 0.21333
0.34551 | -0.077221 |  | -29.5917 |  | -0.25097 | 0.19503
0.3457 | -0.12295 |  | -48.0165 |  | -0.22332 | 0.17342
0.3459 | -0.16903 |  | -66.4384 |  | -0.19217 | 0.14862
0.34609 | -0.21412 |  | -84.4732 |  | -0.15846 | 0.12186
0.34629 | -0.25796 |  | -102.0075 |  | -0.12259 | 0.093664
0.34648 | -0.301 |  | -119.0593 |  | -0.084616 | 0.063753
0.34668 | -0.34256 |  | -135.5957 |  | -0.04525 | 0.032734
0.34687 | -0.3827 |  | -151.5668 |  | -0.0055406 | 0.0014182
0.34707 | -0.42123 |  | -166.7657 |  | 0.034595 | -0.03016
0.34727 | -0.45763 |  | -181.2256 |  | 0.074403 | -0.061337
0.34746 | -0.49286 |  | -195.2196 |  | 0.11184 | -0.090895
0.34766 | -0.52729 |  | -208.8653 |  | 0.14788 | -0.11904
0.34785 | -0.55997 |  | -221.9448 |  | 0.18252 | -0.14589
0.34805 | -0.58922 |  | -233.5779 |  | 0.21352 | -0.17034
0.34824 | -0.61554 |  | -244.0218 |  | 0.24151 | -0.19219
0.34844 | -0.6416 |  | -254.6138 |  | 0.26606 | -0.2112
0.34863 | -0.66507 |  | -264.1564 |  | 0.28586 | -0.22654
0.34883 | -0.68518 |  | -272.1867 |  | 0.30161 | -0.2386
0.34902 | -0.70451 |  | -280.0618 |  | 0.31345 | -0.24776
0.34922 | -0.72081 |  | -286.751 |  | 0.3206 | -0.25326
0.34941 | -0.73458 |  | -292.3138 |  | 0.32264 | -0.25456
0.34961 | -0.74559 |  | -296.9558 |  | 0.3197 | -0.25202
0.3498 | -0.75202 |  | -299.637 |  | 0.31172 | -0.24563
0.35 | -0.7581 |  | -302.1862 |  | 0.29922 | -0.23553
0.3502 | -0.76065 |  | -303.528 |  | 0.2828 | -0.22245
0.35039 | -0.75673 |  | -301.8784 |  | 0.26234 | -0.20629
0.35059 | -0.75196 |  | -300.1048 |  | 0.23775 | -0.18674
0.35078 | -0.74343 |  | -297.0268 |  | 0.20842 | -0.16364
0.35098 | -0.73107 |  | -291.9286 |  | 0.17605 | -0.13802
0.35117 | -0.72085 |  | -287.9126 |  | 0.14176 | -0.11096
0.35137 | -0.70818 |  | -282.8666 |  | 0.10463 | -0.08197
0.35156 | -0.69034 |  | -275.5922 |  | 0.066015 | -0.051487
0.35176 | -0.66993 |  | -267.6353 |  | 0.026408 | -0.020197
0.35195 | -0.64655 |  | -258.328 |  | -0.01412 | 0.011571
0.35215 | -0.62238 |  | -248.6716 |  | -0.054059 | 0.042775
0.35234 | -0.59769 |  | -238.9196 |  | -0.092603 | 0.072913
0.35254 | -0.56943 |  | -227.727 |  | -0.12973 | 0.10208
0.35273 | -0.53805 |  | -215.4897 |  | -0.16561 | 0.13003
0.35293 | -0.50456 |  | -202.3892 |  | -0.19904 | 0.15605
0.35313 | -0.46956 |  | -188.6375 |  | -0.22886 | 0.17939
0.35332 | -0.43363 |  | -174.5677 |  | -0.25533 | 0.19991
0.35352 | -0.39549 |  | -159.5571 |  | -0.27774 | 0.21736
0.35371 | -0.3546 |  | -143.4733 |  | -0.29561 | 0.23127
0.35391 | -0.31238 |  | -126.8056 |  | -0.30999 | 0.24229
0.3541 | -0.26973 |  | -109.7899 |  | -0.32012 | 0.25013
0.3543 | -0.22662 |  | -92.5038 |  | -0.32508 | 0.25389
0.35449 | -0.18303 |  | -74.9316 |  | -0.32517 | 0.2539
0.35469 | -0.13821 |  | -56.803 |  | -0.31967 | 0.24957
0.35488 | -0.091895 |  | -38.157 |  | -0.3099 | 0.24168
0.35508 | -0.045298 |  | -19.4277 |  | -0.2965 | 0.23099
0.35527 | 0.0014748 |  | -0.70039 |  | -0.27782 | 0.21642
0.35547 | 0.049154 |  | 18.196 |  | -0.25542 | 0.19874
0.35566 | 0.097615 |  | 37.3001 |  | -0.22898 | 0.17789
0.35586 | 0.1462 |  | 56.3548 |  | -0.19761 | 0.15312
0.35605 | 0.19406 |  | 75.0637 |  | -0.16448 | 0.12663
0.35625 | 0.24095 |  | 93.4523 |  | -0.12966 | 0.099274
0.35645 | 0.28671 |  | 111.4719 |  | -0.092009 | 0.069913
0.35664 | 0.3309 |  | 129.0185 |  | -0.053004 | 0.038991
0.35684 | 0.37435 |  | 146.3341 |  | -0.012698 | 0.0071962
0.35703 | 0.41722 |  | 163.4629 |  | 0.027891 | -0.02479
0.35723 | 0.45813 |  | 179.9405 |  | 0.067186 | -0.055721
0.35742 | 0.49704 |  | 195.6181 |  | 0.10537 | -0.085501
0.35762 | 0.5344 |  | 210.6458 |  | 0.14144 | -0.11385
0.35781 | 0.56964 |  | 224.863 |  | 0.17562 | -0.14059
0.35801 | 0.60273 |  | 238.1692 |  | 0.2081 | -0.16583
0.3582 | 0.63313 |  | 250.327 |  | 0.23676 | -0.18838
0.3584 | 0.66025 |  | 261.1733 |  | 0.26187 | -0.20796
0.35859 | 0.68519 |  | 271.0967 |  | 0.28316 | -0.22434
0.35879 | 0.70776 |  | 279.9879 |  | 0.29924 | -0.23683
0.35898 | 0.72725 |  | 287.6695 |  | 0.3112 | -0.24604
0.35918 | 0.7439 |  | 294.2036 |  | 0.31933 | -0.25207
0.35938 | 0.75697 |  | 299.319 |  | 0.32281 | -0.25463
0.35957 | 0.76681 |  | 303.2426 |  | 0.32138 | -0.25339
0.35977 | 0.77421 |  | 306.2196 |  | 0.31446 | -0.24774
0.35996 | 0.77828 |  | 307.9117 |  | 0.30231 | -0.23808
0.36016 | 0.7787 |  | 308.2801 |  | 0.28651 | -0.22537
0.36035 | 0.77567 |  | 307.258 |  | 0.26666 | -0.20968
0.36055 | 0.76914 |  | 304.9099 |  | 0.24281 | -0.19088
0.36074 | 0.75995 |  | 301.6076 |  | 0.21546 | -0.16903
0.36094 | 0.74892 |  | 297.3989 |  | 0.18317 | -0.14375
0.36113 | 0.73566 |  | 292.3206 |  | 0.14814 | -0.11602
0.36133 | 0.72015 |  | 286.4217 |  | 0.11211 | -0.087443
0.36152 | 0.70248 |  | 279.4763 |  | 0.074115 | -0.0579
0.36172 | 0.68128 |  | 271.1761 |  | 0.034962 | -0.027009
0.36191 | 0.65711 |  | 261.6842 |  | -0.0057312 | 0.0049649
0.36211 | 0.63139 |  | 251.39 |  | -0.046305 | 0.036786
0.3623 | 0.60327 |  | 240.2235 |  | -0.084639 | 0.066935
0.3625 | 0.57308 |  | 228.1734 |  | -0.12237 | 0.096056
0.3627 | 0.54083 |  | 215.2289 |  | -0.15835 | 0.12426
0.36289 | 0.506 |  | 201.3702 |  | -0.19145 | 0.15037
0.36309 | 0.46982 |  | 186.9344 |  | -0.22318 | 0.17482
0.36328 | 0.43217 |  | 171.9721 |  | -0.25114 | 0.19654
0.36348 | 0.39243 |  | 156.3234 |  | -0.27338 | 0.21401
0.36367 | 0.35071 |  | 139.8733 |  | -0.29194 | 0.22833
0.36387 | 0.30694 |  | 122.7077 |  | -0.30719 | 0.23998
0.36406 | 0.26199 |  | 105.1354 |  | -0.31825 | 0.24841
0.36426 | 0.2166 |  | 87.3112 |  | -0.32424 | 0.2532
0.36445 | 0.17079 |  | 69.322 |  | -0.32502 | 0.25396
0.36465 | 0.12457 |  | 51.0821 |  | -0.32127 | 0.25066
0.36484 | 0.078156 |  | 32.6359 |  | -0.31234 | 0.2435
0.36504 | 0.031931 |  | 14.2219 |  | -0.29851 | 0.23282
0.36523 | -0.013988 |  | -4.1919 |  | -0.2812 | 0.219
0.36543 | -0.05961 |  | -22.5528 |  | -0.25966 | 0.20198
0.36562 | -0.10526 |  | -40.8784 |  | -0.23372 | 0.18155
0.36582 | -0.15113 |  | -59.2865 |  | -0.2043 | 0.15815
0.36602 | -0.19656 |  | -77.4506 |  | -0.17143 | 0.13226
0.36621 | -0.24098 |  | -95.1351 |  | -0.13606 | 0.10441
0.36641 | -0.28435 |  | -112.3887 |  | -0.098737 | 0.075053
0.3666 | -0.32656 |  | -129.1443 |  | -0.060104 | 0.0445
0.3668 | -0.36747 |  | -145.373 |  | -0.020836 | 0.013448
0.36699 | -0.40672 |  | -160.9359 |  | 0.019715 | -0.018241
0.36719 | -0.44395 |  | -175.6707 |  | 0.059806 | -0.049862
0.36738 | -0.47951 |  | -189.7779 |  | 0.097748 | -0.079851
0.36758 | -0.51398 |  | -203.497 |  | 0.1347 | -0.10869
0.36777 | -0.54753 |  | -216.8913 |  | 0.16952 | -0.13589
0.36797 | -0.57835 |  | -229.1718 |  | 0.20144 | -0.16076
0.36816 | -0.6052 |  | -239.8493 |  | 0.23152 | -0.18416
0.36836 | -0.63144 |  | -250.4257 |  | 0.25758 | -0.20472
0.36855 | -0.65632 |  | -260.5578 |  | 0.27895 | -0.22131
0.36875 | -0.67715 |  | -268.9343 |  | 0.29658 | -0.23465
0.36895 | -0.69697 |  | -276.9245 |  | 0.30925 | -0.24452
0.36914 | -0.71457 |  | -284.1437 |  | 0.31802 | -0.25124
0.36934 | -0.72904 |  | -289.9915 |  | 0.32281 | -0.25475
0.36953 | -0.74179 |  | -295.2461 |  | 0.32182 | -0.25393
0.36973 | -0.74963 |  | -298.549 |  | 0.31599 | -0.24902
0.36992 | -0.75566 |  | -300.9748 |  | 0.30504 | -0.24013
0.37012 | -0.76065 |  | -303.2886 |  | 0.28955 | -0.22769
0.37031 | -0.75877 |  | -302.5909 |  | 0.27109 | -0.21304
0.37051 | -0.75426 |  | -300.7286 |  | 0.2479 | -0.19508
0.3707 | -0.74807 |  | -298.6552 |  | 0.22002 | -0.17301
0.3709 | -0.73618 |  | -293.8887 |  | 0.18907 | -0.14833
0.37109 | -0.72463 |  | -289.2478 |  | 0.15497 | -0.12142
0.37129 | -0.7136 |  | -284.9929 |  | 0.11879 | -0.092982
0.37148 | -0.69744 |  | -278.3536 |  | 0.081488 | -0.063737
0.37168 | -0.67809 |  | -270.7676 |  | 0.042307 | -0.0329
0.37188 | -0.65616 |  | -262.13 |  | 0.0016645 | -0.00092636
0.37207 | -0.63201 |  | -252.4428 |  | -0.038885 | 0.030833
0.37227 | -0.60774 |  | -242.9103 |  | -0.078107 | 0.061577
0.37246 | -0.5808 |  | -232.1924 |  | -0.11566 | 0.091
0.37266 | -0.5503 |  | -220.2186 |  | -0.15178 | 0.1192
0.37285 | -0.51784 |  | -207.6015 |  | -0.18585 | 0.14579
0.37305 | -0.48352 |  | -194.1019 |  | -0.21725 | 0.17029
0.37324 | -0.44824 |  | -180.2615 |  | -0.24565 | 0.1924
0.37344 | -0.41149 |  | -165.8064 |  | -0.27008 | 0.2114
0.37363 | -0.37165 |  | -150.1063 |  | -0.28963 | 0.22654
0.37383 | -0.32993 |  | -133.6477 |  | -0.30487 | 0.23826
0.37402 | -0.2877 |  | -116.8737 |  | -0.31653 | 0.24722
0.37422 | -0.24475 |  | -99.7027 |  | -0.32371 | 0.25278
0.37441 | -0.20127 |  | -82.2302 |  | -0.32577 | 0.25447
0.37461 | -0.15688 |  | -64.3422 |  | -0.32304 | 0.25221
0.3748 | -0.11092 |  | -45.7886 |  | -0.31514 | 0.24571
0.375 | -0.064221 |  | -27.0179 |  | -0.30208 | 0.23536
0.3752 | -0.017275 |  | -8.2244 |  | -0.28504 | 0.22201
0.37539 | 0.030386 |  | 10.7679 |  | -0.26462 | 0.20587
0.37559 | 0.078549 |  | 29.7428 |  | -0.24014 | 0.18655
0.37578 | 0.12698 |  | 48.7709 |  | -0.21122 | 0.16383
0.37598 | 0.17529 |  | 67.7312 |  | -0.17847 | 0.13792
0.37617 | 0.2224 |  | 86.1772 |  | -0.14322 | 0.10998
0.37637 | 0.26828 |  | 104.2489 |  | -0.10651 | 0.081123
0.37656 | 0.31335 |  | 122.0619 |  | -0.068326 | 0.051218
0.37676 | 0.35752 |  | 139.6064 |  | -0.028948 | 0.020127
0.37695 | 0.40086 |  | 156.9162 |  | 0.011213 | -0.0117
0.37715 | 0.44249 |  | 173.5727 |  | 0.051648 | -0.043457
0.37734 | 0.48187 |  | 189.4393 |  | 0.090753 | -0.074104
0.37754 | 0.51984 |  | 204.743 |  | 0.12751 | -0.10298
0.37773 | 0.55599 |  | 219.2714 |  | 0.16226 | -0.13017
0.37793 | 0.58964 |  | 232.8813 |  | 0.19517 | -0.15596
0.37812 | 0.62114 |  | 245.5025 |  | 0.22558 | -0.17969
0.37832 | 0.64964 |  | 256.912 |  | 0.25236 | -0.20052
0.37852 | 0.67509 |  | 267.1417 |  | 0.27505 | -0.21824
0.37871 | 0.69848 |  | 276.3429 |  | 0.29357 | -0.23243
0.37891 | 0.71909 |  | 284.5196 |  | 0.30719 | -0.2429
0.3791 | 0.73697 |  | 291.5764 |  | 0.31639 | -0.25001
0.3793 | 0.75197 |  | 297.3896 |  | 0.32155 | -0.25369
0.37949 | 0.76331 |  | 301.9575 |  | 0.32184 | -0.25377
0.37969 | 0.77209 |  | 305.4116 |  | 0.31747 | -0.25015
0.37988 | 0.77773 |  | 307.676 |  | 0.30811 | -0.24247
0.38008 | 0.77947 |  | 308.5573 |  | 0.2934 | -0.23077
0.38027 | 0.77805 |  | 308.0888 |  | 0.27462 | -0.21586
0.38047 | 0.77292 |  | 306.3149 |  | 0.25239 | -0.19831
0.38066 | 0.76494 |  | 303.4268 |  | 0.22595 | -0.17753
0.38086 | 0.75496 |  | 299.6476 |  | 0.19574 | -0.15366
0.38105 | 0.74249 |  | 294.9536 |  | 0.16236 | -0.12729
0.38125 | 0.72799 |  | 289.3817 |  | 0.12611 | -0.098735
0.38145 | 0.711 |  | 282.823 |  | 0.088777 | -0.069279
0.38164 | 0.69069 |  | 274.9483 |  | 0.050137 | -0.038852
0.38184 | 0.66742 |  | 265.7589 |  | 0.0096124 | -0.007075
0.38203 | 0.64182 |  | 255.6544 |  | -0.030576 | 0.024568
0.38223 | 0.61457 |  | 244.8293 |  | -0.069744 | 0.055324
0.38242 | 0.58548 |  | 233.2105 |  | -0.10814 | 0.08529
0.38262 | 0.55409 |  | 220.7215 |  | -0.14491 | 0.11399
0.38281 | 0.52047 |  | 207.2343 |  | -0.17958 | 0.14097
0.38301 | 0.48471 |  | 192.9207 |  | -0.21183 | 0.16614
0.3832 | 0.4473 |  | 178.0533 |  | -0.24064 | 0.18864
0.3834 | 0.40836 |  | 162.5662 |  | -0.26504 | 0.20763
0.38359 | 0.36725 |  | 146.3591 |  | -0.28527 | 0.22339
0.38379 | 0.32421 |  | 129.4633 |  | -0.30227 | 0.23629
0.38398 | 0.28002 |  | 112.0871 |  | -0.31556 | 0.24653
0.38418 | 0.23488 |  | 94.4427 |  | -0.32327 | 0.25275
0.38438 | 0.18934 |  | 76.5902 |  | -0.32582 | 0.25443
0.38457 | 0.14349 |  | 58.508 |  | -0.32397 | 0.25279
0.38477 | 0.096966 |  | 40.1775 |  | -0.31667 | 0.24714
0.38496 | 0.050688 |  | 21.7705 |  | -0.30489 | 0.23784
0.38516 | 0.0048236 |  | 3.3834 |  | -0.28951 | 0.22575
0.38535 | -0.04116 |  | -15.0354 |  | -0.26964 | 0.2099
0.38555 | -0.086857 |  | -33.4655 |  | -0.24535 | 0.19078
0.38574 | -0.1328 |  | -51.9619 |  | -0.21707 | 0.16868
0.38594 | -0.17887 |  | -70.3649 |  | -0.18501 | 0.1432
0.38613 | -0.2236 |  | -88.2939 |  | -0.15068 | 0.11597
0.38633 | -0.26729 |  | -105.6864 |  | -0.11469 | 0.087618
0.38652 | -0.30999 |  | -122.5774 |  | -0.076532 | 0.057639
0.38672 | -0.35106 |  | -138.9444 |  | -0.037206 | 0.026673
0.38691 | -0.39097 |  | -154.735 |  | 0.0030048 | -0.0052
0.38711 | -0.42914 |  | -169.7874 |  | 0.043477 | -0.037083
0.3873 | -0.46528 |  | -184.1846 |  | 0.082367 | -0.067556
0.3875 | -0.50045 |  | -198.126 |  | 0.11955 | -0.096793
0.3877 | -0.53466 |  | -211.7395 |  | 0.15495 | -0.12447
0.38789 | -0.56693 |  | -224.7005 |  | 0.18853 | -0.15055
0.38809 | -0.59537 |  | -235.9849 |  | 0.21963 | -0.17488
0.38828 | -0.62116 |  | -246.3017 |  | 0.24704 | -0.1963
0.38848 | -0.64681 |  | -256.7731 |  | 0.27058 | -0.21456
0.38867 | -0.6694 |  | -265.8996 |  | 0.28935 | -0.22913
0.38887 | -0.68923 |  | -273.8359 |  | 0.30389 | -0.24028
0.38906 | -0.70824 |  | -281.6078 |  | 0.31511 | -0.2487
0.38926 | -0.72406 |  | -288.0491 |  | 0.32114 | -0.25326
0.38945 | -0.73752 |  | -293.4874 |  | 0.32167 | -0.25378
0.38965 | -0.74744 |  | -297.6814 |  | 0.31813 | -0.25074
0.38984 | -0.75365 |  | -300.2244 |  | 0.3095 | -0.24356
0.39004 | -0.75959 |  | -302.7602 |  | 0.29565 | -0.23267
0.39023 | -0.76047 |  | -303.3758 |  | 0.27853 | -0.21907
0.39043 | -0.75598 |  | -301.4674 |  | 0.25714 | -0.20224
0.39062 | -0.75065 |  | -299.5933 |  | 0.23107 | -0.1817
0.39082 | -0.74058 |  | -295.7985 |  | 0.20145 | -0.15805
0.39102 | -0.72824 |  | -290.7148 |  | 0.168 | -0.13177
0.39121 | -0.71818 |  | -286.8579 |  | 0.13277 | -0.10397
0.39141 | -0.70472 |  | -281.4197 |  | 0.096384 | -0.075178
0.3916 | -0.68668 |  | -274.1508 |  | 0.05767 | -0.044819
0.3918 | -0.66618 |  | -266.1917 |  | 0.017565 | -0.013197
0.39199 | -0.64261 |  | -256.7575 |  | -0.023388 | 0.018891
0.39219 | -0.61851 |  | -247.1764 |  | -0.063324 | 0.050183
0.39238 | -0.59337 |  | -237.215 |  | -0.10144 | 0.080022
0.39258 | -0.56439 |  | -225.7028 |  | -0.13823 | 0.10867
0.39277 | -0.53261 |  | -213.3181 |  | -0.17285 | 0.1357
0.39297 | -0.49882 |  | -200.0796 |  | -0.20576 | 0.1612
0.39316 | -0.46357 |  | -186.2242 |  | -0.2359 | 0.18468
0.39336 | -0.42723 |  | -171.977 |  | -0.26142 | 0.20472
0.39355 | -0.38828 |  | -156.6264 |  | -0.28252 | 0.22112
0.39375 | -0.34668 |  | -140.2519 |  | -0.2998 | 0.23426
0.39395 | -0.30434 |  | -123.5025 |  | -0.3134 | 0.24461
0.39414 | -0.26165 |  | -106.4789 |  | -0.32235 | 0.25181
0.39434 | -0.21819 |  | -89.0444 |  | -0.32615 | 0.25474
0.39453 | -0.17392 |  | -71.227 |  | -0.32514 | 0.2538
0.39473 | -0.1284 |  | -52.8684 |  | -0.31935 | 0.24923
0.39492 | -0.082098 |  | -34.1753 |  | -0.30842 | 0.24055
0.39512 | -0.035548 |  | -15.4921 |  | -0.29299 | 0.22838
0.39531 | 0.011787 |  | 3.4236 |  | -0.27415 | 0.2133
0.39551 | 0.059612 |  | 22.3796 |  | -0.25102 | 0.1951
0.3957 | 0.10795 |  | 41.358 |  | -0.22343 | 0.17354
0.3959 | 0.1565 |  | 60.4218 |  | -0.19249 | 0.14893
0.39609 | 0.20419 |  | 79.0925 |  | -0.15858 | 0.12201
0.39629 | 0.25109 |  | 97.4548 |  | -0.12249 | 0.093512
0.39648 | 0.29664 |  | 115.4558 |  | -0.084461 | 0.063669
0.39668 | 0.3409 |  | 132.9977 |  | -0.045083 | 0.032679
0.39687 | 0.38442 |  | 150.3255 |  | -0.005531 | 0.0012923
0.39707 | 0.42615 |  | 167.0978 |  | 0.035186 | -0.030514
0.39727 | 0.46611 |  | 183.1602 |  | 0.074979 | -0.061606
0.39746 | 0.50451 |  | 198.6407 |  | 0.11187 | -0.09079
0.39766 | 0.54092 |  | 213.3611 |  | 0.1483 | -0.11926
0.39785 | 0.57546 |  | 227.2667 |  | 0.18268 | -0.14615
0.39805 | 0.6078 |  | 240.2914 |  | 0.2134 | -0.17025
0.39824 | 0.63754 |  | 252.214 |  | 0.24175 | -0.19225
0.39844 | 0.6647 |  | 263.0224 |  | 0.26599 | -0.21121
0.39863 | 0.68938 |  | 272.8005 |  | 0.28578 | -0.22658
0.39883 | 0.71122 |  | 281.4112 |  | 0.30197 | -0.23899
0.39902 | 0.73018 |  | 288.8674 |  | 0.31352 | -0.24792
0.39922 | 0.74629 |  | 295.1877 |  | 0.32057 | -0.25309
0.39941 | 0.759 |  | 300.1648 |  | 0.32261 | -0.2545
0.39961 | 0.76887 |  | 304.0699 |  | 0.31894 | -0.25167
0.3998 | 0.77597 |  | 306.916 |  | 0.31153 | -0.24537