## EtaStar_Disp
η* 計算シート (変位入力版) Disp→Acc: a = -(2πf)²·d/1000
■ 入力パラメータ
サンプリング周波数 fs | 51199.9984 | Hz | A列全体平均から自動算出
データ点数 N | 2000 | 点
加振周波数 f | 50 | Hz | 黄色: 加振周波数
粉体質量 m_p | 1.61 | g | 黄色: 粉体のみ(基準ジグなら 0)
容器質量 m_c | 2.1 | g | 黄色: 容器(ジグ)質量
合計質量 m_tot | 3.71 | g
角周波数 ω | 314.1593 | rad/s
■ 使い方
1. 「TimeData」シート: A列=時刻[s], B列=力[N], C列=変位[mm] を貼り付け
2. 黄色セルに 加振周波数 f, 粉体質量 m_p, 容器質量 m_c を入力
3. ★ η* の行に答えが自動表示
※ 加速度は a = -(2πf)²·d/1000 でシート内部換算
■ 計算式
D(f) = Σ d[n]·exp(-j2πf·t[n]) ※d はmm単位の生DFT
X(f) = -(2πf)²·D/1000 ※加速度DFT [m/s²]
Y(f) = Σ F[n]·exp(-j2πf·t[n]) ※力DFT
η* = -2π·Im(X*·Y) / (m_tot · ¦X¦²) ※論文式(2)
■ 計算結果
項目 | 値 | 単位 | 備考
Re(D) [変位DFT, mm単位] | 0
Im(D) [変位DFT, mm単位] | 0
Re(Y) [力DFT] | 0.85582
Im(Y) [力DFT] | -0.15408
Re(X) [加速度DFT = -ω²·D/1000] | 0
Im(X) | 0
¦X¦² (加速度パワー) | 0
Re(P_cross) = Re(X)·Re(Y)+Im(X)·Im(Y) | 0
Im(P_cross) = Re(X)·Im(Y)-Im(X)·Re(Y) | 0
A_disp (変位振幅) | 0 | mm
A_acc (加速度振幅) | 0 | m/s²
v_c,max (容器最大速度) | 0 | m/s
★ η* (Reduced Loss Factor) | #DIV/0! | - | 論文 式(2)
(検算) E_diss [J] | 0 | J
(検算) 基準KE ½·m_tot·v² [J] | 0 | J
(検算) E_diss / KE | #DIV/0! | - | η* と一致するはず

## EtaStar_Acc
η* 計算シート (加速度入力版) Acc 直接使用
■ 入力パラメータ
サンプリング周波数 fs | 51199.9984 | Hz | A列全体平均から自動算出
データ点数 N | 2000 | 点
加振周波数 f | 1000 | Hz | 黄色: 加振周波数
粉体質量 m_p | 0.769 | g | 黄色: 粉体のみ(基準ジグなら 0)
容器質量 m_c | 0.88 | g | 黄色: 容器(ジグ)質量
合計質量 m_tot | 1.649 | g
角周波数 ω | 6283.1853 | rad/s
■ 使い方
1. 「TimeData」シート: A列=時刻[s], B列=力[N], D列=加速度[m/s²] を貼り付け
2. 黄色セルに 加振周波数 f, 粉体質量 m_p, 容器質量 m_c を入力
3. ★ η* の行に答えが自動表示
※ 加速度を直接使用(微分・変換なし)
■ 計算式
X(f) = Σ a[n]·exp(-j2πf·t[n]) ※加速度DFT [m/s²]
Y(f) = Σ F[n]·exp(-j2πf·t[n]) ※力DFT
η* = -2π·Im(X*·Y) / (m_tot · ¦X¦²) ※論文式(2)
■ 計算結果
項目 | 値 | 単位 | 備考
Re(Y) [力DFT] | 228.9595
Im(Y) [力DFT] | -141.9067
Re(X) [加速度DFT] | 86046.6837
Im(X) [加速度DFT] | -42431.004
¦X¦² (加速度パワー) | 9204421873.279
Re(P_cross) = Re(X)·Re(Y)+Im(X)·Im(Y) | 25722444.2414
Im(P_cross) = Re(X)·Im(Y)-Im(X)·Re(Y) | -2495619.309
A_acc (加速度振幅) | 95.9397 | m/s²
v_c,max (容器最大速度) | 0.015269 | m/s
★ η* (Reduced Loss Factor) | 1.0331 | - | 論文 式(2)
(検算) E_diss [J] | 1.986e-07 | J
(検算) 基準KE ½·m_tot·v² [J] | 1.9223e-07 | J
(検算) E_diss / KE | 1.0331 | - | η* と一致するはず

## TimeData
時刻 t [s] | 力 F [N] | 変位 d [mm] ← Disp版で使う | 加速度 a [m/s²] ← Acc版で使う
0 | 0.21316 |  | 86.4439 | ← A: 時刻[s], B: 力[N] は両方で使用 | -0.27489 | 0.21316
1.9531e-05 | 0.2259 |  | 90.7599 | ← C: 変位[mm] → EtaStar_Disp シート | -0.28862 | 0.2259
3.9063e-05 | 0.23803 |  | 94.2291 | ← D: 加速度[m/s²] → EtaStar_Acc シート | -0.29965 | 0.23803
5.8594e-05 | 0.24849 |  | 95.938 | ※ どちらか片方のみ埋めればOK(使う方のシートで計算) | -0.30508 | 0.24849
7.8125e-05 | 0.25844 |  | 96.0288 |  | -0.30537 | 0.25844
9.7656e-05 | 0.26961 |  | 95.228 |  | -0.30283 | 0.26961
0.00011719 | 0.27493 |  | 92.7042 |  | -0.2948 | 0.27493
0.00013672 | 0.27122 |  | 89.0024 |  | -0.28303 | 0.27122
0.00015625 | 0.26201 |  | 84.0818 |  | -0.26738 | 0.26201
0.00017578 | 0.24576 |  | 77.2998 |  | -0.24581 | 0.24576
0.00019531 | 0.22484 |  | 69.6776 |  | -0.22157 | 0.22484
0.00021484 | 0.20305 |  | 60.9596 |  | -0.19385 | 0.20305
0.00023437 | 0.17768 |  | 51.3139 |  | -0.16318 | 0.17768
0.00025391 | 0.1494 |  | 41.4575 |  | -0.13184 | 0.1494
0.00027344 | 0.11767 |  | 30.4298 |  | -0.096767 | 0.11767
0.00029297 | 0.08295 |  | 18.7477 |  | -0.059618 | 0.08295
0.0003125 | 0.048059 |  | 7.1004 |  | -0.022579 | 0.048059
0.00033203 | 0.010986 |  | -5.0017 |  | 0.015905 | 0.010986
0.00035156 | -0.025396 |  | -16.6548 |  | 0.052962 | -0.025396
0.00037109 | -0.060173 |  | -27.7475 |  | 0.088237 | -0.060173
0.00039063 | -0.095975 |  | -38.8247 |  | 0.12346 | -0.095975
0.00041016 | -0.12913 |  | -49.0598 |  | 0.15601 | -0.12913
0.00042969 | -0.1594 |  | -58.6113 |  | 0.18638 | -0.1594
0.00044922 | -0.18732 |  | -67.5633 |  | 0.21485 | -0.18732
0.00046875 | -0.21086 |  | -75.2417 |  | 0.23927 | -0.21086
0.00048828 | -0.22995 |  | -81.9012 |  | 0.26045 | -0.22995
0.00050781 | -0.24384 |  | -87.1444 |  | 0.27712 | -0.24384
0.00052734 | -0.25344 |  | -90.8542 |  | 0.28892 | -0.25344
0.00054688 | -0.26052 |  | -93.7376 |  | 0.29809 | -0.26052
0.00056641 | -0.26461 |  | -95.1491 |  | 0.30257 | -0.26461
0.00058594 | -0.26558 |  | -94.9318 |  | 0.30188 | -0.26558
0.00060547 | -0.26308 |  | -93.5255 |  | 0.29741 | -0.26308
0.000625 | -0.2561 |  | -90.3508 |  | 0.28732 | -0.2561
0.00064453 | -0.24585 |  | -85.9078 |  | 0.27319 | -0.24585
0.00066406 | -0.233 |  | -80.5539 |  | 0.25616 | -0.233
0.00068359 | -0.21605 |  | -73.5828 |  | 0.23399 | -0.21605
0.00070312 | -0.19609 |  | -65.5931 |  | 0.20859 | -0.19609
0.00072266 | -0.174 |  | -56.684 |  | 0.18026 | -0.174
0.00074219 | -0.14854 |  | -46.5956 |  | 0.14817 | -0.14854
0.00076172 | -0.1209 |  | -35.9352 |  | 0.11427 | -0.1209
0.00078125 | -0.091782 |  | -24.6894 |  | 0.078512 | -0.091782
0.00080078 | -0.061243 |  | -13.2091 |  | 0.042005 | -0.061243
0.00082031 | -0.02965 |  | -1.5191 |  | 0.0048307 | -0.02965
0.00083984 | 0.0031807 |  | 10.5194 |  | -0.033452 | 0.0031807
0.00085938 | 0.03528 |  | 21.9435 |  | -0.06978 | 0.03528
0.00087891 | 0.066751 |  | 33.1532 |  | -0.10543 | 0.066751
0.00089844 | 0.097977 |  | 44.2716 |  | -0.14078 | 0.097977
0.00091797 | 0.12601 |  | 54.1847 |  | -0.17231 | 0.12601
0.0009375 | 0.15109 |  | 63.4362 |  | -0.20173 | 0.15109
0.00095703 | 0.17384 |  | 71.9601 |  | -0.22883 | 0.17384
0.00097656 | 0.19306 |  | 78.995 |  | -0.2512 | 0.19306
0.00099609 | 0.20975 |  | 85.1569 |  | -0.2708 | 0.20975
0.0010156 | 0.22362 |  | 89.949 |  | -0.28604 | 0.22362
0.0010352 | 0.23488 |  | 93.1957 |  | -0.29636 | 0.23488
0.0010547 | 0.24606 |  | 95.6135 |  | -0.30405 | 0.24606
0.0010742 | 0.25692 |  | 96.0945 |  | -0.30558 | 0.25692
0.0010938 | 0.26743 |  | 95.112 |  | -0.30246 | 0.26743
0.0011133 | 0.27533 |  | 93.4807 |  | -0.29727 | 0.27533
0.0011328 | 0.27381 |  | 89.6602 |  | -0.28512 | 0.27381
0.0011523 | 0.26381 |  | 84.516 |  | -0.26876 | 0.26381
0.0011719 | 0.25022 |  | 78.7155 |  | -0.25032 | 0.25022
0.0011914 | 0.2315 |  | 71.0958 |  | -0.22608 | 0.2315
0.0012109 | 0.20838 |  | 62.7085 |  | -0.19941 | 0.20838
0.0012305 | 0.18256 |  | 53.529 |  | -0.17022 | 0.18256
0.00125 | 0.15328 |  | 43.0414 |  | -0.13687 | 0.15328
0.0012695 | 0.12167 |  | 32.307 |  | -0.10274 | 0.12167
0.0012891 | 0.087395 |  | 20.9591 |  | -0.06665 | 0.087395
0.0013086 | 0.051929 |  | 9.2191 |  | -0.029317 | 0.051929
0.0013281 | 0.016658 |  | -2.4269 |  | 0.0077176 | 0.016658
0.0013477 | -0.020156 |  | -14.4278 |  | 0.04588 | -0.020156
0.0013672 | -0.055842 |  | -25.8538 |  | 0.082215 | -0.055842
0.0013867 | -0.089432 |  | -36.7129 |  | 0.11675 | -0.089432
0.0014062 | -0.12326 |  | -47.3842 |  | 0.15068 | -0.12326
0.0014258 | -0.1544 |  | -56.9367 |  | 0.18106 | -0.1544
0.0014453 | -0.18191 |  | -65.8775 |  | 0.20949 | -0.18191
0.0014648 | -0.20671 |  | -74.0608 |  | 0.23551 | -0.20671
0.0014844 | -0.22621 |  | -80.6493 |  | 0.25646 | -0.22621
0.0015039 | -0.24127 |  | -86.4047 |  | 0.27477 | -0.24127
0.0015234 | -0.25231 |  | -90.6209 |  | 0.28817 | -0.25231
0.001543 | -0.25897 |  | -93.1254 |  | 0.29614 | -0.25897
0.0015625 | -0.26385 |  | -95.0628 |  | 0.3023 | -0.26385
0.001582 | -0.2654 |  | -95.2967 |  | 0.30304 | -0.2654
0.0016016 | -0.26301 |  | -93.9185 |  | 0.29866 | -0.26301
0.0016211 | -0.25776 |  | -91.5146 |  | 0.29102 | -0.25776
0.0016406 | -0.2478 |  | -87.0567 |  | 0.27684 | -0.2478
0.0016602 | -0.23518 |  | -81.6023 |  | 0.2595 | -0.23518
0.0016797 | -0.22002 |  | -75.2651 |  | 0.23934 | -0.22002
0.0016992 | -0.20041 |  | -67.2366 |  | 0.21381 | -0.20041
0.0017188 | -0.1789 |  | -58.7137 |  | 0.18671 | -0.1789
0.0017383 | -0.15442 |  | -49.0206 |  | 0.15589 | -0.15442
0.0017578 | -0.12632 |  | -37.9624 |  | 0.12072 | -0.12632
0.0017773 | -0.097726 |  | -27.074 |  | 0.086095 | -0.097726
0.0017969 | -0.067598 |  | -15.6179 |  | 0.049665 | -0.067598
0.0018164 | -0.035926 |  | -3.7778 |  | 0.012013 | -0.035926
0.0018359 | -0.0041194 |  | 7.7688 |  | -0.024705 | -0.0041194
0.0018555 | 0.028769 |  | 19.7851 |  | -0.062916 | 0.028769
0.001875 | 0.060828 |  | 31.1872 |  | -0.099175 | 0.060828
0.0018945 | 0.091119 |  | 41.8385 |  | -0.13305 | 0.091119
0.0019141 | 0.12012 |  | 52.3616 |  | -0.16651 | 0.12012
0.0019336 | 0.14586 |  | 61.596 |  | -0.19588 | 0.14586
0.0019531 | 0.16915 |  | 70.1199 |  | -0.22298 | 0.16915
0.0019727 | 0.19006 |  | 77.9476 |  | -0.24787 | 0.19006
0.0019922 | 0.20659 |  | 83.9383 |  | -0.26692 | 0.20659
0.0020117 | 0.22081 |  | 89.0205 |  | -0.28309 | 0.22081
0.0020313 | 0.23336 |  | 92.98 |  | -0.29568 | 0.23336
0.0020508 | 0.24388 |  | 95.1691 |  | -0.30264 | 0.24388
0.0020703 | 0.25478 |  | 96.3026 |  | -0.30624 | 0.25478
0.0020898 | 0.26516 |  | 95.7368 |  | -0.30444 | 0.26516
0.0021094 | 0.27238 |  | 93.5433 |  | -0.29747 | 0.27238
0.0021289 | 0.27318 |  | 90.6043 |  | -0.28812 | 0.27318
0.0021484 | 0.26572 |  | 86.0199 |  | -0.27354 | 0.26572
0.002168 | 0.25329 |  | 80.038 |  | -0.25452 | 0.25329
0.0021875 | 0.2355 |  | 72.9955 |  | -0.23213 | 0.2355
0.002207 | 0.21277 |  | 64.4382 |  | -0.20491 | 0.21277
0.0022266 | 0.18805 |  | 55.4122 |  | -0.17621 | 0.18805
0.0022461 | 0.16009 |  | 45.4497 |  | -0.14453 | 0.16009
0.0022656 | 0.12975 |  | 34.4791 |  | -0.10964 | 0.12975
0.0022852 | 0.097006 |  | 23.5315 |  | -0.07483 | 0.097006
0.0023047 | 0.060785 |  | 11.7598 |  | -0.037396 | 0.060785
0.0023242 | 0.02428 |  | -0.10769 |  | 0.00034246 | 0.02428
0.0023437 | -0.011598 |  | -11.6969 |  | 0.037196 | -0.011598
0.0023633 | -0.048176 |  | -23.6281 |  | 0.075137 | -0.048176
0.0023828 | -0.083299 |  | -34.5536 |  | 0.10988 | -0.083299
0.0024023 | -0.11614 |  | -44.9631 |  | 0.14298 | -0.11614
0.0024219 | -0.14759 |  | -55.2569 |  | 0.17572 | -0.14759
0.0024414 | -0.17605 |  | -64.0024 |  | 0.20353 | -0.17605
0.0024609 | -0.20112 |  | -72.1309 |  | 0.22938 | -0.20112
0.0024805 | -0.22232 |  | -79.5772 |  | 0.25306 | -0.22232
0.0025 | -0.23801 |  | -85.0503 |  | 0.27046 | -0.23801
0.0025195 | -0.24976 |  | -89.6925 |  | 0.28522 | -0.24976
0.0025391 | -0.25777 |  | -93.0031 |  | 0.29575 | -0.25777
0.0025586 | -0.2622 |  | -94.4545 |  | 0.30037 | -0.2622
0.0025781 | -0.2653 |  | -95.3141 |  | 0.3031 | -0.2653
0.0025977 | -0.26453 |  | -94.467 |  | 0.3004 | -0.26453
0.0026172 | -0.25894 |  | -91.7646 |  | 0.29181 | -0.25894
0.0026367 | -0.2507 |  | -88.1236 |  | 0.28023 | -0.2507
0.0026563 | -0.23835 |  | -82.7698 |  | 0.26321 | -0.23835
0.0026758 | -0.22271 |  | -76.26 |  | 0.24251 | -0.22271
0.0026953 | -0.20478 |  | -68.922 |  | 0.21917 | -0.20478
0.0027148 | -0.18326 |  | -60.247 |  | 0.19159 | -0.18326
0.0027344 | -0.15949 |  | -50.8119 |  | 0.16158 | -0.15949
0.0027539 | -0.13267 |  | -40.3526 |  | 0.12832 | -0.13267
0.0027734 | -0.10291 |  | -29.1393 |  | 0.092663 | -0.10291
0.002793 | -0.073098 |  | -17.9249 |  | 0.057001 | -0.073098
0.0028125 | -0.041464 |  | -5.9851 |  | 0.019032 | -0.041464
0.002832 | -0.0086781 |  | 5.9434 |  | -0.0189 | -0.0086781
0.0028516 | 0.022862 |  | 17.2712 |  | -0.054923 | 0.022862
0.0028711 | 0.055025 |  | 28.9676 |  | -0.092117 | 0.055025
0.0028906 | 0.086314 |  | 39.9823 |  | -0.12714 | 0.086314
0.0029102 | 0.11502 |  | 50.0888 |  | -0.15928 | 0.11502
0.0029297 | 0.14194 |  | 60.0793 |  | -0.19105 | 0.14194
0.0029492 | 0.16553 |  | 68.7744 |  | -0.2187 | 0.16553
0.0029688 | 0.18611 |  | 76.4041 |  | -0.24297 | 0.18611
0.0029883 | 0.20391 |  | 83.1228 |  | -0.26433 | 0.20391
0.0030078 | 0.21816 |  | 88.1005 |  | -0.28016 | 0.21816
0.0030273 | 0.23123 |  | 92.2569 |  | -0.29338 | 0.23123
0.0030469 | 0.24308 |  | 95.0561 |  | -0.30228 | 0.24308
0.0030664 | 0.25348 |  | 95.9997 |  | -0.30528 | 0.25348
0.0030859 | 0.26477 |  | 96.0367 |  | -0.3054 | 0.26477
0.0031055 | 0.27367 |  | 94.3503 |  | -0.30003 | 0.27367
0.003125 | 0.27522 |  | 91.1943 |  | -0.29 | 0.27522
0.0031445 | 0.26913 |  | 87.179 |  | -0.27723 | 0.26913
0.0031641 | 0.25555 |  | 81.3665 |  | -0.25875 | 0.25555
0.0031836 | 0.23728 |  | 74.4013 |  | -0.2366 | 0.23728
0.0032031 | 0.21785 |  | 66.5018 |  | -0.21148 | 0.21785
0.0032227 | 0.19425 |  | 57.2494 |  | -0.18205 | 0.19425
0.0032422 | 0.16632 |  | 47.5437 |  | -0.15119 | 0.16632
0.0032617 | 0.13594 |  | 36.9926 |  | -0.11764 | 0.13594
0.0032812 | 0.10296 |  | 25.6024 |  | -0.081416 | 0.10296
0.0033008 | 0.068967 |  | 14.3639 |  | -0.045677 | 0.068967
0.0033203 | 0.031941 |  | 2.4332 |  | -0.0077377 | 0.031941
0.0033398 | -0.0059806 |  | -9.5572 |  | 0.030392 | -0.0059806
0.0033594 | -0.040876 |  | -20.7657 |  | 0.066035 | -0.040876
0.0033789 | -0.075815 |  | -32.2251 |  | 0.10248 | -0.075815
0.0033984 | -0.10955 |  | -42.9634 |  | 0.13662 | -0.10955
0.003418 | -0.1406 |  | -52.8321 |  | 0.16801 | -0.1406
0.0034375 | -0.17013 |  | -62.4072 |  | 0.19845 | -0.17013
0.003457 | -0.19591 |  | -70.6381 |  | 0.22463 | -0.19591
0.0034766 | -0.21821 |  | -77.9515 |  | 0.24789 | -0.21821
0.0034961 | -0.23585 |  | -84.1033 |  | 0.26745 | -0.23585
0.0035156 | -0.2478 |  | -88.5796 |  | 0.28168 | -0.2478
0.0035352 | -0.25713 |  | -92.407 |  | 0.29385 | -0.25713
0.0035547 | -0.26291 |  | -94.6292 |  | 0.30092 | -0.26291
0.0035742 | -0.26459 |  | -94.9031 |  | 0.30179 | -0.26459
0.0035938 | -0.2642 |  | -94.5238 |  | 0.30059 | -0.2642
0.0036133 | -0.25998 |  | -92.4212 |  | 0.2939 | -0.25998
0.0036328 | -0.25147 |  | -88.5508 |  | 0.28159 | -0.25147
0.0036523 | -0.24057 |  | -84.0611 |  | 0.26731 | -0.24057
0.0036719 | -0.22593 |  | -77.9203 |  | 0.24779 | -0.22593
0.0036914 | -0.20764 |  | -70.4577 |  | 0.22406 | -0.20764
0.0037109 | -0.1868 |  | -62.1745 |  | 0.19771 | -0.1868
0.0037305 | -0.16286 |  | -52.5381 |  | 0.16707 | -0.16286
0.00375 | -0.13696 |  | -42.4231 |  | 0.13491 | -0.13696
0.0037695 | -0.10888 |  | -31.5615 |  | 0.10037 | -0.10888
0.0037891 | -0.078975 |  | -20.0356 |  | 0.063713 | -0.078975
0.0038086 | -0.048743 |  | -8.6786 |  | 0.027598 | -0.048743
0.0038281 | -0.016511 |  | 3.3247 |  | -0.010573 | -0.016511
0.0038477 | 0.016244 |  | 15.2712 |  | -0.048563 | 0.016244
0.0038672 | 0.047475 |  | 26.4545 |  | -0.084125 | 0.047475
0.0038867 | 0.078948 |  | 37.6851 |  | -0.11984 | 0.078948
0.0039062 | 0.10896 |  | 48.2409 |  | -0.15341 | 0.10896
0.0039258 | 0.13592 |  | 57.8781 |  | -0.18405 | 0.13592
0.0039453 | 0.16065 |  | 67.0163 |  | -0.21311 | 0.16065
0.0039648 | 0.18206 |  | 74.8679 |  | -0.23808 | 0.18206
0.0039844 | 0.20031 |  | 81.6675 |  | -0.2597 | 0.20031
0.0040039 | 0.21562 |  | 87.3599 |  | -0.2778 | 0.21562
0.0040234 | 0.22769 |  | 91.2465 |  | -0.29016 | 0.22769
0.004043 | 0.23875 |  | 94.2664 |  | -0.29977 | 0.23875
0.0040625 | 0.24924 |  | 96.0217 |  | -0.30535 | 0.24924
0.004082 | 0.25887 |  | 95.9157 |  | -0.30501 | 0.25887
0.0041016 | 0.26839 |  | 94.7295 |  | -0.30124 | 0.26839
0.0041211 | 0.27384 |  | 91.8286 |  | -0.29201 | 0.27384
0.0041406 | 0.27068 |  | 87.6831 |  | -0.27883 | 0.27068
0.0041602 | 0.25942 |  | 82.758 |  | -0.26317 | 0.25942
0.0041797 | 0.24249 |  | 75.874 |  | -0.24128 | 0.24249
0.0041992 | 0.2228 |  | 67.8583 |  | -0.21579 | 0.2228
0.0042188 | 0.1997 |  | 59.0817 |  | -0.18788 | 0.1997
0.0042383 | 0.17159 |  | 49.1717 |  | -0.15637 | 0.17159
0.0042578 | 0.14154 |  | 38.9724 |  | -0.12393 | 0.14154
0.0042773 | 0.11048 |  | 27.9613 |  | -0.088917 | 0.11048
0.0042969 | 0.076362 |  | 16.3146 |  | -0.05188 | 0.076362
0.0043164 | 0.039666 |  | 4.7871 |  | -0.015223 | 0.039666
0.0043359 | 0.0020907 |  | -7.3304 |  | 0.023311 | 0.0020907
0.0043555 | -0.034209 |  | -19.0553 |  | 0.060596 | -0.034209
0.004375 | -0.069244 |  | -30.0513 |  | 0.095563 | -0.069244
0.0043945 | -0.10409 |  | -41.176 |  | 0.13094 | -0.10409
0.0044141 | -0.13592 |  | -51.1748 |  | 0.16274 | -0.13592
0.0044336 | -0.16466 |  | -60.4051 |  | 0.19209 | -0.16466
0.0044531 | -0.192 |  | -69.3535 |  | 0.22054 | -0.192
0.0044727 | -0.21468 |  | -76.6672 |  | 0.2438 | -0.21468
0.0044922 | -0.23231 |  | -83.0248 |  | 0.26402 | -0.23231
0.0045117 | -0.24616 |  | -88.2884 |  | 0.28076 | -0.24616
0.0045312 | -0.25506 |  | -91.6385 |  | 0.29141 | -0.25506
0.0045508 | -0.26107 |  | -94.1352 |  | 0.29935 | -0.26107
0.0045703 | -0.26471 |  | -95.3256 |  | 0.30314 | -0.26471
0.0045898 | -0.26477 |  | -94.8013 |  | 0.30147 | -0.26477
0.0046094 | -0.26171 |  | -93.1844 |  | 0.29633 | -0.26171
0.0046289 | -0.25384 |  | -89.7307 |  | 0.28534 | -0.25384
0.0046484 | -0.24263 |  | -84.8679 |  | 0.26988 | -0.24263
0.004668 | -0.22948 |  | -79.2641 |  | 0.25206 | -0.22948
0.0046875 | -0.2122 |  | -72.0951 |  | 0.22926 | -0.2122
0.004707 | -0.19251 |  | -63.9634 |  | 0.2034 | -0.19251
0.0047266 | -0.16998 |  | -54.8975 |  | 0.17457 | -0.16998
0.0047461 | -0.14363 |  | -44.4417 |  | 0.14132 | -0.14363
0.0047656 | -0.11619 |  | -33.8598 |  | 0.10767 | -0.11619
0.0047852 | -0.086781 |  | -22.7325 |  | 0.07229 | -0.086781
0.0048047 | -0.05537 |  | -10.8448 |  | 0.034486 | -0.05537
0.0048242 | -0.023396 |  | 0.8352 |  | -0.0026559 | -0.023396
0.0048437 | 0.0095931 |  | 12.7894 |  | -0.04067 | 0.0095931
0.0048633 | 0.041826 |  | 24.264 |  | -0.07716 | 0.041826
0.0048828 | 0.072729 |  | 35.0945 |  | -0.1116 | 0.072729
0.0049023 | 0.10324 |  | 46.1605 |  | -0.14679 | 0.10324
0.0049219 | 0.13123 |  | 56.1471 |  | -0.17855 | 0.13123
0.0049414 | 0.15595 |  | 65.1336 |  | -0.20712 | 0.15595
0.0049609 | 0.17789 |  | 73.4619 |  | -0.23361 | 0.17789
0.0049805 | 0.19608 |  | 80.0039 |  | -0.25441 | 0.19608
0.005 | 0.21198 |  | 85.7643 |  | -0.27273 | 0.21198
0.0050195 | 0.22601 |  | 90.6898 |  | -0.28839 | 0.22601
0.0050391 | 0.23734 |  | 93.682 |  | -0.29791 | 0.23734
0.0050586 | 0.24823 |  | 95.7084 |  | -0.30435 | 0.24823
0.0050781 | 0.25876 |  | 96.1282 |  | -0.30569 | 0.25876
0.0050977 | 0.26784 |  | 94.5875 |  | -0.30079 | 0.26784
0.0051172 | 0.27347 |  | 92.3885 |  | -0.2938 | 0.27347
0.0051367 | 0.27091 |  | 88.6004 |  | -0.28175 | 0.27091
0.0051563 | 0.26032 |  | 83.3051 |  | -0.26491 | 0.26032
0.0051758 | 0.24404 |  | 77.2699 |  | -0.24572 | 0.24404
0.0051953 | 0.22482 |  | 69.4167 |  | -0.22075 | 0.22482
0.0052148 | 0.20463 |  | 60.5829 |  | -0.19265 | 0.20463
0.0052344 | 0.17881 |  | 51.2207 |  | -0.16288 | 0.17881
0.0052539 | 0.14717 |  | 40.7142 |  | -0.12947 | 0.14717
0.0052734 | 0.11471 |  | 30.0836 |  | -0.095666 | 0.11471
0.005293 | 0.080484 |  | 18.7517 |  | -0.05963 | 0.080484
0.0053125 | 0.04457 |  | 6.5625 |  | -0.020869 | 0.04457
0.005332 | 0.0093089 |  | -5.1133 |  | 0.01626 | 0.0093089
0.0053516 | -0.02685 |  | -16.8304 |  | 0.053521 | -0.02685
0.0053711 | -0.062651 |  | -28.2399 |  | 0.089803 | -0.062651
0.0053906 | -0.096259 |  | -38.6879 |  | 0.12303 | -0.096259
0.0054102 | -0.12911 |  | -49.1814 |  | 0.1564 | -0.12911
0.0054297 | -0.1601 |  | -59.0275 |  | 0.18771 | -0.1601
0.0054492 | -0.18776 |  | -67.6808 |  | 0.21523 | -0.18776
0.0054687 | -0.21108 |  | -75.5755 |  | 0.24033 | -0.21108
0.0054883 | -0.22921 |  | -81.9139 |  | 0.26049 | -0.22921
0.0055078 | -0.2434 |  | -87.0403 |  | 0.27679 | -0.2434
0.0055273 | -0.25343 |  | -91.1281 |  | 0.28979 | -0.25343
0.0055469 | -0.25985 |  | -93.7059 |  | 0.29798 | -0.25985
0.0055664 | -0.26463 |  | -95.3429 |  | 0.30319 | -0.26463
0.0055859 | -0.26532 |  | -95.2111 |  | 0.30277 | -0.26532
0.0056055 | -0.26131 |  | -93.2493 |  | 0.29653 | -0.26131
0.005625 | -0.25533 |  | -90.3952 |  | 0.28746 | -0.25533
0.0056445 | -0.24577 |  | -85.9479 |  | 0.27331 | -0.24577
0.0056641 | -0.23206 |  | -80.2665 |  | 0.25525 | -0.23206
0.0056836 | -0.21591 |  | -73.7058 |  | 0.23438 | -0.21591
0.0057031 | -0.19661 |  | -65.6211 |  | 0.20867 | -0.19661
0.0057227 | -0.17405 |  | -56.5722 |  | 0.1799 | -0.17405
0.0057422 | -0.14862 |  | -46.6392 |  | 0.14831 | -0.14862
0.0057617 | -0.12066 |  | -35.7314 |  | 0.11363 | -0.12066
0.0057812 | -0.091775 |  | -24.669 |  | 0.078448 | -0.091775
0.0058008 | -0.061431 |  | -13.3181 |  | 0.042352 | -0.061431
0.0058203 | -0.029481 |  | -1.4788 |  | 0.0047027 | -0.029481
0.0058398 | 0.0027147 |  | 10.3787 |  | -0.033004 | 0.0027147
0.0058594 | 0.03548 |  | 22.1763 |  | -0.070521 | 0.03548
0.0058789 | 0.067184 |  | 33.451 |  | -0.10637 | 0.067184
0.0058984 | 0.097126 |  | 44.1041 |  | -0.14025 | 0.097126
0.005918 | 0.12589 |  | 54.3119 |  | -0.17271 | 0.12589
0.0059375 | 0.15113 |  | 63.3775 |  | -0.20154 | 0.15113
0.005957 | 0.17358 |  | 71.7791 |  | -0.22826 | 0.17358
0.0059766 | 0.19374 |  | 79.3264 |  | -0.25226 | 0.19374
0.0059961 | 0.20967 |  | 84.9867 |  | -0.27026 | 0.20967
0.0060156 | 0.22326 |  | 89.8919 |  | -0.28586 | 0.22326
0.0060352 | 0.23521 |  | 93.5989 |  | -0.29764 | 0.23521
0.0060547 | 0.24503 |  | 95.2536 |  | -0.30291 | 0.24503
0.0060742 | 0.25527 |  | 96.127 |  | -0.30568 | 0.25527
0.0060938 | 0.26557 |  | 95.4367 |  | -0.30349 | 0.26557
0.0061133 | 0.27243 |  | 92.901 |  | -0.29543 | 0.27243
0.0061328 | 0.27263 |  | 89.6561 |  | -0.28511 | 0.27263
0.0061523 | 0.26473 |  | 84.7509 |  | -0.26951 | 0.26473
0.0061719 | 0.2505 |  | 78.4636 |  | -0.24951 | 0.2505
0.0061914 | 0.23137 |  | 71.3282 |  | -0.22682 | 0.23137
0.0062109 | 0.20926 |  | 62.4752 |  | -0.19867 | 0.20926
0.0062305 | 0.18413 |  | 53.1028 |  | -0.16887 | 0.18413
0.00625 | 0.15466 |  | 43.2786 |  | -0.13763 | 0.15466
0.0062695 | 0.12249 |  | 32.1021 |  | -0.10208 | 0.12249
0.0062891 | 0.088574 |  | 20.861 |  | -0.066338 | 0.088574
0.0063086 | 0.053321 |  | 9.3276 |  | -0.029662 | 0.053321
0.0063281 | 0.016617 |  | -2.8047 |  | 0.0089188 | 0.016617
0.0063477 | -0.020274 |  | -14.3925 |  | 0.045768 | -0.020274
0.0063672 | -0.055572 |  | -25.7955 |  | 0.08203 | -0.055572
0.0063867 | -0.090291 |  | -36.8383 |  | 0.11715 | -0.090291
0.0064062 | -0.12334 |  | -47.0779 |  | 0.14971 | -0.12334
0.0064258 | -0.15371 |  | -57.0206 |  | 0.18133 | -0.15371
0.0064453 | -0.18173 |  | -65.9115 |  | 0.2096 | -0.18173
0.0064648 | -0.2062 |  | -73.7997 |  | 0.23468 | -0.2062
0.0064844 | -0.22655 |  | -80.9025 |  | 0.25727 | -0.22655
0.0065039 | -0.24109 |  | -86.0623 |  | 0.27368 | -0.24109
0.0065234 | -0.25135 |  | -90.2095 |  | 0.28687 | -0.25135
0.006543 | -0.25975 |  | -93.5719 |  | 0.29756 | -0.25975
0.0065625 | -0.26402 |  | -94.8706 |  | 0.30169 | -0.26402
0.006582 | -0.26516 |  | -95.0583 |  | 0.30229 | -0.26516
0.0066016 | -0.26347 |  | -93.9443 |  | 0.29874 | -0.26347
0.0066211 | -0.25726 |  | -90.8799 |  | 0.289 | -0.25726
0.0066406 | -0.24799 |  | -86.9207 |  | 0.27641 | -0.24799
0.0066602 | -0.23561 |  | -81.6556 |  | 0.25966 | -0.23561
0.0066797 | -0.21989 |  | -74.9208 |  | 0.23825 | -0.21989
0.0066992 | -0.20088 |  | -67.2612 |  | 0.21389 | -0.20088
0.0067187 | -0.1782 |  | -58.2578 |  | 0.18526 | -0.1782
0.0067383 | -0.15343 |  | -48.4101 |  | 0.15394 | -0.15343
0.0067578 | -0.12664 |  | -38.0438 |  | 0.12098 | -0.12664
0.0067773 | -0.097232 |  | -26.8373 |  | 0.085343 | -0.097232
0.0067969 | -0.066781 |  | -15.4108 |  | 0.049006 | -0.066781
0.0068164 | -0.035381 |  | -3.6983 |  | 0.01176 | -0.035381
0.0068359 | -0.0027307 |  | 8.3593 |  | -0.026582 | -0.0027307
0.0068555 | 0.029527 |  | 19.9575 |  | -0.063465 | 0.029527
0.006875 | 0.061065 |  | 31.227 |  | -0.099302 | 0.061065
0.0068945 | 0.091747 |  | 42.0859 |  | -0.13383 | 0.091747
0.0069141 | 0.12058 |  | 52.3187 |  | -0.16637 | 0.12058
0.0069336 | 0.14698 |  | 61.9847 |  | -0.19711 | 0.14698
0.0069531 | 0.16979 |  | 70.369 |  | -0.22377 | 0.16979
0.0069727 | 0.18954 |  | 77.7388 |  | -0.24721 | 0.18954
0.0069922 | 0.20715 |  | 84.3052 |  | -0.26809 | 0.20715
0.0070117 | 0.22123 |  | 89.1253 |  | -0.28342 | 0.22123
0.0070313 | 0.23299 |  | 92.6971 |  | -0.29478 | 0.23299
0.0070508 | 0.24444 |  | 95.3242 |  | -0.30313 | 0.24444
0.0070703 | 0.2553 |  | 96.2014 |  | -0.30592 | 0.2553
0.0070898 | 0.26557 |  | 95.679 |  | -0.30426 | 0.26557
0.0071094 | 0.27357 |  | 93.738 |  | -0.29809 | 0.27357
0.0071289 | 0.27594 |  | 90.2995 |  | -0.28715 | 0.27594
0.0071484 | 0.26908 |  | 85.9548 |  | -0.27334 | 0.26908
0.007168 | 0.2533 |  | 80.0016 |  | -0.25441 | 0.2533
0.0071875 | 0.23527 |  | 72.648 |  | -0.23102 | 0.23527
0.007207 | 0.21554 |  | 64.528 |  | -0.2052 | 0.21554
0.0072266 | 0.18971 |  | 55.0592 |  | -0.17509 | 0.18971
0.0072461 | 0.16012 |  | 45.0835 |  | -0.14337 | 0.16012
0.0072656 | 0.12894 |  | 34.7401 |  | -0.11047 | 0.12894
0.0072852 | 0.095172 |  | 23.251 |  | -0.073938 | 0.095172
0.0073047 | 0.058491 |  | 11.5141 |  | -0.036615 | 0.058491
0.0073242 | 0.02154 |  | -0.3612 |  | 0.0011486 | 0.02154
0.0073437 | -0.013662 |  | -12.2886 |  | 0.039078 | -0.013662
0.0073633 | -0.048937 |  | -23.5312 |  | 0.074829 | -0.048937
0.0073828 | -0.083799 |  | -34.6631 |  | 0.11023 | -0.083799
0.0074023 | -0.11732 |  | -45.3724 |  | 0.14428 | -0.11732
0.0074219 | -0.14875 |  | -55.0841 |  | 0.17517 | -0.14875
0.0074414 | -0.17756 |  | -64.5009 |  | 0.20511 | -0.17756
0.0074609 | -0.20289 |  | -72.7811 |  | 0.23144 | -0.20289
0.0074805 | -0.22281 |  | -79.4024 |  | 0.2525 | -0.22281
0.0075 | -0.23911 |  | -85.3384 |  | 0.27138 | -0.23911
0.0075195 | -0.2509 |  | -89.8523 |  | 0.28573 | -0.2509
0.0075391 | -0.25806 |  | -92.886 |  | 0.29538 | -0.25806
0.0075586 | -0.26393 |  | -95.0074 |  | 0.30212 | -0.26393
0.0075781 | -0.26626 |  | -95.4131 |  | 0.30341 | -0.26626
0.0075977 | -0.26434 |  | -94.3999 |  | 0.30019 | -0.26434
0.0076172 | -0.25913 |  | -91.9182 |  | 0.2923 | -0.25913
0.0076367 | -0.25004 |  | -87.8608 |  | 0.2794 | -0.25004
0.0076562 | -0.23852 |  | -82.9611 |  | 0.26382 | -0.23852
0.0076758 | -0.22334 |  | -76.5746 |  | 0.24351 | -0.22334
0.0076953 | -0.20436 |  | -68.9703 |  | 0.21933 | -0.20436
0.0077148 | -0.18341 |  | -60.5905 |  | 0.19268 | -0.18341
0.0077344 | -0.15876 |  | -50.6422 |  | 0.16104 | -0.15876
0.0077539 | -0.13132 |  | -40.072 |  | 0.12743 | -0.13132
0.0077734 | -0.10327 |  | -29.3899 |  | 0.09346 | -0.10327
0.007793 | -0.073194 |  | -17.8766 |  | 0.056848 | -0.073194
0.0078125 | -0.041559 |  | -6.1958 |  | 0.019703 | -0.041559
0.007832 | -0.0092369 |  | 5.6436 |  | -0.017947 | -0.0092369
0.0078516 | 0.023444 |  | 17.6667 |  | -0.05618 | 0.023444
0.0078711 | 0.054912 |  | 28.9179 |  | -0.091959 | 0.054912
0.0078906 | 0.085681 |  | 39.8668 |  | -0.12678 | 0.085681
0.0079102 | 0.115 |  | 50.3999 |  | -0.16027 | 0.115
0.0079297 | 0.14115 |  | 59.8449 |  | -0.19031 | 0.14115
0.0079492 | 0.16521 |  | 68.7582 |  | -0.21865 | 0.16521
0.0079688 | 0.18627 |  | 76.5638 |  | -0.24347 | 0.18627
0.0079883 | 0.20335 |  | 82.8219 |  | -0.26337 | 0.20335
0.0080078 | 0.21819 |  | 88.2023 |  | -0.28048 | 0.21819
0.0080273 | 0.23069 |  | 92.2452 |  | -0.29334 | 0.23069
0.0080469 | 0.2414 |  | 94.8147 |  | -0.30151 | 0.2414
0.0080664 | 0.25186 |  | 96.1961 |  | -0.3059 | 0.25186
0.0080859 | 0.26194 |  | 95.8936 |  | -0.30494 | 0.26194
0.0081055 | 0.27125 |  | 94.267 |  | -0.29977 | 0.27125
0.008125 | 0.27493 |  | 91.3252 |  | -0.29041 | 0.27493
0.0081445 | 0.26869 |  | 86.7865 |  | -0.27598 | 0.26869
0.0081641 | 0.25532 |  | 81.3149 |  | -0.25858 | 0.25532
0.0081836 | 0.23703 |  | 74.3812 |  | -0.23653 | 0.23703
0.0082031 | 0.21593 |  | 66.1633 |  | -0.2104 | 0.21593
0.0082227 | 0.1933 |  | 57.3801 |  | -0.18247 | 0.1933
0.0082422 | 0.16581 |  | 47.2894 |  | -0.15038 | 0.16581
0.0082617 | 0.134 |  | 36.6356 |  | -0.1165 | 0.134
0.0082813 | 0.10137 |  | 25.7847 |  | -0.081995 | 0.10137
0.0083008 | 0.067177 |  | 13.9856 |  | -0.044474 | 0.067177
0.0083203 | 0.031202 |  | 2.1164 |  | -0.0067303 | 0.031202
0.0083398 | -0.0056613 |  | -9.6041 |  | 0.030541 | -0.0056613
0.0083594 | -0.041563 |  | -21.2768 |  | 0.06766 | -0.041563
0.0083789 | -0.075158 |  | -32.3036 |  | 0.10273 | -0.075158
0.0083984 | -0.10865 |  | -42.9913 |  | 0.13671 | -0.10865
0.008418 | -0.14078 |  | -53.1158 |  | 0.16891 | -0.14078
0.0084375 | -0.16969 |  | -62.304 |  | 0.19813 | -0.16969
0.008457 | -0.19629 |  | -70.9508 |  | 0.22562 | -0.19629
0.0084766 | -0.21845 |  | -78.272 |  | 0.24891 | -0.21845
0.0084961 | -0.23525 |  | -84.009 |  | 0.26715 | -0.23525
0.0085156 | -0.24782 |  | -88.8641 |  | 0.28259 | -0.24782
0.0085352 | -0.25616 |  | -92.2455 |  | 0.29334 | -0.25616
0.0085547 | -0.26183 |  | -94.3761 |  | 0.30012 | -0.26183
0.0085742 | -0.26511 |  | -95.4396 |  | 0.3035 | -0.26511
0.0085938 | -0.26426 |  | -94.5214 |  | 0.30058 | -0.26426
0.0086133 | -0.25977 |  | -92.2983 |  | 0.29351 | -0.25977
0.0086328 | -0.2518 |  | -88.8178 |  | 0.28244 | -0.2518
0.0086523 | -0.24024 |  | -83.6747 |  | 0.26609 | -0.24024
0.0086719 | -0.22609 |  | -77.7824 |  | 0.24735 | -0.22609
0.0086914 | -0.20845 |  | -70.5942 |  | 0.22449 | -0.20845
0.0087109 | -0.18715 |  | -61.8679 |  | 0.19674 | -0.18715
0.0087305 | -0.16373 |  | -52.6015 |  | 0.16727 | -0.16373
0.00875 | -0.13764 |  | -42.3669 |  | 0.13473 | -0.13764
0.0087695 | -0.10887 |  | -31.2673 |  | 0.09943 | -0.10887
0.0087891 | -0.079095 |  | -20.1026 |  | 0.063926 | -0.079095
0.0088086 | -0.047977 |  | -8.4498 |  | 0.02687 | -0.047977
0.0088281 | -0.015482 |  | 3.5249 |  | -0.011209 | -0.015482
0.0088477 | 0.016844 |  | 15.2544 |  | -0.048509 | 0.016844
0.0088672 | 0.048755 |  | 26.7356 |  | -0.085019 | 0.048755
0.0088867 | 0.079719 |  | 37.7527 |  | -0.12005 | 0.079719
0.0089062 | 0.1096 |  | 48.3841 |  | -0.15386 | 0.1096
0.0089258 | 0.13727 |  | 58.295 |  | -0.18538 | 0.13727
0.0089453 | 0.16086 |  | 67.0345 |  | -0.21317 | 0.16086
0.0089648 | 0.18211 |  | 74.9714 |  | -0.23841 | 0.18211
0.0089844 | 0.20073 |  | 81.7687 |  | -0.26002 | 0.20073
0.0090039 | 0.21565 |  | 87.2044 |  | -0.27731 | 0.21565
0.0090234 | 0.22886 |  | 91.608 |  | -0.29131 | 0.22886
0.009043 | 0.24046 |  | 94.5331 |  | -0.30062 | 0.24046
0.0090625 | 0.25119 |  | 95.9947 |  | -0.30526 | 0.25119
0.009082 | 0.26242 |  | 96.1411 |  | -0.30573 | 0.26242
0.0091016 | 0.27176 |  | 94.5981 |  | -0.30082 | 0.27176
0.0091211 | 0.27586 |  | 91.9118 |  | -0.29228 | 0.27586
0.0091406 | 0.27106 |  | 88.084 |  | -0.28011 | 0.27106
0.0091602 | 0.25843 |  | 82.5394 |  | -0.26248 | 0.25843
0.0091797 | 0.24227 |  | 75.8419 |  | -0.24118 | 0.24227
0.0091992 | 0.2227 |  | 67.9206 |  | -0.21599 | 0.2227
0.0092187 | 0.19953 |  | 58.8575 |  | -0.18717 | 0.19953
0.0092383 | 0.17204 |  | 49.3723 |  | -0.157 | 0.17204
0.0092578 | 0.1403 |  | 39.0665 |  | -0.12423 | 0.1403
0.0092773 | 0.10809 |  | 27.9698 |  | -0.088944 | 0.10809
0.0092969 | 0.074495 |  | 16.3872 |  | -0.052111 | 0.074495
0.0093164 | 0.037203 |  | 4.4502 |  | -0.014152 | 0.037203
0.0093359 | 0.00048446 |  | -7.2893 |  | 0.02318 | 0.00048446
0.0093555 | -0.034288 |  | -18.9185 |  | 0.060161 | -0.034288
0.009375 | -0.069193 |  | -30.2592 |  | 0.096224 | -0.069193
0.0093945 | -0.10246 |  | -40.8799 |  | 0.13 | -0.10246
0.0094141 | -0.13456 |  | -51.167 |  | 0.16271 | -0.13456
0.0094336 | -0.16522 |  | -60.8099 |  | 0.19338 | -0.16522
0.0094531 | -0.19159 |  | -69.218 |  | 0.22011 | -0.19159
0.0094727 | -0.2145 |  | -76.7712 |  | 0.24413 | -0.2145
0.0094922 | -0.23281 |  | -83.1028 |  | 0.26427 | -0.23281
0.0095117 | -0.24588 |  | -87.9241 |  | 0.2796 | -0.24588
0.0095312 | -0.25561 |  | -91.7772 |  | 0.29185 | -0.25561
0.0095508 | -0.26148 |  | -94.17 |  | 0.29946 | -0.26148
0.0095703 | -0.26503 |  | -95.2103 |  | 0.30277 | -0.26503
0.0095898 | -0.26572 |  | -95.0138 |  | 0.30214 | -0.26572
0.0096094 | -0.26117 |  | -92.8134 |  | 0.29515 | -0.26117
0.0096289 | -0.25383 |  | -89.5079 |  | 0.28464 | -0.25383
0.0096484 | -0.2437 |  | -85.1544 |  | 0.27079 | -0.2437
0.009668 | -0.22921 |  | -79.0092 |  | 0.25125 | -0.22921
0.0096875 | -0.2121 |  | -72.0075 |  | 0.22898 | -0.2121
0.009707 | -0.19224 |  | -64.0001 |  | 0.20352 | -0.19224
0.0097266 | -0.16867 |  | -54.5454 |  | 0.17345 | -0.16867
0.0097461 | -0.14258 |  | -44.4296 |  | 0.14129 | -0.14258
0.0097656 | -0.11467 |  | -33.6473 |  | 0.107 | -0.11467
0.0097852 | -0.085453 |  | -22.3587 |  | 0.071101 | -0.085453
0.0098047 | -0.05501 |  | -10.9393 |  | 0.034787 | -0.05501
0.0098242 | -0.02273 |  | 1.0126 |  | -0.00322 | -0.02273
0.0098438 | 0.0098081 |  | 12.8813 |  | -0.040963 | 0.0098081
0.0098633 | 0.041888 |  | 24.3208 |  | -0.07734 | 0.041888
0.0098828 | 0.073683 |  | 35.6734 |  | -0.11344 | 0.073683
0.0099023 | 0.10317 |  | 46.1795 |  | -0.14685 | 0.10317
0.0099219 | 0.13051 |  | 56.0214 |  | -0.17815 | 0.13051
0.0099414 | 0.15602 |  | 65.4042 |  | -0.20799 | 0.15602
0.0099609 | 0.17791 |  | 73.431 |  | -0.23351 | 0.17791
0.0099805 | 0.19665 |  | 80.3726 |  | -0.25558 | 0.19665
0.01 | 0.21255 |  | 86.2096 |  | -0.27415 | 0.21255
0.01002 | 0.22558 |  | 90.5672 |  | -0.288 | 0.22558
0.010039 | 0.2372 |  | 93.8357 |  | -0.2984 | 0.2372
0.010059 | 0.24785 |  | 95.6888 |  | -0.30429 | 0.24785
0.010078 | 0.25831 |  | 96.0003 |  | -0.30528 | 0.25831
0.010098 | 0.26815 |  | 94.9866 |  | -0.30206 | 0.26815
0.010117 | 0.27359 |  | 92.3917 |  | -0.29381 | 0.27359
0.010137 | 0.27192 |  | 88.5839 |  | -0.2817 | 0.27192
0.010156 | 0.26214 |  | 83.6964 |  | -0.26615 | 0.26214
0.010176 | 0.24515 |  | 77.1704 |  | -0.2454 | 0.24515
0.010195 | 0.22506 |  | 69.3705 |  | -0.2206 | 0.22506
0.010215 | 0.20254 |  | 60.7883 |  | -0.19331 | 0.20254
0.010234 | 0.17658 |  | 51.1846 |  | -0.16277 | 0.17658
0.010254 | 0.14686 |  | 40.8683 |  | -0.12996 | 0.14686
0.010273 | 0.1138 |  | 30.0067 |  | -0.095421 | 0.1138
0.010293 | 0.080762 |  | 18.5086 |  | -0.058857 | 0.080762
0.010313 | 0.045611 |  | 6.7785 |  | -0.021556 | 0.045611
0.010332 | 0.0081842 |  | -5.135 |  | 0.016329 | 0.0081842
0.010352 | -0.027264 |  | -16.837 |  | 0.053542 | -0.027264
0.010371 | -0.062255 |  | -28.0512 |  | 0.089203 | -0.062255
0.010391 | -0.096793 |  | -39.0466 |  | 0.12417 | -0.096793
0.01041 | -0.12938 |  | -49.3585 |  | 0.15696 | -0.12938
0.01043 | -0.15959 |  | -58.9058 |  | 0.18732 | -0.15959
0.010449 | -0.18691 |  | -67.7636 |  | 0.21549 | -0.18691
0.010469 | -0.21087 |  | -75.4555 |  | 0.23995 | -0.21087
0.010488 | -0.22951 |  | -81.9354 |  | 0.26055 | -0.22951
0.010508 | -0.24339 |  | -87.1554 |  | 0.27715 | -0.24339
0.010527 | -0.25376 |  | -91.167 |  | 0.28991 | -0.25376
0.010547 | -0.2607 |  | -93.9994 |  | 0.29892 | -0.2607
0.010566 | -0.26458 |  | -95.279 |  | 0.30299 | -0.26458
0.010586 | -0.26509 |  | -95.0967 |  | 0.30241 | -0.26509
0.010605 | -0.26225 |  | -93.4597 |  | 0.2972 | -0.26225
0.010625 | -0.25549 |  | -90.2951 |  | 0.28714 | -0.25549
0.010645 | -0.24543 |  | -86.0338 |  | 0.27359 | -0.24543
0.010664 | -0.23241 |  | -80.4688 |  | 0.25589 | -0.23241
0.010684 | -0.2157 |  | -73.5593 |  | 0.23392 | -0.2157
0.010703 | -0.19641 |  | -65.7152 |  | 0.20897 | -0.19641
0.010723 | -0.17337 |  | -56.4446 |  | 0.17949 | -0.17337
0.010742 | -0.14718 |  | -46.2382 |  | 0.14704 | -0.14718
0.010762 | -0.12072 |  | -35.8989 |  | 0.11416 | -0.12072
0.010781 | -0.09229 |  | -24.802 |  | 0.07887 | -0.09229
0.010801 | -0.061395 |  | -13.1876 |  | 0.041936 | -0.061395
0.01082 | -0.029356 |  | -1.3762 |  | 0.0043763 | -0.029356
0.01084 | 0.0033688 |  | 10.716 |  | -0.034077 | 0.0033688
0.010859 | 0.035368 |  | 22.2288 |  | -0.070688 | 0.035368
0.010879 | 0.066756 |  | 33.3192 |  | -0.10596 | 0.066756
0.010898 | 0.097419 |  | 44.2309 |  | -0.14065 | 0.097419
0.010918 | 0.12541 |  | 54.1486 |  | -0.17219 | 0.12541
0.010937 | 0.15096 |  | 63.4549 |  | -0.20179 | 0.15096
0.010957 | 0.17405 |  | 72.0686 |  | -0.22918 | 0.17405
0.010977 | 0.19334 |  | 79.1943 |  | -0.25184 | 0.19334
0.010996 | 0.20981 |  | 85.2364 |  | -0.27105 | 0.20981
0.011016 | 0.22342 |  | 89.8738 |  | -0.2858 | 0.22342
0.011035 | 0.23455 |  | 93.0956 |  | -0.29604 | 0.23455
0.011055 | 0.24573 |  | 95.5059 |  | -0.30371 | 0.24573
0.011074 | 0.25635 |  | 96.1811 |  | -0.30586 | 0.25635
0.011094 | 0.26625 |  | 95.2311 |  | -0.30283 | 0.26625
0.011113 | 0.27367 |  | 93.2558 |  | -0.29655 | 0.27367
0.011133 | 0.27293 |  | 89.5212 |  | -0.28468 | 0.27293
0.011152 | 0.26408 |  | 84.5324 |  | -0.26881 | 0.26408
0.011172 | 0.24922 |  | 78.6301 |  | -0.25004 | 0.24922
0.011191 | 0.22938 |  | 71.0907 |  | -0.22607 | 0.22938
0.011211 | 0.20733 |  | 62.5142 |  | -0.1988 | 0.20733
0.01123 | 0.18217 |  | 53.18 |  | -0.16911 | 0.18217
0.01125 | 0.15296 |  | 42.9006 |  | -0.13642 | 0.15296
0.01127 | 0.12192 |  | 32.2642 |  | -0.1026 | 0.12192
0.011289 | 0.088795 |  | 20.9318 |  | -0.066563 | 0.088795
0.011309 | 0.053075 |  | 9.0386 |  | -0.028743 | 0.053075
0.011328 | 0.016306 |  | -2.6478 |  | 0.0084199 | 0.016306
0.011348 | -0.020088 |  | -14.5338 |  | 0.046217 | -0.020088
0.011367 | -0.055296 |  | -26.0412 |  | 0.082811 | -0.055296
0.011387 | -0.089444 |  | -36.7404 |  | 0.11683 | -0.089444
0.011406 | -0.12256 |  | -47.2482 |  | 0.15025 | -0.12256
0.011426 | -0.15362 |  | -57.0936 |  | 0.18156 | -0.15362
0.011445 | -0.18198 |  | -66.1129 |  | 0.21024 | -0.18198
0.011465 | -0.20646 |  | -74.1008 |  | 0.23564 | -0.20646
0.011484 | -0.2258 |  | -80.6742 |  | 0.25654 | -0.2258
0.011504 | -0.24097 |  | -86.2664 |  | 0.27433 | -0.24097
0.011523 | -0.25189 |  | -90.499 |  | 0.28779 | -0.25189
0.011543 | -0.25872 |  | -93.296 |  | 0.29668 | -0.25872
0.011562 | -0.26358 |  | -95.0718 |  | 0.30233 | -0.26358
0.011582 | -0.26532 |  | -95.2331 |  | 0.30284 | -0.26532
0.011602 | -0.26262 |  | -93.763 |  | 0.29817 | -0.26262
0.011621 | -0.25655 |  | -91.0161 |  | 0.28943 | -0.25655
0.011641 | -0.24734 |  | -86.8673 |  | 0.27624 | -0.24734
0.01166 | -0.23488 |  | -81.5314 |  | 0.25927 | -0.23488
0.01168 | -0.21891 |  | -74.9116 |  | 0.23822 | -0.21891
0.011699 | -0.19999 |  | -67.1009 |  | 0.21338 | -0.19999
0.011719 | -0.17843 |  | -58.39 |  | 0.18568 | -0.17843
0.011738 | -0.15316 |  | -48.4504 |  | 0.15407 | -0.15316
0.011758 | -0.12571 |  | -37.7972 |  | 0.1202 | -0.12571
0.011777 | -0.097399 |  | -26.8779 |  | 0.085472 | -0.097399
0.011797 | -0.066774 |  | -15.303 |  | 0.048663 | -0.066774
0.011816 | -0.0348 |  | -3.489 |  | 0.011095 | -0.0348
0.011836 | -0.0027852 |  | 8.2921 |  | -0.026369 | -0.0027852
0.011855 | 0.029731 |  | 20.0934 |  | -0.063897 | 0.029731
0.011875 | 0.06158 |  | 31.4173 |  | -0.099907 | 0.06158
0.011895 | 0.091925 |  | 42.199 |  | -0.13419 | 0.091925
0.011914 | 0.12065 |  | 52.4508 |  | -0.16679 | 0.12065
0.011934 | 0.14686 |  | 61.9192 |  | -0.1969 | 0.14686
0.011953 | 0.17029 |  | 70.6214 |  | -0.22458 | 0.17029
0.011973 | 0.19006 |  | 78.0459 |  | -0.24819 | 0.19006
0.011992 | 0.20646 |  | 84.0778 |  | -0.26737 | 0.20646
0.012012 | 0.22096 |  | 89.1996 |  | -0.28365 | 0.22096
0.012031 | 0.23312 |  | 92.9406 |  | -0.29555 | 0.23312
0.012051 | 0.24407 |  | 95.2736 |  | -0.30297 | 0.24407
0.01207 | 0.25498 |  | 96.3781 |  | -0.30648 | 0.25498
0.01209 | 0.26483 |  | 95.6817 |  | -0.30427 | 0.26483
0.012109 | 0.27191 |  | 93.6289 |  | -0.29774 | 0.27191
0.012129 | 0.27261 |  | 90.5042 |  | -0.2878 | 0.27261
0.012148 | 0.26583 |  | 85.8481 |  | -0.273 | 0.26583
0.012168 | 0.25238 |  | 80.0036 |  | -0.25441 | 0.25238
0.012188 | 0.233 |  | 72.764 |  | -0.23139 | 0.233
0.012207 | 0.21271 |  | 64.174 |  | -0.20407 | 0.21271
0.012227 | 0.19063 |  | 55.1722 |  | -0.17545 | 0.19063
0.012246 | 0.16135 |  | 45.2331 |  | -0.14384 | 0.16135
0.012266 | 0.12872 |  | 34.3342 |  | -0.10918 | 0.12872
0.012285 | 0.096202 |  | 23.2788 |  | -0.074027 | 0.096202
0.012305 | 0.061001 |  | 11.5575 |  | -0.036753 | 0.061001
0.012324 | 0.023184 |  | -0.4472 |  | 0.0014221 | 0.023184
0.012344 | -0.013757 |  | -12.0712 |  | 0.038386 | -0.013757
0.012363 | -0.048607 |  | -23.6433 |  | 0.075186 | -0.048607
0.012383 | -0.082954 |  | -34.7152 |  | 0.11039 | -0.082954
0.012402 | -0.11686 |  | -45.2171 |  | 0.14379 | -0.11686
0.012422 | -0.14788 |  | -55.2831 |  | 0.1758 | -0.14788
0.012441 | -0.17592 |  | -64.308 |  | 0.2045 | -0.17592
0.012461 | -0.20211 |  | -72.5575 |  | 0.23073 | -0.20211
0.01248 | -0.22349 |  | -79.7373 |  | 0.25356 | -0.22349
0.0125 | -0.23867 |  | -85.2425 |  | 0.27107 | -0.23867
0.01252 | -0.25041 |  | -89.7416 |  | 0.28538 | -0.25041
0.012539 | -0.25865 |  | -92.9906 |  | 0.29571 | -0.25865
0.012559 | -0.26342 |  | -94.7621 |  | 0.30134 | -0.26342
0.012578 | -0.26599 |  | -95.4489 |  | 0.30353 | -0.26599
0.012598 | -0.26461 |  | -94.4304 |  | 0.30029 | -0.26461
0.012617 | -0.25902 |  | -91.8333 |  | 0.29203 | -0.25902
0.012637 | -0.25025 |  | -87.9907 |  | 0.27981 | -0.25025
0.012656 | -0.23789 |  | -82.6553 |  | 0.26284 | -0.23789
0.012676 | -0.22271 |  | -76.3951 |  | 0.24294 | -0.22271
0.012695 | -0.20467 |  | -69.0717 |  | 0.21965 | -0.20467
0.012715 | -0.1829 |  | -60.2319 |  | 0.19154 | -0.1829
0.012734 | -0.15829 |  | -50.5472 |  | 0.16074 | -0.15829
0.012754 | -0.13154 |  | -40.218 |  | 0.12789 | -0.13154
0.012773 | -0.10296 |  | -29.138 |  | 0.092659 | -0.10296
0.012793 | -0.073107 |  | -17.7525 |  | 0.056453 | -0.073107
0.012812 | -0.041467 |  | -6.0175 |  | 0.019136 | -0.041467
0.012832 | -0.009057 |  | 5.9758 |  | -0.019003 | -0.009057
0.012852 | 0.022771 |  | 17.6122 |  | -0.056007 | 0.022771
0.012871 | 0.05464 |  | 28.9498 |  | -0.09206 | 0.05464
0.012891 | 0.085642 |  | 39.9346 |  | -0.12699 | 0.085642
0.01291 | 0.11493 |  | 50.3361 |  | -0.16007 | 0.11493
0.01293 | 0.14212 |  | 60.1162 |  | -0.19117 | 0.14212
0.012949 | 0.16566 |  | 68.8234 |  | -0.21886 | 0.16566
0.012969 | 0.18588 |  | 76.4203 |  | -0.24302 | 0.18588
0.012988 | 0.20353 |  | 82.9951 |  | -0.26392 | 0.20353
0.013008 | 0.21822 |  | 88.2469 |  | -0.28063 | 0.21822
0.013027 | 0.23075 |  | 92.2863 |  | -0.29347 | 0.23075
0.013047 | 0.24167 |  | 94.9687 |  | -0.302 | 0.24167
0.013066 | 0.25187 |  | 96.0436 |  | -0.30542 | 0.25187
0.013086 | 0.26292 |  | 95.7936 |  | -0.30462 | 0.26292
0.013105 | 0.27196 |  | 94.1676 |  | -0.29945 | 0.27196
0.013125 | 0.27449 |  | 91.1969 |  | -0.29001 | 0.27449
0.013145 | 0.26845 |  | 86.9051 |  | -0.27636 | 0.26845
0.013164 | 0.2546 |  | 81.1101 |  | -0.25793 | 0.2546
0.013184 | 0.23742 |  | 74.2095 |  | -0.23599 | 0.23742
0.013203 | 0.21735 |  | 66.1987 |  | -0.21051 | 0.21735
0.013223 | 0.19352 |  | 57.0213 |  | -0.18133 | 0.19352
0.013242 | 0.16568 |  | 47.2235 |  | -0.15017 | 0.16568
0.013262 | 0.13404 |  | 36.6323 |  | -0.11649 | 0.13404
0.013281 | 0.10241 |  | 25.3174 |  | -0.080509 | 0.10241
0.013301 | 0.068258 |  | 13.792 |  | -0.043858 | 0.068258
0.01332 | 0.031212 |  | 2.0357 |  | -0.0064737 | 0.031212
0.01334 | -0.0052923 |  | -9.742 |  | 0.03098 | -0.0052923
0.013359 | -0.041776 |  | -21.4131 |  | 0.068094 | -0.041776
0.013379 | -0.076265 |  | -32.6389 |  | 0.10379 | -0.076265
0.013398 | -0.10939 |  | -43.0653 |  | 0.13695 | -0.10939
0.013418 | -0.14152 |  | -53.1825 |  | 0.16912 | -0.14152
0.013437 | -0.17087 |  | -62.6958 |  | 0.19937 | -0.17087
0.013457 | -0.19724 |  | -70.9291 |  | 0.22555 | -0.19724
0.013477 | -0.21882 |  | -78.2286 |  | 0.24877 | -0.21882
0.013496 | -0.23574 |  | -84.3441 |  | 0.26821 | -0.23574
0.013516 | -0.24793 |  | -88.84 |  | 0.28251 | -0.24793
0.013535 | -0.25619 |  | -92.2938 |  | 0.29349 | -0.25619
0.013555 | -0.2624 |  | -94.5478 |  | 0.30066 | -0.2624
0.013574 | -0.26523 |  | -95.28 |  | 0.30299 | -0.26523
0.013594 | -0.26445 |  | -94.6267 |  | 0.30091 | -0.26445
0.013613 | -0.25989 |  | -92.3089 |  | 0.29354 | -0.25989
0.013633 | -0.2521 |  | -88.7747 |  | 0.2823 | -0.2521
0.013652 | -0.24123 |  | -84.0004 |  | 0.26712 | -0.24123
0.013672 | -0.22572 |  | -77.4975 |  | 0.24644 | -0.22572
0.013691 | -0.20803 |  | -70.2363 |  | 0.22335 | -0.20803
0.013711 | -0.18824 |  | -62.1465 |  | 0.19763 | -0.18824
0.01373 | -0.16399 |  | -52.5261 |  | 0.16703 | -0.16399
0.01375 | -0.1375 |  | -42.2359 |  | 0.13431 | -0.1375
0.01377 | -0.10938 |  | -31.3844 |  | 0.099802 | -0.10938
0.013789 | -0.079339 |  | -19.8115 |  | 0.063001 | -0.079339
0.013809 | -0.048292 |  | -8.2573 |  | 0.026258 | -0.048292
0.013828 | -0.015858 |  | 3.4905 |  | -0.0111 | -0.015858
0.013848 | 0.016649 |  | 15.4033 |  | -0.048982 | 0.016649
0.013867 | 0.048785 |  | 26.8962 |  | -0.08553 | 0.048785
0.013887 | 0.080542 |  | 38.0109 |  | -0.12087 | 0.080542
0.013906 | 0.10983 |  | 48.4097 |  | -0.15394 | 0.10983
0.013926 | 0.13696 |  | 58.1627 |  | -0.18496 | 0.13696
0.013945 | 0.16196 |  | 67.3846 |  | -0.21428 | 0.16196
0.013965 | 0.18294 |  | 75.2372 |  | -0.23925 | 0.18294
0.013984 | 0.20051 |  | 81.7487 |  | -0.25996 | 0.20051
0.014004 | 0.21585 |  | 87.3157 |  | -0.27766 | 0.21585
0.014023 | 0.22882 |  | 91.554 |  | -0.29114 | 0.22882
0.014043 | 0.23978 |  | 94.4893 |  | -0.30048 | 0.23978
0.014063 | 0.25073 |  | 96.1518 |  | -0.30576 | 0.25073
0.014082 | 0.26192 |  | 96.1969 |  | -0.30591 | 0.26192
0.014102 | 0.27049 |  | 94.7214 |  | -0.30121 | 0.27049
0.014121 | 0.2743 |  | 91.8722 |  | -0.29215 | 0.2743
0.014141 | 0.27133 |  | 87.9443 |  | -0.27966 | 0.27133
0.01416 | 0.25953 |  | 82.6953 |  | -0.26297 | 0.25953
0.01418 | 0.24222 |  | 75.6978 |  | -0.24072 | 0.24222
0.014199 | 0.2241 |  | 67.8409 |  | -0.21573 | 0.2241
0.014219 | 0.20236 |  | 59.1809 |  | -0.1882 | 0.20236
0.014238 | 0.17373 |  | 49.3225 |  | -0.15685 | 0.17373
0.014258 | 0.14163 |  | 38.9367 |  | -0.12382 | 0.14163
0.014277 | 0.1086 |  | 27.8731 |  | -0.088636 | 0.1086
0.014297 | 0.07435 |  | 16.2155 |  | -0.051565 | 0.07435
0.014316 | 0.037514 |  | 4.5638 |  | -0.014513 | 0.037514
0.014336 | 7.4776e-05 |  | -7.2446 |  | 0.023038 | 7.4776e-05
0.014355 | -0.034004 |  | -18.8565 |  | 0.059964 | -0.034004
0.014375 | -0.068581 |  | -30.1093 |  | 0.095748 | -0.068581
0.014395 | -0.1041 |  | -41.0994 |  | 0.1307 | -0.1041
0.014414 | -0.13556 |  | -51.1766 |  | 0.16274 | -0.13556
0.014434 | -0.16467 |  | -60.4919 |  | 0.19236 | -0.16467
0.014453 | -0.19202 |  | -69.297 |  | 0.22036 | -0.19202
0.014473 | -0.21488 |  | -76.799 |  | 0.24422 | -0.21488
0.014492 | -0.23265 |  | -82.9436 |  | 0.26376 | -0.23265
0.014512 | -0.24559 |  | -87.9455 |  | 0.27967 | -0.24559
0.014531 | -0.25486 |  | -91.6063 |  | 0.29131 | -0.25486
0.014551 | -0.26118 |  | -94.0851 |  | 0.29919 | -0.26118
0.01457 | -0.26455 |  | -95.2263 |  | 0.30282 | -0.26455
0.01459 | -0.26475 |  | -94.8328 |  | 0.30157 | -0.26475
0.014609 | -0.26085 |  | -92.9027 |  | 0.29543 | -0.26085
0.014629 | -0.25285 |  | -89.3864 |  | 0.28425 | -0.25285
0.014648 | -0.24235 |  | -84.7701 |  | 0.26957 | -0.24235
0.014668 | -0.22894 |  | -79.0214 |  | 0.25129 | -0.22894
0.014687 | -0.21125 |  | -71.8818 |  | 0.22858 | -0.21125
0.014707 | -0.19119 |  | -63.8619 |  | 0.20308 | -0.19119
0.014727 | -0.16859 |  | -54.6726 |  | 0.17386 | -0.16859
0.014746 | -0.14201 |  | -44.3047 |  | 0.14089 | -0.14201
0.014766 | -0.11384 |  | -33.5401 |  | 0.10666 | -0.11384
0.014785 | -0.08488 |  | -22.2846 |  | 0.070865 | -0.08488
0.014805 | -0.054119 |  | -10.6888 |  | 0.03399 | -0.054119
0.014824 | -0.022018 |  | 1.0843 |  | -0.0034481 | -0.022018
0.014844 | 0.0099727 |  | 12.9435 |  | -0.04116 | 0.0099727
0.014863 | 0.041245 |  | 24.3306 |  | -0.077371 | 0.041245
0.014883 | 0.073039 |  | 35.5986 |  | -0.1132 | 0.073039
0.014902 | 0.10401 |  | 46.5498 |  | -0.14803 | 0.10401
0.014922 | 0.1312 |  | 56.2002 |  | -0.17872 | 0.1312
0.014941 | 0.15551 |  | 65.102 |  | -0.20702 | 0.15551
0.014961 | 0.178 |  | 73.4549 |  | -0.23359 | 0.178
0.01498 | 0.19686 |  | 80.3742 |  | -0.25559 | 0.19686
0.015 | 0.2124 |  | 86.1027 |  | -0.27381 | 0.2124
0.01502 | 0.22628 |  | 90.8029 |  | -0.28875 | 0.22628
0.015039 | 0.23797 |  | 93.9418 |  | -0.29873 | 0.23797
0.015059 | 0.24803 |  | 95.6141 |  | -0.30405 | 0.24803
0.015078 | 0.25766 |  | 95.8986 |  | -0.30496 | 0.25766
0.015098 | 0.26608 |  | 94.8761 |  | -0.30171 | 0.26608
0.015117 | 0.27101 |  | 92.5132 |  | -0.29419 | 0.27101
0.015137 | 0.26922 |  | 88.4769 |  | -0.28136 | 0.26922
0.015156 | 0.26046 |  | 83.4666 |  | -0.26542 | 0.26046
0.015176 | 0.24494 |  | 77.3934 |  | -0.24611 | 0.24494
0.015195 | 0.22495 |  | 69.417 |  | -0.22075 | 0.22495
0.015215 | 0.20443 |  | 60.637 |  | -0.19283 | 0.20443
0.015234 | 0.17901 |  | 51.2998 |  | -0.16313 | 0.17901
0.015254 | 0.14873 |  | 40.7642 |  | -0.12963 | 0.14873
0.015273 | 0.11658 |  | 29.9706 |  | -0.095307 | 0.11658
0.015293 | 0.08153 |  | 18.7366 |  | -0.059582 | 0.08153
0.015312 | 0.0462 |  | 6.6945 |  | -0.021289 | 0.0462
0.015332 | 0.010049 |  | -5.1374 |  | 0.016337 | 0.010049
0.015352 | -0.026207 |  | -16.7002 |  | 0.053107 | -0.026207
0.015371 | -0.060938 |  | -28.0229 |  | 0.089113 | -0.060938
0.015391 | -0.095893 |  | -38.8406 |  | 0.12351 | -0.095893
0.01541 | -0.12898 |  | -49.3006 |  | 0.15678 | -0.12898
0.01543 | -0.15941 |  | -58.8934 |  | 0.18728 | -0.15941
0.015449 | -0.18711 |  | -67.5707 |  | 0.21487 | -0.18711
0.015469 | -0.21078 |  | -75.4833 |  | 0.24004 | -0.21078
0.015488 | -0.22967 |  | -81.8397 |  | 0.26025 | -0.22967
0.015508 | -0.24342 |  | -86.9944 |  | 0.27664 | -0.24342
0.015527 | -0.25361 |  | -91.1614 |  | 0.28989 | -0.25361
0.015547 | -0.26017 |  | -93.6269 |  | 0.29773 | -0.26017
0.015566 | -0.26408 |  | -94.9658 |  | 0.30199 | -0.26408
0.015586 | -0.26537 |  | -94.984 |  | 0.30205 | -0.26537
0.015605 | -0.26216 |  | -93.2953 |  | 0.29668 | -0.26216
0.015625 | -0.25567 |  | -90.3891 |  | 0.28744 | -0.25567
0.015645 | -0.24539 |  | -85.8376 |  | 0.27296 | -0.24539
0.015664 | -0.2317 |  | -80.083 |  | 0.25466 | -0.2317
0.015684 | -0.21545 |  | -73.4408 |  | 0.23354 | -0.21545
0.015703 | -0.19543 |  | -65.3841 |  | 0.20792 | -0.19543
0.015723 | -0.17292 |  | -56.4439 |  | 0.17949 | -0.17292
0.015742 | -0.1477 |  | -46.5532 |  | 0.14804 | -0.1477
0.015762 | -0.11975 |  | -35.7026 |  | 0.11353 | -0.11975
0.015781 | -0.090346 |  | -24.5485 |  | 0.078064 | -0.090346
0.015801 | -0.05955 |  | -12.9892 |  | 0.041306 | -0.05955
0.01582 | -0.028251 |  | -1.2037 |  | 0.0038277 | -0.028251
0.01584 | 0.0036544 |  | 10.4763 |  | -0.033315 | 0.0036544
0.015859 | 0.036007 |  | 22.1539 |  | -0.070449 | 0.036007
0.015879 | 0.067455 |  | 33.506 |  | -0.10655 | 0.067455
0.015898 | 0.097666 |  | 44.2731 |  | -0.14079 | 0.097666
0.015918 | 0.12611 |  | 54.4421 |  | -0.17313 | 0.12611
0.015938 | 0.15159 |  | 63.6483 |  | -0.2024 | 0.15159
0.015957 | 0.17371 |  | 71.8857 |  | -0.2286 | 0.17371
0.015977 | 0.19301 |  | 79.0816 |  | -0.25148 | 0.19301
0.015996 | 0.20967 |  | 85.1039 |  | -0.27063 | 0.20967
0.016016 | 0.22382 |  | 90.1274 |  | -0.28661 | 0.22382
0.016035 | 0.23541 |  | 93.4942 |  | -0.29731 | 0.23541
0.016055 | 0.24566 |  | 95.3262 |  | -0.30314 | 0.24566
0.016074 | 0.2562 |  | 96.1926 |  | -0.30589 | 0.2562
0.016094 | 0.26515 |  | 95.2113 |  | -0.30277 | 0.26515
0.016113 | 0.27013 |  | 92.8158 |  | -0.29515 | 0.27013
0.016133 | 0.26954 |  | 89.7036 |  | -0.28526 | 0.26954
0.016152 | 0.26208 |  | 84.7995 |  | -0.26966 | 0.26208
0.016172 | 0.24716 |  | 78.3988 |  | -0.24931 | 0.24716
0.016191 | 0.22853 |  | 71.1105 |  | -0.22613 | 0.22853
0.016211 | 0.2092 |  | 62.5425 |  | -0.19889 | 0.2092
0.01623 | 0.18457 |  | 53.065 |  | -0.16875 | 0.18457
0.01625 | 0.15489 |  | 42.9238 |  | -0.1365 | 0.15489
0.01627 | 0.12321 |  | 32.214 |  | -0.10244 | 0.12321
0.016289 | 0.08942 |  | 20.8612 |  | -0.066339 | 0.08942
0.016309 | 0.053256 |  | 8.8402 |  | -0.028112 | 0.053256
0.016328 | 0.015015 |  | -2.8666 |  | 0.0091157 | 0.015015
0.016348 | -0.021558 |  | -14.3404 |  | 0.045603 | -0.021558
0.016367 | -0.056727 |  | -26.0674 |  | 0.082894 | -0.056727
0.016387 | -0.091114 |  | -37.061 |  | 0.11785 | -0.091114
0.016406 | -0.12252 |  | -47.3161 |  | 0.15047 | -0.12252
0.016426 | -0.15321 |  | -57.2876 |  | 0.18217 | -0.15321
0.016445 | -0.18198 |  | -66.11 |  | 0.21023 | -0.18198
0.016465 | -0.20595 |  | -73.892 |  | 0.23498 | -0.20595
0.016484 | -0.22592 |  | -80.8385 |  | 0.25707 | -0.22592
0.016504 | -0.24132 |  | -86.2349 |  | 0.27423 | -0.24132
0.016523 | -0.25217 |  | -90.5283 |  | 0.28788 | -0.25217
0.016543 | -0.25908 |  | -93.5728 |  | 0.29756 | -0.25908
0.016563 | -0.26298 |  | -94.8881 |  | 0.30174 | -0.26298
0.016582 | -0.26485 |  | -95.1832 |  | 0.30268 | -0.26485
0.016602 | -0.26262 |  | -93.9112 |  | 0.29864 | -0.26262
0.016621 | -0.25643 |  | -90.8803 |  | 0.289 | -0.25643
0.016641 | -0.24806 |  | -87.0416 |  | 0.27679 | -0.24806
0.01666 | -0.2355 |  | -81.6856 |  | 0.25976 | -0.2355
0.01668 | -0.21859 |  | -74.7108 |  | 0.23758 | -0.21859
0.016699 | -0.1996 |  | -67.0803 |  | 0.21332 | -0.1996
0.016719 | -0.17761 |  | -58.3076 |  | 0.18542 | -0.17761
0.016738 | -0.15254 |  | -48.4311 |  | 0.15401 | -0.15254
0.016758 | -0.12563 |  | -38.0475 |  | 0.12099 | -0.12563
0.016777 | -0.09662 |  | -26.9368 |  | 0.085659 | -0.09662
0.016797 | -0.066185 |  | -15.42 |  | 0.049036 | -0.066185
0.016816 | -0.034142 |  | -3.5249 |  | 0.011209 | -0.034142
0.016836 | -0.001698 |  | 8.4611 |  | -0.026906 | -0.001698
0.016855 | 0.029553 |  | 19.8134 |  | -0.063007 | 0.029553
0.016875 | 0.061364 |  | 31.2189 |  | -0.099276 | 0.061364
0.016895 | 0.092514 |  | 42.2983 |  | -0.13451 | 0.092514
0.016914 | 0.12064 |  | 52.3031 |  | -0.16632 | 0.12064
0.016934 | 0.14661 |  | 61.8678 |  | -0.19674 | 0.14661
0.016953 | 0.17 |  | 70.4615 |  | -0.22407 | 0.17
0.016973 | 0.1898 |  | 77.7313 |  | -0.24719 | 0.1898
0.016992 | 0.20667 |  | 84.0839 |  | -0.26739 | 0.20667
0.017012 | 0.2209 |  | 89.0627 |  | -0.28322 | 0.2209
0.017031 | 0.233 |  | 92.8016 |  | -0.29511 | 0.233
0.017051 | 0.24377 |  | 95.2968 |  | -0.30304 | 0.24377
0.01707 | 0.2537 |  | 96.055 |  | -0.30545 | 0.2537
0.01709 | 0.26402 |  | 95.5699 |  | -0.30391 | 0.26402
0.017109 | 0.27153 |  | 93.7082 |  | -0.29799 | 0.27153
0.017129 | 0.27126 |  | 90.2672 |  | -0.28705 | 0.27126
0.017148 | 0.26458 |  | 85.7632 |  | -0.27273 | 0.26458
0.017168 | 0.25112 |  | 79.8489 |  | -0.25392 | 0.25112
0.017188 | 0.23228 |  | 72.6151 |  | -0.23092 | 0.23228
0.017207 | 0.21229 |  | 64.3827 |  | -0.20474 | 0.21229
0.017227 | 0.18779 |  | 55.0442 |  | -0.17504 | 0.18779
0.017246 | 0.15962 |  | 45.1053 |  | -0.14343 | 0.15962
0.017266 | 0.1295 |  | 34.466 |  | -0.1096 | 0.1295
0.017285 | 0.096092 |  | 23.0659 |  | -0.07335 | 0.096092
0.017305 | 0.061394 |  | 11.5277 |  | -0.036658 | 0.061394
0.017324 | 0.024082 |  | -0.4025 |  | 0.0012799 | 0.024082
0.017344 | -0.013463 |  | -12.3675 |  | 0.039329 | -0.013463
0.017363 | -0.047881 |  | -23.5691 |  | 0.07495 | -0.047881
0.017383 | -0.082168 |  | -34.6781 |  | 0.11028 | -0.082168
0.017402 | -0.1158 |  | -45.3985 |  | 0.14437 | -0.1158
0.017422 | -0.14713 |  | -55.0112 |  | 0.17494 | -0.14713
0.017441 | -0.17613 |  | -64.2641 |  | 0.20436 | -0.17613
0.017461 | -0.20156 |  | -72.6685 |  | 0.23109 | -0.20156
0.01748 | -0.22249 |  | -79.5186 |  | 0.25287 | -0.22249
0.0175 | -0.23816 |  | -85.1715 |  | 0.27085 | -0.23816
0.01752 | -0.24922 |  | -89.4925 |  | 0.28459 | -0.24922
0.017539 | -0.25746 |  | -92.7654 |  | 0.29499 | -0.25746
0.017559 | -0.26315 |  | -94.8245 |  | 0.30154 | -0.26315
0.017578 | -0.26524 |  | -95.1272 |  | 0.3025 | -0.26524
0.017598 | -0.26368 |  | -94.2061 |  | 0.29958 | -0.26368
0.017617 | -0.2584 |  | -91.7479 |  | 0.29176 | -0.2584
0.017637 | -0.24883 |  | -87.573 |  | 0.27848 | -0.24883
0.017656 | -0.23681 |  | -82.5341 |  | 0.26246 | -0.23681
0.017676 | -0.22227 |  | -76.2459 |  | 0.24246 | -0.22227
0.017695 | -0.20366 |  | -68.5863 |  | 0.2181 | -0.20366
0.017715 | -0.18207 |  | -60.0415 |  | 0.19093 | -0.18207
0.017734 | -0.15771 |  | -50.3395 |  | 0.16008 | -0.15771
0.017754 | -0.13101 |  | -39.8509 |  | 0.12673 | -0.13101
0.017773 | -0.10248 |  | -28.8599 |  | 0.091774 | -0.10248
0.017793 | -0.072211 |  | -17.3261 |  | 0.055097 | -0.072211
0.017812 | -0.041279 |  | -5.8931 |  | 0.01874 | -0.041279
0.017832 | -0.0092077 |  | 5.7936 |  | -0.018424 | -0.0092077
0.017852 | 0.023813 |  | 17.8906 |  | -0.056892 | 0.023813
0.017871 | 0.055992 |  | 29.3576 |  | -0.093357 | 0.055992
0.017891 | 0.086843 |  | 40.275 |  | -0.12807 | 0.086843
0.01791 | 0.11583 |  | 50.6939 |  | -0.16121 | 0.11583
0.01793 | 0.14206 |  | 60.1253 |  | -0.1912 | 0.14206
0.017949 | 0.16557 |  | 68.8218 |  | -0.21885 | 0.16557
0.017969 | 0.18645 |  | 76.5988 |  | -0.24358 | 0.18645
0.017988 | 0.20454 |  | 83.2004 |  | -0.26458 | 0.20454
0.018008 | 0.21952 |  | 88.5388 |  | -0.28155 | 0.21952
0.018027 | 0.23158 |  | 92.2955 |  | -0.2935 | 0.23158
0.018047 | 0.24289 |  | 94.951 |  | -0.30194 | 0.24289
0.018066 | 0.2543 |  | 96.3217 |  | -0.3063 | 0.2543
0.018086 | 0.26422 |  | 95.921 |  | -0.30503 | 0.26422
0.018105 | 0.27106 |  | 94.3505 |  | -0.30003 | 0.27106
0.018125 | 0.27302 |  | 91.3468 |  | -0.29048 | 0.27302
0.018145 | 0.26914 |  | 86.833 |  | -0.27613 | 0.26914
0.018164 | 0.25739 |  | 81.3253 |  | -0.25861 | 0.25739
0.018184 | 0.23769 |  | 74.3359 |  | -0.23639 | 0.23769
0.018203 | 0.2161 |  | 66.1938 |  | -0.2105 | 0.2161
0.018223 | 0.19372 |  | 57.2421 |  | -0.18203 | 0.19372
0.018242 | 0.16646 |  | 47.1419 |  | -0.14991 | 0.16646
0.018262 | 0.13608 |  | 36.7277 |  | -0.11679 | 0.13608
0.018281 | 0.10333 |  | 25.8116 |  | -0.082081 | 0.10333
0.018301 | 0.066956 |  | 13.8797 |  | -0.044137 | 0.066956
0.01832 | 0.029945 |  | 2.1309 |  | -0.0067763 | 0.029945
0.01834 | -0.0063301 |  | -9.6053 |  | 0.030545 | -0.0063301
0.018359 | -0.041872 |  | -21.4771 |  | 0.068297 | -0.041872
0.018379 | -0.075751 |  | -32.413 |  | 0.10307 | -0.075751
0.018398 | -0.10835 |  | -42.868 |  | 0.13632 | -0.10835
0.018418 | -0.14052 |  | -53 |  | 0.16854 | -0.14052
0.018437 | -0.17106 |  | -62.3634 |  | 0.19832 | -0.17106
0.018457 | -0.19763 |  | -70.9953 |  | 0.22576 | -0.19763
0.018477 | -0.21926 |  | -78.2519 |  | 0.24884 | -0.21926
0.018496 | -0.23602 |  | -84.1793 |  | 0.26769 | -0.23602
0.018516 | -0.24811 |  | -88.843 |  | 0.28252 | -0.24811
0.018535 | -0.25581 |  | -91.9509 |  | 0.2924 | -0.25581
0.018555 | -0.26156 |  | -94.3058 |  | 0.29989 | -0.26156
0.018574 | -0.2657 |  | -95.4809 |  | 0.30363 | -0.2657
0.018594 | -0.26476 |  | -94.5991 |  | 0.30083 | -0.26476
0.018613 | -0.25952 |  | -92.3625 |  | 0.29371 | -0.25952
0.018633 | -0.25132 |  | -88.7062 |  | 0.28209 | -0.25132
0.018652 | -0.23945 |  | -83.5464 |  | 0.26568 | -0.23945
0.018672 | -0.22511 |  | -77.6239 |  | 0.24684 | -0.22511
0.018691 | -0.20769 |  | -70.4512 |  | 0.22403 | -0.20769
0.018711 | -0.18697 |  | -62.0062 |  | 0.19718 | -0.18697
0.01873 | -0.16323 |  | -52.6491 |  | 0.16742 | -0.16323
0.01875 | -0.13613 |  | -41.9925 |  | 0.13354 | -0.13613
0.01877 | -0.10792 |  | -30.9958 |  | 0.098567 | -0.10792
0.018789 | -0.078563 |  | -19.9822 |  | 0.063543 | -0.078563
0.018809 | -0.047544 |  | -8.3112 |  | 0.02643 | -0.047544
0.018828 | -0.016008 |  | 3.5184 |  | -0.011188 | -0.016008
0.018848 | 0.016461 |  | 15.3157 |  | -0.048704 | 0.016461
0.018867 | 0.048866 |  | 26.9613 |  | -0.085737 | 0.048866
0.018887 | 0.079998 |  | 38.1205 |  | -0.12122 | 0.079998
0.018906 | 0.10964 |  | 48.6184 |  | -0.15461 | 0.10964
0.018926 | 0.1363 |  | 58.0925 |  | -0.18473 | 0.1363
0.018945 | 0.16029 |  | 66.941 |  | -0.21287 | 0.16029
0.018965 | 0.18241 |  | 75.2254 |  | -0.23922 | 0.18241
0.018984 | 0.20068 |  | 81.8586 |  | -0.26031 | 0.20068
0.019004 | 0.21566 |  | 87.2286 |  | -0.27739 | 0.21566
0.019023 | 0.22925 |  | 91.7364 |  | -0.29172 | 0.22925
0.019043 | 0.24025 |  | 94.3916 |  | -0.30017 | 0.24025
0.019062 | 0.25001 |  | 95.824 |  | -0.30472 | 0.25001
0.019082 | 0.26014 |  | 96.1809 |  | -0.30586 | 0.26014
0.019102 | 0.26731 |  | 94.6446 |  | -0.30097 | 0.26731
0.019121 | 0.26963 |  | 91.9124 |  | -0.29228 | 0.26963
0.019141 | 0.26793 |  | 87.8091 |  | -0.27923 | 0.26793
0.01916 | 0.25964 |  | 82.2844 |  | -0.26166 | 0.25964
0.01918 | 0.24252 |  | 75.8464 |  | -0.24119 | 0.24252
0.019199 | 0.22075 |  | 67.9798 |  | -0.21618 | 0.22075
0.019219 | 0.19803 |  | 59.1081 |  | -0.18796 | 0.19803
0.019238 | 0.17303 |  | 49.4375 |  | -0.15721 | 0.17303
0.019258 | 0.14284 |  | 38.7215 |  | -0.12313 | 0.14284
0.019277 | 0.10917 |  | 27.6564 |  | -0.087947 | 0.10917
0.019297 | 0.0753 |  | 16.3754 |  | -0.052074 | 0.0753
0.019316 | 0.039117 |  | 4.6242 |  | -0.014705 | 0.039117
0.019336 | 0.0017156 |  | -7.3126 |  | 0.023254 | 0.0017156
0.019355 | -0.034114 |  | -19.078 |  | 0.060668 | -0.034114
0.019375 | -0.06897 |  | -30.2817 |  | 0.096296 | -0.06897
0.019395 | -0.1022 |  | -40.8528 |  | 0.12991 | -0.1022
0.019414 | -0.1344 |  | -51.1401 |  | 0.16263 | -0.1344
0.019434 | -0.16427 |  | -60.5286 |  | 0.19248 | -0.16427
0.019453 | -0.19048 |  | -68.9449 |  | 0.21924 | -0.19048
0.019473 | -0.21426 |  | -76.8883 |  | 0.2445 | -0.21426
0.019492 | -0.23234 |  | -83.0635 |  | 0.26414 | -0.23234
0.019512 | -0.24452 |  | -87.6066 |  | 0.27859 | -0.24452
0.019531 | -0.25391 |  | -91.5114 |  | 0.29101 | -0.25391
0.019551 | -0.25988 |  | -93.844 |  | 0.29842 | -0.25988
0.01957 | -0.26303 |  | -94.8442 |  | 0.3016 | -0.26303
0.01959 | -0.26349 |  | -94.7247 |  | 0.30122 | -0.26349
0.019609 | -0.25996 |  | -92.7472 |  | 0.29494 | -0.25996
0.019629 | -0.2526 |  | -89.3774 |  | 0.28422 | -0.2526
0.019648 | -0.24158 |  | -84.664 |  | 0.26923 | -0.24158
0.019668 | -0.22755 |  | -78.5919 |  | 0.24992 | -0.22755
0.019688 | -0.21088 |  | -71.6668 |  | 0.2279 | -0.21088
0.019707 | -0.19082 |  | -63.5337 |  | 0.20204 | -0.19082
0.019727 | -0.16768 |  | -54.2297 |  | 0.17245 | -0.16768
0.019746 | -0.14239 |  | -44.2297 |  | 0.14065 | -0.14239
0.019766 | -0.11431 |  | -33.3009 |  | 0.1059 | -0.11431
0.019785 | -0.084162 |  | -21.8958 |  | 0.069629 | -0.084162
0.019805 | -0.053719 |  | -10.4929 |  | 0.033367 | -0.053719
0.019824 | -0.022154 |  | 1.2808 |  | -0.0040728 | -0.022154
0.019844 | 0.010405 |  | 13.1014 |  | -0.041663 | 0.010405
0.019863 | 0.042817 |  | 24.7163 |  | -0.078598 | 0.042817
0.019883 | 0.074521 |  | 35.98 |  | -0.11442 | 0.074521
0.019902 | 0.10451 |  | 46.5029 |  | -0.14788 | 0.10451
0.019922 | 0.1325 |  | 56.5008 |  | -0.17967 | 0.1325
0.019941 | 0.15697 |  | 65.506 |  | -0.20831 | 0.15697
0.019961 | 0.17795 |  | 73.3586 |  | -0.23328 | 0.17795
0.01998 | 0.19737 |  | 80.633 |  | -0.25641 | 0.19737
0.02 | 0.21366 |  | 86.4267 |  | -0.27484 | 0.21366
0.02002 | 0.22654 |  | 90.6708 |  | -0.28833 | 0.22654
0.020039 | 0.23849 |  | 94.068 |  | -0.29914 | 0.23849
0.020059 | 0.24967 |  | 95.8164 |  | -0.3047 | 0.24967
0.020078 | 0.25948 |  | 95.9993 |  | -0.30528 | 0.25948
0.020098 | 0.26723 |  | 94.9447 |  | -0.30192 | 0.26723
0.020117 | 0.27125 |  | 92.4023 |  | -0.29384 | 0.27125
0.020137 | 0.27018 |  | 88.6992 |  | -0.28206 | 0.27018
0.020156 | 0.26211 |  | 83.5041 |  | -0.26554 | 0.26211
0.020176 | 0.24696 |  | 76.9907 |  | -0.24483 | 0.24696
0.020195 | 0.2266 |  | 69.5575 |  | -0.22119 | 0.2266
0.020215 | 0.20269 |  | 60.6765 |  | -0.19295 | 0.20269
0.020234 | 0.17697 |  | 50.9823 |  | -0.16212 | 0.17697
0.020254 | 0.14788 |  | 40.8198 |  | -0.12981 | 0.14788
0.020273 | 0.11531 |  | 29.7291 |  | -0.094538 | 0.11531
0.020293 | 0.08131 |  | 18.3771 |  | -0.058439 | 0.08131
0.020313 | 0.045257 |  | 6.8461 |  | -0.021771 | 0.045257
0.020332 | 0.0080716 |  | -5.2051 |  | 0.016552 | 0.0080716
0.020352 | -0.028238 |  | -16.9447 |  | 0.053884 | -0.028238
0.020371 | -0.063121 |  | -28.2268 |  | 0.089761 | -0.063121
0.020391 | -0.097138 |  | -39.196 |  | 0.12464 | -0.097138
0.02041 | -0.12972 |  | -49.3068 |  | 0.1568 | -0.12972
0.02043 | -0.15967 |  | -58.9379 |  | 0.18742 | -0.15967
0.020449 | -0.18701 |  | -67.8405 |  | 0.21573 | -0.18701
0.020469 | -0.21063 |  | -75.376 |  | 0.2397 | -0.21063
0.020488 | -0.23005 |  | -82.1146 |  | 0.26112 | -0.23005
0.020508 | -0.24454 |  | -87.4418 |  | 0.27806 | -0.24454
0.020527 | -0.2536 |  | -91.0324 |  | 0.28948 | -0.2536
0.020547 | -0.25987 |  | -93.7095 |  | 0.298 | -0.25987
0.020566 | -0.26417 |  | -95.0705 |  | 0.30232 | -0.26417
0.020586 | -0.26535 |  | -95.0117 |  | 0.30214 | -0.26535
0.020605 | -0.26266 |  | -93.6013 |  | 0.29765 | -0.26266
0.020625 | -0.25552 |  | -90.3736 |  | 0.28739 | -0.25552
0.020645 | -0.24513 |  | -85.8173 |  | 0.2729 | -0.24513
0.020664 | -0.23168 |  | -80.1017 |  | 0.25472 | -0.23168
0.020684 | -0.21485 |  | -73.2076 |  | 0.2328 | -0.21485
0.020703 | -0.19573 |  | -65.5073 |  | 0.20831 | -0.19573
0.020723 | -0.17326 |  | -56.4792 |  | 0.1796 | -0.17326
0.020742 | -0.14725 |  | -46.3414 |  | 0.14737 | -0.14725
0.020762 | -0.11967 |  | -35.6997 |  | 0.11353 | -0.11967
0.020781 | -0.090535 |  | -24.4227 |  | 0.077664 | -0.090535
0.020801 | -0.059846 |  | -12.9307 |  | 0.04112 | -0.059846
0.02082 | -0.027997 |  | -1.1461 |  | 0.0036446 | -0.027997
0.02084 | 0.0042475 |  | 10.7774 |  | -0.034272 | 0.0042475
0.020859 | 0.035875 |  | 22.1556 |  | -0.070455 | 0.035875
0.020879 | 0.067592 |  | 33.5389 |  | -0.10665 | 0.067592
0.020898 | 0.098492 |  | 44.5397 |  | -0.14164 | 0.098492
0.020918 | 0.12641 |  | 54.3888 |  | -0.17296 | 0.12641
0.020938 | 0.1516 |  | 63.7058 |  | -0.20258 | 0.1516
0.020957 | 0.17397 |  | 72.0143 |  | -0.22901 | 0.17397
0.020977 | 0.19289 |  | 78.941 |  | -0.25103 | 0.19289
0.020996 | 0.20971 |  | 85.2298 |  | -0.27103 | 0.20971
0.021016 | 0.22409 |  | 90.1031 |  | -0.28653 | 0.22409
0.021035 | 0.23553 |  | 93.2945 |  | -0.29668 | 0.23553
0.021055 | 0.24606 |  | 95.4777 |  | -0.30362 | 0.24606
0.021074 | 0.25656 |  | 96.0231 |  | -0.30535 | 0.25656
0.021094 | 0.26626 |  | 95.1763 |  | -0.30266 | 0.26626
0.021113 | 0.27136 |  | 93.0988 |  | -0.29605 | 0.27136
0.021133 | 0.26983 |  | 89.3856 |  | -0.28425 | 0.26983
0.021152 | 0.26319 |  | 84.6905 |  | -0.26932 | 0.26319
0.021172 | 0.24896 |  | 78.5127 |  | -0.24967 | 0.24896
0.021191 | 0.22867 |  | 70.8825 |  | -0.22541 | 0.22867
0.021211 | 0.20711 |  | 62.5685 |  | -0.19897 | 0.20711
0.02123 | 0.18243 |  | 52.9682 |  | -0.16844 | 0.18243
0.02125 | 0.15361 |  | 42.6447 |  | -0.13561 | 0.15361
0.02127 | 0.12184 |  | 32.1338 |  | -0.10219 | 0.12184
0.021289 | 0.08777 |  | 20.7492 |  | -0.065982 | 0.08777
0.021309 | 0.051921 |  | 8.9367 |  | -0.028419 | 0.051921
0.021328 | 0.015771 |  | -2.8775 |  | 0.0091505 | 0.015771
0.021348 | -0.019996 |  | -14.7482 |  | 0.046899 | -0.019996
0.021367 | -0.055439 |  | -26.0795 |  | 0.082933 | -0.055439
0.021387 | -0.089687 |  | -36.9349 |  | 0.11745 | -0.089687
0.021406 | -0.12311 |  | -47.5405 |  | 0.15118 | -0.12311
0.021426 | -0.15418 |  | -57.2101 |  | 0.18193 | -0.15418
0.021445 | -0.18237 |  | -66.2073 |  | 0.21054 | -0.18237
0.021465 | -0.20739 |  | -74.3756 |  | 0.23651 | -0.20739
0.021484 | -0.22641 |  | -80.8012 |  | 0.25695 | -0.22641
0.021504 | -0.24119 |  | -86.2177 |  | 0.27417 | -0.24119
0.021523 | -0.25237 |  | -90.593 |  | 0.28809 | -0.25237
0.021543 | -0.25945 |  | -93.4693 |  | 0.29723 | -0.25945
0.021562 | -0.26421 |  | -95.1359 |  | 0.30253 | -0.26421
0.021582 | -0.26545 |  | -95.1924 |  | 0.30271 | -0.26545
0.021602 | -0.26317 |  | -93.92 |  | 0.29867 | -0.26317
0.021621 | -0.25733 |  | -91.2325 |  | 0.29012 | -0.25733
0.021641 | -0.24715 |  | -86.8228 |  | 0.2761 | -0.24715
0.02166 | -0.23426 |  | -81.4369 |  | 0.25897 | -0.23426
0.02168 | -0.21845 |  | -74.8861 |  | 0.23814 | -0.21845
0.021699 | -0.1995 |  | -67.0912 |  | 0.21335 | -0.1995
0.021719 | -0.17789 |  | -58.4486 |  | 0.18587 | -0.17789
0.021738 | -0.15284 |  | -48.5459 |  | 0.15438 | -0.15284
0.021758 | -0.12528 |  | -37.7735 |  | 0.12012 | -0.12528
0.021777 | -0.09641 |  | -26.7512 |  | 0.085069 | -0.09641
0.021797 | -0.066164 |  | -15.2105 |  | 0.04837 | -0.066164
0.021816 | -0.03503 |  | -3.5732 |  | 0.011363 | -0.03503
0.021836 | -0.0032038 |  | 8.1067 |  | -0.025779 | -0.0032038
0.021855 | 0.029492 |  | 20.0378 |  | -0.06372 | 0.029492
0.021875 | 0.061347 |  | 31.3625 |  | -0.099733 | 0.061347
0.021895 | 0.091727 |  | 42.217 |  | -0.13425 | 0.091727
0.021914 | 0.12081 |  | 52.5269 |  | -0.16704 | 0.12081
0.021934 | 0.14666 |  | 61.7358 |  | -0.19632 | 0.14666
0.021953 | 0.16959 |  | 70.3647 |  | -0.22376 | 0.16959
0.021973 | 0.19001 |  | 77.9553 |  | -0.2479 | 0.19001
0.021992 | 0.20687 |  | 84.081 |  | -0.26738 | 0.20687
0.022012 | 0.22129 |  | 89.2191 |  | -0.28372 | 0.22129
0.022031 | 0.23327 |  | 92.9181 |  | -0.29548 | 0.23327
0.022051 | 0.2436 |  | 95.1081 |  | -0.30244 | 0.2436
0.02207 | 0.25429 |  | 96.1505 |  | -0.30576 | 0.25429
0.02209 | 0.26358 |  | 95.4495 |  | -0.30353 | 0.26358
0.022109 | 0.26951 |  | 93.489 |  | -0.29729 | 0.26951
0.022129 | 0.27049 |  | 90.6327 |  | -0.28821 | 0.27049
0.022148 | 0.2647 |  | 85.7937 |  | -0.27282 | 0.2647
0.022168 | 0.25182 |  | 79.643 |  | -0.25326 | 0.25182
0.022187 | 0.23315 |  | 72.5904 |  | -0.23084 | 0.23315
0.022207 | 0.21243 |  | 64.1592 |  | -0.20403 | 0.21243
0.022227 | 0.18856 |  | 55.1548 |  | -0.17539 | 0.18856
0.022246 | 0.1602 |  | 45.1758 |  | -0.14366 | 0.1602
0.022266 | 0.12972 |  | 34.2131 |  | -0.1088 | 0.12972
0.022285 | 0.095768 |  | 23.0438 |  | -0.073279 | 0.095768
0.022305 | 0.059674 |  | 11.2927 |  | -0.035911 | 0.059674
0.022324 | 0.023242 |  | -0.47374 |  | 0.0015065 | 0.023242
0.022344 | -0.013579 |  | -12.058 |  | 0.038345 | -0.013579
0.022363 | -0.04898 |  | -23.7934 |  | 0.075663 | -0.04898
0.022383 | -0.083513 |  | -34.8991 |  | 0.11098 | -0.083513
0.022402 | -0.11682 |  | -45.3971 |  | 0.14436 | -0.11682
0.022422 | -0.14804 |  | -55.3169 |  | 0.17591 | -0.14804
0.022441 | -0.17672 |  | -64.2251 |  | 0.20424 | -0.17672
0.022461 | -0.20161 |  | -72.4349 |  | 0.23034 | -0.20161
0.02248 | -0.22246 |  | -79.5066 |  | 0.25283 | -0.22246
0.0225 | -0.23829 |  | -85.1512 |  | 0.27078 | -0.23829
0.02252 | -0.25008 |  | -89.9065 |  | 0.2859 | -0.25008
0.022539 | -0.25795 |  | -93.0157 |  | 0.29579 | -0.25795
0.022559 | -0.26228 |  | -94.5521 |  | 0.30068 | -0.26228
0.022578 | -0.26498 |  | -95.2818 |  | 0.303 | -0.26498
0.022598 | -0.26358 |  | -94.1804 |  | 0.29949 | -0.26358
0.022617 | -0.25827 |  | -91.5236 |  | 0.29105 | -0.25827
0.022637 | -0.25019 |  | -87.9619 |  | 0.27972 | -0.25019
0.022656 | -0.23774 |  | -82.6847 |  | 0.26294 | -0.23774
0.022676 | -0.22215 |  | -76.1653 |  | 0.24221 | -0.22215
0.022695 | -0.20371 |  | -68.6707 |  | 0.21837 | -0.20371
0.022715 | -0.1822 |  | -59.9922 |  | 0.19078 | -0.1822
0.022734 | -0.158 |  | -50.5513 |  | 0.16075 | -0.158
0.022754 | -0.13087 |  | -40.0843 |  | 0.12747 | -0.13087
0.022773 | -0.10216 |  | -29.0001 |  | 0.09222 | -0.10216
0.022793 | -0.072293 |  | -17.7156 |  | 0.056336 | -0.072293
0.022812 | -0.040281 |  | -5.6914 |  | 0.018099 | -0.040281
0.022832 | -0.0078961 |  | 6.2189 |  | -0.019776 | -0.0078961
0.022852 | 0.023127 |  | 17.5519 |  | -0.055815 | 0.023127
0.022871 | 0.054568 |  | 28.9965 |  | -0.092209 | 0.054568
0.022891 | 0.085643 |  | 39.9867 |  | -0.12716 | 0.085643
0.02291 | 0.11483 |  | 50.3938 |  | -0.16025 | 0.11483
0.02293 | 0.14213 |  | 60.2442 |  | -0.19158 | 0.14213
0.022949 | 0.16571 |  | 68.815 |  | -0.21883 | 0.16571
0.022969 | 0.18636 |  | 76.5353 |  | -0.24338 | 0.18636
0.022988 | 0.20397 |  | 83.0476 |  | -0.26409 | 0.20397
0.023008 | 0.2177 |  | 87.8316 |  | -0.2793 | 0.2177
0.023027 | 0.23056 |  | 92.0089 |  | -0.29259 | 0.23056
0.023047 | 0.24226 |  | 95.0059 |  | -0.30212 | 0.24226
0.023066 | 0.25259 |  | 96.0372 |  | -0.3054 | 0.25259
0.023086 | 0.26288 |  | 95.7853 |  | -0.3046 | 0.26288
0.023105 | 0.26946 |  | 94.0552 |  | -0.2991 | 0.26946
0.023125 | 0.2701 |  | 90.9061 |  | -0.28908 | 0.2701
0.023145 | 0.26585 |  | 86.5433 |  | -0.27521 | 0.26585
0.023164 | 0.25526 |  | 80.87 |  | -0.25717 | 0.25526
0.023184 | 0.23863 |  | 74.227 |  | -0.23604 | 0.23863
0.023203 | 0.21868 |  | 66.1406 |  | -0.21033 | 0.21868
0.023223 | 0.19385 |  | 56.7676 |  | -0.18052 | 0.19385
0.023242 | 0.1649 |  | 46.9881 |  | -0.14942 | 0.1649
0.023262 | 0.13414 |  | 36.4119 |  | -0.11579 | 0.13414
0.023281 | 0.10017 |  | 25.117 |  | -0.079872 | 0.10017
0.023301 | 0.065427 |  | 13.6464 |  | -0.043395 | 0.065427
0.02332 | 0.030932 |  | 1.8421 |  | -0.0058577 | 0.030932
0.02334 | -0.004998 |  | -9.9456 |  | 0.031627 | -0.004998
0.023359 | -0.041439 |  | -21.5338 |  | 0.068478 | -0.041439
0.023379 | -0.077136 |  | -32.8796 |  | 0.10456 | -0.077136
0.023398 | -0.11026 |  | -43.4122 |  | 0.13805 | -0.11026
0.023418 | -0.14166 |  | -53.4628 |  | 0.17001 | -0.14166
0.023438 | -0.17185 |  | -62.8514 |  | 0.19987 | -0.17185
0.023457 | -0.19738 |  | -70.9337 |  | 0.22557 | -0.19738
0.023477 | -0.21886 |  | -78.3017 |  | 0.249 | -0.21886
0.023496 | -0.23688 |  | -84.5505 |  | 0.26887 | -0.23688
0.023516 | -0.24886 |  | -89.0061 |  | 0.28304 | -0.24886
0.023535 | -0.25644 |  | -92.3621 |  | 0.29371 | -0.25644
0.023555 | -0.26216 |  | -94.5032 |  | 0.30052 | -0.26216
0.023574 | -0.26513 |  | -95.1825 |  | 0.30268 | -0.26513
0.023594 | -0.26438 |  | -94.6513 |  | 0.30099 | -0.26438
0.023613 | -0.25979 |  | -92.4096 |  | 0.29386 | -0.25979
0.023633 | -0.2517 |  | -88.665 |  | 0.28195 | -0.2517
0.023652 | -0.24007 |  | -83.7875 |  | 0.26644 | -0.24007
0.023672 | -0.22469 |  | -77.4891 |  | 0.24642 | -0.22469
0.023691 | -0.207 |  | -70.277 |  | 0.22348 | -0.207
0.023711 | -0.18664 |  | -61.9788 |  | 0.19709 | -0.18664
0.02373 | -0.16229 |  | -52.2974 |  | 0.16631 | -0.16229
0.02375 | -0.13622 |  | -42.1469 |  | 0.13403 | -0.13622
0.02377 | -0.10812 |  | -31.2155 |  | 0.099265 | -0.10812
0.023789 | -0.077471 |  | -19.6133 |  | 0.06237 | -0.077471
0.023809 | -0.046789 |  | -8.1673 |  | 0.025972 | -0.046789
0.023828 | -0.014998 |  | 3.7655 |  | -0.011974 | -0.014998
0.023848 | 0.017425 |  | 15.5733 |  | -0.049523 | 0.017425
0.023867 | 0.048895 |  | 26.8284 |  | -0.085314 | 0.048895
0.023887 | 0.080245 |  | 38.1704 |  | -0.12138 | 0.080245
0.023906 | 0.10987 |  | 48.6302 |  | -0.15464 | 0.10987
0.023926 | 0.13705 |  | 58.2537 |  | -0.18525 | 0.13705
0.023945 | 0.16168 |  | 67.4208 |  | -0.2144 | 0.16168
0.023965 | 0.18257 |  | 75.1945 |  | -0.23912 | 0.18257
0.023984 | 0.20069 |  | 81.806 |  | -0.26014 | 0.20069
0.024004 | 0.21591 |  | 87.3925 |  | -0.27791 | 0.21591
0.024023 | 0.22825 |  | 91.5944 |  | -0.29127 | 0.22825
0.024043 | 0.23945 |  | 94.6709 |  | -0.30105 | 0.23945
0.024063 | 0.24949 |  | 96.13 |  | -0.30569 | 0.24949
0.024082 | 0.2594 |  | 95.9549 |  | -0.30514 | 0.2594
0.024102 | 0.26795 |  | 94.7556 |  | -0.30132 | 0.26795
0.024121 | 0.27042 |  | 91.8799 |  | -0.29218 | 0.27042
0.024141 | 0.26764 |  | 87.6232 |  | -0.27864 | 0.26764
0.02416 | 0.25966 |  | 82.4443 |  | -0.26217 | 0.25966
0.02418 | 0.24265 |  | 75.6125 |  | -0.24045 | 0.24265
0.024199 | 0.22146 |  | 67.7822 |  | -0.21555 | 0.22146
0.024219 | 0.1992 |  | 58.9399 |  | -0.18743 | 0.1992
0.024238 | 0.17138 |  | 48.8594 |  | -0.15537 | 0.17138
0.024258 | 0.14087 |  | 38.7002 |  | -0.12307 | 0.14087
0.024277 | 0.10915 |  | 27.7288 |  | -0.088178 | 0.10915
0.024297 | 0.075041 |  | 15.9141 |  | -0.050607 | 0.075041
0.024316 | 0.040116 |  | 4.4027 |  | -0.014001 | 0.040116
0.024336 | 0.0027973 |  | -7.6327 |  | 0.024272 | 0.0027973
0.024355 | -0.03422 |  | -19.4489 |  | 0.061848 | -0.03422
0.024375 | -0.069207 |  | -30.2264 |  | 0.09612 | -0.069207
0.024395 | -0.10412 |  | -41.2264 |  | 0.1311 | -0.10412
0.024414 | -0.13641 |  | -51.5656 |  | 0.16398 | -0.13641
0.024434 | -0.16578 |  | -60.765 |  | 0.19323 | -0.16578
0.024453 | -0.19289 |  | -69.5858 |  | 0.22128 | -0.19289
0.024473 | -0.21519 |  | -76.9828 |  | 0.24481 | -0.21519
0.024492 | -0.23277 |  | -83.082 |  | 0.2642 | -0.23277
0.024512 | -0.24646 |  | -88.3033 |  | 0.2808 | -0.24646
0.024531 | -0.2554 |  | -91.8363 |  | 0.29204 | -0.2554
0.024551 | -0.26119 |  | -94.1726 |  | 0.29947 | -0.26119
0.02457 | -0.26465 |  | -95.3166 |  | 0.30311 | -0.26465
0.02459 | -0.26454 |  | -94.8146 |  | 0.30151 | -0.26454
0.024609 | -0.26095 |  | -93.0048 |  | 0.29576 | -0.26095
0.024629 | -0.25332 |  | -89.4823 |  | 0.28455 | -0.25332
0.024648 | -0.24249 |  | -84.8252 |  | 0.26974 | -0.24249
0.024668 | -0.22905 |  | -79.2847 |  | 0.25213 | -0.22905
0.024688 | -0.21127 |  | -71.8635 |  | 0.22853 | -0.21127
0.024707 | -0.19096 |  | -63.5897 |  | 0.20222 | -0.19096
0.024727 | -0.16833 |  | -54.4985 |  | 0.17331 | -0.16833
0.024746 | -0.14203 |  | -43.9774 |  | 0.13985 | -0.14203
0.024766 | -0.11461 |  | -33.4105 |  | 0.10625 | -0.11461
0.024785 | -0.085696 |  | -22.3791 |  | 0.071166 | -0.085696
0.024805 | -0.054348 |  | -10.4893 |  | 0.033356 | -0.054348
0.024824 | -0.022363 |  | 1.2835 |  | -0.0040815 | -0.022363
0.024844 | 0.010354 |  | 13.2221 |  | -0.042046 | 0.010354
0.024863 | 0.043031 |  | 24.9047 |  | -0.079197 | 0.043031
0.024883 | 0.074182 |  | 35.8092 |  | -0.11387 | 0.074182
0.024902 | 0.10401 |  | 46.3898 |  | -0.14752 | 0.10401
0.024922 | 0.13169 |  | 56.2856 |  | -0.17899 | 0.13169
0.024941 | 0.15678 |  | 65.4681 |  | -0.20819 | 0.15678
0.024961 | 0.17918 |  | 73.8839 |  | -0.23495 | 0.17918
0.02498 | 0.19744 |  | 80.6458 |  | -0.25645 | 0.19744
0.025 | 0.21267 |  | 86.2278 |  | -0.2742 | 0.21267
0.02502 | 0.22607 |  | 90.7971 |  | -0.28873 | 0.22607
0.025039 | 0.23725 |  | 93.8474 |  | -0.29843 | 0.23725
0.025059 | 0.24826 |  | 95.9271 |  | -0.30505 | 0.24826
0.025078 | 0.25918 |  | 96.302 |  | -0.30624 | 0.25918
0.025098 | 0.2684 |  | 94.9558 |  | -0.30196 | 0.2684
0.025117 | 0.27364 |  | 92.675 |  | -0.29471 | 0.27364
0.025137 | 0.27115 |  | 88.6042 |  | -0.28176 | 0.27115
0.025156 | 0.26197 |  | 83.425 |  | -0.26529 | 0.26197
0.025176 | 0.24658 |  | 77.2329 |  | -0.2456 | 0.24658
0.025195 | 0.22611 |  | 69.2759 |  | -0.2203 | 0.22611
0.025215 | 0.20439 |  | 60.7824 |  | -0.19329 | 0.20439
0.025234 | 0.17875 |  | 51.2926 |  | -0.16311 | 0.17875
0.025254 | 0.14795 |  | 40.6297 |  | -0.1292 | 0.14795
0.025273 | 0.11526 |  | 30.0323 |  | -0.095503 | 0.11526
0.025293 | 0.081312 |  | 18.4919 |  | -0.058804 | 0.081312
0.025313 | 0.045112 |  | 6.3796 |  | -0.020287 | 0.045112
0.025332 | 0.0075039 |  | -5.1142 |  | 0.016263 | 0.0075039
0.025352 | -0.028257 |  | -16.9067 |  | 0.053763 | -0.028257
0.025371 | -0.062443 |  | -28.2596 |  | 0.089865 | -0.062443
0.025391 | -0.096636 |  | -38.8247 |  | 0.12346 | -0.096636
0.02541 | -0.12971 |  | -49.4958 |  | 0.1574 | -0.12971
0.02543 | -0.16015 |  | -59.0595 |  | 0.18781 | -0.16015
0.025449 | -0.18698 |  | -67.6761 |  | 0.21521 | -0.18698
0.025469 | -0.21098 |  | -75.7062 |  | 0.24075 | -0.21098
0.025488 | -0.22962 |  | -81.8455 |  | 0.26027 | -0.22962
0.025508 | -0.24294 |  | -86.976 |  | 0.27658 | -0.24294
0.025527 | -0.25379 |  | -91.2217 |  | 0.29008 | -0.25379
0.025547 | -0.26006 |  | -93.6494 |  | 0.29781 | -0.26006
0.025566 | -0.26368 |  | -95.1104 |  | 0.30245 | -0.26368
0.025586 | -0.26506 |  | -95.1021 |  | 0.30242 | -0.26506
0.025605 | -0.26155 |  | -93.1635 |  | 0.29626 | -0.26155
0.025625 | -0.25517 |  | -90.2295 |  | 0.28693 | -0.25517
0.025645 | -0.24523 |  | -85.8488 |  | 0.273 | -0.24523
0.025664 | -0.23164 |  | -80.0408 |  | 0.25453 | -0.23164
0.025684 | -0.21525 |  | -73.2804 |  | 0.23303 | -0.21525
0.025703 | -0.19525 |  | -65.2007 |  | 0.20734 | -0.19525
0.025723 | -0.17305 |  | -56.2495 |  | 0.17887 | -0.17305
0.025742 | -0.14781 |  | -46.3559 |  | 0.14741 | -0.14781
0.025762 | -0.11957 |  | -35.4553 |  | 0.11275 | -0.11957
0.025781 | -0.090606 |  | -24.3647 |  | 0.07748 | -0.090606
0.025801 | -0.05976 |  | -12.8117 |  | 0.040741 | -0.05976
0.02582 | -0.027467 |  | -0.92748 |  | 0.0029494 | -0.027467
0.02584 | 0.0043862 |  | 10.714 |  | -0.034071 | 0.0043862
0.025859 | 0.036348 |  | 22.3473 |  | -0.071064 | 0.036348
0.025879 | 0.068299 |  | 33.6711 |  | -0.10707 | 0.068299
0.025898 | 0.09898 |  | 44.5154 |  | -0.14156 | 0.09898
0.025918 | 0.1273 |  | 54.7313 |  | -0.17405 | 0.1273
0.025937 | 0.15229 |  | 63.7688 |  | -0.20278 | 0.15229
0.025957 | 0.17456 |  | 72.1135 |  | -0.22932 | 0.17456
0.025977 | 0.19431 |  | 79.5246 |  | -0.25289 | 0.19431
0.025996 | 0.21006 |  | 85.184 |  | -0.27089 | 0.21006
0.026016 | 0.22358 |  | 89.9914 |  | -0.28617 | 0.22358
0.026035 | 0.23599 |  | 93.7715 |  | -0.29819 | 0.23599
0.026055 | 0.24607 |  | 95.5865 |  | -0.30397 | 0.24607
0.026074 | 0.25615 |  | 96.1917 |  | -0.30589 | 0.25615
0.026094 | 0.26559 |  | 95.4125 |  | -0.30341 | 0.26559
0.026113 | 0.27074 |  | 92.9731 |  | -0.29565 | 0.27074
0.026133 | 0.27058 |  | 89.5463 |  | -0.28476 | 0.27058
0.026152 | 0.26359 |  | 84.6689 |  | -0.26925 | 0.26359
0.026172 | 0.24998 |  | 78.4224 |  | -0.24938 | 0.24998
0.026191 | 0.2306 |  | 71.122 |  | -0.22617 | 0.2306
0.026211 | 0.20792 |  | 62.3985 |  | -0.19843 | 0.20792
0.02623 | 0.18354 |  | 52.9944 |  | -0.16852 | 0.18354
0.02625 | 0.15472 |  | 42.9634 |  | -0.13662 | 0.15472
0.02627 | 0.12186 |  | 31.962 |  | -0.10164 | 0.12186
0.026289 | 0.087139 |  | 20.6976 |  | -0.065818 | 0.087139
0.026309 | 0.052085 |  | 8.9564 |  | -0.028481 | 0.052085
0.026328 | 0.016377 |  | -3.0095 |  | 0.0095701 | 0.016377
0.026348 | -0.020436 |  | -14.5734 |  | 0.046343 | -0.020436
0.026367 | -0.056041 |  | -26.1458 |  | 0.083144 | -0.056041
0.026387 | -0.090014 |  | -37.0614 |  | 0.11786 | -0.090014
0.026406 | -0.12288 |  | -47.1798 |  | 0.15003 | -0.12288
0.026426 | -0.15387 |  | -57.1607 |  | 0.18177 | -0.15387
0.026445 | -0.18226 |  | -66.1141 |  | 0.21024 | -0.18226
0.026465 | -0.20685 |  | -74.032 |  | 0.23542 | -0.20685
0.026484 | -0.2269 |  | -80.9987 |  | 0.25758 | -0.2269
0.026504 | -0.24178 |  | -86.2539 |  | 0.27429 | -0.24178
0.026523 | -0.25204 |  | -90.4532 |  | 0.28764 | -0.25204
0.026543 | -0.25936 |  | -93.4529 |  | 0.29718 | -0.25936
0.026562 | -0.26382 |  | -94.8564 |  | 0.30164 | -0.26382
0.026582 | -0.26546 |  | -95.1875 |  | 0.3027 | -0.26546
0.026602 | -0.26327 |  | -93.8231 |  | 0.29836 | -0.26327
0.026621 | -0.257 |  | -90.8913 |  | 0.28903 | -0.257
0.026641 | -0.2479 |  | -86.9714 |  | 0.27657 | -0.2479
0.02666 | -0.23489 |  | -81.4587 |  | 0.25904 | -0.23489
0.02668 | -0.21856 |  | -74.7358 |  | 0.23766 | -0.21856
0.026699 | -0.19974 |  | -67.1081 |  | 0.2134 | -0.19974
0.026719 | -0.17719 |  | -58.0423 |  | 0.18457 | -0.17719
0.026738 | -0.15233 |  | -48.2766 |  | 0.15352 | -0.15233
0.026758 | -0.12539 |  | -37.8327 |  | 0.12031 | -0.12539
0.026777 | -0.095947 |  | -26.4541 |  | 0.084124 | -0.095947
0.026797 | -0.066069 |  | -15.22 |  | 0.0484 | -0.066069
0.026816 | -0.034486 |  | -3.4253 |  | 0.010893 | -0.034486
0.026836 | -0.0012709 |  | 8.7935 |  | -0.027963 | -0.0012709
0.026855 | 0.030498 |  | 20.0185 |  | -0.063659 | 0.030498
0.026875 | 0.062145 |  | 31.502 |  | -0.10018 | 0.062145
0.026895 | 0.093386 |  | 42.7154 |  | -0.13584 | 0.093386
0.026914 | 0.1215 |  | 52.4348 |  | -0.16674 | 0.1215
0.026934 | 0.14723 |  | 61.9929 |  | -0.19714 | 0.14723
0.026953 | 0.1705 |  | 70.7121 |  | -0.22486 | 0.1705
0.026973 | 0.19049 |  | 77.9766 |  | -0.24797 | 0.19049
0.026992 | 0.20756 |  | 84.4291 |  | -0.26848 | 0.20756
0.027012 | 0.22145 |  | 89.2685 |  | -0.28387 | 0.22145
0.027031 | 0.23372 |  | 92.8654 |  | -0.29531 | 0.23372
0.027051 | 0.24545 |  | 95.3988 |  | -0.30337 | 0.24545
0.02707 | 0.25553 |  | 96.1125 |  | -0.30564 | 0.25553
0.02709 | 0.26417 |  | 95.7627 |  | -0.30453 | 0.26417
0.027109 | 0.26996 |  | 93.9084 |  | -0.29863 | 0.26996
0.027129 | 0.27101 |  | 90.21 |  | -0.28687 | 0.27101
0.027148 | 0.2659 |  | 85.8265 |  | -0.27293 | 0.2659
0.027168 | 0.25215 |  | 79.9359 |  | -0.2542 | 0.25215
0.027187 | 0.23336 |  | 72.5171 |  | -0.2306 | 0.23336
0.027207 | 0.2138 |  | 64.498 |  | -0.2051 | 0.2138
0.027227 | 0.18965 |  | 55.1158 |  | -0.17527 | 0.18965
0.027246 | 0.15991 |  | 44.965 |  | -0.14299 | 0.15991
0.027266 | 0.12805 |  | 34.4477 |  | -0.10954 | 0.12805
0.027285 | 0.095053 |  | 22.8958 |  | -0.072809 | 0.095053
0.027305 | 0.060521 |  | 11.2465 |  | -0.035764 | 0.060521
0.027324 | 0.024574 |  | -0.40539 |  | 0.0012891 | 0.024574
0.027344 | -0.011791 |  | -12.2852 |  | 0.039067 | -0.011791
0.027363 | -0.048005 |  | -23.6192 |  | 0.075109 | -0.048005
0.027383 | -0.082846 |  | -34.7729 |  | 0.11058 | -0.082846
0.027402 | -0.11644 |  | -45.5175 |  | 0.14475 | -0.11644
0.027422 | -0.14841 |  | -55.234 |  | 0.17564 | -0.14841
0.027441 | -0.17709 |  | -64.3719 |  | 0.2047 | -0.17709
0.027461 | -0.20225 |  | -72.5269 |  | 0.23064 | -0.20225
0.02748 | -0.2226 |  | -79.4418 |  | 0.25262 | -0.2226
0.0275 | -0.23862 |  | -85.3302 |  | 0.27135 | -0.23862
0.02752 | -0.25031 |  | -89.7365 |  | 0.28536 | -0.25031
0.027539 | -0.25753 |  | -92.8223 |  | 0.29517 | -0.25753
0.027559 | -0.26271 |  | -94.6575 |  | 0.30101 | -0.26271
0.027578 | -0.26499 |  | -95.0688 |  | 0.30232 | -0.26499
0.027598 | -0.2637 |  | -94.2303 |  | 0.29965 | -0.2637
0.027617 | -0.25852 |  | -91.5865 |  | 0.29125 | -0.25852
0.027637 | -0.2494 |  | -87.5938 |  | 0.27855 | -0.2494
0.027656 | -0.23791 |  | -82.7051 |  | 0.263 | -0.23791
0.027676 | -0.22224 |  | -76.0728 |  | 0.24191 | -0.22224
0.027695 | -0.20353 |  | -68.5126 |  | 0.21787 | -0.20353
0.027715 | -0.18286 |  | -60.1203 |  | 0.19118 | -0.18286
0.027734 | -0.15784 |  | -50.1223 |  | 0.15939 | -0.15784
0.027754 | -0.13089 |  | -39.7573 |  | 0.12643 | -0.13089
0.027773 | -0.10297 |  | -29.0364 |  | 0.092336 | -0.10297
0.027793 | -0.072734 |  | -17.4585 |  | 0.055518 | -0.072734
0.027813 | -0.041076 |  | -5.7766 |  | 0.01837 | -0.041076
0.027832 | -0.0080959 |  | 6.204 |  | -0.019729 | -0.0080959
0.027852 | 0.024502 |  | 18.0099 |  | -0.057272 | 0.024502
0.027871 | 0.055629 |  | 29.0718 |  | -0.092448 | 0.055629
0.027891 | 0.086848 |  | 40.2094 |  | -0.12787 | 0.086848
0.02791 | 0.11628 |  | 50.7203 |  | -0.16129 | 0.11628
0.02793 | 0.14233 |  | 60.1145 |  | -0.19116 | 0.14233
0.027949 | 0.16625 |  | 69.0732 |  | -0.21965 | 0.16625
0.027969 | 0.18668 |  | 76.6212 |  | -0.24366 | 0.18668
0.027988 | 0.20358 |  | 82.8315 |  | -0.2634 | 0.20358
0.028008 | 0.21872 |  | 88.4348 |  | -0.28122 | 0.21872
0.028027 | 0.23105 |  | 92.3528 |  | -0.29368 | 0.23105
0.028047 | 0.24163 |  | 94.8045 |  | -0.30148 | 0.24163
0.028066 | 0.25268 |  | 96.1771 |  | -0.30584 | 0.25268
0.028086 | 0.26278 |  | 95.8801 |  | -0.3049 | 0.26278
0.028105 | 0.27019 |  | 94.2329 |  | -0.29966 | 0.27019
0.028125 | 0.27267 |  | 91.0814 |  | -0.28964 | 0.27267
0.028145 | 0.26713 |  | 86.5704 |  | -0.27529 | 0.26713
0.028164 | 0.25455 |  | 81.1327 |  | -0.258 | 0.25455
0.028184 | 0.23731 |  | 74.1483 |  | -0.23579 | 0.23731
0.028203 | 0.21699 |  | 65.9719 |  | -0.20979 | 0.21699
0.028223 | 0.19388 |  | 57.0323 |  | -0.18136 | 0.19388
0.028242 | 0.1662 |  | 46.9192 |  | -0.1492 | 0.1662
0.028262 | 0.13529 |  | 36.2889 |  | -0.1154 | 0.13529
0.028281 | 0.1019 |  | 25.3667 |  | -0.080666 | 0.1019
0.028301 | 0.066409 |  | 13.6728 |  | -0.04348 | 0.066409
0.02832 | 0.030567 |  | 1.854 |  | -0.0058958 | 0.030567
0.02834 | -0.0063337 |  | -9.923 |  | 0.031555 | -0.0063337
0.028359 | -0.042375 |  | -21.5427 |  | 0.068506 | -0.042375
0.028379 | -0.076548 |  | -32.4969 |  | 0.10334 | -0.076548
0.028398 | -0.11034 |  | -43.3301 |  | 0.13779 | -0.11034
0.028418 | -0.14243 |  | -53.4925 |  | 0.17011 | -0.14243
0.028438 | -0.17127 |  | -62.5145 |  | 0.1988 | -0.17127
0.028457 | -0.19696 |  | -70.9994 |  | 0.22578 | -0.19696
0.028477 | -0.21845 |  | -78.1384 |  | 0.24848 | -0.21845
0.028496 | -0.23508 |  | -84.0491 |  | 0.26728 | -0.23508
0.028516 | -0.24792 |  | -89.1846 |  | 0.28361 | -0.24792
0.028535 | -0.25642 |  | -92.4451 |  | 0.29398 | -0.25642
0.028555 | -0.26151 |  | -94.3051 |  | 0.29989 | -0.26151
0.028574 | -0.26427 |  | -95.2054 |  | 0.30275 | -0.26427
0.028594 | -0.26339 |  | -94.4091 |  | 0.30022 | -0.26339
0.028613 | -0.25937 |  | -92.2982 |  | 0.29351 | -0.25937
0.028633 | -0.25144 |  | -88.7267 |  | 0.28215 | -0.25144
0.028652 | -0.23948 |  | -83.5558 |  | 0.26571 | -0.23948
0.028672 | -0.22513 |  | -77.469 |  | 0.24635 | -0.22513
0.028691 | -0.20715 |  | -70.1214 |  | 0.22299 | -0.20715
0.028711 | -0.18609 |  | -61.653 |  | 0.19606 | -0.18609
0.02873 | -0.16276 |  | -52.3927 |  | 0.16661 | -0.16276
0.02875 | -0.13612 |  | -41.9151 |  | 0.13329 | -0.13612
0.02877 | -0.10753 |  | -30.9744 |  | 0.098499 | -0.10753
0.028789 | -0.077913 |  | -19.8385 |  | 0.063086 | -0.077913
0.028809 | -0.046865 |  | -7.9738 |  | 0.025357 | -0.046865
0.028828 | -0.014777 |  | 3.8855 |  | -0.012356 | -0.014777
0.028848 | 0.01777 |  | 15.6234 |  | -0.049682 | 0.01777
0.028867 | 0.049783 |  | 27.1934 |  | -0.086475 | 0.049783
0.028887 | 0.080423 |  | 37.9836 |  | -0.12079 | 0.080423
0.028906 | 0.11023 |  | 48.6427 |  | -0.15468 | 0.11023
0.028926 | 0.13793 |  | 58.6292 |  | -0.18644 | 0.13793
0.028945 | 0.16146 |  | 67.1874 |  | -0.21366 | 0.16146
0.028965 | 0.18243 |  | 75.17 |  | -0.23904 | 0.18243
0.028984 | 0.20078 |  | 81.9308 |  | -0.26054 | 0.20078
0.029004 | 0.2156 |  | 87.2244 |  | -0.27737 | 0.2156
0.029023 | 0.22885 |  | 91.6985 |  | -0.2916 | 0.22885
0.029043 | 0.24038 |  | 94.59 |  | -0.3008 | 0.24038
0.029063 | 0.25058 |  | 95.9933 |  | -0.30526 | 0.25058
0.029082 | 0.26012 |  | 96.0392 |  | -0.3054 | 0.26012
0.029102 | 0.26726 |  | 94.4615 |  | -0.30039 | 0.26726
0.029121 | 0.2713 |  | 91.9436 |  | -0.29238 | 0.2713
0.029141 | 0.26928 |  | 87.9573 |  | -0.2797 | 0.26928
0.02916 | 0.25843 |  | 82.2263 |  | -0.26148 | 0.25843
0.02918 | 0.24144 |  | 75.6798 |  | -0.24066 | 0.24144
0.029199 | 0.22123 |  | 67.8613 |  | -0.2158 | 0.22123
0.029219 | 0.19844 |  | 58.7815 |  | -0.18693 | 0.19844
0.029238 | 0.17316 |  | 49.1379 |  | -0.15626 | 0.17316
0.029258 | 0.14313 |  | 38.6582 |  | -0.12293 | 0.14313
0.029277 | 0.10896 |  | 27.6247 |  | -0.087847 | 0.10896
0.029297 | 0.074379 |  | 16.1478 |  | -0.05135 | 0.074379
0.029316 | 0.03848 |  | 4.2402 |  | -0.013484 | 0.03848
0.029336 | 0.0018402 |  | -7.4686 |  | 0.02375 | 0.0018402
0.029355 | -0.034991 |  | -19.2083 |  | 0.061082 | -0.034991
0.029375 | -0.071024 |  | -30.598 |  | 0.097302 | -0.071024
0.029395 | -0.10345 |  | -40.9795 |  | 0.13031 | -0.10345
0.029414 | -0.13556 |  | -51.1827 |  | 0.16276 | -0.13556
0.029434 | -0.16628 |  | -60.9186 |  | 0.19372 | -0.16628
0.029453 | -0.19245 |  | -69.4087 |  | 0.22072 | -0.19245
0.029473 | -0.2154 |  | -76.9617 |  | 0.24474 | -0.2154
0.029492 | -0.23312 |  | -83.0654 |  | 0.26415 | -0.23312
0.029512 | -0.24592 |  | -87.7945 |  | 0.27919 | -0.24592
0.029531 | -0.25537 |  | -91.6776 |  | 0.29153 | -0.25537
0.029551 | -0.26134 |  | -94.1215 |  | 0.29931 | -0.26134
0.02957 | -0.265 |  | -95.1971 |  | 0.30273 | -0.265
0.02959 | -0.26482 |  | -94.8136 |  | 0.30151 | -0.26482
0.029609 | -0.26029 |  | -92.5729 |  | 0.29438 | -0.26029
0.029629 | -0.25301 |  | -89.2187 |  | 0.28372 | -0.25301
0.029648 | -0.24235 |  | -84.7402 |  | 0.26947 | -0.24235
0.029668 | -0.22805 |  | -78.7489 |  | 0.25042 | -0.22805
0.029687 | -0.21089 |  | -71.725 |  | 0.22809 | -0.21089
0.029707 | -0.19067 |  | -63.5364 |  | 0.20205 | -0.19067
0.029727 | -0.16724 |  | -54.163 |  | 0.17224 | -0.16724
0.029746 | -0.14114 |  | -44.0319 |  | 0.14002 | -0.14114
0.029766 | -0.11296 |  | -33.129 |  | 0.10535 | -0.11296
0.029785 | -0.08344 |  | -21.9221 |  | 0.069712 | -0.08344
0.029805 | -0.052803 |  | -10.469 |  | 0.033291 | -0.052803
0.029824 | -0.020637 |  | 1.5279 |  | -0.0048586 | -0.020637
0.029844 | 0.01163 |  | 13.2828 |  | -0.042239 | 0.01163
0.029863 | 0.043511 |  | 24.7668 |  | -0.078758 | 0.043511
0.029883 | 0.075428 |  | 36.1893 |  | -0.11508 | 0.075428
0.029902 | 0.10521 |  | 46.6629 |  | -0.14839 | 0.10521
0.029922 | 0.13203 |  | 56.3848 |  | -0.1793 | 0.13203
0.029941 | 0.15661 |  | 65.5869 |  | -0.20857 | 0.15661
0.029961 | 0.17847 |  | 73.6234 |  | -0.23412 | 0.17847
0.02998 | 0.19756 |  | 80.7078 |  | -0.25665 | 0.19756
0.03 | 0.21352 |  | 86.5778 |  | -0.27532 | 0.21352
0.03002 | 0.22651 |  | 90.8739 |  | -0.28898 | 0.22651
0.030039 | 0.23821 |  | 94.0732 |  | -0.29915 | 0.23821
0.030059 | 0.24914 |  | 95.7662 |  | -0.30454 | 0.24914
0.030078 | 0.25981 |  | 95.936 |  | -0.30508 | 0.25981
0.030098 | 0.26942 |  | 95.0163 |  | -0.30215 | 0.26942
0.030117 | 0.27358 |  | 92.4739 |  | -0.29407 | 0.27358
0.030137 | 0.27052 |  | 88.5065 |  | -0.28145 | 0.27052
0.030156 | 0.2604 |  | 83.4668 |  | -0.26542 | 0.2604
0.030176 | 0.24332 |  | 76.898 |  | -0.24454 | 0.24332
0.030195 | 0.2226 |  | 69.1443 |  | -0.21988 | 0.2226
0.030215 | 0.19998 |  | 60.4936 |  | -0.19237 | 0.19998
0.030234 | 0.1756 |  | 50.807 |  | -0.16157 | 0.1756
0.030254 | 0.14744 |  | 40.5542 |  | -0.12896 | 0.14744
0.030273 | 0.1151 |  | 29.6097 |  | -0.094159 | 0.1151
0.030293 | 0.082306 |  | 18.1491 |  | -0.057714 | 0.082306
0.030312 | 0.046969 |  | 6.5163 |  | -0.020722 | 0.046969
0.030332 | 0.0086102 |  | -5.5725 |  | 0.017721 | 0.0086102
0.030352 | -0.029215 |  | -17.2158 |  | 0.054746 | -0.029215
0.030371 | -0.064936 |  | -28.2996 |  | 0.089993 | -0.064936
0.030391 | -0.098661 |  | -39.2953 |  | 0.12496 | -0.098661
0.03041 | -0.13156 |  | -49.5759 |  | 0.15765 | -0.13156
0.03043 | -0.16148 |  | -59.2148 |  | 0.1883 | -0.16148
0.030449 | -0.18824 |  | -68.0754 |  | 0.21648 | -0.18824
0.030469 | -0.21219 |  | -75.756 |  | 0.2409 | -0.21219
0.030488 | -0.23059 |  | -82.2232 |  | 0.26147 | -0.23059
0.030508 | -0.24415 |  | -87.2678 |  | 0.27751 | -0.24415
0.030527 | -0.25435 |  | -91.2346 |  | 0.29013 | -0.25435
0.030547 | -0.2615 |  | -94.1058 |  | 0.29926 | -0.2615
0.030566 | -0.26505 |  | -95.2837 |  | 0.303 | -0.26505
0.030586 | -0.26523 |  | -95.0625 |  | 0.3023 | -0.26523
0.030605 | -0.2627 |  | -93.5586 |  | 0.29752 | -0.2627
0.030625 | -0.2555 |  | -90.2927 |  | 0.28713 | -0.2555
0.030645 | -0.24494 |  | -85.8253 |  | 0.27292 | -0.24494
0.030664 | -0.23182 |  | -80.3429 |  | 0.25549 | -0.23182
0.030684 | -0.21467 |  | -73.3754 |  | 0.23333 | -0.21467
0.030703 | -0.19521 |  | -65.4516 |  | 0.20814 | -0.19521
0.030723 | -0.17262 |  | -56.3086 |  | 0.17906 | -0.17262
0.030742 | -0.14671 |  | -46.0877 |  | 0.14656 | -0.14671
0.030762 | -0.11936 |  | -35.5917 |  | 0.11318 | -0.11936
0.030781 | -0.089922 |  | -24.2772 |  | 0.077201 | -0.089922
0.030801 | -0.059172 |  | -12.6968 |  | 0.040376 | -0.059172
0.03082 | -0.027965 |  | -1.1843 |  | 0.003766 | -0.027965
0.03084 | 0.0044955 |  | 10.8846 |  | -0.034613 | 0.0044955
0.030859 | 0.037152 |  | 22.6124 |  | -0.071907 | 0.037152
0.030879 | 0.068654 |  | 33.7631 |  | -0.10737 | 0.068654
0.030898 | 0.099048 |  | 44.6759 |  | -0.14207 | 0.099048
0.030918 | 0.12708 |  | 54.6307 |  | -0.17373 | 0.12708
0.030937 | 0.15213 |  | 63.7614 |  | -0.20276 | 0.15213
0.030957 | 0.17466 |  | 72.2526 |  | -0.22976 | 0.17466
0.030977 | 0.1941 |  | 79.4997 |  | -0.25281 | 0.1941
0.030996 | 0.21058 |  | 85.5254 |  | -0.27197 | 0.21058
0.031016 | 0.22387 |  | 90.098 |  | -0.28651 | 0.22387
0.031035 | 0.23504 |  | 93.3913 |  | -0.29698 | 0.23504
0.031055 | 0.24609 |  | 95.7505 |  | -0.30449 | 0.24609
0.031074 | 0.25574 |  | 96.2619 |  | -0.30611 | 0.25574
0.031094 | 0.26443 |  | 95.279 |  | -0.30299 | 0.26443
0.031113 | 0.27174 |  | 93.2566 |  | -0.29656 | 0.27174
0.031133 | 0.27159 |  | 89.476 |  | -0.28453 | 0.27159
0.031152 | 0.26358 |  | 84.6004 |  | -0.26903 | 0.26358
0.031172 | 0.25009 |  | 78.7068 |  | -0.25029 | 0.25009
0.031191 | 0.22923 |  | 71.0564 |  | -0.22596 | 0.22923
0.031211 | 0.20629 |  | 62.3388 |  | -0.19824 | 0.20629
0.03123 | 0.18301 |  | 52.938 |  | -0.16834 | 0.18301
0.03125 | 0.1541 |  | 42.7359 |  | -0.1359 | 0.1541
0.03127 | 0.12131 |  | 32.0537 |  | -0.10193 | 0.12131
0.031289 | 0.08648 |  | 20.7459 |  | -0.065972 | 0.08648
0.031309 | 0.051708 |  | 8.9305 |  | -0.028399 | 0.051708
0.031328 | 0.016601 |  | -2.9355 |  | 0.0093349 | 0.016601
0.031348 | -0.020879 |  | -14.7874 |  | 0.047024 | -0.020879
0.031367 | -0.055999 |  | -26.1669 |  | 0.083211 | -0.055999
0.031387 | -0.089141 |  | -36.9838 |  | 0.11761 | -0.089141
0.031406 | -0.123 |  | -47.473 |  | 0.15096 | -0.123
0.031426 | -0.15405 |  | -57.2835 |  | 0.18216 | -0.15405
0.031445 | -0.18175 |  | -66.2178 |  | 0.21057 | -0.18175
0.031465 | -0.20638 |  | -74.1741 |  | 0.23587 | -0.20638
0.031484 | -0.2264 |  | -80.9335 |  | 0.25737 | -0.2264
0.031504 | -0.24146 |  | -86.4099 |  | 0.27478 | -0.24146
0.031523 | -0.25179 |  | -90.4784 |  | 0.28772 | -0.25179
0.031543 | -0.25902 |  | -93.3252 |  | 0.29677 | -0.25902
0.031563 | -0.26387 |  | -95.142 |  | 0.30255 | -0.26387
0.031582 | -0.26521 |  | -95.2987 |  | 0.30305 | -0.26521
0.031602 | -0.26281 |  | -93.8176 |  | 0.29834 | -0.26281
0.031621 | -0.25677 |  | -91.058 |  | 0.28956 | -0.25677
0.031641 | -0.24694 |  | -86.7102 |  | 0.27574 | -0.24694
0.03166 | -0.23454 |  | -81.3932 |  | 0.25883 | -0.23454
0.03168 | -0.21913 |  | -75.0149 |  | 0.23855 | -0.21913
0.031699 | -0.19957 |  | -66.9935 |  | 0.21304 | -0.19957
0.031719 | -0.17748 |  | -58.1768 |  | 0.185 | -0.17748
0.031738 | -0.15296 |  | -48.4087 |  | 0.15394 | -0.15296
0.031758 | -0.12539 |  | -37.6238 |  | 0.11964 | -0.12539
0.031777 | -0.096256 |  | -26.6745 |  | 0.084825 | -0.096256
0.031797 | -0.065602 |  | -15.1795 |  | 0.048271 | -0.065602
0.031816 | -0.03382 |  | -3.3078 |  | 0.010519 | -0.03382
0.031836 | -0.0017029 |  | 8.3705 |  | -0.026618 | -0.0017029
0.031855 | 0.030747 |  | 20.125 |  | -0.063998 | 0.030747
0.031875 | 0.062211 |  | 31.52 |  | -0.10023 | 0.062211
0.031895 | 0.092769 |  | 42.3946 |  | -0.13481 | 0.092769
0.031914 | 0.12181 |  | 52.8113 |  | -0.16794 | 0.12181
0.031934 | 0.14714 |  | 62.0363 |  | -0.19728 | 0.14714
0.031953 | 0.16979 |  | 70.4008 |  | -0.22387 | 0.16979
0.031973 | 0.19028 |  | 78.0658 |  | -0.24825 | 0.19028
0.031992 | 0.20738 |  | 84.2784 |  | -0.26801 | 0.20738
0.032012 | 0.22166 |  | 89.3564 |  | -0.28415 | 0.22166
0.032031 | 0.23373 |  | 93.1266 |  | -0.29614 | 0.23373
0.032051 | 0.24402 |  | 95.1972 |  | -0.30273 | 0.24402
0.03207 | 0.25443 |  | 96.1024 |  | -0.30561 | 0.25443
0.03209 | 0.26528 |  | 95.5972 |  | -0.304 | 0.26528
0.032109 | 0.27207 |  | 93.5874 |  | -0.29761 | 0.27207
0.032129 | 0.27106 |  | 90.4123 |  | -0.28751 | 0.27106
0.032148 | 0.26393 |  | 85.7519 |  | -0.27269 | 0.26393
0.032168 | 0.25114 |  | 79.7226 |  | -0.25352 | 0.25114
0.032188 | 0.23287 |  | 72.5825 |  | -0.23081 | 0.23287
0.032207 | 0.21117 |  | 64.1416 |  | -0.20397 | 0.21117
0.032227 | 0.18696 |  | 54.8815 |  | -0.17452 | 0.18696
0.032246 | 0.15927 |  | 44.9935 |  | -0.14308 | 0.15927
0.032266 | 0.12734 |  | 34.123 |  | -0.10851 | 0.12734
0.032285 | 0.094563 |  | 22.9199 |  | -0.072885 | 0.094563
0.032305 | 0.060282 |  | 11.3582 |  | -0.036119 | 0.060282
0.032324 | 0.022889 |  | -0.74685 |  | 0.002375 | 0.022889
0.032344 | -0.013891 |  | -12.5063 |  | 0.03977 | -0.013891
0.032363 | -0.049663 |  | -23.8777 |  | 0.075931 | -0.049663
0.032383 | -0.084239 |  | -34.9346 |  | 0.11109 | -0.084239
0.032402 | -0.11723 |  | -45.5015 |  | 0.14469 | -0.11723
0.032422 | -0.1485 |  | -55.4395 |  | 0.1763 | -0.1485
0.032441 | -0.17641 |  | -64.5052 |  | 0.20513 | -0.17641
0.032461 | -0.2019 |  | -72.757 |  | 0.23137 | -0.2019
0.03248 | -0.22307 |  | -79.7306 |  | 0.25354 | -0.22307
0.0325 | -0.23839 |  | -85.249 |  | 0.27109 | -0.23839
0.03252 | -0.25026 |  | -89.7825 |  | 0.28551 | -0.25026
0.032539 | -0.2586 |  | -93.0578 |  | 0.29592 | -0.2586
0.032559 | -0.2631 |  | -94.7756 |  | 0.30139 | -0.2631
0.032578 | -0.26485 |  | -95.2527 |  | 0.3029 | -0.26485
0.032598 | -0.26377 |  | -94.3518 |  | 0.30004 | -0.26377
0.032617 | -0.25832 |  | -91.6996 |  | 0.2916 | -0.25832
0.032637 | -0.24891 |  | -87.6382 |  | 0.27869 | -0.24891
0.032656 | -0.23713 |  | -82.5488 |  | 0.26251 | -0.23713
0.032676 | -0.22216 |  | -76.2431 |  | 0.24245 | -0.22216
0.032695 | -0.20348 |  | -68.6331 |  | 0.21825 | -0.20348
0.032715 | -0.18181 |  | -59.9603 |  | 0.19067 | -0.18181
0.032734 | -0.15746 |  | -50.3141 |  | 0.16 | -0.15746
0.032754 | -0.13016 |  | -39.7102 |  | 0.12628 | -0.13016
0.032773 | -0.10105 |  | -28.6081 |  | 0.090974 | -0.10105
0.032793 | -0.071547 |  | -17.3491 |  | 0.05517 | -0.071547
0.032813 | -0.040507 |  | -5.6884 |  | 0.018089 | -0.040507
0.032832 | -0.0079464 |  | 6.3108 |  | -0.020068 | -0.0079464
0.032852 | 0.024578 |  | 18.1367 |  | -0.057675 | 0.024578
0.032871 | 0.056081 |  | 29.4505 |  | -0.093653 | 0.056081
0.032891 | 0.086451 |  | 40.2915 |  | -0.12813 | 0.086451
0.03291 | 0.11574 |  | 50.7165 |  | -0.16128 | 0.11574
0.03293 | 0.14242 |  | 60.3664 |  | -0.19197 | 0.14242
0.032949 | 0.16598 |  | 69.06 |  | -0.21961 | 0.16598
0.032969 | 0.18688 |  | 76.8614 |  | -0.24442 | 0.18688
0.032988 | 0.2043 |  | 83.3209 |  | -0.26496 | 0.2043
0.033008 | 0.2185 |  | 88.3526 |  | -0.28096 | 0.2185
0.033027 | 0.23082 |  | 92.4018 |  | -0.29384 | 0.23082
0.033047 | 0.24169 |  | 95.1487 |  | -0.30257 | 0.24169
0.033066 | 0.25153 |  | 96.2776 |  | -0.30616 | 0.25153
0.033086 | 0.26095 |  | 95.9607 |  | -0.30515 | 0.26095
0.033105 | 0.26861 |  | 94.1726 |  | -0.29947 | 0.26861
0.033125 | 0.2719 |  | 91.1015 |  | -0.2897 | 0.2719
0.033145 | 0.26803 |  | 86.8268 |  | -0.27611 | 0.26803
0.033164 | 0.25539 |  | 81.2167 |  | -0.25827 | 0.25539
0.033184 | 0.23668 |  | 74.3435 |  | -0.23641 | 0.23668
0.033203 | 0.21629 |  | 66.1179 |  | -0.21025 | 0.21629
0.033223 | 0.19318 |  | 56.9092 |  | -0.18097 | 0.19318
0.033242 | 0.16496 |  | 47.0489 |  | -0.14962 | 0.16496
0.033262 | 0.13347 |  | 36.3664 |  | -0.11565 | 0.13347
0.033281 | 0.10129 |  | 25.2684 |  | -0.080354 | 0.10129
0.033301 | 0.067968 |  | 13.8669 |  | -0.044097 | 0.067968
0.03332 | 0.031912 |  | 1.844 |  | -0.0058639 | 0.031912
0.03334 | -0.0054501 |  | -10.0506 |  | 0.031961 | -0.0054501
0.033359 | -0.041537 |  | -21.4434 |  | 0.06819 | -0.041537
0.033379 | -0.076516 |  | -32.856 |  | 0.10448 | -0.076516
0.033398 | -0.11056 |  | -43.5099 |  | 0.13836 | -0.11056
0.033418 | -0.14155 |  | -53.2108 |  | 0.16921 | -0.14155
0.033438 | -0.17041 |  | -62.6623 |  | 0.19927 | -0.17041
0.033457 | -0.19708 |  | -71.0458 |  | 0.22593 | -0.19708
0.033477 | -0.21893 |  | -78.2898 |  | 0.24896 | -0.21893
0.033496 | -0.23623 |  | -84.5179 |  | 0.26877 | -0.23623
0.033516 | -0.24853 |  | -89.0149 |  | 0.28307 | -0.24853
0.033535 | -0.25647 |  | -92.2952 |  | 0.2935 | -0.25647
0.033555 | -0.26201 |  | -94.4547 |  | 0.30037 | -0.26201
0.033574 | -0.26465 |  | -95.1512 |  | 0.30258 | -0.26465
0.033594 | -0.26441 |  | -94.6866 |  | 0.3011 | -0.26441
0.033613 | -0.26005 |  | -92.526 |  | 0.29423 | -0.26005
0.033633 | -0.25094 |  | -88.5281 |  | 0.28152 | -0.25094
0.033652 | -0.23936 |  | -83.5922 |  | 0.26582 | -0.23936
0.033672 | -0.22495 |  | -77.5733 |  | 0.24668 | -0.22495
0.033691 | -0.20709 |  | -70.1184 |  | 0.22298 | -0.20709
0.033711 | -0.18673 |  | -61.8369 |  | 0.19664 | -0.18673
0.03373 | -0.16318 |  | -52.5034 |  | 0.16696 | -0.16318
0.03375 | -0.13647 |  | -42.0265 |  | 0.13364 | -0.13647
0.03377 | -0.10785 |  | -31.1974 |  | 0.099208 | -0.10785
0.033789 | -0.077787 |  | -19.8142 |  | 0.063009 | -0.077787
0.033809 | -0.046489 |  | -8.0107 |  | 0.025474 | -0.046489
0.033828 | -0.014446 |  | 3.7022 |  | -0.011773 | -0.014446
0.033848 | 0.017562 |  | 15.3887 |  | -0.048936 | 0.017562
0.033867 | 0.049119 |  | 26.7952 |  | -0.085209 | 0.049119
0.033887 | 0.080509 |  | 37.9825 |  | -0.12078 | 0.080509
0.033906 | 0.11061 |  | 48.7194 |  | -0.15493 | 0.11061
0.033926 | 0.13732 |  | 58.3694 |  | -0.18561 | 0.13732
0.033945 | 0.16108 |  | 67.1984 |  | -0.21369 | 0.16108
0.033965 | 0.18243 |  | 75.1108 |  | -0.23885 | 0.18243
0.033984 | 0.20024 |  | 81.6544 |  | -0.25966 | 0.20024
0.034004 | 0.21555 |  | 87.2729 |  | -0.27753 | 0.21555
0.034023 | 0.22897 |  | 91.7285 |  | -0.2917 | 0.22897
0.034043 | 0.24002 |  | 94.4098 |  | -0.30022 | 0.24002
0.034063 | 0.25064 |  | 95.8753 |  | -0.30488 | 0.25064
0.034082 | 0.26135 |  | 95.9612 |  | -0.30516 | 0.26135
0.034102 | 0.26958 |  | 94.3292 |  | -0.29997 | 0.26958
0.034121 | 0.27211 |  | 91.6567 |  | -0.29147 | 0.27211
0.034141 | 0.26771 |  | 87.6805 |  | -0.27882 | 0.26771
0.03416 | 0.25685 |  | 82.1753 |  | -0.26132 | 0.25685
0.03418 | 0.2403 |  | 75.5078 |  | -0.24011 | 0.2403
0.034199 | 0.22089 |  | 67.5402 |  | -0.21478 | 0.22089
0.034219 | 0.19802 |  | 58.561 |  | -0.18622 | 0.19802
0.034238 | 0.1698 |  | 48.8772 |  | -0.15543 | 0.1698
0.034258 | 0.13921 |  | 38.3854 |  | -0.12207 | 0.13921
0.034277 | 0.1071 |  | 27.317 |  | -0.086868 | 0.1071
0.034297 | 0.072896 |  | 15.9471 |  | -0.050712 | 0.072896
0.034316 | 0.037064 |  | 4.1927 |  | -0.013333 | 0.037064
0.034336 | 0.00014615 |  | -7.802 |  | 0.02481 | 0.00014615
0.034355 | -0.035795 |  | -19.4798 |  | 0.061946 | -0.035795
0.034375 | -0.070941 |  | -30.7107 |  | 0.09766 | -0.070941
0.034395 | -0.10505 |  | -41.4466 |  | 0.1318 | -0.10505
0.034414 | -0.13632 |  | -51.4703 |  | 0.16368 | -0.13632
0.034434 | -0.16557 |  | -60.9193 |  | 0.19372 | -0.16557
0.034453 | -0.19248 |  | -69.6313 |  | 0.22143 | -0.19248
0.034473 | -0.2151 |  | -77.1256 |  | 0.24526 | -0.2151
0.034492 | -0.23317 |  | -83.3184 |  | 0.26495 | -0.23317
0.034512 | -0.24662 |  | -88.2003 |  | 0.28048 | -0.24662
0.034531 | -0.25559 |  | -91.7813 |  | 0.29186 | -0.25559
0.034551 | -0.26163 |  | -94.2305 |  | 0.29965 | -0.26163
0.03457 | -0.26487 |  | -95.2339 |  | 0.30284 | -0.26487
0.03459 | -0.26456 |  | -94.7613 |  | 0.30134 | -0.26456
0.034609 | -0.26112 |  | -93.0199 |  | 0.2958 | -0.26112
0.034629 | -0.25375 |  | -89.5458 |  | 0.28476 | -0.25375
0.034648 | -0.24253 |  | -84.7339 |  | 0.26945 | -0.24253
0.034668 | -0.22866 |  | -79.0017 |  | 0.25123 | -0.22866
0.034688 | -0.21153 |  | -71.8216 |  | 0.22839 | -0.21153
0.034707 | -0.19134 |  | -63.5831 |  | 0.20219 | -0.19134
0.034727 | -0.16814 |  | -54.47 |  | 0.17321 | -0.16814
0.034746 | -0.14164 |  | -44.1072 |  | 0.14026 | -0.14164
0.034766 | -0.11344 |  | -33.2451 |  | 0.10572 | -0.11344
0.034785 | -0.084209 |  | -22.1564 |  | 0.070457 | -0.084209
0.034805 | -0.053343 |  | -10.4559 |  | 0.03325 | -0.053343
0.034824 | -0.02143 |  | 1.3437 |  | -0.0042729 | -0.02143
0.034844 | 0.01083 |  | 13.0796 |  | -0.041593 | 0.01083
0.034863 | 0.043092 |  | 24.7538 |  | -0.078717 | 0.043092
0.034883 | 0.074437 |  | 35.8886 |  | -0.11413 | 0.074437
0.034902 | 0.10425 |  | 46.4674 |  | -0.14777 | 0.10425
0.034922 | 0.13181 |  | 56.3693 |  | -0.17925 | 0.13181
0.034941 | 0.15639 |  | 65.3751 |  | -0.20789 | 0.15639
0.034961 | 0.17832 |  | 73.5932 |  | -0.23403 | 0.17832
0.03498 | 0.19717 |  | 80.5621 |  | -0.25619 | 0.19717
0.035 | 0.21268 |  | 86.1176 |  | -0.27385 | 0.21268
0.03502 | 0.22621 |  | 90.7131 |  | -0.28847 | 0.22621
0.035039 | 0.23817 |  | 93.9425 |  | -0.29874 | 0.23817
0.035059 | 0.24902 |  | 95.6284 |  | -0.3041 | 0.24902
0.035078 | 0.25941 |  | 95.9618 |  | -0.30516 | 0.25941
0.035098 | 0.26802 |  | 94.7449 |  | -0.30129 | 0.26802
0.035117 | 0.27254 |  | 92.292 |  | -0.29349 | 0.27254
0.035137 | 0.27034 |  | 88.499 |  | -0.28143 | 0.27034
0.035156 | 0.26073 |  | 83.1726 |  | -0.26449 | 0.26073
0.035176 | 0.24415 |  | 76.7984 |  | -0.24422 | 0.24415
0.035195 | 0.22326 |  | 69.1204 |  | -0.2198 | 0.22326
0.035215 | 0.20021 |  | 60.291 |  | -0.19173 | 0.20021
0.035234 | 0.17379 |  | 50.8722 |  | -0.16177 | 0.17379
0.035254 | 0.14548 |  | 40.5208 |  | -0.12886 | 0.14548
0.035273 | 0.11432 |  | 29.5086 |  | -0.093837 | 0.11432
0.035293 | 0.080412 |  | 18.2098 |  | -0.057907 | 0.080412
0.035312 | 0.045632 |  | 6.3914 |  | -0.020325 | 0.045632
0.035332 | 0.0085119 |  | -5.5407 |  | 0.017619 | 0.0085119
0.035352 | -0.028518 |  | -17.1542 |  | 0.05455 | -0.028518
0.035371 | -0.063882 |  | -28.5217 |  | 0.090699 | -0.063882
0.035391 | -0.09769 |  | -39.4266 |  | 0.12538 | -0.09769
0.03541 | -0.1295 |  | -49.606 |  | 0.15775 | -0.1295
0.03543 | -0.1599 |  | -59.143 |  | 0.18807 | -0.1599
0.035449 | -0.18749 |  | -67.9583 |  | 0.21611 | -0.18749
0.035469 | -0.21123 |  | -75.6709 |  | 0.24063 | -0.21123
0.035488 | -0.23021 |  | -82.0754 |  | 0.261 | -0.23021
0.035508 | -0.24413 |  | -87.2969 |  | 0.2776 | -0.24413
0.035527 | -0.25392 |  | -91.2272 |  | 0.2901 | -0.25392
0.035547 | -0.26036 |  | -93.8009 |  | 0.29829 | -0.26036
0.035566 | -0.26451 |  | -95.1462 |  | 0.30256 | -0.26451
0.035586 | -0.26532 |  | -94.9664 |  | 0.30199 | -0.26532
0.035605 | -0.26223 |  | -93.2877 |  | 0.29665 | -0.26223
0.035625 | -0.25558 |  | -90.2168 |  | 0.28689 | -0.25558
0.035645 | -0.24503 |  | -85.6792 |  | 0.27246 | -0.24503
0.035664 | -0.23161 |  | -80.0926 |  | 0.25469 | -0.23161
0.035684 | -0.21528 |  | -73.3683 |  | 0.23331 | -0.21528
0.035703 | -0.19529 |  | -65.2694 |  | 0.20756 | -0.19529
0.035723 | -0.17225 |  | -56.1702 |  | 0.17862 | -0.17225
0.035742 | -0.14672 |  | -46.1097 |  | 0.14663 | -0.14672
0.035762 | -0.1191 |  | -35.3384 |  | 0.11238 | -0.1191
0.035781 | -0.089849 |  | -24.2428 |  | 0.077092 | -0.089849
0.035801 | -0.059347 |  | -12.6288 |  | 0.040159 | -0.059347
0.03582 | -0.027859 |  | -0.83273 |  | 0.0026481 | -0.027859
0.03584 | 0.0044571 |  | 10.903 |  | -0.034672 | 0.0044571
0.035859 | 0.036869 |  | 22.654 |  | -0.07204 | 0.036869
0.035879 | 0.068382 |  | 33.819 |  | -0.10754 | 0.068382
0.035898 | 0.098815 |  | 44.6028 |  | -0.14184 | 0.098815
0.035918 | 0.12733 |  | 54.9052 |  | -0.1746 | 0.12733
0.035937 | 0.15213 |  | 63.8239 |  | -0.20296 | 0.15213
0.035957 | 0.17423 |  | 72.0878 |  | -0.22924 | 0.17423
0.035977 | 0.19425 |  | 79.5675 |  | -0.25302 | 0.19425
0.035996 | 0.21032 |  | 85.3264 |  | -0.27134 | 0.21032
0.036016 | 0.22373 |  | 90.16 |  | -0.28671 | 0.22373
0.036035 | 0.23582 |  | 93.7533 |  | -0.29814 | 0.23582
0.036055 | 0.24598 |  | 95.4191 |  | -0.30343 | 0.24598
0.036074 | 0.25612 |  | 96.075 |  | -0.30552 | 0.25612
0.036094 | 0.26635 |  | 95.3914 |  | -0.30334 | 0.26635
0.036113 | 0.27284 |  | 92.995 |  | -0.29572 | 0.27284
0.036133 | 0.27264 |  | 89.6615 |  | -0.28512 | 0.27264
0.036152 | 0.26381 |  | 84.6988 |  | -0.26934 | 0.26381
0.036172 | 0.24807 |  | 78.2029 |  | -0.24869 | 0.24807
0.036191 | 0.22949 |  | 71.0905 |  | -0.22607 | 0.22949
0.036211 | 0.20654 |  | 62.454 |  | -0.1986 | 0.20654
0.03623 | 0.17965 |  | 52.7476 |  | -0.16774 | 0.17965
0.03625 | 0.15184 |  | 42.8484 |  | -0.13626 | 0.15184
0.03627 | 0.12152 |  | 31.976 |  | -0.10168 | 0.12152
0.036289 | 0.088988 |  | 20.5505 |  | -0.06535 | 0.088988
0.036309 | 0.05388 |  | 8.9489 |  | -0.028457 | 0.05388
0.036328 | 0.016409 |  | -3.0547 |  | 0.0097139 | 0.016409
0.036348 | -0.020855 |  | -14.8037 |  | 0.047076 | -0.020855
0.036367 | -0.057338 |  | -26.1952 |  | 0.083301 | -0.057338
0.036387 | -0.091033 |  | -37.2115 |  | 0.11833 | -0.091033
0.036406 | -0.12273 |  | -47.4446 |  | 0.15087 | -0.12273
0.036426 | -0.15421 |  | -57.2147 |  | 0.18194 | -0.15421
0.036445 | -0.18259 |  | -66.2933 |  | 0.21081 | -0.18259
0.036465 | -0.20627 |  | -74.0524 |  | 0.23549 | -0.20627
0.036484 | -0.22622 |  | -80.8447 |  | 0.25709 | -0.22622
0.036504 | -0.24199 |  | -86.4556 |  | 0.27493 | -0.24199
0.036523 | -0.25246 |  | -90.5216 |  | 0.28786 | -0.25246
0.036543 | -0.25927 |  | -93.463 |  | 0.29721 | -0.25927
0.036562 | -0.26372 |  | -94.9233 |  | 0.30186 | -0.26372
0.036582 | -0.26476 |  | -94.9687 |  | 0.302 | -0.26476
0.036602 | -0.26252 |  | -93.8582 |  | 0.29847 | -0.26252
0.036621 | -0.25665 |  | -90.9774 |  | 0.28931 | -0.25665
0.036641 | -0.24694 |  | -86.7417 |  | 0.27584 | -0.24694
0.03666 | -0.23424 |  | -81.4472 |  | 0.259 | -0.23424
0.03668 | -0.21807 |  | -74.6547 |  | 0.2374 | -0.21807
0.036699 | -0.19908 |  | -66.8124 |  | 0.21246 | -0.19908
0.036719 | -0.17735 |  | -58.0975 |  | 0.18475 | -0.17735
0.036738 | -0.15199 |  | -48.1673 |  | 0.15317 | -0.15199
0.036758 | -0.12472 |  | -37.4819 |  | 0.11919 | -0.12472
0.036777 | -0.096108 |  | -26.4899 |  | 0.084238 | -0.096108
0.036797 | -0.06578 |  | -15.0333 |  | 0.047806 | -0.06578
0.036816 | -0.034343 |  | -3.2105 |  | 0.010209 | -0.034343
0.036836 | -0.0019101 |  | 8.6136 |  | -0.027391 | -0.0019101
0.036855 | 0.030294 |  | 20.2386 |  | -0.064359 | 0.030294
0.036875 | 0.062029 |  | 31.6171 |  | -0.10054 | 0.062029
0.036895 | 0.093088 |  | 42.5019 |  | -0.13516 | 0.093088
0.036914 | 0.12163 |  | 52.6897 |  | -0.16755 | 0.12163
0.036934 | 0.14773 |  | 62.2518 |  | -0.19796 | 0.14773
0.036953 | 0.17074 |  | 70.717 |  | -0.22488 | 0.17074
0.036973 | 0.1902 |  | 77.9956 |  | -0.24803 | 0.1902
0.036992 | 0.2073 |  | 84.3551 |  | -0.26825 | 0.2073
0.037012 | 0.22139 |  | 89.2674 |  | -0.28387 | 0.22139
0.037031 | 0.23331 |  | 92.902 |  | -0.29543 | 0.23331
0.037051 | 0.24477 |  | 95.42 |  | -0.30344 | 0.24477
0.03707 | 0.25543 |  | 96.2651 |  | -0.30612 | 0.25543
0.03709 | 0.26492 |  | 95.6399 |  | -0.30413 | 0.26492
0.037109 | 0.27205 |  | 93.6731 |  | -0.29788 | 0.27205
0.037129 | 0.27404 |  | 90.2883 |  | -0.28712 | 0.27404
0.037148 | 0.26763 |  | 85.7026 |  | -0.27253 | 0.26763
0.037168 | 0.25175 |  | 79.8096 |  | -0.25379 | 0.25175
0.037187 | 0.23162 |  | 72.542 |  | -0.23068 | 0.23162
0.037207 | 0.21082 |  | 64.2436 |  | -0.20429 | 0.21082
0.037227 | 0.18597 |  | 55.0205 |  | -0.17497 | 0.18597
0.037246 | 0.15752 |  | 44.8624 |  | -0.14266 | 0.15752
0.037266 | 0.12752 |  | 34.2011 |  | -0.10876 | 0.12752
0.037285 | 0.095269 |  | 23.0145 |  | -0.073186 | 0.095269
0.037305 | 0.060827 |  | 11.2479 |  | -0.035768 | 0.060827
0.037324 | 0.023512 |  | -0.6193 |  | 0.0019694 | 0.023512
0.037344 | -0.013001 |  | -12.4043 |  | 0.039446 | -0.013001
0.037363 | -0.047929 |  | -23.8899 |  | 0.07597 | -0.047929
0.037383 | -0.083662 |  | -35.0674 |  | 0.11151 | -0.083662
0.037402 | -0.11686 |  | -45.6268 |  | 0.14509 | -0.11686
0.037422 | -0.1475 |  | -55.2277 |  | 0.17562 | -0.1475
0.037441 | -0.17647 |  | -64.3977 |  | 0.20478 | -0.17647
0.037461 | -0.20218 |  | -72.7131 |  | 0.23123 | -0.20218
0.03748 | -0.22338 |  | -79.6402 |  | 0.25326 | -0.22338
0.0375 | -0.23923 |  | -85.4622 |  | 0.27177 | -0.23923
0.03752 | -0.2508 |  | -89.8589 |  | 0.28575 | -0.2508
0.037539 | -0.25846 |  | -92.9026 |  | 0.29543 | -0.25846
0.037559 | -0.2632 |  | -94.7841 |  | 0.30141 | -0.2632
0.037578 | -0.26528 |  | -95.107 |  | 0.30244 | -0.26528
0.037598 | -0.26401 |  | -94.1914 |  | 0.29953 | -0.26401
0.037617 | -0.25935 |  | -91.8481 |  | 0.29208 | -0.25935
0.037637 | -0.25011 |  | -87.6542 |  | 0.27874 | -0.25011
0.037656 | -0.23785 |  | -82.5506 |  | 0.26251 | -0.23785
0.037676 | -0.22284 |  | -76.3422 |  | 0.24277 | -0.22284
0.037695 | -0.20354 |  | -68.5267 |  | 0.21791 | -0.20354
0.037715 | -0.18198 |  | -59.9444 |  | 0.19062 | -0.18198
0.037734 | -0.15786 |  | -50.4283 |  | 0.16036 | -0.15786
0.037754 | -0.13086 |  | -39.8149 |  | 0.12661 | -0.13086
0.037773 | -0.10216 |  | -28.745 |  | 0.091409 | -0.10216
0.037793 | -0.071492 |  | -17.3857 |  | 0.055286 | -0.071492
0.037812 | -0.040181 |  | -5.7647 |  | 0.018332 | -0.040181
0.037832 | -0.0077298 |  | 6.2157 |  | -0.019766 | -0.0077298
0.037852 | 0.025153 |  | 18.0856 |  | -0.057512 | 0.025153
0.037871 | 0.0562 |  | 29.2548 |  | -0.09303 | 0.0562
0.037891 | 0.08696 |  | 40.1827 |  | -0.12778 | 0.08696
0.03791 | 0.11664 |  | 50.8122 |  | -0.16158 | 0.11664
0.03793 | 0.1428 |  | 60.3187 |  | -0.19181 | 0.1428
0.037949 | 0.16591 |  | 68.9031 |  | -0.21911 | 0.16591
0.037969 | 0.18676 |  | 76.7468 |  | -0.24405 | 0.18676
0.037988 | 0.20443 |  | 83.0961 |  | -0.26425 | 0.20443
0.038008 | 0.21853 |  | 88.1768 |  | -0.2804 | 0.21853
0.038027 | 0.23134 |  | 92.314 |  | -0.29356 | 0.23134
0.038047 | 0.24357 |  | 94.9958 |  | -0.30209 | 0.24357
0.038066 | 0.25463 |  | 96.1365 |  | -0.30571 | 0.25463
0.038086 | 0.26552 |  | 95.7764 |  | -0.30457 | 0.26552
0.038105 | 0.27434 |  | 94.0859 |  | -0.29919 | 0.27434
0.038125 | 0.27529 |  | 91.0677 |  | -0.2896 | 0.27529
0.038145 | 0.26698 |  | 86.6179 |  | -0.27544 | 0.26698
0.038164 | 0.25312 |  | 81.0211 |  | -0.25765 | 0.25312
0.038184 | 0.23548 |  | 74.134 |  | -0.23575 | 0.23548
0.038203 | 0.21534 |  | 65.9133 |  | -0.2096 | 0.21534
0.038223 | 0.19129 |  | 56.7514 |  | -0.18047 | 0.19129
0.038242 | 0.16264 |  | 46.925 |  | -0.14922 | 0.16264
0.038262 | 0.13288 |  | 36.4624 |  | -0.11595 | 0.13288
0.038281 | 0.10099 |  | 25.161 |  | -0.080012 | 0.10099
0.038301 | 0.066377 |  | 13.4679 |  | -0.042828 | 0.066377
0.03832 | 0.030029 |  | 1.9079 |  | -0.006067 | 0.030029
0.03834 | -0.0069904 |  | -9.9464 |  | 0.03163 | -0.0069904
0.038359 | -0.041885 |  | -21.7212 |  | 0.069073 | -0.041885
0.038379 | -0.076772 |  | -32.6974 |  | 0.10398 | -0.076772
0.038398 | -0.11169 |  | -43.4556 |  | 0.13819 | -0.11169
0.038418 | -0.14318 |  | -53.5869 |  | 0.17041 | -0.14318
0.038437 | -0.17165 |  | -62.5001 |  | 0.19875 | -0.17165
0.038457 | -0.19714 |  | -70.9107 |  | 0.2255 | -0.19714
0.038477 | -0.21896 |  | -78.2796 |  | 0.24893 | -0.21896
0.038496 | -0.23614 |  | -84.2048 |  | 0.26777 | -0.23614
0.038516 | -0.24844 |  | -89.0038 |  | 0.28303 | -0.24844
0.038535 | -0.25679 |  | -92.272 |  | 0.29343 | -0.25679
0.038555 | -0.2619 |  | -94.3324 |  | 0.29998 | -0.2619
0.038574 | -0.26447 |  | -95.08 |  | 0.30235 | -0.26447
0.038594 | -0.26342 |  | -94.1723 |  | 0.29947 | -0.26342
0.038613 | -0.25905 |  | -92.2529 |  | 0.29336 | -0.25905
0.038633 | -0.25125 |  | -88.6969 |  | 0.28206 | -0.25125
0.038652 | -0.2388 |  | -83.308 |  | 0.26492 | -0.2388
0.038672 | -0.22391 |  | -77.2134 |  | 0.24554 | -0.22391
0.038691 | -0.2065 |  | -69.9981 |  | 0.22259 | -0.2065
0.038711 | -0.18574 |  | -61.4723 |  | 0.19548 | -0.18574
0.03873 | -0.16238 |  | -52.2058 |  | 0.16601 | -0.16238
0.03875 | -0.13578 |  | -41.8769 |  | 0.13317 | -0.13578
0.03877 | -0.10708 |  | -30.7991 |  | 0.097941 | -0.10708
0.038789 | -0.077125 |  | -19.4193 |  | 0.061753 | -0.077125
0.038809 | -0.045818 |  | -7.7008 |  | 0.024488 | -0.045818
0.038828 | -0.014435 |  | 3.9546 |  | -0.012576 | -0.014435
0.038848 | 0.0175 |  | 15.6816 |  | -0.049868 | 0.0175
0.038867 | 0.049813 |  | 27.2993 |  | -0.086812 | 0.049813
0.038887 | 0.080751 |  | 38.2288 |  | -0.12157 | 0.080751
0.038906 | 0.1106 |  | 48.8532 |  | -0.15535 | 0.1106
0.038926 | 0.13825 |  | 58.7542 |  | -0.18684 | 0.13825
0.038945 | 0.16187 |  | 67.4165 |  | -0.21438 | 0.16187
0.038965 | 0.18257 |  | 75.2603 |  | -0.23933 | 0.18257
0.038984 | 0.20061 |  | 81.9005 |  | -0.26044 | 0.20061
0.039004 | 0.21586 |  | 87.3621 |  | -0.27781 | 0.21586
0.039023 | 0.22894 |  | 91.8397 |  | -0.29205 | 0.22894
0.039043 | 0.23982 |  | 94.6403 |  | -0.30096 | 0.23982