## EtaStar_Disp
η* 計算シート (変位入力版) Disp→Acc: a = -(2πf)²·d/1000
■ 入力パラメータ
サンプリング周波数 fs | 51199.9984 | Hz | A列全体平均から自動算出
データ点数 N | 2000 | 点
加振周波数 f | 50 | Hz | 黄色: 加振周波数
粉体質量 m_p | 1.61 | g | 黄色: 粉体のみ(基準ジグなら 0)
容器質量 m_c | 2.1 | g | 黄色: 容器(ジグ)質量
合計質量 m_tot | 3.71 | g
角周波数 ω | 314.1593 | rad/s
■ 使い方
1. 「TimeData」シート: A列=時刻[s], B列=力[N], C列=変位[mm] を貼り付け
2. 黄色セルに 加振周波数 f, 粉体質量 m_p, 容器質量 m_c を入力
3. ★ η* の行に答えが自動表示
※ 加速度は a = -(2πf)²·d/1000 でシート内部換算
■ 計算式
D(f) = Σ d[n]·exp(-j2πf·t[n]) ※d はmm単位の生DFT
X(f) = -(2πf)²·D/1000 ※加速度DFT [m/s²]
Y(f) = Σ F[n]·exp(-j2πf·t[n]) ※力DFT
η* = -2π·Im(X*·Y) / (m_tot · ¦X¦²) ※論文式(2)
■ 計算結果
項目 | 値 | 単位 | 備考
Re(D) [変位DFT, mm単位] | 0
Im(D) [変位DFT, mm単位] | 0
Re(Y) [力DFT] | 1.4216
Im(Y) [力DFT] | -1.3899
Re(X) [加速度DFT = -ω²·D/1000] | 0
Im(X) | 0
¦X¦² (加速度パワー) | 0
Re(P_cross) = Re(X)·Re(Y)+Im(X)·Im(Y) | 0
Im(P_cross) = Re(X)·Im(Y)-Im(X)·Re(Y) | 0
A_disp (変位振幅) | 0 | mm
A_acc (加速度振幅) | 0 | m/s²
v_c,max (容器最大速度) | 0 | m/s
★ η* (Reduced Loss Factor) | #DIV/0! | - | 論文 式(2)
(検算) E_diss [J] | 0 | J
(検算) 基準KE ½·m_tot·v² [J] | 0 | J
(検算) E_diss / KE | #DIV/0! | - | η* と一致するはず

## EtaStar_Acc
η* 計算シート (加速度入力版) Acc 直接使用
■ 入力パラメータ
サンプリング周波数 fs | 51199.9984 | Hz | A列全体平均から自動算出
データ点数 N | 2000 | 点
加振周波数 f | 1000 | Hz | 黄色: 加振周波数
粉体質量 m_p | 0.769 | g | 黄色: 粉体のみ(基準ジグなら 0)
容器質量 m_c | 0.88 | g | 黄色: 容器(ジグ)質量
合計質量 m_tot | 1.649 | g
角周波数 ω | 6283.1853 | rad/s
■ 使い方
1. 「TimeData」シート: A列=時刻[s], B列=力[N], D列=加速度[m/s²] を貼り付け
2. 黄色セルに 加振周波数 f, 粉体質量 m_p, 容器質量 m_c を入力
3. ★ η* の行に答えが自動表示
※ 加速度を直接使用(微分・変換なし)
■ 計算式
X(f) = Σ a[n]·exp(-j2πf·t[n]) ※加速度DFT [m/s²]
Y(f) = Σ F[n]·exp(-j2πf·t[n]) ※力DFT
η* = -2π·Im(X*·Y) / (m_tot · ¦X¦²) ※論文式(2)
■ 計算結果
項目 | 値 | 単位 | 備考
Re(Y) [力DFT] | 319.6933
Im(Y) [力DFT] | -640.4917
Re(X) [加速度DFT] | 139851.9649
Im(X) [加速度DFT] | -241288.8662
¦X¦² (加速度パワー) | 77778889022.9168
Re(P_cross) = Re(X)·Re(Y)+Im(X)·Im(Y) | 199253261.5402
Im(P_cross) = Re(X)·Im(Y)-Im(X)·Re(Y) | -12435583.8061
A_acc (加速度振幅) | 278.8887 | m/s²
v_c,max (容器最大速度) | 0.044387 | m/s
★ η* (Reduced Loss Factor) | 0.60921 | - | 論文 式(2)
(検算) E_diss [J] | 9.8959e-07 | J
(検算) 基準KE ½·m_tot·v² [J] | 1.6244e-06 | J
(検算) E_diss / KE | 0.60921 | - | η* と一致するはず

## TimeData
時刻 t [s] | 力 F [N] | 変位 d [mm] ← Disp版で使う | 加速度 a [m/s²] ← Acc版で使う
0 | 0.32835 |  | 139.6026 | ← A: 時刻[s], B: 力[N] は両方で使用 | -0.44394 | 0.32835
1.9531e-05 | 0.4049 |  | 168.4742 | ← C: 変位[mm] → EtaStar_Disp シート | -0.53575 | 0.4049
3.9063e-05 | 0.47263 |  | 194.1075 | ← D: 加速度[m/s²] → EtaStar_Acc シート | -0.61726 | 0.47263
5.8594e-05 | 0.5323 |  | 216.564 | ※ どちらか片方のみ埋めればOK(使う方のシートで計算) | -0.68867 | 0.5323
7.8125e-05 | 0.58466 |  | 236.3373 |  | -0.75155 | 0.58466
9.7656e-05 | 0.62736 |  | 252.4412 |  | -0.80276 | 0.62736
0.00011719 | 0.66023 |  | 265.0144 |  | -0.84275 | 0.66023
0.00013672 | 0.68517 |  | 274.1495 |  | -0.8718 | 0.68517
0.00015625 | 0.69888 |  | 278.6958 |  | -0.88625 | 0.69888
0.00017578 | 0.70102 |  | 279.0938 |  | -0.88752 | 0.70102
0.00019531 | 0.69398 |  | 275.5469 |  | -0.87624 | 0.69398
0.00021484 | 0.67619 |  | 267.4726 |  | -0.85056 | 0.67619
0.00023437 | 0.64884 |  | 255.7048 |  | -0.81314 | 0.64884
0.00025391 | 0.61289 |  | 239.9228 |  | -0.76295 | 0.61289
0.00027344 | 0.56867 |  | 220.1315 |  | -0.70002 | 0.56867
0.00029297 | 0.51732 |  | 197.3775 |  | -0.62766 | 0.51732
0.0003125 | 0.4587 |  | 171.2669 |  | -0.54463 | 0.4587
0.00033203 | 0.39802 |  | 142.6861 |  | -0.45374 | 0.39802
0.00035156 | 0.3371 |  | 112.233 |  | -0.3569 | 0.3371
0.00037109 | 0.27138 |  | 79.1391 |  | -0.25166 | 0.27138
0.00039063 | 0.20173 |  | 45.1931 |  | -0.14371 | 0.20173
0.00041016 | 0.125 |  | 11.5735 |  | -0.036804 | 0.125
0.00042969 | 0.039531 |  | -22.5303 |  | 0.071646 | 0.039531
0.00044922 | -0.054752 |  | -56.0581 |  | 0.17826 | -0.054752
0.00046875 | -0.15658 |  | -88.5853 |  | 0.2817 | -0.15658
0.00048828 | -0.25482 |  | -120.2914 |  | 0.38253 | -0.25482
0.00050781 | -0.34838 |  | -150.1357 |  | 0.47743 | -0.34838
0.00052734 | -0.43382 |  | -177.5937 |  | 0.56475 | -0.43382
0.00054688 | -0.50874 |  | -201.5401 |  | 0.6409 | -0.50874
0.00056641 | -0.57415 |  | -222.4123 |  | 0.70727 | -0.57415
0.00058594 | -0.62535 |  | -241.2103 |  | 0.76705 | -0.62535
0.00060547 | -0.66618 |  | -256.4571 |  | 0.81553 | -0.66618
0.000625 | -0.69684 |  | -267.7794 |  | 0.85154 | -0.69684
0.00064453 | -0.71653 |  | -275.3056 |  | 0.87547 | -0.71653
0.00066406 | -0.72508 |  | -278.0764 |  | 0.88428 | -0.72508
0.00068359 | -0.7224 |  | -276.7847 |  | 0.88018 | -0.7224
0.00070312 | -0.71237 |  | -271.8552 |  | 0.8645 | -0.71237
0.00072266 | -0.69143 |  | -262.3422 |  | 0.83425 | -0.69143
0.00074219 | -0.66059 |  | -249.2793 |  | 0.79271 | -0.66059
0.00076172 | -0.621 |  | -232.4625 |  | 0.73923 | -0.621
0.00078125 | -0.56969 |  | -211.0999 |  | 0.6713 | -0.56969
0.00080078 | -0.51051 |  | -186.8766 |  | 0.59427 | -0.51051
0.00082031 | -0.44363 |  | -159.703 |  | 0.50786 | -0.44363
0.00083984 | -0.37026 |  | -130.1693 |  | 0.41394 | -0.37026
0.00085938 | -0.29138 |  | -99.0014 |  | 0.31482 | -0.29138
0.00087891 | -0.20571 |  | -65.5697 |  | 0.20851 | -0.20571
0.00089844 | -0.1185 |  | -31.5379 |  | 0.10029 | -0.1185
0.00091797 | -0.030519 |  | 2.7512 |  | -0.0087489 | -0.030519
0.0009375 | 0.059205 |  | 37.2484 |  | -0.11845 | 0.059205
0.00095703 | 0.14651 |  | 70.4633 |  | -0.22407 | 0.14651
0.00097656 | 0.23073 |  | 102.6883 |  | -0.32655 | 0.23073
0.00099609 | 0.31281 |  | 133.913 |  | -0.42584 | 0.31281
0.0010156 | 0.38967 |  | 162.9468 |  | -0.51817 | 0.38967
0.0010352 | 0.45928 |  | 189.2736 |  | -0.60189 | 0.45928
0.0010547 | 0.52086 |  | 212.4107 |  | -0.67547 | 0.52086
0.0010742 | 0.57311 |  | 232.1477 |  | -0.73823 | 0.57311
0.0010938 | 0.61826 |  | 249.2308 |  | -0.79255 | 0.61826
0.0011133 | 0.65465 |  | 262.8873 |  | -0.83598 | 0.65465
0.0011328 | 0.68062 |  | 272.5324 |  | -0.86665 | 0.68062
0.0011523 | 0.69685 |  | 278.2439 |  | -0.88482 | 0.69685
0.0011719 | 0.70092 |  | 279.1195 |  | -0.8876 | 0.70092
0.0011914 | 0.69534 |  | 276.1773 |  | -0.87824 | 0.69534
0.0012109 | 0.68042 |  | 269.3564 |  | -0.85655 | 0.68042
0.0012305 | 0.65454 |  | 258.0049 |  | -0.82046 | 0.65454
0.00125 | 0.62044 |  | 243.2537 |  | -0.77355 | 0.62044
0.0012695 | 0.5776 |  | 224.3242 |  | -0.71335 | 0.5776
0.0012891 | 0.52664 |  | 201.6448 |  | -0.64123 | 0.52664
0.0013086 | 0.47021 |  | 176.4547 |  | -0.56113 | 0.47021
0.0013281 | 0.40963 |  | 148.3703 |  | -0.47182 | 0.40963
0.0013477 | 0.34556 |  | 118.1883 |  | -0.37584 | 0.34556
0.0013672 | 0.27793 |  | 85.9142 |  | -0.27321 | 0.27793
0.0013867 | 0.20626 |  | 51.8154 |  | -0.16477 | 0.20626
0.0014062 | 0.1285 |  | 17.949 |  | -0.057078 | 0.1285
0.0014258 | 0.046644 |  | -15.9069 |  | 0.050584 | 0.046644
0.0014453 | -0.038115 |  | -49.8416 |  | 0.1585 | -0.038115
0.0014648 | -0.13298 |  | -82.1573 |  | 0.26126 | -0.13298
0.0014844 | -0.2359 |  | -113.8676 |  | 0.3621 | -0.2359
0.0015039 | -0.33235 |  | -144.7387 |  | 0.46027 | -0.33235
0.0015234 | -0.41792 |  | -172.3697 |  | 0.54814 | -0.41792
0.001543 | -0.49539 |  | -197.3638 |  | 0.62762 | -0.49539
0.0015625 | -0.5611 |  | -219.1681 |  | 0.69695 | -0.5611
0.001582 | -0.6148 |  | -237.3333 |  | 0.75472 | -0.6148
0.0016016 | -0.65811 |  | -253.575 |  | 0.80637 | -0.65811
0.0016211 | -0.69125 |  | -266.0442 |  | 0.84602 | -0.69125
0.0016406 | -0.71355 |  | -273.9087 |  | 0.87103 | -0.71355
0.0016602 | -0.72338 |  | -278.164 |  | 0.88456 | -0.72338
0.0016797 | -0.72406 |  | -277.6494 |  | 0.88293 | -0.72406
0.0016992 | -0.71515 |  | -273.0546 |  | 0.86831 | -0.71515
0.0017188 | -0.69473 |  | -264.6489 |  | 0.84158 | -0.69473
0.0017383 | -0.66574 |  | -251.8875 |  | 0.801 | -0.66574
0.0017578 | -0.62848 |  | -235.9869 |  | 0.75044 | -0.62848
0.0017773 | -0.57965 |  | -215.8167 |  | 0.6863 | -0.57965
0.0017969 | -0.52006 |  | -191.5474 |  | 0.60912 | -0.52006
0.0018164 | -0.4555 |  | -165.3479 |  | 0.52581 | -0.4555
0.0018359 | -0.38384 |  | -136.2796 |  | 0.43337 | -0.38384
0.0018555 | -0.30421 |  | -104.7971 |  | 0.33325 | -0.30421
0.001875 | -0.22229 |  | -72.2411 |  | 0.22973 | -0.22229
0.0018945 | -0.1362 |  | -38.2609 |  | 0.12167 | -0.1362
0.0019141 | -0.046965 |  | -3.8376 |  | 0.012204 | -0.046965
0.0019336 | 0.042043 |  | 30.5687 |  | -0.097208 | 0.042043
0.0019531 | 0.13014 |  | 64.3833 |  | -0.20474 | 0.13014
0.0019727 | 0.21498 |  | 96.5881 |  | -0.30715 | 0.21498
0.0019922 | 0.29805 |  | 128.083 |  | -0.4073 | 0.29805
0.0020117 | 0.37646 |  | 157.843 |  | -0.50194 | 0.37646
0.0020313 | 0.44618 |  | 184.2029 |  | -0.58577 | 0.44618
0.0020508 | 0.50978 |  | 208.1524 |  | -0.66192 | 0.50978
0.0020703 | 0.56512 |  | 229.1015 |  | -0.72854 | 0.56512
0.0020898 | 0.61052 |  | 246.2673 |  | -0.78313 | 0.61052
0.0021094 | 0.64863 |  | 260.7215 |  | -0.82909 | 0.64863
0.0021289 | 0.67789 |  | 271.5317 |  | -0.86347 | 0.67789
0.0021484 | 0.69551 |  | 277.6122 |  | -0.88281 | 0.69551
0.002168 | 0.70132 |  | 279.4606 |  | -0.88868 | 0.70132
0.0021875 | 0.69759 |  | 277.3196 |  | -0.88188 | 0.69759
0.002207 | 0.68494 |  | 271.3656 |  | -0.86294 | 0.68494
0.0022266 | 0.66127 |  | 261.1719 |  | -0.83053 | 0.66127
0.0022461 | 0.62842 |  | 246.8464 |  | -0.78497 | 0.62842
0.0022656 | 0.58831 |  | 228.8872 |  | -0.72786 | 0.58831
0.0022852 | 0.53816 |  | 206.7958 |  | -0.65761 | 0.53816
0.0023047 | 0.48083 |  | 181.6697 |  | -0.57771 | 0.48083
0.0023242 | 0.42193 |  | 154.6793 |  | -0.49188 | 0.42193
0.0023437 | 0.35961 |  | 124.9749 |  | -0.39742 | 0.35961
0.0023633 | 0.29336 |  | 92.6951 |  | -0.29477 | 0.29336
0.0023828 | 0.22316 |  | 59.0641 |  | -0.18782 | 0.22316
0.0024023 | 0.14487 |  | 24.9782 |  | -0.079431 | 0.14487
0.0024219 | 0.065425 |  | -9.017 |  | 0.028674 | 0.065425
0.0024414 | -0.019436 |  | -42.7628 |  | 0.13599 | -0.019436
0.0024609 | -0.11909 |  | -75.6353 |  | 0.24052 | -0.11909
0.0024805 | -0.21649 |  | -107.2747 |  | 0.34113 | -0.21649
0.0025 | -0.31192 |  | -138.2738 |  | 0.43971 | -0.31192
0.0025195 | -0.40386 |  | -167.2429 |  | 0.53183 | -0.40386
0.0025391 | -0.47976 |  | -192.3653 |  | 0.61172 | -0.47976
0.0025586 | -0.54748 |  | -214.6675 |  | 0.68264 | -0.54748
0.0025781 | -0.60421 |  | -233.9347 |  | 0.74391 | -0.60421
0.0025977 | -0.64917 |  | -250.0989 |  | 0.79531 | -0.64917
0.0026172 | -0.6855 |  | -263.6313 |  | 0.83835 | -0.6855
0.0026367 | -0.7089 |  | -272.6949 |  | 0.86717 | -0.7089
0.0026563 | -0.72279 |  | -277.4887 |  | 0.88241 | -0.72279
0.0026758 | -0.72556 |  | -278.1554 |  | 0.88453 | -0.72556
0.0026953 | -0.71632 |  | -273.9777 |  | 0.87125 | -0.71632
0.0027148 | -0.69868 |  | -266.2125 |  | 0.84656 | -0.69868
0.0027344 | -0.67227 |  | -254.7725 |  | 0.81018 | -0.67227
0.0027539 | -0.63638 |  | -239.3758 |  | 0.76121 | -0.63638
0.0027734 | -0.59012 |  | -220.2229 |  | 0.70031 | -0.59012
0.002793 | -0.53406 |  | -196.9294 |  | 0.62624 | -0.53406
0.0028125 | -0.46861 |  | -170.5094 |  | 0.54222 | -0.46861
0.002832 | -0.39746 |  | -142.0536 |  | 0.45173 | -0.39746
0.0028516 | -0.32159 |  | -111.2625 |  | 0.35381 | -0.32159
0.0028711 | -0.23912 |  | -78.7075 |  | 0.25029 | -0.23912
0.0028906 | -0.15356 |  | -45.3198 |  | 0.14412 | -0.15356
0.0029102 | -0.065131 |  | -10.9249 |  | 0.034741 | -0.065131
0.0029297 | 0.02441 |  | 23.6199 |  | -0.075111 | 0.02441
0.0029492 | 0.11257 |  | 57.4597 |  | -0.18272 | 0.11257
0.0029688 | 0.19905 |  | 90.3719 |  | -0.28738 | 0.19905
0.0029883 | 0.28114 |  | 121.73 |  | -0.3871 | 0.28114
0.0030078 | 0.35972 |  | 151.5697 |  | -0.48199 | 0.35972
0.0030273 | 0.4321 |  | 178.9609 |  | -0.5691 | 0.4321
0.0030469 | 0.49634 |  | 203.2183 |  | -0.64623 | 0.49634
0.0030664 | 0.55425 |  | 224.879 |  | -0.71512 | 0.55425
0.0030859 | 0.60285 |  | 243.1535 |  | -0.77323 | 0.60285
0.0031055 | 0.64171 |  | 257.7657 |  | -0.81969 | 0.64171
0.003125 | 0.67172 |  | 269.147 |  | -0.85589 | 0.67172
0.0031445 | 0.69155 |  | 276.3727 |  | -0.87887 | 0.69155
0.0031641 | 0.70042 |  | 279.1672 |  | -0.88775 | 0.70042
0.0031836 | 0.69896 |  | 278.0589 |  | -0.88423 | 0.69896
0.0032031 | 0.6875 |  | 272.5658 |  | -0.86676 | 0.6875
0.0032227 | 0.66592 |  | 262.9904 |  | -0.83631 | 0.66592
0.0032422 | 0.63535 |  | 249.6123 |  | -0.79377 | 0.63535
0.0032617 | 0.59583 |  | 232.1122 |  | -0.73812 | 0.59583
0.0032812 | 0.5477 |  | 211.2444 |  | -0.67176 | 0.5477
0.0033008 | 0.49138 |  | 186.8951 |  | -0.59433 | 0.49138
0.0033203 | 0.4302 |  | 159.6918 |  | -0.50782 | 0.4302
0.0033398 | 0.3695 |  | 130.6239 |  | -0.41538 | 0.3695
0.0033594 | 0.30619 |  | 98.8913 |  | -0.31447 | 0.30619
0.0033789 | 0.2378 |  | 65.4209 |  | -0.20804 | 0.2378
0.0033984 | 0.16611 |  | 31.5107 |  | -0.1002 | 0.16611
0.003418 | 0.08993 |  | -2.5693 |  | 0.0081702 | 0.08993
0.0034375 | 0.0015181 |  | -36.1436 |  | 0.11494 | 0.0015181
0.003457 | -0.09968 |  | -69.3775 |  | 0.22062 | -0.09968
0.0034766 | -0.19839 |  | -101.7809 |  | 0.32366 | -0.19839
0.0034961 | -0.29399 |  | -132.5794 |  | 0.4216 | -0.29399
0.0035156 | -0.3851 |  | -161.8228 |  | 0.5146 | -0.3851
0.0035352 | -0.46541 |  | -187.8892 |  | 0.59749 | -0.46541
0.0035547 | -0.53658 |  | -210.3538 |  | 0.66893 | -0.53658
0.0035742 | -0.59463 |  | -230.5617 |  | 0.73319 | -0.59463
0.0035938 | -0.64274 |  | -247.7902 |  | 0.78797 | -0.64274
0.0036133 | -0.67958 |  | -261.4712 |  | 0.83148 | -0.67958
0.0036328 | -0.70463 |  | -271.5483 |  | 0.86352 | -0.70463
0.0036523 | -0.72169 |  | -276.9789 |  | 0.88079 | -0.72169
0.0036719 | -0.72558 |  | -278.1648 |  | 0.88456 | -0.72558
0.0036914 | -0.71989 |  | -275.5886 |  | 0.87637 | -0.71989
0.0037109 | -0.7043 |  | -268.3627 |  | 0.85339 | -0.7043
0.0037305 | -0.67827 |  | -257.3949 |  | 0.81852 | -0.67827
0.00375 | -0.64536 |  | -243.1231 |  | 0.77313 | -0.64536
0.0037695 | -0.60058 |  | -224.2425 |  | 0.71309 | -0.60058
0.0037891 | -0.54626 |  | -201.7275 |  | 0.64149 | -0.54626
0.0038086 | -0.48386 |  | -176.2451 |  | 0.56046 | -0.48386
0.0038281 | -0.41303 |  | -147.8895 |  | 0.47029 | -0.41303
0.0038477 | -0.33742 |  | -117.6913 |  | 0.37426 | -0.33742
0.0038672 | -0.25574 |  | -85.4426 |  | 0.27171 | -0.25574
0.0038867 | -0.17091 |  | -51.9267 |  | 0.16513 | -0.17091
0.0039062 | -0.084315 |  | -17.8231 |  | 0.056677 | -0.084315
0.0039258 | 0.0058894 |  | 17.0104 |  | -0.054093 | 0.0058894
0.0039453 | 0.095074 |  | 51.0337 |  | -0.16229 | 0.095074
0.0039648 | 0.18114 |  | 83.7748 |  | -0.2664 | 0.18114
0.0039844 | 0.26487 |  | 115.6619 |  | -0.3678 | 0.26487
0.0040039 | 0.34472 |  | 145.8689 |  | -0.46386 | 0.34472
0.0040234 | 0.4185 |  | 173.8388 |  | -0.55281 | 0.4185
0.004043 | 0.48502 |  | 199.0579 |  | -0.633 | 0.48502
0.0040625 | 0.54348 |  | 220.9268 |  | -0.70255 | 0.54348
0.004082 | 0.59329 |  | 239.7122 |  | -0.76228 | 0.59329
0.0041016 | 0.63449 |  | 255.1845 |  | -0.81149 | 0.63449
0.0041211 | 0.66667 |  | 267.1841 |  | -0.84965 | 0.66667
0.0041406 | 0.6892 |  | 275.5409 |  | -0.87622 | 0.6892
0.0041602 | 0.69996 |  | 279.1038 |  | -0.88755 | 0.69996
0.0041797 | 0.70004 |  | 278.535 |  | -0.88574 | 0.70004
0.0041992 | 0.69118 |  | 274.2532 |  | -0.87213 | 0.69118
0.0042188 | 0.67106 |  | 265.2774 |  | -0.84358 | 0.67106
0.0042383 | 0.64178 |  | 252.6124 |  | -0.80331 | 0.64178
0.0042578 | 0.60449 |  | 236.2439 |  | -0.75126 | 0.60449
0.0042773 | 0.55737 |  | 215.6266 |  | -0.68569 | 0.55737
0.0042969 | 0.50349 |  | 192.0714 |  | -0.61079 | 0.50349
0.0043164 | 0.44535 |  | 165.5506 |  | -0.52645 | 0.44535
0.0043359 | 0.38494 |  | 136.4963 |  | -0.43406 | 0.38494
0.0043555 | 0.32198 |  | 105.5432 |  | -0.33563 | 0.32198
0.004375 | 0.25607 |  | 72.1103 |  | -0.22931 | 0.25607
0.0043945 | 0.19054 |  | 38.1002 |  | -0.12116 | 0.19054
0.0044141 | 0.11408 |  | 4.6446 |  | -0.01477 | 0.11408
0.0044336 | 0.019092 |  | -29.3205 |  | 0.093239 | 0.019092
0.0044531 | -0.081739 |  | -62.7485 |  | 0.19954 | -0.081739
0.0044727 | -0.18252 |  | -95.1193 |  | 0.30248 | -0.18252
0.0044922 | -0.27806 |  | -126.9247 |  | 0.40362 | -0.27806
0.0045117 | -0.36578 |  | -156.4039 |  | 0.49736 | -0.36578
0.0045312 | -0.44786 |  | -182.5669 |  | 0.58056 | -0.44786
0.0045508 | -0.52083 |  | -205.8532 |  | 0.65461 | -0.52083
0.0045703 | -0.58507 |  | -226.407 |  | 0.71997 | -0.58507
0.0045898 | -0.63646 |  | -244.7326 |  | 0.77825 | -0.63646
0.0046094 | -0.67413 |  | -259.518 |  | 0.82527 | -0.67413
0.0046289 | -0.70212 |  | -269.6723 |  | 0.85756 | -0.70212
0.0046484 | -0.71875 |  | -276.1575 |  | 0.87818 | -0.71875
0.004668 | -0.72457 |  | -278.1221 |  | 0.88443 | -0.72457
0.0046875 | -0.72062 |  | -275.8446 |  | 0.87719 | -0.72062
0.004707 | -0.70873 |  | -270.2939 |  | 0.85953 | -0.70873
0.0047266 | -0.68697 |  | -260.1485 |  | 0.82727 | -0.68697
0.0047461 | -0.65394 |  | -246.1423 |  | 0.78273 | -0.65394
0.0047656 | -0.61151 |  | -228.3699 |  | 0.72622 | -0.61151
0.0047852 | -0.55747 |  | -206.144 |  | 0.65554 | -0.55747
0.0048047 | -0.49575 |  | -181.2708 |  | 0.57644 | -0.49575
0.0048242 | -0.4283 |  | -153.8152 |  | 0.48913 | -0.4283
0.0048437 | -0.35399 |  | -123.9227 |  | 0.39407 | -0.35399
0.0048633 | -0.27479 |  | -92.3249 |  | 0.29359 | -0.27479
0.0048828 | -0.1895 |  | -58.5427 |  | 0.18617 | -0.1895
0.0049023 | -0.10156 |  | -24.1675 |  | 0.076853 | -0.10156
0.0049219 | -0.012369 |  | 9.9644 |  | -0.031687 | -0.012369
0.0049414 | 0.077518 |  | 44.3064 |  | -0.14089 | 0.077518
0.0049609 | 0.16365 |  | 77.4005 |  | -0.24613 | 0.16365
0.0049805 | 0.24736 |  | 109.2211 |  | -0.34732 | 0.24736
0.005 | 0.32858 |  | 140.1724 |  | -0.44575 | 0.32858
0.0050195 | 0.40436 |  | 168.6524 |  | -0.53631 | 0.40436
0.0050391 | 0.47282 |  | 194.3327 |  | -0.61798 | 0.47282
0.0050586 | 0.53287 |  | 216.9776 |  | -0.68999 | 0.53287
0.0050781 | 0.58435 |  | 236.0864 |  | -0.75075 | 0.58435
0.0050977 | 0.62709 |  | 252.3882 |  | -0.80259 | 0.62709
0.0051172 | 0.66074 |  | 265.1385 |  | -0.84314 | 0.66074
0.0051367 | 0.68484 |  | 273.9342 |  | -0.87111 | 0.68484
0.0051563 | 0.69884 |  | 278.9428 |  | -0.88704 | 0.69884
0.0051758 | 0.70136 |  | 279.0893 |  | -0.8875 | 0.70136
0.0051953 | 0.69348 |  | 275.1764 |  | -0.87506 | 0.69348
0.0052148 | 0.67617 |  | 267.5098 |  | -0.85068 | 0.67617
0.0052344 | 0.64846 |  | 255.3039 |  | -0.81187 | 0.64846
0.0052539 | 0.6125 |  | 239.6617 |  | -0.76212 | 0.6125
0.0052734 | 0.56796 |  | 220.2515 |  | -0.7004 | 0.56796
0.005293 | 0.51456 |  | 196.7911 |  | -0.6258 | 0.51456
0.0053125 | 0.45804 |  | 170.8443 |  | -0.54328 | 0.45804
0.005332 | 0.39934 |  | 142.4276 |  | -0.45292 | 0.39934
0.0053516 | 0.33722 |  | 111.5091 |  | -0.3546 | 0.33722
0.0053711 | 0.2741 |  | 78.8371 |  | -0.2507 | 0.2741
0.0053906 | 0.20751 |  | 44.9098 |  | -0.14281 | 0.20751
0.0054102 | 0.13136 |  | 11.0482 |  | -0.035133 | 0.13136
0.0054297 | 0.038589 |  | -22.5921 |  | 0.071843 | 0.038589
0.0054492 | -0.06731 |  | -56.4708 |  | 0.17958 | -0.06731
0.0054687 | -0.16903 |  | -89.1011 |  | 0.28334 | -0.16903
0.0054883 | -0.26317 |  | -120.668 |  | 0.38372 | -0.26317
0.0055078 | -0.35456 |  | -151.059 |  | 0.48037 | -0.35456
0.0055273 | -0.43692 |  | -177.7146 |  | 0.56513 | -0.43692
0.0055469 | -0.51 |  | -201.3246 |  | 0.64021 | -0.51
0.0055664 | -0.57486 |  | -222.8675 |  | 0.70872 | -0.57486
0.0055859 | -0.62716 |  | -241.3774 |  | 0.76758 | -0.62716
0.0056055 | -0.66773 |  | -256.9654 |  | 0.81715 | -0.66773
0.005625 | -0.69727 |  | -268.3048 |  | 0.85321 | -0.69727
0.0056445 | -0.71633 |  | -274.9911 |  | 0.87447 | -0.71633
0.0056641 | -0.72492 |  | -278.0534 |  | 0.88421 | -0.72492
0.0056836 | -0.7229 |  | -276.8143 |  | 0.88027 | -0.7229
0.0057031 | -0.71274 |  | -271.7572 |  | 0.86419 | -0.71274
0.0057227 | -0.6928 |  | -262.9178 |  | 0.83608 | -0.6928
0.0057422 | -0.66071 |  | -249.3726 |  | 0.793 | -0.66071
0.0057617 | -0.61909 |  | -232.0792 |  | 0.73801 | -0.61909
0.0057812 | -0.56847 |  | -210.9776 |  | 0.67091 | -0.56847
0.0058008 | -0.50811 |  | -186.236 |  | 0.59223 | -0.50811
0.0058203 | -0.44168 |  | -159.5334 |  | 0.50732 | -0.44168
0.0058398 | -0.36987 |  | -130.4468 |  | 0.41482 | -0.36987
0.0058594 | -0.29069 |  | -98.714 |  | 0.31391 | -0.29069
0.0058789 | -0.20586 |  | -65.4413 |  | 0.2081 | -0.20586
0.0058984 | -0.11787 |  | -31.099 |  | 0.098895 | -0.11787
0.005918 | -0.0297 |  | 3.328 |  | -0.010583 | -0.0297
0.0059375 | 0.058418 |  | 37.3883 |  | -0.11889 | 0.058418
0.005957 | 0.14634 |  | 70.8742 |  | -0.22538 | 0.14634
0.0059766 | 0.23029 |  | 102.9449 |  | -0.32736 | 0.23029
0.0059961 | 0.31226 |  | 134.0463 |  | -0.42627 | 0.31226
0.0060156 | 0.39101 |  | 163.5112 |  | -0.51997 | 0.39101
0.0060352 | 0.46008 |  | 189.5832 |  | -0.60287 | 0.46008
0.0060547 | 0.52113 |  | 212.5826 |  | -0.67601 | 0.52113
0.0060742 | 0.57473 |  | 232.6044 |  | -0.73968 | 0.57473
0.0060938 | 0.61893 |  | 249.2697 |  | -0.79268 | 0.61893
0.0061133 | 0.65489 |  | 262.9531 |  | -0.83619 | 0.65489
0.0061328 | 0.68147 |  | 272.8971 |  | -0.86781 | 0.68147
0.0061523 | 0.69742 |  | 278.3686 |  | -0.88521 | 0.69742
0.0061719 | 0.70174 |  | 279.4569 |  | -0.88867 | 0.70174
0.0061914 | 0.69496 |  | 276.1753 |  | -0.87824 | 0.69496
0.0062109 | 0.67984 |  | 269.1621 |  | -0.85594 | 0.67984
0.0062305 | 0.65535 |  | 258.4046 |  | -0.82173 | 0.65535
0.00625 | 0.62032 |  | 243.2806 |  | -0.77363 | 0.62032
0.0062695 | 0.57695 |  | 224.3551 |  | -0.71345 | 0.57695
0.0062891 | 0.52584 |  | 201.7884 |  | -0.64169 | 0.52584
0.0063086 | 0.46861 |  | 176.0212 |  | -0.55975 | 0.46861
0.0063281 | 0.40959 |  | 148.3733 |  | -0.47183 | 0.40959
0.0063477 | 0.34913 |  | 118.2756 |  | -0.37612 | 0.34913
0.0063672 | 0.28572 |  | 85.6266 |  | -0.27229 | 0.28572
0.0063867 | 0.21914 |  | 51.8439 |  | -0.16486 | 0.21914
0.0064062 | 0.14476 |  | 17.7235 |  | -0.056361 | 0.14476
0.0064258 | 0.056922 |  | -16.0075 |  | 0.050904 | 0.056922
0.0064453 | -0.04353 |  | -49.581 |  | 0.15767 | -0.04353
0.0064648 | -0.14684 |  | -82.7099 |  | 0.26302 | -0.14684
0.0064844 | -0.24208 |  | -114.3608 |  | 0.36367 | -0.24208
0.0065039 | -0.33314 |  | -144.8082 |  | 0.46049 | -0.33314
0.0065234 | -0.42099 |  | -172.7151 |  | 0.54923 | -0.42099
0.006543 | -0.49734 |  | -196.9704 |  | 0.62637 | -0.49734
0.0065625 | -0.56258 |  | -218.7901 |  | 0.69575 | -0.56258
0.006582 | -0.61695 |  | -237.8797 |  | 0.75646 | -0.61695
0.0066016 | -0.65947 |  | -253.779 |  | 0.80702 | -0.65947
0.0066211 | -0.692 |  | -266.2694 |  | 0.84674 | -0.692
0.0066406 | -0.71344 |  | -274.2185 |  | 0.87201 | -0.71344
0.0066602 | -0.72346 |  | -277.8102 |  | 0.88344 | -0.72346
0.0066797 | -0.72334 |  | -277.4481 |  | 0.88229 | -0.72334
0.0066992 | -0.71379 |  | -272.8868 |  | 0.86778 | -0.71379
0.0067187 | -0.69558 |  | -264.485 |  | 0.84106 | -0.69558
0.0067383 | -0.6676 |  | -252.363 |  | 0.80251 | -0.6676
0.0067578 | -0.62837 |  | -235.9343 |  | 0.75027 | -0.62837
0.0067773 | -0.57886 |  | -215.3489 |  | 0.68481 | -0.57886
0.0067969 | -0.52042 |  | -191.4496 |  | 0.60881 | -0.52042
0.0068164 | -0.45435 |  | -164.833 |  | 0.52417 | -0.45435
0.0068359 | -0.3835 |  | -136.0903 |  | 0.43277 | -0.3835
0.0068555 | -0.30683 |  | -105.0938 |  | 0.3342 | -0.30683
0.006875 | -0.22291 |  | -72.034 |  | 0.22907 | -0.22291
0.0068945 | -0.13607 |  | -37.9901 |  | 0.12081 | -0.13607
0.0069141 | -0.047617 |  | -3.3755 |  | 0.010734 | -0.047617
0.0069336 | 0.041917 |  | 30.9331 |  | -0.098367 | 0.041917
0.0069531 | 0.12914 |  | 64.2318 |  | -0.20426 | 0.12914
0.0069727 | 0.21431 |  | 96.7871 |  | -0.30778 | 0.21431
0.0069922 | 0.29723 |  | 128.1608 |  | -0.40755 | 0.29723
0.0070117 | 0.37563 |  | 157.6747 |  | -0.50141 | 0.37563
0.0070313 | 0.44734 |  | 184.6739 |  | -0.58726 | 0.44734
0.0070508 | 0.51013 |  | 208.3933 |  | -0.66269 | 0.51013
0.0070703 | 0.56463 |  | 228.8644 |  | -0.72779 | 0.56463
0.0070898 | 0.61112 |  | 246.3034 |  | -0.78324 | 0.61112
0.0071094 | 0.64828 |  | 260.4487 |  | -0.82823 | 0.64828
0.0071289 | 0.67679 |  | 271.1024 |  | -0.86211 | 0.67679
0.0071484 | 0.69509 |  | 277.5942 |  | -0.88275 | 0.69509
0.007168 | 0.70175 |  | 279.5808 |  | -0.88907 | 0.70175
0.0071875 | 0.69818 |  | 277.4458 |  | -0.88228 | 0.69818
0.007207 | 0.68382 |  | 270.8811 |  | -0.8614 | 0.68382
0.0072266 | 0.66038 |  | 260.5028 |  | -0.8284 | 0.66038
0.0072461 | 0.62913 |  | 246.6315 |  | -0.78429 | 0.62913
0.0072656 | 0.58796 |  | 228.4745 |  | -0.72655 | 0.58796
0.0072852 | 0.53766 |  | 206.6557 |  | -0.65717 | 0.53766
0.0073047 | 0.48021 |  | 181.5689 |  | -0.57739 | 0.48021
0.0073242 | 0.4186 |  | 153.8005 |  | -0.48909 | 0.4186
0.0073437 | 0.35526 |  | 124.2015 |  | -0.39496 | 0.35526
0.0073633 | 0.28988 |  | 92.2107 |  | -0.29323 | 0.28988
0.0073828 | 0.22357 |  | 58.5969 |  | -0.18634 | 0.22357
0.0074023 | 0.15509 |  | 24.5945 |  | -0.07821 | 0.15509
0.0074219 | 0.078395 |  | -9.5949 |  | 0.030512 | 0.078395
0.0074414 | -0.016229 |  | -43.0241 |  | 0.13682 | -0.016229
0.0074609 | -0.12334 |  | -75.7982 |  | 0.24104 | -0.12334
0.0074805 | -0.22066 |  | -108.3831 |  | 0.34466 | -0.22066
0.0075 | -0.31113 |  | -139.0974 |  | 0.44233 | -0.31113
0.0075195 | -0.40327 |  | -167.1801 |  | 0.53163 | -0.40327
0.0075391 | -0.48369 |  | -192.6701 |  | 0.61269 | -0.48369
0.0075586 | -0.54946 |  | -214.7845 |  | 0.68301 | -0.54946
0.0075781 | -0.60525 |  | -234.1358 |  | 0.74455 | -0.60525
0.0075977 | -0.65159 |  | -250.8797 |  | 0.7978 | -0.65159
0.0076172 | -0.68674 |  | -263.9497 |  | 0.83936 | -0.68674
0.0076367 | -0.70953 |  | -272.9261 |  | 0.86791 | -0.70953
0.0076562 | -0.72306 |  | -277.3886 |  | 0.8821 | -0.72306
0.0076758 | -0.72551 |  | -277.8899 |  | 0.88369 | -0.72551
0.0076953 | -0.71691 |  | -274.5825 |  | 0.87317 | -0.71691
0.0077148 | -0.69977 |  | -266.4375 |  | 0.84727 | -0.69977
0.0077344 | -0.67336 |  | -254.6312 |  | 0.80973 | -0.67336
0.0077539 | -0.63736 |  | -239.5024 |  | 0.76162 | -0.63736
0.0077734 | -0.59018 |  | -219.7015 |  | 0.69865 | -0.59018
0.007793 | -0.53349 |  | -196.5046 |  | 0.62488 | -0.53349
0.0078125 | -0.46875 |  | -170.6288 |  | 0.5426 | -0.46875
0.007832 | -0.39705 |  | -141.7871 |  | 0.45088 | -0.39705
0.0078516 | -0.32081 |  | -111.1045 |  | 0.35331 | -0.32081
0.0078711 | -0.23805 |  | -78.5206 |  | 0.2497 | -0.23805
0.0078906 | -0.1517 |  | -44.6894 |  | 0.14211 | -0.1517
0.0079102 | -0.065224 |  | -10.6406 |  | 0.033837 | -0.065224
0.0079297 | 0.024438 |  | 24.1114 |  | -0.076674 | 0.024438
0.0079492 | 0.11377 |  | 58.0751 |  | -0.18468 | 0.11377
0.0079688 | 0.19872 |  | 90.4258 |  | -0.28755 | 0.19872
0.0079883 | 0.28182 |  | 122.2656 |  | -0.3888 | 0.28182
0.0080078 | 0.36129 |  | 152.2555 |  | -0.48417 | 0.36129
0.0080273 | 0.4332 |  | 179.3983 |  | -0.57049 | 0.4332
0.0080469 | 0.49743 |  | 203.9367 |  | -0.64852 | 0.49743
0.0080664 | 0.55472 |  | 225.1196 |  | -0.71588 | 0.55472
0.0080859 | 0.60368 |  | 243.3356 |  | -0.77381 | 0.60368
0.0081055 | 0.64281 |  | 258.4745 |  | -0.82195 | 0.64281
0.008125 | 0.67255 |  | 269.5514 |  | -0.85717 | 0.67255
0.0081445 | 0.69245 |  | 276.7677 |  | -0.88012 | 0.69245
0.0081641 | 0.7008 |  | 279.5325 |  | -0.88891 | 0.7008
0.0081836 | 0.69873 |  | 277.9612 |  | -0.88392 | 0.69873
0.0082031 | 0.68811 |  | 272.8355 |  | -0.86762 | 0.68811
0.0082227 | 0.66696 |  | 263.3427 |  | -0.83743 | 0.66696
0.0082422 | 0.63574 |  | 249.8163 |  | -0.79442 | 0.63574
0.0082617 | 0.59594 |  | 232.5512 |  | -0.73951 | 0.59594
0.0082813 | 0.54582 |  | 211.1224 |  | -0.67137 | 0.54582
0.0083008 | 0.48927 |  | 186.7842 |  | -0.59397 | 0.48927
0.0083203 | 0.43031 |  | 159.8692 |  | -0.50838 | 0.43031
0.0083398 | 0.36786 |  | 130.4898 |  | -0.41496 | 0.36786
0.0083594 | 0.30269 |  | 99.1769 |  | -0.31538 | 0.30269
0.0083789 | 0.23637 |  | 65.4681 |  | -0.20819 | 0.23637
0.0083984 | 0.16951 |  | 31.1272 |  | -0.098985 | 0.16951
0.008418 | 0.096034 |  | -2.4492 |  | 0.0077886 | 0.096034
0.0084375 | 0.0071104 |  | -36.2629 |  | 0.11532 | 0.0071104
0.008457 | -0.09615 |  | -69.4086 |  | 0.22072 | -0.09615
0.0084766 | -0.2001 |  | -101.4824 |  | 0.32271 | -0.2001
0.0084961 | -0.29548 |  | -133.0046 |  | 0.42295 | -0.29548
0.0085156 | -0.38698 |  | -162.1886 |  | 0.51576 | -0.38698
0.0085352 | -0.46888 |  | -187.9881 |  | 0.5978 | -0.46888
0.0085547 | -0.53639 |  | -210.5413 |  | 0.66952 | -0.53639
0.0085742 | -0.59481 |  | -230.2088 |  | 0.73206 | -0.59481
0.0085938 | -0.64286 |  | -247.6709 |  | 0.78759 | -0.64286
0.0086133 | -0.68009 |  | -261.7443 |  | 0.83235 | -0.68009
0.0086328 | -0.70652 |  | -271.5201 |  | 0.86343 | -0.70652
0.0086523 | -0.72245 |  | -277.3413 |  | 0.88195 | -0.72245
0.0086719 | -0.72604 |  | -278.2853 |  | 0.88495 | -0.72604
0.0086914 | -0.7178 |  | -274.968 |  | 0.8744 | -0.7178
0.0087109 | -0.70367 |  | -268.4511 |  | 0.85367 | -0.70367
0.0087305 | -0.68042 |  | -257.6593 |  | 0.81936 | -0.68042
0.00875 | -0.64603 |  | -243.0378 |  | 0.77286 | -0.64603
0.0087695 | -0.60164 |  | -224.4848 |  | 0.71386 | -0.60164
0.0087891 | -0.54642 |  | -201.5492 |  | 0.64093 | -0.54642
0.0088086 | -0.48329 |  | -175.9841 |  | 0.55963 | -0.48329
0.0088281 | -0.41278 |  | -147.7872 |  | 0.46996 | -0.41278
0.0088477 | -0.33756 |  | -117.4887 |  | 0.37361 | -0.33756
0.0088672 | -0.25822 |  | -85.8103 |  | 0.27288 | -0.25822
0.0088867 | -0.17273 |  | -51.8717 |  | 0.16495 | -0.17273
0.0089062 | -0.085137 |  | -17.4212 |  | 0.055399 | -0.085137
0.0089258 | 0.0038699 |  | 16.7842 |  | -0.053374 | 0.0038699
0.0089453 | 0.093786 |  | 51.3059 |  | -0.16315 | 0.093786
0.0089648 | 0.18032 |  | 84.1449 |  | -0.26758 | 0.18032
0.0089844 | 0.26311 |  | 115.3732 |  | -0.36689 | 0.26311
0.0090039 | 0.34326 |  | 145.9285 |  | -0.46405 | 0.34326
0.0090234 | 0.41794 |  | 173.9147 |  | -0.55305 | 0.41794
0.009043 | 0.48497 |  | 198.9858 |  | -0.63277 | 0.48497
0.0090625 | 0.54426 |  | 221.2275 |  | -0.7035 | 0.54426
0.009082 | 0.59394 |  | 239.6803 |  | -0.76218 | 0.59394
0.0091016 | 0.63487 |  | 255.2289 |  | -0.81163 | 0.63487
0.0091211 | 0.6668 |  | 267.2703 |  | -0.84992 | 0.6668
0.0091406 | 0.68811 |  | 275.0362 |  | -0.87462 | 0.68811
0.0091602 | 0.70002 |  | 279.2533 |  | -0.88803 | 0.70002
0.0091797 | 0.70068 |  | 278.7331 |  | -0.88637 | 0.70068
0.0091992 | 0.69059 |  | 273.7656 |  | -0.87057 | 0.69059
0.0092187 | 0.67187 |  | 265.3522 |  | -0.84382 | 0.67187
0.0092383 | 0.6428 |  | 252.5336 |  | -0.80306 | 0.6428
0.0092578 | 0.60426 |  | 235.7467 |  | -0.74967 | 0.60426
0.0092773 | 0.55748 |  | 215.5323 |  | -0.68539 | 0.55748
0.0092969 | 0.50404 |  | 191.6604 |  | -0.60948 | 0.50404
0.0093164 | 0.44693 |  | 165.2196 |  | -0.5254 | 0.44693
0.0093359 | 0.38525 |  | 136.4669 |  | -0.43396 | 0.38525
0.0093555 | 0.32151 |  | 104.9427 |  | -0.33372 | 0.32151
0.009375 | 0.25752 |  | 71.8388 |  | -0.22845 | 0.25752
0.0093945 | 0.18742 |  | 37.8811 |  | -0.12046 | 0.18742
0.0094141 | 0.11035 |  | 3.8478 |  | -0.012236 | 0.11035
0.0094336 | 0.023989 |  | -29.5012 |  | 0.093814 | 0.023989
0.0094531 | -0.075542 |  | -62.9913 |  | 0.20031 | -0.075542
0.0094727 | -0.17799 |  | -95.6538 |  | 0.30418 | -0.17799
0.0094922 | -0.27649 |  | -126.8707 |  | 0.40345 | -0.27649
0.0095117 | -0.37067 |  | -156.7082 |  | 0.49833 | -0.37067
0.0095312 | -0.45317 |  | -183.0825 |  | 0.5822 | -0.45317
0.0095508 | -0.52507 |  | -206.1919 |  | 0.65569 | -0.52507
0.0095703 | -0.58683 |  | -226.9551 |  | 0.72172 | -0.58683
0.0095898 | -0.63584 |  | -244.5826 |  | 0.77777 | -0.63584
0.0096094 | -0.6746 |  | -259.2375 |  | 0.82438 | -0.6746
0.0096289 | -0.70195 |  | -269.9853 |  | 0.85855 | -0.70195
0.0096484 | -0.71957 |  | -276.0945 |  | 0.87798 | -0.71957
0.009668 | -0.72651 |  | -278.3038 |  | 0.88501 | -0.72651
0.0096875 | -0.72181 |  | -276.3074 |  | 0.87866 | -0.72181
0.009707 | -0.70872 |  | -270.0458 |  | 0.85875 | -0.70872
0.0097266 | -0.68605 |  | -260.0106 |  | 0.82683 | -0.68605
0.0097461 | -0.65348 |  | -246.1646 |  | 0.7828 | -0.65348
0.0097656 | -0.61084 |  | -228.2127 |  | 0.72572 | -0.61084
0.0097852 | -0.55736 |  | -206.1727 |  | 0.65563 | -0.55736
0.0098047 | -0.49549 |  | -181.122 |  | 0.57597 | -0.49549
0.0098242 | -0.42772 |  | -153.7334 |  | 0.48887 | -0.42772
0.0098438 | -0.35375 |  | -123.7911 |  | 0.39366 | -0.35375
0.0098633 | -0.27314 |  | -91.8681 |  | 0.29214 | -0.27314
0.0098828 | -0.1885 |  | -58.6031 |  | 0.18636 | -0.1885
0.0099023 | -0.10076 |  | -24.1602 |  | 0.076829 | -0.10076
0.0099219 | -0.011482 |  | 10.4042 |  | -0.033085 | -0.011482
0.0099414 | 0.077099 |  | 44.418 |  | -0.14125 | 0.077099
0.0099609 | 0.16393 |  | 77.633 |  | -0.24687 | 0.16393
0.0099805 | 0.2472 |  | 109.4709 |  | -0.34812 | 0.2472
0.01 | 0.32853 |  | 140.3112 |  | -0.44619 | 0.32853
0.01002 | 0.40472 |  | 169.016 |  | -0.53747 | 0.40472
0.010039 | 0.47165 |  | 194.2389 |  | -0.61768 | 0.47165
0.010059 | 0.53251 |  | 216.9672 |  | -0.68996 | 0.53251
0.010078 | 0.58494 |  | 236.4373 |  | -0.75187 | 0.58494
0.010098 | 0.62688 |  | 252.2236 |  | -0.80207 | 0.62688
0.010117 | 0.6613 |  | 265.4095 |  | -0.844 | 0.6613
0.010137 | 0.68587 |  | 274.4314 |  | -0.87269 | 0.68587
0.010156 | 0.69845 |  | 278.5994 |  | -0.88595 | 0.69845
0.010176 | 0.7008 |  | 279.0513 |  | -0.88738 | 0.7008
0.010195 | 0.69344 |  | 275.2194 |  | -0.8752 | 0.69344
0.010215 | 0.67596 |  | 267.1887 |  | -0.84966 | 0.67596
0.010234 | 0.64888 |  | 255.5975 |  | -0.8128 | 0.64888
0.010254 | 0.61222 |  | 239.747 |  | -0.7624 | 0.61222
0.010273 | 0.56663 |  | 220.026 |  | -0.69968 | 0.56663
0.010293 | 0.51404 |  | 196.8731 |  | -0.62606 | 0.51404
0.010313 | 0.45587 |  | 170.4822 |  | -0.54213 | 0.45587
0.010332 | 0.39383 |  | 142.2828 |  | -0.45246 | 0.39383
0.010352 | 0.32952 |  | 111.7708 |  | -0.35543 | 0.32952
0.010371 | 0.2652 |  | 78.5999 |  | -0.24995 | 0.2652
0.010391 | 0.20197 |  | 44.8203 |  | -0.14253 | 0.20197
0.01041 | 0.13104 |  | 10.9155 |  | -0.034711 | 0.13104
0.01043 | 0.040573 |  | -22.9711 |  | 0.073048 | 0.040573
0.010449 | -0.062805 |  | -56.2094 |  | 0.17875 | -0.062805
0.010469 | -0.16332 |  | -88.9958 |  | 0.28301 | -0.16332
0.010488 | -0.25879 |  | -120.8186 |  | 0.3842 | -0.25879
0.010508 | -0.35066 |  | -150.8692 |  | 0.47976 | -0.35066
0.010527 | -0.43567 |  | -178.0713 |  | 0.56627 | -0.43567
0.010547 | -0.51052 |  | -201.6559 |  | 0.64127 | -0.51052
0.010566 | -0.57433 |  | -222.6545 |  | 0.70804 | -0.57433
0.010586 | -0.62704 |  | -241.3563 |  | 0.76751 | -0.62704
0.010605 | -0.66716 |  | -256.6325 |  | 0.81609 | -0.66716
0.010625 | -0.69622 |  | -268.0991 |  | 0.85256 | -0.69622
0.010645 | -0.71594 |  | -275.3814 |  | 0.87571 | -0.71594
0.010664 | -0.72388 |  | -278.0409 |  | 0.88417 | -0.72388
0.010684 | -0.72147 |  | -276.7408 |  | 0.88004 | -0.72147
0.010703 | -0.71101 |  | -271.6248 |  | 0.86377 | -0.71101
0.010723 | -0.69018 |  | -262.2638 |  | 0.834 | -0.69018
0.010742 | -0.65931 |  | -249.2242 |  | 0.79253 | -0.65931
0.010762 | -0.6187 |  | -232.1818 |  | 0.73834 | -0.6187
0.010781 | -0.56738 |  | -210.7036 |  | 0.67004 | -0.56738
0.010801 | -0.50704 |  | -186.1505 |  | 0.59196 | -0.50704
0.01082 | -0.43978 |  | -159.1523 |  | 0.5061 | -0.43978
0.01084 | -0.36749 |  | -129.8467 |  | 0.41291 | -0.36749
0.010859 | -0.28924 |  | -98.5546 |  | 0.3134 | -0.28924
0.010879 | -0.20515 |  | -65.2626 |  | 0.20754 | -0.20515
0.010898 | -0.11846 |  | -30.9756 |  | 0.098502 | -0.11846
0.010918 | -0.029069 |  | 3.5473 |  | -0.011281 | -0.029069
0.010937 | 0.061023 |  | 37.9423 |  | -0.12066 | 0.061023
0.010957 | 0.14772 |  | 71.1752 |  | -0.22634 | 0.14772
0.010977 | 0.23118 |  | 103.1291 |  | -0.32795 | 0.23118
0.010996 | 0.31245 |  | 134.2455 |  | -0.4269 | 0.31245
0.011016 | 0.3899 |  | 163.5354 |  | -0.52004 | 0.3899
0.011035 | 0.4595 |  | 189.6894 |  | -0.60321 | 0.4595
0.011055 | 0.52095 |  | 212.7409 |  | -0.67652 | 0.52095
0.011074 | 0.57514 |  | 232.816 |  | -0.74035 | 0.57514
0.011094 | 0.61973 |  | 249.572 |  | -0.79364 | 0.61973
0.011113 | 0.6549 |  | 262.9482 |  | -0.83618 | 0.6549
0.011133 | 0.6815 |  | 272.833 |  | -0.86761 | 0.6815
0.011152 | 0.69746 |  | 278.4147 |  | -0.88536 | 0.69746
0.011172 | 0.70158 |  | 279.3521 |  | -0.88834 | 0.70158
0.011191 | 0.69553 |  | 276.3531 |  | -0.8788 | 0.69553
0.011211 | 0.67998 |  | 269.2078 |  | -0.85608 | 0.67998
0.01123 | 0.65444 |  | 258.0192 |  | -0.8205 | 0.65444
0.01125 | 0.61994 |  | 243.2055 |  | -0.77339 | 0.61994
0.01127 | 0.57695 |  | 224.2925 |  | -0.71325 | 0.57695
0.011289 | 0.52589 |  | 201.8175 |  | -0.64178 | 0.52589
0.011309 | 0.46746 |  | 176.1904 |  | -0.56029 | 0.46746
0.011328 | 0.40405 |  | 147.9493 |  | -0.47048 | 0.40405
0.011348 | 0.34005 |  | 117.9527 |  | -0.37509 | 0.34005
0.011367 | 0.27521 |  | 85.544 |  | -0.27203 | 0.27521
0.011387 | 0.2082 |  | 51.5427 |  | -0.16391 | 0.2082
0.011406 | 0.13813 |  | 17.7819 |  | -0.056546 | 0.13813
0.011426 | 0.05691 |  | -16.0916 |  | 0.051171 | 0.05691
0.011445 | -0.039625 |  | -49.8981 |  | 0.15868 | -0.039625
0.011465 | -0.13988 |  | -82.5576 |  | 0.26253 | -0.13988
0.011484 | -0.23581 |  | -114.3621 |  | 0.36367 | -0.23581
0.011504 | -0.32909 |  | -144.9028 |  | 0.46079 | -0.32909
0.011523 | -0.41736 |  | -172.6674 |  | 0.54908 | -0.41736
0.011543 | -0.49456 |  | -197.3059 |  | 0.62743 | -0.49456
0.011562 | -0.56033 |  | -218.7984 |  | 0.69578 | -0.56033
0.011582 | -0.61648 |  | -237.6701 |  | 0.75579 | -0.61648
0.011602 | -0.65928 |  | -253.9293 |  | 0.8075 | -0.65928
0.011621 | -0.69077 |  | -265.9691 |  | 0.84578 | -0.69077
0.011641 | -0.71312 |  | -273.9715 |  | 0.87123 | -0.71312
0.01166 | -0.72317 |  | -277.9776 |  | 0.88397 | -0.72317
0.01168 | -0.7225 |  | -277.2612 |  | 0.88169 | -0.7225
0.011699 | -0.71301 |  | -272.8488 |  | 0.86766 | -0.71301
0.011719 | -0.69466 |  | -264.4751 |  | 0.84103 | -0.69466
0.011738 | -0.66625 |  | -251.8722 |  | 0.80095 | -0.66625
0.011758 | -0.62801 |  | -235.7146 |  | 0.74957 | -0.62801
0.011777 | -0.57971 |  | -215.2498 |  | 0.68449 | -0.57971
0.011797 | -0.52047 |  | -191.2319 |  | 0.60812 | -0.52047
0.011816 | -0.45507 |  | -164.905 |  | 0.5244 | -0.45507
0.011836 | -0.38381 |  | -135.7336 |  | 0.43163 | -0.38381
0.011855 | -0.3054 |  | -104.555 |  | 0.33248 | -0.3054
0.011875 | -0.22263 |  | -71.9163 |  | 0.22869 | -0.22263
0.011895 | -0.13552 |  | -37.7223 |  | 0.11996 | -0.13552
0.011914 | -0.046537 |  | -3.335 |  | 0.010605 | -0.046537
0.011934 | 0.042619 |  | 31.0039 |  | -0.098593 | 0.042619
0.011953 | 0.13081 |  | 64.7819 |  | -0.20601 | 0.13081
0.011973 | 0.21537 |  | 97.0007 |  | -0.30846 | 0.21537
0.011992 | 0.29846 |  | 128.3458 |  | -0.40814 | 0.29846
0.012012 | 0.37703 |  | 157.9914 |  | -0.50241 | 0.37703
0.012031 | 0.44687 |  | 184.6147 |  | -0.58707 | 0.44687
0.012051 | 0.51018 |  | 208.4244 |  | -0.66279 | 0.51018
0.01207 | 0.56521 |  | 229.0512 |  | -0.72838 | 0.56521
0.01209 | 0.61111 |  | 246.4338 |  | -0.78366 | 0.61111
0.012109 | 0.64922 |  | 260.7946 |  | -0.82933 | 0.64922
0.012129 | 0.67787 |  | 271.3962 |  | -0.86304 | 0.67787
0.012148 | 0.69548 |  | 277.6882 |  | -0.88305 | 0.69548
0.012168 | 0.70141 |  | 279.5572 |  | -0.88899 | 0.70141
0.012188 | 0.69749 |  | 277.2737 |  | -0.88173 | 0.69749
0.012207 | 0.68434 |  | 271.1028 |  | -0.86211 | 0.68434
0.012227 | 0.6608 |  | 260.7621 |  | -0.82922 | 0.6608
0.012246 | 0.62846 |  | 246.5228 |  | -0.78394 | 0.62846
0.012266 | 0.58749 |  | 228.5359 |  | -0.72674 | 0.58749
0.012285 | 0.53768 |  | 206.5022 |  | -0.65668 | 0.53768
0.012305 | 0.48134 |  | 181.3547 |  | -0.57671 | 0.48134
0.012324 | 0.42148 |  | 153.926 |  | -0.48948 | 0.42148
0.012344 | 0.36018 |  | 124.125 |  | -0.39472 | 0.36018
0.012363 | 0.29497 |  | 92.2343 |  | -0.29331 | 0.29497
0.012383 | 0.22745 |  | 58.5785 |  | -0.18628 | 0.22745
0.012402 | 0.15665 |  | 24.2815 |  | -0.077215 | 0.15665
0.012422 | 0.072778 |  | -9.5243 |  | 0.030287 | 0.072778
0.012441 | -0.022603 |  | -43.3001 |  | 0.13769 | -0.022603
0.012461 | -0.12247 |  | -76.3344 |  | 0.24274 | -0.12247
0.01248 | -0.221 |  | -108.0408 |  | 0.34357 | -0.221
0.0125 | -0.31279 |  | -139.1236 |  | 0.44241 | -0.31279
0.01252 | -0.4009 |  | -167.5759 |  | 0.53289 | -0.4009
0.012539 | -0.48213 |  | -192.5664 |  | 0.61236 | -0.48213
0.012559 | -0.55031 |  | -215.179 |  | 0.68427 | -0.55031
0.012578 | -0.60722 |  | -234.3831 |  | 0.74534 | -0.60722
0.012598 | -0.65163 |  | -250.8191 |  | 0.7976 | -0.65163
0.012617 | -0.68624 |  | -264.2817 |  | 0.84042 | -0.68624
0.012637 | -0.71058 |  | -272.8494 |  | 0.86766 | -0.71058
0.012656 | -0.72233 |  | -277.4684 |  | 0.88235 | -0.72233
0.012676 | -0.72552 |  | -278.175 |  | 0.8846 | -0.72552
0.012695 | -0.7178 |  | -274.3063 |  | 0.87229 | -0.7178
0.012715 | -0.69966 |  | -266.5728 |  | 0.8477 | -0.69966
0.012734 | -0.67291 |  | -254.8318 |  | 0.81037 | -0.67291
0.012754 | -0.63628 |  | -239.26 |  | 0.76085 | -0.63628
0.012773 | -0.59007 |  | -219.88 |  | 0.69922 | -0.59007
0.012793 | -0.53298 |  | -196.4792 |  | 0.6248 | -0.53298
0.012812 | -0.46832 |  | -170.419 |  | 0.54193 | -0.46832
0.012832 | -0.39798 |  | -142.1319 |  | 0.45198 | -0.39798
0.012852 | -0.32079 |  | -111.1235 |  | 0.35337 | -0.32079
0.012871 | -0.23876 |  | -78.4397 |  | 0.24944 | -0.23876
0.012891 | -0.15326 |  | -44.794 |  | 0.14244 | -0.15326
0.01291 | -0.0658 |  | -10.4004 |  | 0.033073 | -0.0658
0.01293 | 0.023045 |  | 23.9114 |  | -0.076038 | 0.023045
0.012949 | 0.11204 |  | 57.8429 |  | -0.18394 | 0.11204
0.012969 | 0.19776 |  | 90.6127 |  | -0.28815 | 0.19776
0.012988 | 0.28065 |  | 121.9894 |  | -0.38793 | 0.28065
0.013008 | 0.36031 |  | 152.238 |  | -0.48412 | 0.36031
0.013027 | 0.43278 |  | 179.4888 |  | -0.57077 | 0.43278
0.013047 | 0.49715 |  | 203.5369 |  | -0.64725 | 0.49715
0.013066 | 0.5543 |  | 225.226 |  | -0.71622 | 0.5543
0.013086 | 0.60297 |  | 243.2547 |  | -0.77355 | 0.60297
0.013105 | 0.6419 |  | 257.9128 |  | -0.82016 | 0.6419
0.013125 | 0.67244 |  | 269.5878 |  | -0.85729 | 0.67244
0.013145 | 0.69257 |  | 276.6264 |  | -0.87967 | 0.69257
0.013164 | 0.70016 |  | 279.0423 |  | -0.88735 | 0.70016
0.013184 | 0.6985 |  | 277.8819 |  | -0.88366 | 0.6985
0.013203 | 0.6877 |  | 272.6286 |  | -0.86696 | 0.6877
0.013223 | 0.66597 |  | 263.0118 |  | -0.83638 | 0.66597
0.013242 | 0.63431 |  | 249.5745 |  | -0.79365 | 0.63431
0.013262 | 0.59452 |  | 232.1431 |  | -0.73821 | 0.59452
0.013281 | 0.5469 |  | 210.8864 |  | -0.67062 | 0.5469
0.013301 | 0.4911 |  | 186.3924 |  | -0.59273 | 0.4911
0.01332 | 0.43063 |  | 159.4329 |  | -0.507 | 0.43063
0.01334 | 0.36776 |  | 130.4228 |  | -0.41474 | 0.36776
0.013359 | 0.30439 |  | 98.5875 |  | -0.31351 | 0.30439
0.013379 | 0.24194 |  | 64.969 |  | -0.2066 | 0.24194
0.013398 | 0.17274 |  | 31.1341 |  | -0.099006 | 0.17274
0.013418 | 0.093487 |  | -2.9089 |  | 0.0092503 | 0.093487
0.013437 | 0.0033725 |  | -36.5431 |  | 0.11621 | 0.0033725
0.013457 | -0.098466 |  | -69.5538 |  | 0.22118 | -0.098466
0.013477 | -0.20131 |  | -101.8754 |  | 0.32396 | -0.20131
0.013496 | -0.29683 |  | -133.1382 |  | 0.42338 | -0.29683
0.013516 | -0.38559 |  | -162.4238 |  | 0.51651 | -0.38559
0.013535 | -0.46711 |  | -188.0095 |  | 0.59787 | -0.46711
0.013555 | -0.53683 |  | -210.3892 |  | 0.66904 | -0.53683
0.013574 | -0.59518 |  | -230.5774 |  | 0.73324 | -0.59518
0.013594 | -0.64398 |  | -247.8545 |  | 0.78818 | -0.64398
0.013613 | -0.6814 |  | -261.7157 |  | 0.83226 | -0.6814
0.013633 | -0.70726 |  | -271.7073 |  | 0.86403 | -0.70726
0.013652 | -0.72107 |  | -277.0592 |  | 0.88105 | -0.72107
0.013672 | -0.7247 |  | -277.9673 |  | 0.88394 | -0.7247
0.013691 | -0.71907 |  | -275.1818 |  | 0.87508 | -0.71907
0.013711 | -0.70312 |  | -268.3531 |  | 0.85336 | -0.70312
0.01373 | -0.67917 |  | -257.3641 |  | 0.81842 | -0.67917
0.01375 | -0.64526 |  | -242.7259 |  | 0.77187 | -0.64526
0.01377 | -0.5997 |  | -224.0628 |  | 0.71252 | -0.5997
0.013789 | -0.54524 |  | -201.4369 |  | 0.64057 | -0.54524
0.013809 | -0.48152 |  | -175.684 |  | 0.55868 | -0.48152
0.013828 | -0.41111 |  | -147.608 |  | 0.46939 | -0.41111
0.013848 | -0.33665 |  | -117.4486 |  | 0.37349 | -0.33665
0.013867 | -0.25519 |  | -85.0449 |  | 0.27044 | -0.25519
0.013887 | -0.16941 |  | -51.4681 |  | 0.16367 | -0.16941
0.013906 | -0.083226 |  | -17.3937 |  | 0.055312 | -0.083226
0.013926 | 0.0056227 |  | 17.2904 |  | -0.054984 | 0.0056227
0.013945 | 0.09546 |  | 51.3958 |  | -0.16344 | 0.09546
0.013965 | 0.18168 |  | 84.2052 |  | -0.26777 | 0.18168
0.013984 | 0.26455 |  | 115.985 |  | -0.36883 | 0.26455
0.014004 | 0.34479 |  | 146.259 |  | -0.4651 | 0.34479
0.014023 | 0.41935 |  | 174.2029 |  | -0.55397 | 0.41935
0.014043 | 0.48548 |  | 199.2757 |  | -0.6337 | 0.48548
0.014063 | 0.54362 |  | 221.1156 |  | -0.70315 | 0.54362
0.014082 | 0.59403 |  | 239.7779 |  | -0.76249 | 0.59403
0.014102 | 0.63501 |  | 255.346 |  | -0.812 | 0.63501
0.014121 | 0.66653 |  | 267.361 |  | -0.85021 | 0.66653
0.014141 | 0.68902 |  | 275.4381 |  | -0.87589 | 0.68902
0.01416 | 0.69992 |  | 279.1195 |  | -0.8876 | 0.69992
0.01418 | 0.69955 |  | 278.4275 |  | -0.8854 | 0.69955
0.014199 | 0.69026 |  | 273.8021 |  | -0.87069 | 0.69026
0.014219 | 0.67078 |  | 265.1385 |  | -0.84314 | 0.67078
0.014238 | 0.64169 |  | 252.6031 |  | -0.80328 | 0.64169
0.014258 | 0.60389 |  | 235.957 |  | -0.75034 | 0.60389
0.014277 | 0.55647 |  | 215.3221 |  | -0.68472 | 0.55647
0.014297 | 0.50205 |  | 191.5748 |  | -0.60921 | 0.50205
0.014316 | 0.4432 |  | 164.9396 |  | -0.52451 | 0.4432
0.014336 | 0.38212 |  | 136.1964 |  | -0.4331 | 0.38212
0.014355 | 0.31956 |  | 105.2716 |  | -0.33476 | 0.31956
0.014375 | 0.25202 |  | 71.8838 |  | -0.22859 | 0.25202
0.014395 | 0.18041 |  | 37.8001 |  | -0.1202 | 0.18041
0.014414 | 0.1087 |  | 3.7138 |  | -0.01181 | 0.1087
0.014434 | 0.024996 |  | -30.1112 |  | 0.095754 | 0.024996
0.014453 | -0.078645 |  | -62.9799 |  | 0.20028 | -0.078645
0.014473 | -0.184 |  | -95.3455 |  | 0.3032 | -0.184
0.014492 | -0.28235 |  | -126.9923 |  | 0.40384 | -0.28235
0.014512 | -0.37185 |  | -156.7245 |  | 0.49838 | -0.37185
0.014531 | -0.45241 |  | -183.3743 |  | 0.58313 | -0.45241
0.014551 | -0.52718 |  | -206.5483 |  | 0.65682 | -0.52718
0.01457 | -0.5863 |  | -226.7265 |  | 0.72099 | -0.5863
0.01459 | -0.63414 |  | -244.5077 |  | 0.77753 | -0.63414
0.014609 | -0.67466 |  | -259.2832 |  | 0.82452 | -0.67466
0.014629 | -0.70208 |  | -269.9527 |  | 0.85845 | -0.70208
0.014648 | -0.71953 |  | -276.4614 |  | 0.87915 | -0.71953
0.014668 | -0.72526 |  | -278.3039 |  | 0.88501 | -0.72526
0.014687 | -0.72076 |  | -276.0246 |  | 0.87776 | -0.72076
0.014707 | -0.70759 |  | -270.0066 |  | 0.85862 | -0.70759
0.014727 | -0.68414 |  | -259.6834 |  | 0.82579 | -0.68414
0.014746 | -0.65312 |  | -246.1459 |  | 0.78274 | -0.65312
0.014766 | -0.611 |  | -228.5074 |  | 0.72665 | -0.611
0.014785 | -0.55672 |  | -206.1531 |  | 0.65557 | -0.55672
0.014805 | -0.49457 |  | -181.0318 |  | 0.57568 | -0.49457
0.014824 | -0.42597 |  | -153.3512 |  | 0.48766 | -0.42597
0.014844 | -0.35169 |  | -123.4424 |  | 0.39255 | -0.35169
0.014863 | -0.273 |  | -91.9776 |  | 0.29249 | -0.273
0.014883 | -0.18916 |  | -58.515 |  | 0.18608 | -0.18916
0.014902 | -0.10049 |  | -23.9728 |  | 0.076233 | -0.10049
0.014922 | -0.010922 |  | 10.4705 |  | -0.033296 | -0.010922
0.014941 | 0.078185 |  | 44.6737 |  | -0.14206 | 0.078185
0.014961 | 0.16442 |  | 77.7016 |  | -0.24709 | 0.16442
0.01498 | 0.24782 |  | 109.5332 |  | -0.34832 | 0.24782
0.015 | 0.32971 |  | 140.4418 |  | -0.4466 | 0.32971
0.01502 | 0.40481 |  | 168.8511 |  | -0.53695 | 0.40481
0.015039 | 0.4729 |  | 194.4938 |  | -0.61849 | 0.4729
0.015059 | 0.53358 |  | 217.202 |  | -0.6907 | 0.53358
0.015078 | 0.58426 |  | 236.2406 |  | -0.75125 | 0.58426
0.015098 | 0.62697 |  | 252.3614 |  | -0.80251 | 0.62697
0.015117 | 0.66085 |  | 265.2136 |  | -0.84338 | 0.66085
0.015137 | 0.68499 |  | 274.0397 |  | -0.87145 | 0.68499
0.015156 | 0.69833 |  | 278.6802 |  | -0.8862 | 0.69833
0.015176 | 0.70046 |  | 278.9156 |  | -0.88695 | 0.70046
0.015195 | 0.69314 |  | 275.1194 |  | -0.87488 | 0.69314
0.015215 | 0.67538 |  | 267.1218 |  | -0.84945 | 0.67538
0.015234 | 0.64804 |  | 255.0159 |  | -0.81095 | 0.64804
0.015254 | 0.61238 |  | 239.5021 |  | -0.76162 | 0.61238
0.015273 | 0.56744 |  | 219.937 |  | -0.6994 | 0.56744
0.015293 | 0.51466 |  | 196.3502 |  | -0.62439 | 0.51466
0.015312 | 0.45674 |  | 170.3766 |  | -0.5418 | 0.45674
0.015332 | 0.39509 |  | 142.1003 |  | -0.45188 | 0.39509
0.015352 | 0.33225 |  | 111.2065 |  | -0.35364 | 0.33225
0.015371 | 0.26807 |  | 78.6089 |  | -0.24998 | 0.26807
0.015391 | 0.19899 |  | 44.6836 |  | -0.14209 | 0.19899
0.01541 | 0.12554 |  | 10.4192 |  | -0.033133 | 0.12554
0.01543 | 0.038977 |  | -23.2468 |  | 0.073925 | 0.038977
0.015449 | -0.061855 |  | -56.7073 |  | 0.18033 | -0.061855
0.015469 | -0.16133 |  | -89.2067 |  | 0.28368 | -0.16133
0.015488 | -0.26023 |  | -120.6623 |  | 0.38371 | -0.26023
0.015508 | -0.35508 |  | -151.0737 |  | 0.48041 | -0.35508
0.015527 | -0.43828 |  | -178.2174 |  | 0.56673 | -0.43828
0.015547 | -0.51264 |  | -201.9741 |  | 0.64228 | -0.51264
0.015566 | -0.57473 |  | -223.049 |  | 0.7093 | -0.57473
0.015586 | -0.62628 |  | -241.1577 |  | 0.76688 | -0.62628
0.015605 | -0.66706 |  | -256.5688 |  | 0.81589 | -0.66706
0.015625 | -0.69651 |  | -268.1742 |  | 0.85279 | -0.69651
0.015645 | -0.71742 |  | -275.3915 |  | 0.87574 | -0.71742
0.015664 | -0.72543 |  | -278.3707 |  | 0.88522 | -0.72543
0.015684 | -0.7232 |  | -276.881 |  | 0.88048 | -0.7232
0.015703 | -0.7126 |  | -271.5225 |  | 0.86344 | -0.7126
0.015723 | -0.69083 |  | -262.1854 |  | 0.83375 | -0.69083
0.015742 | -0.65958 |  | -248.9432 |  | 0.79164 | -0.65958
0.015762 | -0.61922 |  | -232.1654 |  | 0.73829 | -0.61922
0.015781 | -0.56833 |  | -210.9579 |  | 0.67085 | -0.56833
0.015801 | -0.50685 |  | -186.045 |  | 0.59162 | -0.50685
0.01582 | -0.4399 |  | -159.0796 |  | 0.50587 | -0.4399
0.01584 | -0.36849 |  | -129.71 |  | 0.41248 | -0.36849
0.015859 | -0.28903 |  | -98.1431 |  | 0.3121 | -0.28903
0.015879 | -0.20477 |  | -65.2169 |  | 0.20739 | -0.20477
0.015898 | -0.11781 |  | -31.0308 |  | 0.098678 | -0.11781
0.015918 | -0.029109 |  | 3.5148 |  | -0.011177 | -0.029109
0.015938 | 0.059842 |  | 37.7817 |  | -0.12015 | 0.059842
0.015957 | 0.14755 |  | 71.2606 |  | -0.22661 | 0.14755
0.015977 | 0.23096 |  | 103.2631 |  | -0.32838 | 0.23096
0.015996 | 0.3128 |  | 134.1287 |  | -0.42653 | 0.3128
0.016016 | 0.39069 |  | 163.2595 |  | -0.51917 | 0.39069
0.016035 | 0.45939 |  | 189.456 |  | -0.60247 | 0.45939
0.016055 | 0.52143 |  | 212.6985 |  | -0.67638 | 0.52143
0.016074 | 0.57519 |  | 232.7153 |  | -0.74003 | 0.57519
0.016094 | 0.61905 |  | 249.3388 |  | -0.7929 | 0.61905
0.016113 | 0.65469 |  | 262.7751 |  | -0.83562 | 0.65469
0.016133 | 0.68085 |  | 272.4464 |  | -0.86638 | 0.68085
0.016152 | 0.69659 |  | 277.97 |  | -0.88394 | 0.69659
0.016172 | 0.7011 |  | 279.1674 |  | -0.88775 | 0.7011
0.016191 | 0.69496 |  | 275.9834 |  | -0.87763 | 0.69496
0.016211 | 0.67952 |  | 268.935 |  | -0.85521 | 0.67952
0.01623 | 0.65406 |  | 257.7758 |  | -0.81973 | 0.65406
0.01625 | 0.61959 |  | 242.5348 |  | -0.77126 | 0.61959
0.01627 | 0.57762 |  | 223.8889 |  | -0.71197 | 0.57762
0.016289 | 0.52704 |  | 201.3632 |  | -0.64033 | 0.52704
0.016309 | 0.46867 |  | 175.5208 |  | -0.55816 | 0.46867
0.016328 | 0.40716 |  | 147.76 |  | -0.46988 | 0.40716
0.016348 | 0.34603 |  | 117.5111 |  | -0.37369 | 0.34603
0.016367 | 0.28549 |  | 84.8062 |  | -0.26968 | 0.28549
0.016387 | 0.22286 |  | 51.0901 |  | -0.16247 | 0.22286
0.016406 | 0.14637 |  | 17.2805 |  | -0.054952 | 0.14637
0.016426 | 0.051469 |  | -16.3923 |  | 0.052127 | 0.051469
0.016445 | -0.048675 |  | -50.2424 |  | 0.15977 | -0.048675
0.016465 | -0.14939 |  | -83.3983 |  | 0.26521 | -0.14939
0.016484 | -0.24659 |  | -115.0824 |  | 0.36596 | -0.24659
0.016504 | -0.33724 |  | -145.5083 |  | 0.46272 | -0.33724
0.016523 | -0.42293 |  | -173.1385 |  | 0.55058 | -0.42293
0.016543 | -0.49742 |  | -197.2286 |  | 0.62719 | -0.49742
0.016563 | -0.56365 |  | -219.1492 |  | 0.69689 | -0.56365
0.016582 | -0.61883 |  | -238.4729 |  | 0.75834 | -0.61883
0.016602 | -0.6595 |  | -254.2994 |  | 0.80867 | -0.6595
0.016621 | -0.69235 |  | -266.5264 |  | 0.84755 | -0.69235
0.016641 | -0.71347 |  | -274.2822 |  | 0.87222 | -0.71347
0.01666 | -0.72321 |  | -277.7849 |  | 0.88336 | -0.72321
0.01668 | -0.72413 |  | -277.6142 |  | 0.88281 | -0.72413
0.016699 | -0.71445 |  | -273.1743 |  | 0.86869 | -0.71445
0.016719 | -0.69575 |  | -264.7466 |  | 0.84189 | -0.69575
0.016738 | -0.66671 |  | -252.3947 |  | 0.80262 | -0.66671
0.016758 | -0.62746 |  | -235.6675 |  | 0.74942 | -0.62746
0.016777 | -0.57822 |  | -215.3115 |  | 0.68469 | -0.57822
0.016797 | -0.51948 |  | -191.5494 |  | 0.60913 | -0.51948
0.016816 | -0.45416 |  | -164.6583 |  | 0.52361 | -0.45416
0.016836 | -0.38297 |  | -136.0057 |  | 0.4325 | -0.38297
0.016855 | -0.30564 |  | -105.1497 |  | 0.33438 | -0.30564
0.016875 | -0.22172 |  | -71.8369 |  | 0.22844 | -0.22172
0.016895 | -0.13435 |  | -37.8107 |  | 0.12024 | -0.13435
0.016914 | -0.046292 |  | -3.3787 |  | 0.010744 | -0.046292
0.016934 | 0.042399 |  | 31.1351 |  | -0.09901 | 0.042399
0.016953 | 0.12948 |  | 64.5156 |  | -0.20516 | 0.12948
0.016973 | 0.21404 |  | 96.7623 |  | -0.3077 | 0.21404
0.016992 | 0.29622 |  | 128.07 |  | -0.40726 | 0.29622
0.017012 | 0.37473 |  | 157.8541 |  | -0.50198 | 0.37473
0.017031 | 0.44656 |  | 184.7677 |  | -0.58756 | 0.44656
0.017051 | 0.50922 |  | 208.2481 |  | -0.66223 | 0.50922
0.01707 | 0.56386 |  | 228.7959 |  | -0.72757 | 0.56386
0.01709 | 0.61068 |  | 246.2677 |  | -0.78313 | 0.61068
0.017109 | 0.64825 |  | 260.4201 |  | -0.82814 | 0.64825
0.017129 | 0.67657 |  | 271.0672 |  | -0.86199 | 0.67657
0.017148 | 0.69456 |  | 277.4013 |  | -0.88214 | 0.69456
0.017168 | 0.70077 |  | 279.1369 |  | -0.88766 | 0.70077
0.017188 | 0.69682 |  | 277.0123 |  | -0.8809 | 0.69682
0.017207 | 0.68316 |  | 270.7227 |  | -0.8609 | 0.68316
0.017227 | 0.65927 |  | 260.156 |  | -0.8273 | 0.65927
0.017246 | 0.62654 |  | 246.1264 |  | -0.78268 | 0.62654
0.017266 | 0.585 |  | 227.9929 |  | -0.72502 | 0.585
0.017285 | 0.53516 |  | 206.0251 |  | -0.65516 | 0.53516
0.017305 | 0.47785 |  | 181.1373 |  | -0.57602 | 0.47785
0.017324 | 0.4159 |  | 153.3868 |  | -0.48777 | 0.4159
0.017344 | 0.35416 |  | 123.5644 |  | -0.39293 | 0.35416
0.017363 | 0.29076 |  | 91.6274 |  | -0.29137 | 0.29076
0.017383 | 0.22409 |  | 57.9721 |  | -0.18435 | 0.22409
0.017402 | 0.15383 |  | 24.0453 |  | -0.076464 | 0.15383
0.017422 | 0.071749 |  | -9.8798 |  | 0.031418 | 0.071749
0.017441 | -0.024529 |  | -43.6264 |  | 0.13873 | -0.024529
0.017461 | -0.12612 |  | -76.6684 |  | 0.24381 | -0.12612
0.01748 | -0.22407 |  | -108.745 |  | 0.34581 | -0.22407
0.0175 | -0.31576 |  | -139.4106 |  | 0.44333 | -0.31576
0.01752 | -0.40318 |  | -167.7193 |  | 0.53335 | -0.40318
0.017539 | -0.48218 |  | -192.9876 |  | 0.6137 | -0.48218
0.017559 | -0.54969 |  | -215.098 |  | 0.68401 | -0.54969
0.017578 | -0.60703 |  | -234.5307 |  | 0.74581 | -0.60703
0.017598 | -0.65208 |  | -251.3025 |  | 0.79914 | -0.65208
0.017617 | -0.68577 |  | -264.2112 |  | 0.84019 | -0.68577
0.017637 | -0.70942 |  | -273.0685 |  | 0.86836 | -0.70942
0.017656 | -0.72214 |  | -277.6486 |  | 0.88292 | -0.72214
0.017676 | -0.72416 |  | -277.7536 |  | 0.88326 | -0.72416
0.017695 | -0.71625 |  | -274.2278 |  | 0.87204 | -0.71625
0.017715 | -0.69932 |  | -266.5833 |  | 0.84773 | -0.69932
0.017734 | -0.67243 |  | -254.8739 |  | 0.8105 | -0.67243
0.017754 | -0.63553 |  | -239.4401 |  | 0.76142 | -0.63553
0.017773 | -0.58808 |  | -219.5778 |  | 0.69826 | -0.58808
0.017793 | -0.53079 |  | -196.2018 |  | 0.62392 | -0.53079
0.017812 | -0.46671 |  | -170.2413 |  | 0.54137 | -0.46671
0.017832 | -0.39604 |  | -141.7237 |  | 0.45068 | -0.39604
0.017852 | -0.31974 |  | -111.0684 |  | 0.3532 | -0.31974
0.017871 | -0.23765 |  | -78.3879 |  | 0.24927 | -0.23765
0.017891 | -0.15108 |  | -44.4677 |  | 0.14141 | -0.15108
0.01791 | -0.063602 |  | -10.2308 |  | 0.032534 | -0.063602
0.01793 | 0.025853 |  | 24.3796 |  | -0.077527 | 0.025853
0.017949 | 0.11421 |  | 58.2418 |  | -0.18521 | 0.11421
0.017969 | 0.19841 |  | 90.5699 |  | -0.28801 | 0.19841
0.017988 | 0.28105 |  | 122.2062 |  | -0.38862 | 0.28105
0.018008 | 0.36016 |  | 152.2368 |  | -0.48411 | 0.36016
0.018027 | 0.43308 |  | 179.5569 |  | -0.57099 | 0.43308
0.018047 | 0.49819 |  | 204.1291 |  | -0.64913 | 0.49819
0.018066 | 0.55425 |  | 225.2514 |  | -0.7163 | 0.55425
0.018086 | 0.60274 |  | 243.249 |  | -0.77353 | 0.60274
0.018105 | 0.64204 |  | 258.1711 |  | -0.82098 | 0.64204
0.018125 | 0.67149 |  | 269.1827 |  | -0.856 | 0.67149
0.018145 | 0.692 |  | 276.5197 |  | -0.87933 | 0.692
0.018164 | 0.70095 |  | 279.4738 |  | -0.88873 | 0.70095
0.018184 | 0.69861 |  | 277.8064 |  | -0.88342 | 0.69861
0.018203 | 0.68706 |  | 272.5024 |  | -0.86656 | 0.68706
0.018223 | 0.66545 |  | 262.94 |  | -0.83615 | 0.66545
0.018242 | 0.63404 |  | 249.2198 |  | -0.79252 | 0.63404
0.018262 | 0.59445 |  | 231.9506 |  | -0.7376 | 0.59445
0.018281 | 0.54674 |  | 210.6834 |  | -0.66997 | 0.54674
0.018301 | 0.49241 |  | 186.2411 |  | -0.59225 | 0.49241
0.01832 | 0.43292 |  | 159.3435 |  | -0.50671 | 0.43292
0.01834 | 0.36874 |  | 129.9746 |  | -0.41332 | 0.36874
0.018359 | 0.30096 |  | 98.3777 |  | -0.31284 | 0.30096
0.018379 | 0.22815 |  | 64.7137 |  | -0.20579 | 0.22815
0.018398 | 0.15417 |  | 30.4592 |  | -0.09686 | 0.15417
0.018418 | 0.079084 |  | -3.1806 |  | 0.010114 | 0.079084
0.018437 | -0.01036 |  | -36.842 |  | 0.11716 | -0.01036
0.018457 | -0.10717 |  | -70.115 |  | 0.22297 | -0.10717
0.018477 | -0.19822 |  | -102.227 |  | 0.32508 | -0.19822
0.018496 | -0.29357 |  | -133.4024 |  | 0.42422 | -0.29357
0.018516 | -0.38683 |  | -162.5203 |  | 0.51681 | -0.38683
0.018535 | -0.46611 |  | -188.3017 |  | 0.5988 | -0.46611
0.018555 | -0.536 |  | -211.0238 |  | 0.67106 | -0.536
0.018574 | -0.59524 |  | -230.8608 |  | 0.73414 | -0.59524
0.018594 | -0.64392 |  | -248.0641 |  | 0.78884 | -0.64392
0.018613 | -0.67959 |  | -261.959 |  | 0.83303 | -0.67959
0.018633 | -0.70368 |  | -271.4598 |  | 0.86324 | -0.70368
0.018652 | -0.72121 |  | -277.1548 |  | 0.88135 | -0.72121
0.018672 | -0.72476 |  | -278.5084 |  | 0.88566 | -0.72476
0.018691 | -0.71704 |  | -275.2314 |  | 0.87524 | -0.71704
0.018711 | -0.7027 |  | -268.2958 |  | 0.85318 | -0.7027
0.01873 | -0.67772 |  | -257.4258 |  | 0.81861 | -0.67772
0.01875 | -0.64326 |  | -242.7464 |  | 0.77193 | -0.64326
0.01877 | -0.59881 |  | -223.9866 |  | 0.71228 | -0.59881
0.018789 | -0.54395 |  | -201.1956 |  | 0.6398 | -0.54395
0.018809 | -0.48059 |  | -175.7764 |  | 0.55897 | -0.48059
0.018828 | -0.41054 |  | -147.6416 |  | 0.4695 | -0.41054
0.018848 | -0.3352 |  | -117.0573 |  | 0.37224 | -0.3352
0.018867 | -0.25376 |  | -85.0392 |  | 0.27042 | -0.25376
0.018887 | -0.16836 |  | -51.3274 |  | 0.16322 | -0.16836
0.018906 | -0.080863 |  | -16.8307 |  | 0.053522 | -0.080863
0.018926 | 0.0087445 |  | 17.3245 |  | -0.055092 | 0.0087445
0.018945 | 0.097646 |  | 51.5018 |  | -0.16378 | 0.097646
0.018965 | 0.18319 |  | 84.5541 |  | -0.26888 | 0.18319
0.018984 | 0.26592 |  | 116.103 |  | -0.36921 | 0.26592
0.019004 | 0.3463 |  | 146.6909 |  | -0.46648 | 0.3463
0.019023 | 0.41997 |  | 174.4627 |  | -0.55479 | 0.41997
0.019043 | 0.48542 |  | 199.2079 |  | -0.63348 | 0.48542
0.019062 | 0.54432 |  | 221.3162 |  | -0.70379 | 0.54432
0.019082 | 0.59431 |  | 239.9608 |  | -0.76308 | 0.59431
0.019102 | 0.63538 |  | 255.6487 |  | -0.81296 | 0.63538
0.019121 | 0.6676 |  | 267.6879 |  | -0.85125 | 0.6676
0.019141 | 0.68907 |  | 275.412 |  | -0.87581 | 0.68907
0.01916 | 0.69998 |  | 279.2113 |  | -0.88789 | 0.69998
0.01918 | 0.70003 |  | 278.5187 |  | -0.88569 | 0.70003
0.019199 | 0.69013 |  | 273.817 |  | -0.87074 | 0.69013
0.019219 | 0.67079 |  | 265.3661 |  | -0.84386 | 0.67079
0.019238 | 0.64106 |  | 252.4455 |  | -0.80278 | 0.64106
0.019258 | 0.6028 |  | 235.8055 |  | -0.74986 | 0.6028
0.019277 | 0.55646 |  | 215.5219 |  | -0.68536 | 0.55646
0.019297 | 0.50244 |  | 191.3041 |  | -0.60835 | 0.50244
0.019316 | 0.44521 |  | 164.8848 |  | -0.52433 | 0.44521
0.019336 | 0.38431 |  | 136.2858 |  | -0.43339 | 0.38431
0.019355 | 0.31591 |  | 104.8426 |  | -0.3334 | 0.31591
0.019375 | 0.24395 |  | 71.8068 |  | -0.22835 | 0.24395
0.019395 | 0.17472 |  | 37.4571 |  | -0.11911 | 0.17472
0.019414 | 0.10329 |  | 3.1715 |  | -0.010085 | 0.10329
0.019434 | 0.018391 |  | -30.0015 |  | 0.095405 | 0.018391
0.019453 | -0.080254 |  | -63.2141 |  | 0.20102 | -0.080254
0.019473 | -0.17967 |  | -95.6509 |  | 0.30417 | -0.17967
0.019492 | -0.27496 |  | -126.9677 |  | 0.40376 | -0.27496
0.019512 | -0.36897 |  | -157.1066 |  | 0.4996 | -0.36897
0.019531 | -0.45209 |  | -183.7084 |  | 0.58419 | -0.45209
0.019551 | -0.5223 |  | -206.5374 |  | 0.65679 | -0.5223
0.01957 | -0.5841 |  | -226.9075 |  | 0.72157 | -0.5841
0.01959 | -0.63461 |  | -244.5453 |  | 0.77765 | -0.63461
0.019609 | -0.67349 |  | -259.2286 |  | 0.82435 | -0.67349
0.019629 | -0.70066 |  | -270.1631 |  | 0.85912 | -0.70066
0.019648 | -0.71855 |  | -276.4475 |  | 0.8791 | -0.71855
0.019668 | -0.72566 |  | -278.4889 |  | 0.88559 | -0.72566
0.019688 | -0.71992 |  | -276.128 |  | 0.87809 | -0.71992
0.019707 | -0.7067 |  | -269.6951 |  | 0.85763 | -0.7067
0.019727 | -0.68504 |  | -259.8617 |  | 0.82636 | -0.68504
0.019746 | -0.6522 |  | -245.987 |  | 0.78224 | -0.6522
0.019766 | -0.60921 |  | -228.075 |  | 0.72528 | -0.60921
0.019785 | -0.55624 |  | -206.2836 |  | 0.65598 | -0.55624
0.019805 | -0.49403 |  | -180.77 |  | 0.57485 | -0.49403
0.019824 | -0.42536 |  | -153.0205 |  | 0.48661 | -0.42536
0.019844 | -0.35193 |  | -123.439 |  | 0.39254 | -0.35193
0.019863 | -0.27183 |  | -91.534 |  | 0.29108 | -0.27183
0.019883 | -0.18698 |  | -58.2967 |  | 0.18538 | -0.18698
0.019902 | -0.099651 |  | -24.0093 |  | 0.07635 | -0.099651
0.019922 | -0.0098034 |  | 10.9044 |  | -0.034676 | -0.0098034
0.019941 | 0.07888 |  | 44.9284 |  | -0.14287 | 0.07888
0.019961 | 0.16475 |  | 77.9881 |  | -0.248 | 0.16475
0.01998 | 0.24848 |  | 109.8274 |  | -0.34925 | 0.24848
0.02 | 0.32949 |  | 140.2895 |  | -0.44612 | 0.32949
0.02002 | 0.4058 |  | 169.1326 |  | -0.53784 | 0.4058
0.020039 | 0.47399 |  | 194.847 |  | -0.61961 | 0.47399
0.020059 | 0.53399 |  | 217.3364 |  | -0.69113 | 0.53399
0.020078 | 0.58561 |  | 236.6539 |  | -0.75256 | 0.58561
0.020098 | 0.62726 |  | 252.4975 |  | -0.80294 | 0.62726
0.020117 | 0.66098 |  | 265.2782 |  | -0.84358 | 0.66098
0.020137 | 0.68585 |  | 274.2758 |  | -0.8722 | 0.68585
0.020156 | 0.69878 |  | 278.7847 |  | -0.88654 | 0.69878
0.020176 | 0.70137 |  | 279.2309 |  | -0.88795 | 0.70137
0.020195 | 0.69377 |  | 275.3072 |  | -0.87548 | 0.69377
0.020215 | 0.67536 |  | 267.0999 |  | -0.84938 | 0.67536
0.020234 | 0.64794 |  | 255.2165 |  | -0.81159 | 0.64794
0.020254 | 0.61146 |  | 239.1903 |  | -0.76063 | 0.61146
0.020273 | 0.56693 |  | 219.6817 |  | -0.69859 | 0.56693
0.020293 | 0.51575 |  | 196.8358 |  | -0.62594 | 0.51575
0.020313 | 0.45932 |  | 170.321 |  | -0.54162 | 0.45932
0.020332 | 0.40074 |  | 141.9696 |  | -0.45146 | 0.40074
0.020352 | 0.33622 |  | 111.3399 |  | -0.35406 | 0.33622
0.020371 | 0.26713 |  | 78.0502 |  | -0.2482 | 0.26713
0.020391 | 0.20062 |  | 44.4415 |  | -0.14132 | 0.20062
0.02041 | 0.12533 |  | 10.6544 |  | -0.033881 | 0.12533
0.02043 | 0.032435 |  | -23.3368 |  | 0.074211 | 0.032435
0.020449 | -0.065584 |  | -56.7726 |  | 0.18054 | -0.065584
0.020469 | -0.16189 |  | -89.6077 |  | 0.28495 | -0.16189
0.020488 | -0.25689 |  | -121.1818 |  | 0.38536 | -0.25689
0.020508 | -0.34914 |  | -150.991 |  | 0.48015 | -0.34914
0.020527 | -0.43622 |  | -178.21 |  | 0.56671 | -0.43622
0.020547 | -0.5105 |  | -201.9065 |  | 0.64206 | -0.5105
0.020566 | -0.57429 |  | -222.976 |  | 0.70906 | -0.57429
0.020586 | -0.62889 |  | -241.8829 |  | 0.76919 | -0.62889
0.020605 | -0.66738 |  | -256.9896 |  | 0.81723 | -0.66738
0.020625 | -0.69627 |  | -267.9251 |  | 0.852 | -0.69627
0.020645 | -0.71688 |  | -275.1709 |  | 0.87504 | -0.71688
0.020664 | -0.72463 |  | -277.9639 |  | 0.88393 | -0.72463
0.020684 | -0.72319 |  | -276.7649 |  | 0.88011 | -0.72319
0.020703 | -0.71227 |  | -271.7284 |  | 0.8641 | -0.71227
0.020723 | -0.69105 |  | -262.2682 |  | 0.83401 | -0.69105
0.020742 | -0.65983 |  | -249.0488 |  | 0.79198 | -0.65983
0.020762 | -0.618 |  | -231.6121 |  | 0.73653 | -0.618
0.020781 | -0.56692 |  | -210.2158 |  | 0.66849 | -0.56692
0.020801 | -0.50739 |  | -186.113 |  | 0.59184 | -0.50739
0.02082 | -0.44044 |  | -158.9463 |  | 0.50545 | -0.44044
0.02084 | -0.36781 |  | -129.5768 |  | 0.41205 | -0.36781
0.020859 | -0.28927 |  | -98.3169 |  | 0.31265 | -0.28927
0.020879 | -0.20405 |  | -64.5536 |  | 0.20528 | -0.20405
0.020898 | -0.11625 |  | -30.2409 |  | 0.096166 | -0.11625
0.020918 | -0.028605 |  | 3.8899 |  | -0.01237 | -0.028605
0.020938 | 0.060512 |  | 38.1141 |  | -0.1212 | 0.060512
0.020957 | 0.1478 |  | 71.3611 |  | -0.22693 | 0.1478
0.020977 | 0.23196 |  | 103.6916 |  | -0.32974 | 0.23196
0.020996 | 0.31414 |  | 134.8566 |  | -0.42884 | 0.31414
0.021016 | 0.39119 |  | 163.827 |  | -0.52097 | 0.39119
0.021035 | 0.46128 |  | 190.0999 |  | -0.60452 | 0.46128
0.021055 | 0.52239 |  | 212.9922 |  | -0.67732 | 0.52239
0.021074 | 0.57493 |  | 232.7897 |  | -0.74027 | 0.57493
0.021094 | 0.62025 |  | 249.8007 |  | -0.79437 | 0.62025
0.021113 | 0.65559 |  | 263.2106 |  | -0.83701 | 0.65559
0.021133 | 0.68145 |  | 272.9306 |  | -0.86792 | 0.68145
0.021152 | 0.69724 |  | 278.4529 |  | -0.88548 | 0.69724
0.021172 | 0.7012 |  | 279.2958 |  | -0.88816 | 0.7012
0.021191 | 0.69555 |  | 276.2907 |  | -0.8786 | 0.69555
0.021211 | 0.67971 |  | 269.0771 |  | -0.85567 | 0.67971
0.02123 | 0.65403 |  | 257.8366 |  | -0.81992 | 0.65403
0.02125 | 0.62011 |  | 243.1329 |  | -0.77316 | 0.62011
0.02127 | 0.57657 |  | 223.9158 |  | -0.71205 | 0.57657
0.021289 | 0.52577 |  | 201.1177 |  | -0.63955 | 0.52577
0.021309 | 0.47012 |  | 175.8178 |  | -0.5591 | 0.47012
0.021328 | 0.40948 |  | 147.7169 |  | -0.46974 | 0.40948
0.021348 | 0.34744 |  | 117.5075 |  | -0.37367 | 0.34744
0.021367 | 0.28439 |  | 84.99 |  | -0.27027 | 0.28439
0.021387 | 0.21509 |  | 51.021 |  | -0.16225 | 0.21509
0.021406 | 0.13674 |  | 17.3367 |  | -0.055131 | 0.13674
0.021426 | 0.048311 |  | -16.6847 |  | 0.053057 | 0.048311
0.021445 | -0.046961 |  | -50.3842 |  | 0.16022 | -0.046961
0.021465 | -0.14546 |  | -82.8859 |  | 0.26358 | -0.14546
0.021484 | -0.24392 |  | -115.1489 |  | 0.36617 | -0.24392
0.021504 | -0.33398 |  | -145.4939 |  | 0.46267 | -0.33398
0.021523 | -0.41832 |  | -172.6356 |  | 0.54898 | -0.41832
0.021543 | -0.49762 |  | -197.6274 |  | 0.62845 | -0.49762
0.021562 | -0.56328 |  | -219.295 |  | 0.69736 | -0.56328
0.021582 | -0.61687 |  | -237.9421 |  | 0.75666 | -0.61687
0.021602 | -0.66019 |  | -254.2864 |  | 0.80863 | -0.66019
0.021621 | -0.69218 |  | -266.1499 |  | 0.84636 | -0.69218
0.021641 | -0.71337 |  | -274.039 |  | 0.87144 | -0.71337
0.02166 | -0.72321 |  | -278.0268 |  | 0.88413 | -0.72321
0.02168 | -0.72273 |  | -277.1727 |  | 0.88141 | -0.72273
0.021699 | -0.71337 |  | -273.0346 |  | 0.86825 | -0.71337
0.021719 | -0.69396 |  | -264.5032 |  | 0.84112 | -0.69396
0.021738 | -0.66452 |  | -251.4603 |  | 0.79964 | -0.66452
0.021758 | -0.6268 |  | -235.6194 |  | 0.74927 | -0.6268
0.021777 | -0.57799 |  | -215.1373 |  | 0.68414 | -0.57799
0.021797 | -0.51847 |  | -190.7785 |  | 0.60668 | -0.51847
0.021816 | -0.45322 |  | -164.555 |  | 0.52329 | -0.45322
0.021836 | -0.38203 |  | -135.5086 |  | 0.43092 | -0.38203
0.021855 | -0.30426 |  | -104.3544 |  | 0.33185 | -0.30426
0.021875 | -0.2206 |  | -71.4643 |  | 0.22726 | -0.2206
0.021895 | -0.1335 |  | -37.2014 |  | 0.1183 | -0.1335
0.021914 | -0.045442 |  | -3.0897 |  | 0.0098251 | -0.045442
0.021934 | 0.044573 |  | 31.4188 |  | -0.099912 | 0.044573
0.021953 | 0.1328 |  | 65.1523 |  | -0.20718 | 0.1328
0.021973 | 0.21635 |  | 97.0348 |  | -0.30857 | 0.21635
0.021992 | 0.29902 |  | 128.724 |  | -0.40934 | 0.29902
0.022012 | 0.37779 |  | 158.3762 |  | -0.50364 | 0.37779
0.022031 | 0.44751 |  | 184.6072 |  | -0.58705 | 0.44751
0.022051 | 0.51024 |  | 208.7385 |  | -0.66379 | 0.51024
0.02207 | 0.56562 |  | 229.3271 |  | -0.72926 | 0.56562
0.02209 | 0.61147 |  | 246.3225 |  | -0.78331 | 0.61147
0.022109 | 0.64871 |  | 260.7031 |  | -0.82904 | 0.64871
0.022129 | 0.67695 |  | 271.1068 |  | -0.86212 | 0.67695
0.022148 | 0.6946 |  | 277.3902 |  | -0.8821 | 0.6946
0.022168 | 0.70078 |  | 279.4176 |  | -0.88855 | 0.70078
0.022187 | 0.69681 |  | 277.0683 |  | -0.88108 | 0.69681
0.022207 | 0.68374 |  | 270.9042 |  | -0.86148 | 0.68374
0.022227 | 0.65947 |  | 260.3145 |  | -0.8278 | 0.65947
0.022246 | 0.62605 |  | 245.8267 |  | -0.78173 | 0.62605
0.022266 | 0.58581 |  | 227.9697 |  | -0.72494 | 0.58581
0.022285 | 0.5357 |  | 205.9768 |  | -0.65501 | 0.5357
0.022305 | 0.4789 |  | 180.8752 |  | -0.57518 | 0.4789
0.022324 | 0.42076 |  | 153.4527 |  | -0.48798 | 0.42076
0.022344 | 0.35774 |  | 123.5205 |  | -0.3928 | 0.35774
0.022363 | 0.28772 |  | 91.7301 |  | -0.2917 | 0.28772
0.022383 | 0.21658 |  | 57.9148 |  | -0.18417 | 0.21658
0.022402 | 0.14629 |  | 23.5438 |  | -0.074869 | 0.14629
0.022422 | 0.068883 |  | -9.9009 |  | 0.031485 | 0.068883
0.022441 | -0.023728 |  | -43.9092 |  | 0.13963 | -0.023728
0.022461 | -0.12242 |  | -76.9118 |  | 0.24458 | -0.12242
0.02248 | -0.21921 |  | -108.1256 |  | 0.34384 | -0.21921
0.0225 | -0.31714 |  | -139.5865 |  | 0.44389 | -0.31714
0.02252 | -0.40526 |  | -168.2578 |  | 0.53506 | -0.40526
0.022539 | -0.48142 |  | -192.8694 |  | 0.61332 | -0.48142
0.022559 | -0.55064 |  | -215.4207 |  | 0.68504 | -0.55064
0.022578 | -0.60646 |  | -234.5803 |  | 0.74597 | -0.60646
0.022598 | -0.65122 |  | -250.8885 |  | 0.79783 | -0.65122
0.022617 | -0.68573 |  | -264.3229 |  | 0.84055 | -0.68573
0.022637 | -0.70904 |  | -273.0014 |  | 0.86814 | -0.70904
0.022656 | -0.72296 |  | -277.7817 |  | 0.88335 | -0.72296
0.022676 | -0.7239 |  | -277.9861 |  | 0.884 | -0.7239
0.022695 | -0.71518 |  | -273.7108 |  | 0.8704 | -0.71518
0.022715 | -0.69914 |  | -266.3578 |  | 0.84702 | -0.69914
0.022734 | -0.67182 |  | -254.6352 |  | 0.80974 | -0.67182
0.022754 | -0.63492 |  | -238.9 |  | 0.7597 | -0.63492
0.022773 | -0.58949 |  | -219.6183 |  | 0.69839 | -0.58949
0.022793 | -0.53254 |  | -196.0405 |  | 0.62341 | -0.53254
0.022812 | -0.46717 |  | -169.6923 |  | 0.53962 | -0.46717
0.022832 | -0.39686 |  | -141.2355 |  | 0.44913 | -0.39686
0.022852 | -0.31961 |  | -110.4027 |  | 0.35108 | -0.31961
0.022871 | -0.23722 |  | -78.0677 |  | 0.24826 | -0.23722
0.022891 | -0.15122 |  | -44.2058 |  | 0.14057 | -0.15122
0.02291 | -0.062958 |  | -9.6092 |  | 0.030557 | -0.062958
0.02293 | 0.025371 |  | 24.5242 |  | -0.077987 | 0.025371
0.022949 | 0.11509 |  | 58.6856 |  | -0.18662 | 0.11509
0.022969 | 0.20112 |  | 91.3766 |  | -0.29058 | 0.20112
0.022988 | 0.28268 |  | 122.2947 |  | -0.3889 | 0.28268
0.023008 | 0.3629 |  | 152.715 |  | -0.48563 | 0.3629
0.023027 | 0.4353 |  | 180.1798 |  | -0.57297 | 0.4353
0.023047 | 0.49901 |  | 204.1671 |  | -0.64925 | 0.49901
0.023066 | 0.55562 |  | 225.616 |  | -0.71746 | 0.55562
0.023086 | 0.60313 |  | 243.4721 |  | -0.77424 | 0.60313
0.023105 | 0.6426 |  | 258.3276 |  | -0.82148 | 0.6426
0.023125 | 0.67274 |  | 269.7403 |  | -0.85777 | 0.67274
0.023145 | 0.69238 |  | 276.6375 |  | -0.87971 | 0.69238
0.023164 | 0.70148 |  | 279.6028 |  | -0.88914 | 0.70148
0.023184 | 0.69919 |  | 278.0669 |  | -0.88425 | 0.69919
0.023203 | 0.68719 |  | 272.2998 |  | -0.86591 | 0.68719
0.023223 | 0.66622 |  | 263.0929 |  | -0.83664 | 0.66622
0.023242 | 0.63507 |  | 249.3873 |  | -0.79305 | 0.63507
0.023262 | 0.59521 |  | 231.8086 |  | -0.73715 | 0.59521
0.023281 | 0.54843 |  | 210.9158 |  | -0.67071 | 0.54843
0.023301 | 0.49444 |  | 186.1645 |  | -0.592 | 0.49444
0.02332 | 0.43618 |  | 159.2066 |  | -0.50628 | 0.43618
0.02334 | 0.37433 |  | 130.1005 |  | -0.41372 | 0.37433
0.023359 | 0.30462 |  | 98.2216 |  | -0.31234 | 0.30462
0.023379 | 0.23354 |  | 64.9258 |  | -0.20646 | 0.23354
0.023398 | 0.16477 |  | 30.5107 |  | -0.097024 | 0.16477
0.023418 | 0.08952 |  | -3.7605 |  | 0.011958 | 0.08952
0.023438 | 0.001604 |  | -36.8691 |  | 0.11724 | 0.001604
0.023457 | -0.099685 |  | -69.8734 |  | 0.2222 | -0.099685
0.023477 | -0.20186 |  | -102.1078 |  | 0.3247 | -0.20186
0.023496 | -0.29822 |  | -133.2212 |  | 0.42364 | -0.29822
0.023516 | -0.39109 |  | -162.7496 |  | 0.51754 | -0.39109
0.023535 | -0.47121 |  | -188.4794 |  | 0.59936 | -0.47121
0.023555 | -0.53855 |  | -210.9483 |  | 0.67082 | -0.53855
0.023574 | -0.59686 |  | -230.8792 |  | 0.7342 | -0.59686
0.023594 | -0.64306 |  | -247.6341 |  | 0.78748 | -0.64306
0.023613 | -0.68074 |  | -261.8355 |  | 0.83264 | -0.68074
0.023633 | -0.70747 |  | -271.9523 |  | 0.86481 | -0.70747
0.023652 | -0.7215 |  | -277.017 |  | 0.88091 | -0.7215
0.023672 | -0.72552 |  | -278.3744 |  | 0.88523 | -0.72552
0.023691 | -0.71827 |  | -275.1568 |  | 0.875 | -0.71827
0.023711 | -0.7023 |  | -267.6268 |  | 0.85105 | -0.7023
0.02373 | -0.67831 |  | -257.1863 |  | 0.81785 | -0.67831
0.02375 | -0.64423 |  | -242.6932 |  | 0.77176 | -0.64423
0.02377 | -0.60001 |  | -223.8042 |  | 0.7117 | -0.60001
0.023789 | -0.54488 |  | -201.1685 |  | 0.63972 | -0.54488
0.023809 | -0.48068 |  | -175.1758 |  | 0.55706 | -0.48068
0.023828 | -0.411 |  | -147.0644 |  | 0.46766 | -0.411
0.023848 | -0.33538 |  | -116.8566 |  | 0.3716 | -0.33538
0.023867 | -0.25365 |  | -84.4282 |  | 0.26848 | -0.25365
0.023887 | -0.16901 |  | -51.1579 |  | 0.16268 | -0.16901
0.023906 | -0.081308 |  | -16.9173 |  | 0.053797 | -0.081308
0.023926 | 0.0088422 |  | 17.9931 |  | -0.057218 | 0.0088422
0.023945 | 0.097889 |  | 51.9592 |  | -0.16523 | 0.097889
0.023965 | 0.18406 |  | 84.8643 |  | -0.26987 | 0.18406
0.023984 | 0.26698 |  | 116.4309 |  | -0.37025 | 0.26698
0.024004 | 0.34676 |  | 146.4775 |  | -0.4658 | 0.34676
0.024023 | 0.42046 |  | 174.6413 |  | -0.55536 | 0.42046
0.024043 | 0.48641 |  | 199.6281 |  | -0.63482 | 0.48641
0.024063 | 0.54507 |  | 221.6281 |  | -0.70478 | 0.54507
0.024082 | 0.59474 |  | 240.4187 |  | -0.76453 | 0.59474
0.024102 | 0.6349 |  | 255.4301 |  | -0.81227 | 0.6349
0.024121 | 0.66708 |  | 267.503 |  | -0.85066 | 0.66708
0.024141 | 0.68977 |  | 275.7323 |  | -0.87683 | 0.68977
0.02416 | 0.70009 |  | 279.0625 |  | -0.88742 | 0.70009
0.02418 | 0.70041 |  | 278.6924 |  | -0.88624 | 0.70041
0.024199 | 0.69142 |  | 274.2232 |  | -0.87203 | 0.69142
0.024219 | 0.67117 |  | 265.0367 |  | -0.84282 | 0.67117
0.024238 | 0.64183 |  | 252.2611 |  | -0.80219 | 0.64183
0.024258 | 0.60441 |  | 235.6279 |  | -0.7493 | 0.60441
0.024277 | 0.55949 |  | 215.2066 |  | -0.68436 | 0.55949
0.024297 | 0.50805 |  | 191.5059 |  | -0.60899 | 0.50805
0.024316 | 0.44955 |  | 164.7263 |  | -0.52383 | 0.44955
0.024336 | 0.38441 |  | 136.0068 |  | -0.4325 | 0.38441
0.024355 | 0.31497 |  | 104.7733 |  | -0.33318 | 0.31497
0.024375 | 0.24325 |  | 71.2319 |  | -0.22652 | 0.24325
0.024395 | 0.1738 |  | 37.2789 |  | -0.11855 | 0.1738
0.024414 | 0.10366 |  | 3.3184 |  | -0.010552 | 0.10366
0.024434 | 0.017337 |  | -30.2524 |  | 0.096202 | 0.017337
0.024453 | -0.081767 |  | -63.36 |  | 0.20148 | -0.081767
0.024473 | -0.18043 |  | -95.9739 |  | 0.3052 | -0.18043
0.024492 | -0.27924 |  | -127.4009 |  | 0.40513 | -0.27924
0.024512 | -0.37324 |  | -157.1833 |  | 0.49984 | -0.37324
0.024531 | -0.45556 |  | -183.8623 |  | 0.58468 | -0.45556
0.024551 | -0.52576 |  | -206.5592 |  | 0.65686 | -0.52576
0.02457 | -0.58485 |  | -226.8615 |  | 0.72142 | -0.58485
0.02459 | -0.6354 |  | -244.935 |  | 0.77889 | -0.6354
0.024609 | -0.67442 |  | -259.3246 |  | 0.82465 | -0.67442
0.024629 | -0.70195 |  | -270.2256 |  | 0.85932 | -0.70195
0.024648 | -0.71994 |  | -276.7524 |  | 0.88007 | -0.71994
0.024668 | -0.72513 |  | -278.207 |  | 0.8847 | -0.72513
0.024688 | -0.72005 |  | -275.989 |  | 0.87765 | -0.72005
0.024707 | -0.70684 |  | -269.7136 |  | 0.85769 | -0.70684
0.024727 | -0.68448 |  | -259.6215 |  | 0.8256 | -0.68448
0.024746 | -0.65254 |  | -246.2655 |  | 0.78312 | -0.65254
0.024766 | -0.6094 |  | -228.0761 |  | 0.72528 | -0.6094
0.024785 | -0.55601 |  | -205.8464 |  | 0.65459 | -0.55601
0.024805 | -0.49353 |  | -180.7704 |  | 0.57485 | -0.49353
0.024824 | -0.42431 |  | -152.7526 |  | 0.48575 | -0.42431
0.024844 | -0.35098 |  | -123.1838 |  | 0.39172 | -0.35098
0.024863 | -0.27129 |  | -91.5909 |  | 0.29126 | -0.27129
0.024883 | -0.18588 |  | -57.7944 |  | 0.18379 | -0.18588
0.024902 | -0.098611 |  | -23.8515 |  | 0.075848 | -0.098611
0.024922 | -0.0092366 |  | 10.7365 |  | -0.034142 | -0.0092366
0.024941 | 0.080612 |  | 45.3825 |  | -0.14432 | 0.080612
0.024961 | 0.16667 |  | 78.1419 |  | -0.24849 | 0.16667
0.02498 | 0.25031 |  | 110.0041 |  | -0.34981 | 0.25031
0.025 | 0.33146 |  | 140.7649 |  | -0.44763 | 0.33146
0.02502 | 0.40633 |  | 169.0952 |  | -0.53772 | 0.40633
0.025039 | 0.47436 |  | 194.9103 |  | -0.61981 | 0.47436
0.025059 | 0.53428 |  | 217.4032 |  | -0.69134 | 0.53428
0.025078 | 0.58554 |  | 236.6713 |  | -0.75261 | 0.58554
0.025098 | 0.62828 |  | 252.9022 |  | -0.80423 | 0.62828
0.025117 | 0.66078 |  | 265.1006 |  | -0.84302 | 0.66078
0.025137 | 0.68487 |  | 273.9788 |  | -0.87125 | 0.68487
0.025156 | 0.69915 |  | 279.0097 |  | -0.88725 | 0.69915
0.025176 | 0.70079 |  | 278.9972 |  | -0.88721 | 0.70079
0.025195 | 0.69316 |  | 275.2584 |  | -0.87532 | 0.69316
0.025215 | 0.6754 |  | 267.2798 |  | -0.84995 | 0.6754
0.025234 | 0.64697 |  | 254.8853 |  | -0.81054 | 0.64697
0.025254 | 0.61107 |  | 239.2682 |  | -0.76087 | 0.61107
0.025273 | 0.56648 |  | 219.5766 |  | -0.69825 | 0.56648
0.025293 | 0.51503 |  | 196.3284 |  | -0.62432 | 0.51503
0.025313 | 0.45944 |  | 170.3361 |  | -0.54167 | 0.45944
0.025332 | 0.39774 |  | 141.7097 |  | -0.45064 | 0.39774
0.025352 | 0.33272 |  | 111.2182 |  | -0.35367 | 0.33272
0.025371 | 0.26576 |  | 78.3554 |  | -0.24917 | 0.26576
0.025391 | 0.19504 |  | 44.0405 |  | -0.14005 | 0.19504
0.02541 | 0.12219 |  | 10.1857 |  | -0.032391 | 0.12219
0.02543 | 0.037039 |  | -23.4959 |  | 0.074717 | 0.037039
0.025449 | -0.062057 |  | -57.02 |  | 0.18132 | -0.062057
0.025469 | -0.16154 |  | -89.4003 |  | 0.28429 | -0.16154
0.025488 | -0.26039 |  | -121.0806 |  | 0.38504 | -0.26039
0.025508 | -0.35508 |  | -151.4231 |  | 0.48153 | -0.35508
0.025527 | -0.44061 |  | -178.4138 |  | 0.56736 | -0.44061
0.025547 | -0.51501 |  | -202.2287 |  | 0.64309 | -0.51501
0.025566 | -0.57562 |  | -223.0683 |  | 0.70936 | -0.57562
0.025586 | -0.62645 |  | -241.3115 |  | 0.76737 | -0.62645
0.025605 | -0.66727 |  | -256.9368 |  | 0.81706 | -0.66727
0.025625 | -0.69651 |  | -268.1761 |  | 0.8528 | -0.69651
0.025645 | -0.71634 |  | -275.3371 |  | 0.87557 | -0.71634
0.025664 | -0.72467 |  | -278.2297 |  | 0.88477 | -0.72467
0.025684 | -0.72188 |  | -276.52 |  | 0.87933 | -0.72188
0.025703 | -0.71024 |  | -271.3602 |  | 0.86293 | -0.71024
0.025723 | -0.68884 |  | -261.8756 |  | 0.83276 | -0.68884
0.025742 | -0.65799 |  | -248.5802 |  | 0.79048 | -0.65799
0.025762 | -0.61789 |  | -231.8651 |  | 0.73733 | -0.61789
0.025781 | -0.56698 |  | -210.2782 |  | 0.66868 | -0.56698
0.025801 | -0.50667 |  | -185.6227 |  | 0.59028 | -0.50667
0.02582 | -0.43983 |  | -158.7119 |  | 0.5047 | -0.43983
0.02584 | -0.36655 |  | -128.8875 |  | 0.40986 | -0.36655
0.025859 | -0.28762 |  | -97.5284 |  | 0.31014 | -0.28762
0.025879 | -0.20404 |  | -64.5241 |  | 0.20519 | -0.20404
0.025898 | -0.11681 |  | -30.2577 |  | 0.09622 | -0.11681
0.025918 | -0.027966 |  | 3.9748 |  | -0.01264 | -0.027966
0.025937 | 0.062681 |  | 38.5465 |  | -0.12258 | 0.062681
0.025957 | 0.15104 |  | 72.0845 |  | -0.22923 | 0.15104
0.025977 | 0.2341 |  | 103.8292 |  | -0.33018 | 0.2341
0.025996 | 0.31575 |  | 135.0836 |  | -0.42957 | 0.31575
0.026016 | 0.39283 |  | 164.1546 |  | -0.52201 | 0.39283
0.026035 | 0.46124 |  | 189.9731 |  | -0.60411 | 0.46124
0.026055 | 0.52253 |  | 213.2491 |  | -0.67813 | 0.52253
0.026074 | 0.5756 |  | 233.078 |  | -0.74119 | 0.5756
0.026094 | 0.62041 |  | 249.9448 |  | -0.79482 | 0.62041
0.026113 | 0.65656 |  | 263.6633 |  | -0.83845 | 0.65656
0.026133 | 0.6819 |  | 272.9445 |  | -0.86796 | 0.6819
0.026152 | 0.69723 |  | 278.4284 |  | -0.8854 | 0.69723
0.026172 | 0.70149 |  | 279.5106 |  | -0.88884 | 0.70149
0.026191 | 0.69504 |  | 276.1725 |  | -0.87823 | 0.69504
0.026211 | 0.68015 |  | 269.3554 |  | -0.85655 | 0.68015
0.02623 | 0.65458 |  | 258.1009 |  | -0.82076 | 0.65458
0.02625 | 0.61906 |  | 242.8178 |  | -0.77216 | 0.61906
0.02627 | 0.57641 |  | 224.0458 |  | -0.71247 | 0.57641
0.026289 | 0.52568 |  | 201.2341 |  | -0.63992 | 0.52568
0.026309 | 0.46979 |  | 175.6614 |  | -0.5586 | 0.46979
0.026328 | 0.41173 |  | 147.8597 |  | -0.47019 | 0.41173
0.026348 | 0.34924 |  | 117.4159 |  | -0.37338 | 0.34924
0.026367 | 0.28353 |  | 85.0935 |  | -0.2706 | 0.28353
0.026387 | 0.2128 |  | 51.2653 |  | -0.16302 | 0.2128
0.026406 | 0.13374 |  | 16.9078 |  | -0.053767 | 0.13374
0.026426 | 0.050977 |  | -16.8506 |  | 0.053585 | 0.050977
0.026445 | -0.039148 |  | -50.4229 |  | 0.16034 | -0.039148
0.026465 | -0.1389 |  | -83.0843 |  | 0.26421 | -0.1389
0.026484 | -0.23896 |  | -114.5465 |  | 0.36426 | -0.23896
0.026504 | -0.33626 |  | -145.3136 |  | 0.4621 | -0.33626
0.026523 | -0.42474 |  | -173.2772 |  | 0.55102 | -0.42474
0.026543 | -0.50023 |  | -197.7127 |  | 0.62873 | -0.50023
0.026562 | -0.56542 |  | -219.4948 |  | 0.69799 | -0.56542
0.026582 | -0.61753 |  | -237.9769 |  | 0.75677 | -0.61753
0.026602 | -0.65888 |  | -253.7814 |  | 0.80702 | -0.65888
0.026621 | -0.69172 |  | -266.3198 |  | 0.8469 | -0.69172
0.026641 | -0.71328 |  | -274.0748 |  | 0.87156 | -0.71328
0.02666 | -0.72451 |  | -277.9595 |  | 0.88391 | -0.72451
0.02668 | -0.72483 |  | -277.5698 |  | 0.88267 | -0.72483
0.026699 | -0.71418 |  | -272.6365 |  | 0.86698 | -0.71418
0.026719 | -0.69456 |  | -264.1704 |  | 0.84006 | -0.69456
0.026738 | -0.66549 |  | -251.6003 |  | 0.80009 | -0.66549
0.026758 | -0.62695 |  | -235.2129 |  | 0.74798 | -0.62695
0.026777 | -0.57815 |  | -215.1868 |  | 0.68429 | -0.57815
0.026797 | -0.5193 |  | -191.031 |  | 0.60748 | -0.5193
0.026816 | -0.45332 |  | -164.2344 |  | 0.52227 | -0.45332
0.026836 | -0.38095 |  | -135.279 |  | 0.43019 | -0.38095
0.026855 | -0.30214 |  | -103.8288 |  | 0.33018 | -0.30214
0.026875 | -0.21899 |  | -71.0706 |  | 0.226 | -0.21899
0.026895 | -0.13312 |  | -37.3472 |  | 0.11876 | -0.13312
0.026914 | -0.045005 |  | -2.9638 |  | 0.009425 | -0.045005
0.026934 | 0.044258 |  | 31.3598 |  | -0.099724 | 0.044258
0.026953 | 0.13274 |  | 65.3707 |  | -0.20788 | 0.13274
0.026973 | 0.21763 |  | 97.7507 |  | -0.31085 | 0.21763
0.026992 | 0.29958 |  | 128.6713 |  | -0.40917 | 0.29958
0.027012 | 0.37827 |  | 158.4564 |  | -0.50389 | 0.37827
0.027031 | 0.44825 |  | 184.9818 |  | -0.58824 | 0.44825
0.027051 | 0.51048 |  | 208.5471 |  | -0.66318 | 0.51048
0.02707 | 0.56631 |  | 229.5528 |  | -0.72998 | 0.56631
0.02709 | 0.61202 |  | 246.6746 |  | -0.78443 | 0.61202
0.027109 | 0.64885 |  | 260.7435 |  | -0.82916 | 0.64885
0.027129 | 0.67731 |  | 271.3763 |  | -0.86298 | 0.67731
0.027148 | 0.69464 |  | 277.3488 |  | -0.88197 | 0.69464
0.027168 | 0.70102 |  | 279.3442 |  | -0.88831 | 0.70102
0.027187 | 0.69715 |  | 277.1079 |  | -0.8812 | 0.69715
0.027207 | 0.68363 |  | 270.6042 |  | -0.86052 | 0.68363
0.027227 | 0.66064 |  | 260.4787 |  | -0.82832 | 0.66064
0.027246 | 0.62716 |  | 246.0551 |  | -0.78246 | 0.62716
0.027266 | 0.58512 |  | 227.6689 |  | -0.72399 | 0.58512
0.027285 | 0.5363 |  | 205.9459 |  | -0.65491 | 0.5363
0.027305 | 0.48057 |  | 180.7232 |  | -0.5747 | 0.48057
0.027324 | 0.42073 |  | 153.3009 |  | -0.4875 | 0.42073
0.027344 | 0.35912 |  | 123.6853 |  | -0.39332 | 0.35912
0.027363 | 0.29532 |  | 91.2655 |  | -0.29022 | 0.29532
0.027383 | 0.22498 |  | 57.7134 |  | -0.18353 | 0.22498
0.027402 | 0.1469 |  | 23.6439 |  | -0.075188 | 0.1469
0.027422 | 0.065302 |  | -10.3874 |  | 0.033032 | 0.065302
0.027441 | -0.023765 |  | -43.7301 |  | 0.13906 | -0.023765
0.027461 | -0.12275 |  | -76.939 |  | 0.24467 | -0.12275
0.02748 | -0.22288 |  | -108.952 |  | 0.34647 | -0.22288
0.0275 | -0.31744 |  | -139.4237 |  | 0.44337 | -0.31744
0.02752 | -0.40554 |  | -168.1293 |  | 0.53465 | -0.40554
0.027539 | -0.48486 |  | -193.1408 |  | 0.61419 | -0.48486
0.027559 | -0.55282 |  | -215.1369 |  | 0.68414 | -0.55282
0.027578 | -0.60774 |  | -234.9317 |  | 0.74708 | -0.60774
0.027598 | -0.65104 |  | -251.1941 |  | 0.7988 | -0.65104
0.027617 | -0.68567 |  | -264.0139 |  | 0.83956 | -0.68567
0.027637 | -0.71 |  | -273.1162 |  | 0.86851 | -0.71
0.027656 | -0.72307 |  | -277.5346 |  | 0.88256 | -0.72307
0.027676 | -0.72575 |  | -277.9414 |  | 0.88385 | -0.72575
0.027695 | -0.71738 |  | -274.2776 |  | 0.8722 | -0.71738
0.027715 | -0.69844 |  | -266.1381 |  | 0.84632 | -0.69844
0.027734 | -0.67095 |  | -254.4523 |  | 0.80916 | -0.67095
0.027754 | -0.63455 |  | -238.996 |  | 0.76001 | -0.63455
0.027773 | -0.58759 |  | -219.2842 |  | 0.69732 | -0.58759
0.027793 | -0.53117 |  | -196.0403 |  | 0.62341 | -0.53117
0.027813 | -0.46621 |  | -169.6939 |  | 0.53963 | -0.46621
0.027832 | -0.39466 |  | -141.0538 |  | 0.44855 | -0.39466
0.027852 | -0.31838 |  | -110.4429 |  | 0.35121 | -0.31838
0.027871 | -0.23604 |  | -77.6989 |  | 0.24708 | -0.23604
0.027891 | -0.14995 |  | -43.9814 |  | 0.13986 | -0.14995
0.02791 | -0.062351 |  | -9.6527 |  | 0.030696 | -0.062351
0.02793 | 0.026665 |  | 24.9232 |  | -0.079256 | 0.026665
0.027949 | 0.11475 |  | 58.6054 |  | -0.18637 | 0.11475
0.027969 | 0.20086 |  | 91.3651 |  | -0.29054 | 0.20086
0.027988 | 0.28415 |  | 122.8909 |  | -0.39079 | 0.28415
0.028008 | 0.36247 |  | 152.6462 |  | -0.48541 | 0.36247
0.028027 | 0.43476 |  | 180.0691 |  | -0.57262 | 0.43476
0.028047 | 0.49933 |  | 204.2568 |  | -0.64954 | 0.49933
0.028066 | 0.55512 |  | 225.4134 |  | -0.71681 | 0.55512
0.028086 | 0.60324 |  | 243.6131 |  | -0.77469 | 0.60324
0.028105 | 0.64241 |  | 258.2831 |  | -0.82134 | 0.64241
0.028125 | 0.67217 |  | 269.5067 |  | -0.85703 | 0.67217
0.028145 | 0.69253 |  | 276.778 |  | -0.88015 | 0.69253
0.028164 | 0.70084 |  | 279.3574 |  | -0.88836 | 0.70084
0.028184 | 0.69879 |  | 277.976 |  | -0.88396 | 0.69879
0.028203 | 0.68722 |  | 272.5104 |  | -0.86658 | 0.68722
0.028223 | 0.66505 |  | 262.631 |  | -0.83517 | 0.66505
0.028242 | 0.63452 |  | 249.2597 |  | -0.79265 | 0.63452
0.028262 | 0.59494 |  | 231.8621 |  | -0.73732 | 0.59494
0.028281 | 0.54641 |  | 210.5284 |  | -0.66948 | 0.54641
0.028301 | 0.49183 |  | 186.2191 |  | -0.59218 | 0.49183
0.02832 | 0.43301 |  | 158.9346 |  | -0.50541 | 0.43301
0.02834 | 0.37024 |  | 129.7228 |  | -0.41252 | 0.37024
0.028359 | 0.30421 |  | 98.2327 |  | -0.31238 | 0.30421
0.028379 | 0.23506 |  | 64.4015 |  | -0.2048 | 0.23506
0.028398 | 0.15718 |  | 30.5346 |  | -0.0971 | 0.15718
0.028418 | 0.074336 |  | -3.592 |  | 0.011422 | 0.074336
0.028438 | -0.0099666 |  | -37.597 |  | 0.11956 | -0.0099666
0.028457 | -0.10301 |  | -70.1277 |  | 0.22301 | -0.10301
0.028477 | -0.19994 |  | -102.4049 |  | 0.32565 | -0.19994
0.028496 | -0.29675 |  | -133.5941 |  | 0.42483 | -0.29675
0.028516 | -0.38845 |  | -162.3378 |  | 0.51623 | -0.38845
0.028535 | -0.46779 |  | -188.6429 |  | 0.59988 | -0.46779
0.028555 | -0.53871 |  | -211.378 |  | 0.67218 | -0.53871
0.028574 | -0.59678 |  | -230.9924 |  | 0.73456 | -0.59678
0.028594 | -0.64189 |  | -248.1207 |  | 0.78902 | -0.64189
0.028613 | -0.67854 |  | -261.5738 |  | 0.8318 | -0.67854
0.028633 | -0.7043 |  | -271.3814 |  | 0.86299 | -0.7043
0.028652 | -0.72034 |  | -277.2398 |  | 0.88162 | -0.72034
0.028672 | -0.72481 |  | -278.1669 |  | 0.88457 | -0.72481
0.028691 | -0.71879 |  | -275.233 |  | 0.87524 | -0.71879
0.028711 | -0.70296 |  | -268.2234 |  | 0.85295 | -0.70296
0.02873 | -0.67598 |  | -256.7886 |  | 0.81659 | -0.67598
0.02875 | -0.64213 |  | -242.3485 |  | 0.77067 | -0.64213
0.02877 | -0.59824 |  | -223.7391 |  | 0.71149 | -0.59824
0.028789 | -0.54311 |  | -200.9375 |  | 0.63898 | -0.54311
0.028809 | -0.48031 |  | -175.4447 |  | 0.55791 | -0.48031
0.028828 | -0.40938 |  | -146.9851 |  | 0.46741 | -0.40938
0.028848 | -0.33374 |  | -116.6286 |  | 0.37088 | -0.33374
0.028867 | -0.25325 |  | -84.5187 |  | 0.26877 | -0.25325
0.028887 | -0.16691 |  | -50.6904 |  | 0.1612 | -0.16691
0.028906 | -0.079631 |  | -16.7537 |  | 0.053277 | -0.079631
0.028926 | 0.0091951 |  | 17.7629 |  | -0.056486 | 0.0091951
0.028945 | 0.09918 |  | 52.262 |  | -0.16619 | 0.09918
0.028965 | 0.18486 |  | 84.9032 |  | -0.26999 | 0.18486
0.028984 | 0.26752 |  | 116.6243 |  | -0.37087 | 0.26752
0.029004 | 0.34776 |  | 147.1 |  | -0.46778 | 0.34776
0.029023 | 0.42112 |  | 174.5991 |  | -0.55523 | 0.42112
0.029043 | 0.48697 |  | 199.6549 |  | -0.6349 | 0.48697
0.029063 | 0.54519 |  | 221.7325 |  | -0.70511 | 0.54519
0.029082 | 0.59471 |  | 240.1875 |  | -0.7638 | 0.59471
0.029102 | 0.63583 |  | 255.8073 |  | -0.81347 | 0.63583
0.029121 | 0.66724 |  | 267.7781 |  | -0.85153 | 0.66724
0.029141 | 0.68909 |  | 275.6286 |  | -0.8765 | 0.68909
0.02916 | 0.7002 |  | 279.2992 |  | -0.88817 | 0.7002
0.02918 | 0.69957 |  | 278.5227 |  | -0.8857 | 0.69957
0.029199 | 0.69052 |  | 273.9867 |  | -0.87128 | 0.69052
0.029219 | 0.67123 |  | 265.2782 |  | -0.84358 | 0.67123
0.029238 | 0.64083 |  | 252.3005 |  | -0.80232 | 0.64083
0.029258 | 0.60307 |  | 235.7666 |  | -0.74974 | 0.60307
0.029277 | 0.55661 |  | 215.1481 |  | -0.68417 | 0.55661
0.029297 | 0.50265 |  | 191.1368 |  | -0.60781 | 0.50265
0.029316 | 0.44462 |  | 164.8772 |  | -0.52431 | 0.44462
0.029336 | 0.38278 |  | 135.9092 |  | -0.43219 | 0.38278
0.029355 | 0.31837 |  | 104.6633 |  | -0.33283 | 0.31837
0.029375 | 0.24821 |  | 71.6109 |  | -0.22772 | 0.24821
0.029395 | 0.17221 |  | 37.3094 |  | -0.11864 | 0.17221
0.029414 | 0.093083 |  | 3.4654 |  | -0.01102 | 0.093083
0.029434 | 0.0091924 |  | -30.3425 |  | 0.096489 | 0.0091924
0.029453 | -0.081345 |  | -63.7923 |  | 0.20286 | -0.081345
0.029473 | -0.17819 |  | -95.6924 |  | 0.3043 | -0.17819
0.029492 | -0.27476 |  | -127.1305 |  | 0.40427 | -0.27476
0.029512 | -0.36768 |  | -156.9057 |  | 0.49896 | -0.36768
0.029531 | -0.45287 |  | -183.4362 |  | 0.58333 | -0.45287
0.029551 | -0.52516 |  | -207.0131 |  | 0.6583 | -0.52516
0.02957 | -0.58592 |  | -227.1409 |  | 0.72231 | -0.58592
0.02959 | -0.63443 |  | -244.5214 |  | 0.77758 | -0.63443
0.029609 | -0.67254 |  | -259.2185 |  | 0.82431 | -0.67254
0.029629 | -0.70093 |  | -269.7516 |  | 0.85781 | -0.70093
0.029648 | -0.71749 |  | -276.2525 |  | 0.87848 | -0.71749
0.029668 | -0.72423 |  | -278.3527 |  | 0.88516 | -0.72423
0.029687 | -0.72007 |  | -275.8233 |  | 0.87712 | -0.72007
0.029707 | -0.70584 |  | -269.6697 |  | 0.85755 | -0.70584
0.029727 | -0.68269 |  | -259.3745 |  | 0.82481 | -0.68269
0.029746 | -0.64972 |  | -245.2975 |  | 0.78005 | -0.64972
0.029766 | -0.60742 |  | -227.7508 |  | 0.72425 | -0.60742
0.029785 | -0.55364 |  | -205.5937 |  | 0.65379 | -0.55364
0.029805 | -0.49132 |  | -180.3345 |  | 0.57346 | -0.49132
0.029824 | -0.4232 |  | -152.862 |  | 0.4861 | -0.4232
0.029844 | -0.34824 |  | -122.5848 |  | 0.38982 | -0.34824
0.029863 | -0.26893 |  | -90.8047 |  | 0.28876 | -0.26893
0.029883 | -0.18497 |  | -57.632 |  | 0.18327 | -0.18497
0.029902 | -0.097519 |  | -23.1185 |  | 0.073517 | -0.097519
0.029922 | -0.0093026 |  | 11.156 |  | -0.035476 | -0.0093026
0.029941 | 0.079739 |  | 45.3029 |  | -0.14406 | 0.079739
0.029961 | 0.167 |  | 78.7406 |  | -0.2504 | 0.167
0.02998 | 0.25057 |  | 110.369 |  | -0.35097 | 0.25057
0.03 | 0.33161 |  | 141.0908 |  | -0.44867 | 0.33161
0.03002 | 0.40745 |  | 169.6781 |  | -0.53958 | 0.40745
0.030039 | 0.47438 |  | 194.9025 |  | -0.61979 | 0.47438
0.030059 | 0.53427 |  | 217.7409 |  | -0.69242 | 0.53427
0.030078 | 0.58628 |  | 237.0797 |  | -0.75391 | 0.58628
0.030098 | 0.62823 |  | 252.8199 |  | -0.80397 | 0.62823
0.030117 | 0.66197 |  | 265.7786 |  | -0.84518 | 0.66197
0.030137 | 0.68624 |  | 274.5303 |  | -0.87301 | 0.68624
0.030156 | 0.69931 |  | 278.9336 |  | -0.88701 | 0.69931
0.030176 | 0.70164 |  | 279.2369 |  | -0.88797 | 0.70164
0.030195 | 0.69331 |  | 275.0637 |  | -0.8747 | 0.69331
0.030215 | 0.67582 |  | 267.1799 |  | -0.84963 | 0.67582
0.030234 | 0.64861 |  | 255.4224 |  | -0.81224 | 0.64861
0.030254 | 0.61127 |  | 239.3581 |  | -0.76116 | 0.61127
0.030273 | 0.5663 |  | 219.6521 |  | -0.69849 | 0.5663
0.030293 | 0.51432 |  | 196.2559 |  | -0.62409 | 0.51432
0.030312 | 0.45727 |  | 169.9476 |  | -0.54043 | 0.45727
0.030332 | 0.39763 |  | 141.9012 |  | -0.45125 | 0.39763
0.030352 | 0.33415 |  | 111.1788 |  | -0.35355 | 0.33415
0.030371 | 0.26609 |  | 78.2225 |  | -0.24875 | 0.26609
0.030391 | 0.19431 |  | 44.3699 |  | -0.1411 | 0.19431
0.03041 | 0.11858 |  | 9.9313 |  | -0.031582 | 0.11858
0.03043 | 0.034288 |  | -23.8893 |  | 0.075968 | 0.034288
0.030449 | -0.061283 |  | -57.0231 |  | 0.18133 | -0.061283
0.030469 | -0.16014 |  | -89.5528 |  | 0.28478 | -0.16014
0.030488 | -0.25698 |  | -120.9341 |  | 0.38457 | -0.25698
0.030508 | -0.35298 |  | -151.1824 |  | 0.48076 | -0.35298
0.030527 | -0.44022 |  | -178.5743 |  | 0.56787 | -0.44022
0.030547 | -0.51391 |  | -202.3746 |  | 0.64355 | -0.51391
0.030566 | -0.57601 |  | -223.4418 |  | 0.71054 | -0.57601
0.030586 | -0.626 |  | -241.3564 |  | 0.76751 | -0.626
0.030605 | -0.6668 |  | -256.3736 |  | 0.81527 | -0.6668
0.030625 | -0.69725 |  | -268.1323 |  | 0.85266 | -0.69725
0.030645 | -0.71683 |  | -275.3426 |  | 0.87559 | -0.71683
0.030664 | -0.72575 |  | -278.2018 |  | 0.88468 | -0.72575
0.030684 | -0.72232 |  | -276.7548 |  | 0.88008 | -0.72232
0.030703 | -0.71011 |  | -271.0499 |  | 0.86194 | -0.71011
0.030723 | -0.68904 |  | -261.6508 |  | 0.83205 | -0.68904
0.030742 | -0.65782 |  | -248.4583 |  | 0.7901 | -0.65782
0.030762 | -0.61743 |  | -231.4958 |  | 0.73616 | -0.61743
0.030781 | -0.56673 |  | -210.5575 |  | 0.66957 | -0.56673
0.030801 | -0.50565 |  | -185.5977 |  | 0.5902 | -0.50565
0.03082 | -0.43736 |  | -158.1554 |  | 0.50293 | -0.43736
0.03084 | -0.36497 |  | -128.8958 |  | 0.40989 | -0.36497
0.030859 | -0.28642 |  | -97.2771 |  | 0.30934 | -0.28642
0.030879 | -0.20181 |  | -64.2343 |  | 0.20427 | -0.20181
0.030898 | -0.11519 |  | -30.2934 |  | 0.096333 | -0.11519
0.030918 | -0.026818 |  | 4.4238 |  | -0.014068 | -0.026818
0.030937 | 0.06312 |  | 38.7004 |  | -0.12307 | 0.06312
0.030957 | 0.15116 |  | 72.2327 |  | -0.2297 | 0.15116
0.030977 | 0.23498 |  | 104.4456 |  | -0.33214 | 0.23498
0.030996 | 0.31595 |  | 135.0178 |  | -0.42936 | 0.31595
0.031016 | 0.39333 |  | 164.1616 |  | -0.52203 | 0.39333
0.031035 | 0.46263 |  | 190.3121 |  | -0.60519 | 0.46263
0.031055 | 0.52344 |  | 213.2938 |  | -0.67827 | 0.52344
0.031074 | 0.57719 |  | 233.5988 |  | -0.74284 | 0.57719
0.031094 | 0.62121 |  | 250.0595 |  | -0.79519 | 0.62121
0.031113 | 0.65556 |  | 263.1504 |  | -0.83682 | 0.65556
0.031133 | 0.68224 |  | 273.1126 |  | -0.8685 | 0.68224
0.031152 | 0.69769 |  | 278.3041 |  | -0.88501 | 0.69769
0.031172 | 0.70135 |  | 279.212 |  | -0.88789 | 0.70135
0.031191 | 0.6961 |  | 276.4525 |  | -0.87912 | 0.6961
0.031211 | 0.68048 |  | 269.0497 |  | -0.85558 | 0.68048
0.03123 | 0.65484 |  | 257.8299 |  | -0.8199 | 0.65484
0.03125 | 0.62022 |  | 242.9072 |  | -0.77244 | 0.62022
0.03127 | 0.57699 |  | 223.639 |  | -0.71117 | 0.57699
0.031289 | 0.52666 |  | 201.147 |  | -0.63965 | 0.52666
0.031309 | 0.47046 |  | 175.532 |  | -0.55819 | 0.47046
0.031328 | 0.41228 |  | 147.399 |  | -0.46873 | 0.41228
0.031348 | 0.35071 |  | 117.5197 |  | -0.37371 | 0.35071
0.031367 | 0.28385 |  | 84.8099 |  | -0.2697 | 0.28385
0.031387 | 0.21569 |  | 50.7342 |  | -0.16133 | 0.21569
0.031406 | 0.1399 |  | 17.0734 |  | -0.054293 | 0.1399
0.031426 | 0.050653 |  | -16.9501 |  | 0.053901 | 0.050653
0.031445 | -0.045972 |  | -50.7216 |  | 0.16129 | -0.045972
0.031465 | -0.14526 |  | -83.2828 |  | 0.26484 | -0.14526
0.031484 | -0.24318 |  | -114.9884 |  | 0.36566 | -0.24318
0.031504 | -0.33761 |  | -145.4216 |  | 0.46244 | -0.33761
0.031523 | -0.42364 |  | -173.3411 |  | 0.55122 | -0.42364
0.031543 | -0.49849 |  | -197.8429 |  | 0.62914 | -0.49849
0.031563 | -0.56452 |  | -219.2437 |  | 0.6972 | -0.56452
0.031582 | -0.61834 |  | -238.1425 |  | 0.75729 | -0.61834
0.031602 | -0.66014 |  | -253.9681 |  | 0.80762 | -0.66014
0.031621 | -0.69207 |  | -266.0308 |  | 0.84598 | -0.69207
0.031641 | -0.71376 |  | -274.2832 |  | 0.87222 | -0.71376
0.03166 | -0.72403 |  | -278.0107 |  | 0.88407 | -0.72403
0.03168 | -0.72281 |  | -277.1223 |  | 0.88125 | -0.72281
0.031699 | -0.71325 |  | -272.6023 |  | 0.86688 | -0.71325
0.031719 | -0.69376 |  | -263.9883 |  | 0.83948 | -0.69376
0.031738 | -0.66412 |  | -251.3108 |  | 0.79917 | -0.66412
0.031758 | -0.62599 |  | -235.1732 |  | 0.74785 | -0.62599
0.031777 | -0.57686 |  | -214.8434 |  | 0.6832 | -0.57686
0.031797 | -0.51803 |  | -190.7216 |  | 0.60649 | -0.51803
0.031816 | -0.45143 |  | -163.7998 |  | 0.52088 | -0.45143
0.031836 | -0.37929 |  | -134.7845 |  | 0.42861 | -0.37929
0.031855 | -0.30282 |  | -103.9174 |  | 0.33046 | -0.30282
0.031875 | -0.21963 |  | -70.8319 |  | 0.22525 | -0.21963
0.031895 | -0.13288 |  | -36.7756 |  | 0.11695 | -0.13288
0.031914 | -0.044584 |  | -2.4987 |  | 0.0079459 | -0.044584
0.031934 | 0.045394 |  | 32.1346 |  | -0.10219 | 0.045394
0.031953 | 0.13335 |  | 65.7089 |  | -0.20895 | 0.13335
0.031973 | 0.21801 |  | 97.9174 |  | -0.31138 | 0.21801
0.031992 | 0.30012 |  | 129.2552 |  | -0.41103 | 0.30012
0.032012 | 0.37808 |  | 158.6374 |  | -0.50447 | 0.37808
0.032031 | 0.44895 |  | 185.3624 |  | -0.58945 | 0.44895
0.032051 | 0.51179 |  | 209.2268 |  | -0.66534 | 0.51179
0.03207 | 0.56674 |  | 229.7503 |  | -0.73061 | 0.56674
0.03209 | 0.61318 |  | 247.1486 |  | -0.78593 | 0.61318
0.032109 | 0.65004 |  | 261.1316 |  | -0.8304 | 0.65004
0.032129 | 0.67733 |  | 271.405 |  | -0.86307 | 0.67733
0.032148 | 0.69543 |  | 277.8819 |  | -0.88366 | 0.69543
0.032168 | 0.70195 |  | 279.6363 |  | -0.88924 | 0.70195
0.032188 | 0.69767 |  | 277.3028 |  | -0.88182 | 0.69767
0.032207 | 0.68443 |  | 271.1563 |  | -0.86228 | 0.68443
0.032227 | 0.6604 |  | 260.4027 |  | -0.82808 | 0.6604
0.032246 | 0.62717 |  | 246.1142 |  | -0.78264 | 0.62717
0.032266 | 0.58593 |  | 228.0397 |  | -0.72517 | 0.58593
0.032285 | 0.53573 |  | 205.7471 |  | -0.65428 | 0.53573
0.032305 | 0.47991 |  | 180.8492 |  | -0.5751 | 0.47991
0.032324 | 0.42143 |  | 153.3704 |  | -0.48772 | 0.42143
0.032344 | 0.35864 |  | 123.3512 |  | -0.39226 | 0.35864
0.032363 | 0.29153 |  | 91.441 |  | -0.29078 | 0.29153
0.032383 | 0.22342 |  | 57.5938 |  | -0.18315 | 0.22342
0.032402 | 0.15241 |  | 23.3351 |  | -0.074206 | 0.15241
0.032422 | 0.069747 |  | -10.3051 |  | 0.03277 | 0.069747
0.032441 | -0.023678 |  | -44.011 |  | 0.13996 | -0.023678
0.032461 | -0.12197 |  | -76.8542 |  | 0.2444 | -0.12197
0.03248 | -0.22256 |  | -108.6744 |  | 0.34558 | -0.22256
0.0325 | -0.31713 |  | -139.9969 |  | 0.44519 | -0.31713
0.03252 | -0.40451 |  | -168.3772 |  | 0.53544 | -0.40451
0.032539 | -0.48489 |  | -193.1404 |  | 0.61419 | -0.48489
0.032559 | -0.55273 |  | -215.3649 |  | 0.68486 | -0.55273
0.032578 | -0.6083 |  | -234.629 |  | 0.74612 | -0.6083
0.032598 | -0.65229 |  | -251.2295 |  | 0.79891 | -0.65229
0.032617 | -0.68615 |  | -264.3232 |  | 0.84055 | -0.68615
0.032637 | -0.71079 |  | -273.1222 |  | 0.86853 | -0.71079
0.032656 | -0.7233 |  | -277.8486 |  | 0.88356 | -0.7233
0.032676 | -0.7246 |  | -277.7744 |  | 0.88332 | -0.7246
0.032695 | -0.71696 |  | -273.9011 |  | 0.87101 | -0.71696
0.032715 | -0.6992 |  | -266.3519 |  | 0.847 | -0.6992
0.032734 | -0.6713 |  | -254.3253 |  | 0.80875 | -0.6713
0.032754 | -0.63502 |  | -238.9991 |  | 0.76002 | -0.63502
0.032773 | -0.58834 |  | -219.5476 |  | 0.69816 | -0.58834
0.032793 | -0.53075 |  | -195.8085 |  | 0.62267 | -0.53075
0.032813 | -0.46645 |  | -169.7014 |  | 0.53965 | -0.46645
0.032832 | -0.39578 |  | -141.0913 |  | 0.44867 | -0.39578
0.032852 | -0.31884 |  | -110.37 |  | 0.35098 | -0.31884
0.032871 | -0.23685 |  | -77.9538 |  | 0.24789 | -0.23685
0.032891 | -0.15003 |  | -43.7993 |  | 0.13928 | -0.15003
0.03291 | -0.062127 |  | -9.557 |  | 0.030391 | -0.062127
0.03293 | 0.026714 |  | 24.7678 |  | -0.078762 | 0.026714
0.032949 | 0.11588 |  | 58.9847 |  | -0.18757 | 0.11588
0.032969 | 0.20051 |  | 91.3546 |  | -0.29051 | 0.20051
0.032988 | 0.28277 |  | 122.7356 |  | -0.3903 | 0.28277
0.033008 | 0.36285 |  | 152.9251 |  | -0.4863 | 0.36285
0.033027 | 0.43512 |  | 180.0571 |  | -0.57258 | 0.43512
0.033047 | 0.49917 |  | 204.468 |  | -0.65021 | 0.49917
0.033066 | 0.5555 |  | 225.7029 |  | -0.71774 | 0.5555
0.033086 | 0.60332 |  | 243.4343 |  | -0.77412 | 0.60332
0.033105 | 0.64275 |  | 258.4293 |  | -0.82181 | 0.64275
0.033125 | 0.67225 |  | 269.5479 |  | -0.85716 | 0.67225
0.033145 | 0.69161 |  | 276.4429 |  | -0.87909 | 0.69161
0.033164 | 0.7007 |  | 279.4284 |  | -0.88858 | 0.7007
0.033184 | 0.69827 |  | 277.8416 |  | -0.88354 | 0.69827
0.033203 | 0.68622 |  | 272.2469 |  | -0.86575 | 0.68622
0.033223 | 0.66479 |  | 262.8147 |  | -0.83575 | 0.66479
0.033242 | 0.63289 |  | 248.9764 |  | -0.79174 | 0.63289
0.033262 | 0.59264 |  | 231.4899 |  | -0.73614 | 0.59264
0.033281 | 0.54388 |  | 210.4684 |  | -0.66929 | 0.54388
0.033301 | 0.48867 |  | 185.7279 |  | -0.59061 | 0.48867
0.03332 | 0.43007 |  | 158.709 |  | -0.50469 | 0.43007
0.03334 | 0.3652 |  | 129.5382 |  | -0.41193 | 0.3652
0.033359 | 0.29703 |  | 97.6248 |  | -0.31045 | 0.29703
0.033379 | 0.22862 |  | 64.2494 |  | -0.20431 | 0.22862
0.033398 | 0.15864 |  | 30.05 |  | -0.095559 | 0.15864
0.033418 | 0.084692 |  | -4.0714 |  | 0.012947 | 0.084692
0.033438 | -0.0033352 |  | -37.3379 |  | 0.11873 | -0.0033352
0.033457 | -0.10193 |  | -70.4868 |  | 0.22415 | -0.10193
0.033477 | -0.19835 |  | -102.7051 |  | 0.3266 | -0.19835
0.033496 | -0.29445 |  | -133.7725 |  | 0.4254 | -0.29445
0.033516 | -0.38698 |  | -163.1425 |  | 0.51879 | -0.38698
0.033535 | -0.46908 |  | -188.6724 |  | 0.59998 | -0.46908
0.033555 | -0.53996 |  | -211.2086 |  | 0.67164 | -0.53996
0.033574 | -0.59702 |  | -231.3364 |  | 0.73565 | -0.59702
0.033594 | -0.64392 |  | -248.2169 |  | 0.78933 | -0.64392
0.033613 | -0.68062 |  | -262.0542 |  | 0.83333 | -0.68062
0.033633 | -0.70532 |  | -271.862 |  | 0.86452 | -0.70532
0.033652 | -0.72087 |  | -277.1136 |  | 0.88122 | -0.72087
0.033672 | -0.72444 |  | -278.2542 |  | 0.88485 | -0.72444
0.033691 | -0.71743 |  | -275.091 |  | 0.87479 | -0.71743
0.033711 | -0.70208 |  | -267.9447 |  | 0.85206 | -0.70208
0.03373 | -0.6773 |  | -257.1536 |  | 0.81775 | -0.6773
0.03375 | -0.64283 |  | -242.4152 |  | 0.77088 | -0.64283
0.03377 | -0.59757 |  | -223.5669 |  | 0.71094 | -0.59757
0.033789 | -0.54289 |  | -200.8171 |  | 0.6386 | -0.54289
0.033809 | -0.4795 |  | -174.8799 |  | 0.55612 | -0.4795
0.033828 | -0.4092 |  | -146.8032 |  | 0.46683 | -0.4092
0.033848 | -0.33423 |  | -116.6365 |  | 0.3709 | -0.33423
0.033867 | -0.25335 |  | -84.2755 |  | 0.268 | -0.25335
0.033887 | -0.16787 |  | -50.7075 |  | 0.16125 | -0.16787
0.033906 | -0.079719 |  | -16.3912 |  | 0.052124 | -0.079719
0.033926 | 0.010059 |  | 18.2316 |  | -0.057976 | 0.010059
0.033945 | 0.099232 |  | 52.2904 |  | -0.16628 | 0.099232
0.033965 | 0.18508 |  | 85.2102 |  | -0.27097 | 0.18508
0.033984 | 0.26724 |  | 116.7146 |  | -0.37115 | 0.26724
0.034004 | 0.34736 |  | 147.0213 |  | -0.46753 | 0.34736
0.034023 | 0.42171 |  | 175.0603 |  | -0.55669 | 0.42171
0.034043 | 0.48744 |  | 199.8024 |  | -0.63537 | 0.48744
0.034063 | 0.54579 |  | 221.808 |  | -0.70535 | 0.54579
0.034082 | 0.59559 |  | 240.5626 |  | -0.76499 | 0.59559
0.034102 | 0.63591 |  | 255.6707 |  | -0.81303 | 0.63591
0.034121 | 0.66715 |  | 267.6344 |  | -0.85108 | 0.66715
0.034141 | 0.68913 |  | 275.6511 |  | -0.87657 | 0.68913
0.03416 | 0.70017 |  | 279.1059 |  | -0.88756 | 0.70017
0.03418 | 0.70035 |  | 278.6242 |  | -0.88603 | 0.70035
0.034199 | 0.69085 |  | 273.9637 |  | -0.8712 | 0.69085
0.034219 | 0.67073 |  | 264.9373 |  | -0.8425 | 0.67073
0.034238 | 0.64073 |  | 252.1336 |  | -0.80178 | 0.64073
0.034258 | 0.60191 |  | 235.3226 |  | -0.74833 | 0.60191
0.034277 | 0.55522 |  | 214.8394 |  | -0.68319 | 0.55522
0.034297 | 0.50172 |  | 191.1281 |  | -0.60779 | 0.50172
0.034316 | 0.44287 |  | 164.3379 |  | -0.52259 | 0.44287
0.034336 | 0.38111 |  | 135.5815 |  | -0.43115 | 0.38111
0.034355 | 0.31578 |  | 104.4095 |  | -0.33202 | 0.31578
0.034375 | 0.24756 |  | 70.7813 |  | -0.22508 | 0.24756
0.034395 | 0.17644 |  | 36.844 |  | -0.11716 | 0.17644
0.034414 | 0.098102 |  | 3.0133 |  | -0.0095824 | 0.098102
0.034434 | 0.012176 |  | -30.9125 |  | 0.098302 | 0.012176
0.034453 | -0.079088 |  | -64.1161 |  | 0.20389 | -0.079088
0.034473 | -0.17634 |  | -96.3696 |  | 0.30646 | -0.17634
0.034492 | -0.27691 |  | -127.7055 |  | 0.4061 | -0.27691
0.034512 | -0.37058 |  | -157.3091 |  | 0.50024 | -0.37058
0.034531 | -0.45353 |  | -183.8906 |  | 0.58477 | -0.45353
0.034551 | -0.52672 |  | -207.0979 |  | 0.65857 | -0.52672
0.03457 | -0.58769 |  | -227.5209 |  | 0.72352 | -0.58769
0.03459 | -0.63641 |  | -245.2302 |  | 0.77983 | -0.63641
0.034609 | -0.67285 |  | -259.4468 |  | 0.82504 | -0.67285
0.034629 | -0.70056 |  | -269.9929 |  | 0.85858 | -0.70056
0.034648 | -0.71961 |  | -276.6405 |  | 0.87972 | -0.71961
0.034668 | -0.72492 |  | -278.5042 |  | 0.88564 | -0.72492
0.034688 | -0.72064 |  | -276.1063 |  | 0.87802 | -0.72064
0.034707 | -0.70746 |  | -269.8362 |  | 0.85808 | -0.70746
0.034727 | -0.68351 |  | -259.4832 |  | 0.82516 | -0.68351
0.034746 | -0.65112 |  | -245.6232 |  | 0.78108 | -0.65112
0.034766 | -0.60868 |  | -227.7833 |  | 0.72435 | -0.60868
0.034785 | -0.55585 |  | -205.7479 |  | 0.65428 | -0.55585
0.034805 | -0.49403 |  | -180.4974 |  | 0.57398 | -0.49403
0.034824 | -0.42546 |  | -152.5269 |  | 0.48504 | -0.42546
0.034844 | -0.35123 |  | -122.6261 |  | 0.38995 | -0.35123
0.034863 | -0.27045 |  | -90.9749 |  | 0.2893 | -0.27045
0.034883 | -0.1854 |  | -57.399 |  | 0.18253 | -0.1854
0.034902 | -0.097857 |  | -23.2411 |  | 0.073907 | -0.097857
0.034922 | -0.0086057 |  | 11.1407 |  | -0.035427 | -0.0086057
0.034941 | 0.081022 |  | 45.686 |  | -0.14528 | 0.081022
0.034961 | 0.16827 |  | 78.8233 |  | -0.25066 | 0.16827
0.03498 | 0.2517 |  | 110.5652 |  | -0.3516 | 0.2517
0.035 | 0.33243 |  | 141.2843 |  | -0.44928 | 0.33243
0.03502 | 0.40729 |  | 169.6752 |  | -0.53957 | 0.40729
0.035039 | 0.47457 |  | 195.121 |  | -0.62048 | 0.47457
0.035059 | 0.53469 |  | 217.6209 |  | -0.69203 | 0.53469
0.035078 | 0.58626 |  | 237.0185 |  | -0.75372 | 0.58626
0.035098 | 0.62912 |  | 253.1813 |  | -0.80512 | 0.62912
0.035117 | 0.66204 |  | 265.6317 |  | -0.84471 | 0.66204
0.035137 | 0.68545 |  | 274.2927 |  | -0.87225 | 0.68545
0.035156 | 0.69886 |  | 278.8205 |  | -0.88665 | 0.69886
0.035176 | 0.70054 |  | 278.9215 |  | -0.88697 | 0.70054
0.035195 | 0.69305 |  | 275.2238 |  | -0.87521 | 0.69305
0.035215 | 0.67576 |  | 267.2344 |  | -0.84981 | 0.67576
0.035234 | 0.64767 |  | 254.9013 |  | -0.81059 | 0.64767
0.035254 | 0.61113 |  | 239.111 |  | -0.76037 | 0.61113
0.035273 | 0.56634 |  | 219.2657 |  | -0.69727 | 0.56634
0.035293 | 0.51451 |  | 195.8961 |  | -0.62295 | 0.51451
0.035312 | 0.45751 |  | 170.0674 |  | -0.54081 | 0.45751
0.035332 | 0.39649 |  | 141.3903 |  | -0.44962 | 0.39649
0.035352 | 0.33281 |  | 110.4939 |  | -0.35137 | 0.33281
0.035371 | 0.26626 |  | 77.8075 |  | -0.24743 | 0.26626
0.035391 | 0.19479 |  | 43.7414 |  | -0.1391 | 0.19479
0.03541 | 0.11661 |  | 9.7204 |  | -0.030911 | 0.11661
0.03543 | 0.032751 |  | -24.1635 |  | 0.07684 | 0.032751
0.035449 | -0.05991 |  | -57.5917 |  | 0.18314 | -0.05991
0.035469 | -0.16138 |  | -89.9091 |  | 0.28591 | -0.16138
0.035488 | -0.26325 |  | -121.5047 |  | 0.38638 | -0.26325
0.035508 | -0.35787 |  | -151.6765 |  | 0.48233 | -0.35787
0.035527 | -0.44053 |  | -178.9625 |  | 0.5691 | -0.44053
0.035547 | -0.51422 |  | -202.847 |  | 0.64505 | -0.51422
0.035566 | -0.57746 |  | -223.561 |  | 0.71092 | -0.57746
0.035586 | -0.62705 |  | -241.6001 |  | 0.76829 | -0.62705
0.035605 | -0.66759 |  | -256.9066 |  | 0.81696 | -0.66759
0.035625 | -0.69767 |  | -268.4551 |  | 0.85369 | -0.69767
0.035645 | -0.7169 |  | -275.7196 |  | 0.87679 | -0.7169
0.035664 | -0.7255 |  | -278.4484 |  | 0.88547 | -0.7255
0.035684 | -0.7225 |  | -276.7355 |  | 0.88002 | -0.7225
0.035703 | -0.71115 |  | -271.3428 |  | 0.86287 | -0.71115
0.035723 | -0.68968 |  | -261.8134 |  | 0.83257 | -0.68968
0.035742 | -0.65831 |  | -248.5431 |  | 0.79037 | -0.65831
0.035762 | -0.61841 |  | -231.8306 |  | 0.73722 | -0.61841
0.035781 | -0.5665 |  | -210.4056 |  | 0.66909 | -0.5665
0.035801 | -0.50567 |  | -185.558 |  | 0.59007 | -0.50567
0.03582 | -0.43888 |  | -158.3821 |  | 0.50365 | -0.43888
0.03584 | -0.36504 |  | -128.6536 |  | 0.40912 | -0.36504
0.035859 | -0.2862 |  | -97.3244 |  | 0.30949 | -0.2862
0.035879 | -0.2029 |  | -64.3351 |  | 0.20459 | -0.2029
0.035898 | -0.11571 |  | -30.1976 |  | 0.096028 | -0.11571
0.035918 | -0.02652 |  | 4.1331 |  | -0.013143 | -0.02652
0.035937 | 0.063866 |  | 38.8695 |  | -0.12361 | 0.063866
0.035957 | 0.15155 |  | 72.4282 |  | -0.23032 | 0.15155
0.035977 | 0.23486 |  | 104.0836 |  | -0.33099 | 0.23486
0.035996 | 0.31637 |  | 135.121 |  | -0.42968 | 0.31637
0.036016 | 0.39301 |  | 164.0875 |  | -0.5218 | 0.39301
0.036035 | 0.46192 |  | 190.0137 |  | -0.60424 | 0.46192
0.036055 | 0.52361 |  | 213.5097 |  | -0.67896 | 0.52361
0.036074 | 0.5763 |  | 233.3675 |  | -0.74211 | 0.5763
0.036094 | 0.62016 |  | 249.8689 |  | -0.79458 | 0.62016
0.036113 | 0.65544 |  | 263.4099 |  | -0.83764 | 0.65544
0.036133 | 0.68102 |  | 272.7503 |  | -0.86735 | 0.68102
0.036152 | 0.69665 |  | 278.1605 |  | -0.88455 | 0.69665
0.036172 | 0.70107 |  | 279.3536 |  | -0.88834 | 0.70107
0.036191 | 0.69493 |  | 276.0199 |  | -0.87774 | 0.69493
0.036211 | 0.67943 |  | 268.9815 |  | -0.85536 | 0.67943
0.03623 | 0.65354 |  | 257.7145 |  | -0.81953 | 0.65354
0.03625 | 0.61808 |  | 242.2548 |  | -0.77037 | 0.61808
0.03627 | 0.57439 |  | 223.4002 |  | -0.71041 | 0.57439
0.036289 | 0.52304 |  | 200.7994 |  | -0.63854 | 0.52304
0.036309 | 0.46653 |  | 175.1122 |  | -0.55686 | 0.46653
0.036328 | 0.40666 |  | 147.2288 |  | -0.46819 | 0.40666
0.036348 | 0.34297 |  | 116.7873 |  | -0.37138 | 0.34297
0.036367 | 0.27565 |  | 84.2295 |  | -0.26785 | 0.27565
0.036387 | 0.20532 |  | 50.4045 |  | -0.16029 | 0.20532
0.036406 | 0.12763 |  | 16.3206 |  | -0.0519 | 0.12763
0.036426 | 0.044787 |  | -17.5499 |  | 0.055809 | 0.044787
0.036445 | -0.043831 |  | -51.2335 |  | 0.16292 | -0.043831
0.036465 | -0.14349 |  | -83.6797 |  | 0.2661 | -0.14349
0.036484 | -0.24174 |  | -115.2477 |  | 0.36649 | -0.24174
0.036504 | -0.33558 |  | -146.04 |  | 0.46441 | -0.33558
0.036523 | -0.42389 |  | -173.8492 |  | 0.55284 | -0.42389
0.036543 | -0.49911 |  | -198.2952 |  | 0.63058 | -0.49911
0.036562 | -0.56477 |  | -219.9936 |  | 0.69958 | -0.56477
0.036582 | -0.61762 |  | -238.5165 |  | 0.75848 | -0.61762
0.036602 | -0.65934 |  | -254.2219 |  | 0.80843 | -0.65934
0.036621 | -0.69288 |  | -266.6088 |  | 0.84782 | -0.69288
0.036641 | -0.71371 |  | -274.5357 |  | 0.87302 | -0.71371
0.03666 | -0.72437 |  | -278.2908 |  | 0.88496 | -0.72437
0.03668 | -0.72392 |  | -277.7085 |  | 0.88311 | -0.72392
0.036699 | -0.71306 |  | -272.8399 |  | 0.86763 | -0.71306
0.036719 | -0.69417 |  | -264.2186 |  | 0.84022 | -0.69417
0.036738 | -0.66478 |  | -251.5545 |  | 0.79994 | -0.66478
0.036758 | -0.6258 |  | -235.1947 |  | 0.74792 | -0.6258
0.036777 | -0.577 |  | -215.0746 |  | 0.68394 | -0.577
0.036797 | -0.51859 |  | -190.9322 |  | 0.60716 | -0.51859
0.036816 | -0.45275 |  | -164.074 |  | 0.52176 | -0.45275
0.036836 | -0.38048 |  | -135.1353 |  | 0.42973 | -0.38048
0.036855 | -0.30209 |  | -103.8633 |  | 0.33029 | -0.30209
0.036875 | -0.21832 |  | -70.8911 |  | 0.22543 | -0.21832
0.036895 | -0.13187 |  | -36.9327 |  | 0.11745 | -0.13187
0.036914 | -0.043301 |  | -2.562 |  | 0.0081472 | -0.043301
0.036934 | 0.045939 |  | 31.7953 |  | -0.10111 | 0.045939
0.036953 | 0.13402 |  | 65.6221 |  | -0.20868 | 0.13402
0.036973 | 0.21943 |  | 97.9705 |  | -0.31155 | 0.21943
0.036992 | 0.30062 |  | 129.0732 |  | -0.41045 | 0.30062
0.037012 | 0.37866 |  | 158.699 |  | -0.50466 | 0.37866
0.037031 | 0.44923 |  | 185.2485 |  | -0.58909 | 0.44923
0.037051 | 0.51082 |  | 208.7936 |  | -0.66396 | 0.51082
0.03707 | 0.56652 |  | 229.63 |  | -0.73022 | 0.56652
0.03709 | 0.61291 |  | 246.9786 |  | -0.78539 | 0.61291
0.037109 | 0.64958 |  | 260.9385 |  | -0.82978 | 0.64958
0.037129 | 0.67756 |  | 271.3736 |  | -0.86297 | 0.67756
0.037148 | 0.69471 |  | 277.4497 |  | -0.88229 | 0.69471
0.037168 | 0.70126 |  | 279.3502 |  | -0.88833 | 0.70126
0.037187 | 0.69738 |  | 277.1531 |  | -0.88135 | 0.69738
0.037207 | 0.68332 |  | 270.5834 |  | -0.86046 | 0.68332
0.037227 | 0.65995 |  | 260.2583 |  | -0.82762 | 0.65995
0.037246 | 0.62672 |  | 245.9691 |  | -0.78218 | 0.62672
0.037266 | 0.58414 |  | 227.491 |  | -0.72342 | 0.58414
0.037285 | 0.53489 |  | 205.6447 |  | -0.65395 | 0.53489
0.037305 | 0.47944 |  | 180.5363 |  | -0.57411 | 0.47944
0.037324 | 0.4179 |  | 152.8371 |  | -0.48602 | 0.4179
0.037344 | 0.35505 |  | 123.1587 |  | -0.39164 | 0.35505
0.037363 | 0.29044 |  | 91.0884 |  | -0.28966 | 0.29044
0.037383 | 0.21826 |  | 57.5189 |  | -0.18291 | 0.21826
0.037402 | 0.14052 |  | 23.3555 |  | -0.074271 | 0.14052
0.037422 | 0.061577 |  | -10.9325 |  | 0.034765 | 0.061577
0.037441 | -0.021853 |  | -44.4997 |  | 0.14151 | -0.021853
0.037461 | -0.11852 |  | -77.1714 |  | 0.24541 | -0.11852
0.03748 | -0.22235 |  | -108.8758 |  | 0.34622 | -0.22235
0.0375 | -0.31701 |  | -139.626 |  | 0.44401 | -0.31701
0.03752 | -0.40464 |  | -168.4911 |  | 0.5358 | -0.40464
0.037539 | -0.48563 |  | -193.7922 |  | 0.61626 | -0.48563
0.037559 | -0.55157 |  | -215.6516 |  | 0.68577 | -0.55157
0.037578 | -0.60574 |  | -234.8015 |  | 0.74667 | -0.60574
0.037598 | -0.65054 |  | -251.1335 |  | 0.7986 | -0.65054
0.037617 | -0.6856 |  | -264.1115 |  | 0.83987 | -0.6856
0.037637 | -0.71047 |  | -273.1989 |  | 0.86877 | -0.71047
0.037656 | -0.72229 |  | -277.8434 |  | 0.88354 | -0.72229
0.037676 | -0.72403 |  | -278.0249 |  | 0.88412 | -0.72403
0.037695 | -0.71592 |  | -274.1501 |  | 0.8718 | -0.71592
0.037715 | -0.69654 |  | -265.9811 |  | 0.84582 | -0.69654
0.037734 | -0.66977 |  | -254.0886 |  | 0.808 | -0.66977
0.037754 | -0.63436 |  | -238.8057 |  | 0.7594 | -0.63436
0.037773 | -0.58729 |  | -219.2895 |  | 0.69734 | -0.58729
0.037793 | -0.53033 |  | -195.9338 |  | 0.62307 | -0.53033
0.037812 | -0.46537 |  | -169.5917 |  | 0.5393 | -0.46537
0.037832 | -0.39383 |  | -140.7928 |  | 0.44772 | -0.39383
0.037852 | -0.31692 |  | -109.9726 |  | 0.34971 | -0.31692
0.037871 | -0.23477 |  | -77.4456 |  | 0.24628 | -0.23477
0.037891 | -0.14908 |  | -43.8728 |  | 0.13952 | -0.14908
0.03791 | -0.061448 |  | -9.5943 |  | 0.03051 | -0.061448
0.03793 | 0.028111 |  | 25.0829 |  | -0.079764 | 0.028111
0.037949 | 0.11689 |  | 59.0812 |  | -0.18788 | 0.11689
0.037969 | 0.20199 |  | 91.6745 |  | -0.29152 | 0.20199
0.037988 | 0.28422 |  | 123.1141 |  | -0.3915 | 0.28422
0.038008 | 0.36281 |  | 152.8572 |  | -0.48609 | 0.36281
0.038027 | 0.43464 |  | 179.9873 |  | -0.57236 | 0.43464
0.038047 | 0.49865 |  | 204.3792 |  | -0.64993 | 0.49865
0.038066 | 0.55523 |  | 225.7188 |  | -0.71779 | 0.55523
0.038086 | 0.60357 |  | 243.7206 |  | -0.77503 | 0.60357
0.038105 | 0.64222 |  | 258.296 |  | -0.82138 | 0.64222
0.038125 | 0.67195 |  | 269.458 |  | -0.85688 | 0.67195
0.038145 | 0.69217 |  | 276.6436 |  | -0.87973 | 0.69217
0.038164 | 0.70026 |  | 279.1262 |  | -0.88762 | 0.70026
0.038184 | 0.69786 |  | 277.6646 |  | -0.88297 | 0.69786
0.038203 | 0.68655 |  | 272.2985 |  | -0.86591 | 0.68655
0.038223 | 0.6646 |  | 262.5142 |  | -0.8348 | 0.6646
0.038242 | 0.63238 |  | 248.9972 |  | -0.79181 | 0.63238
0.038262 | 0.59154 |  | 231.4685 |  | -0.73607 | 0.59154
0.038281 | 0.5427 |  | 209.9472 |  | -0.66763 | 0.5427
0.038301 | 0.48717 |  | 185.5404 |  | -0.59002 | 0.48717
0.03832 | 0.4275 |  | 158.5153 |  | -0.50408 | 0.4275
0.03834 | 0.36353 |  | 129.2441 |  | -0.411 | 0.36353
0.038359 | 0.29516 |  | 97.6319 |  | -0.31047 | 0.29516
0.038379 | 0.22497 |  | 63.8618 |  | -0.20308 | 0.22497
0.038398 | 0.15318 |  | 29.691 |  | -0.094417 | 0.15318
0.038418 | 0.079644 |  | -4.2708 |  | 0.013581 | 0.079644
0.038437 | 7.9569e-05 |  | -37.9975 |  | 0.12083 | 7.9569e-05
0.038457 | -0.094774 |  | -70.5919 |  | 0.22448 | -0.094774
0.038477 | -0.20052 |  | -102.4649 |  | 0.32584 | -0.20052
0.038496 | -0.30088 |  | -134.087 |  | 0.4264 | -0.30088
0.038516 | -0.38993 |  | -163.4696 |  | 0.51983 | -0.38993
0.038535 | -0.46863 |  | -189.3128 |  | 0.60201 | -0.46863
0.038555 | -0.53702 |  | -211.8053 |  | 0.67354 | -0.53702
0.038574 | -0.5952 |  | -231.0389 |  | 0.7347 | -0.5952
0.038594 | -0.6419 |  | -247.931 |  | 0.78842 | -0.6419
0.038613 | -0.6793 |  | -261.9846 |  | 0.83311 | -0.6793
0.038633 | -0.70743 |  | -272.0308 |  | 0.86506 | -0.70743
0.038652 | -0.72233 |  | -277.7965 |  | 0.88339 | -0.72233
0.038672 | -0.72474 |  | -278.5165 |  | 0.88568 | -0.72474
0.038691 | -0.71728 |  | -274.9787 |  | 0.87443 | -0.71728
0.038711 | -0.70053 |  | -267.7528 |  | 0.85145 | -0.70053
0.03873 | -0.67545 |  | -256.6934 |  | 0.81629 | -0.67545
0.03875 | -0.64254 |  | -242.504 |  | 0.77116 | -0.64254
0.03877 | -0.59896 |  | -224.0848 |  | 0.71259 | -0.59896
0.038789 | -0.54317 |  | -201.0632 |  | 0.63938 | -0.54317
0.038809 | -0.47823 |  | -174.8825 |  | 0.55613 | -0.47823
0.038828 | -0.40731 |  | -146.437 |  | 0.46567 | -0.40731
0.038848 | -0.33224 |  | -116.3675 |  | 0.37005 | -0.33224
0.038867 | -0.25223 |  | -84.415 |  | 0.26844 | -0.25223
0.038887 | -0.16681 |  | -50.8414 |  | 0.16168 | -0.16681
0.038906 | -0.079097 |  | -16.5821 |  | 0.052731 | -0.079097
0.038926 | 0.0097776 |  | 18.1342 |  | -0.057667 | 0.0097776
0.038945 | 0.099089 |  | 52.4533 |  | -0.1668 | 0.099089
0.038965 | 0.18525 |  | 85.2546 |  | -0.27111 | 0.18525
0.038984 | 0.26747 |  | 116.7478 |  | -0.37126 | 0.26747
0.039004 | 0.347 |  | 146.9647 |  | -0.46735 | 0.347
0.039023 | 0.42099 |  | 174.7265 |  | -0.55563 | 0.42099
0.039043 | 0.48659 |  | 199.6985 |  | -0.63504 | 0.48659
[5 empty] | -0.70497 | 0.54461
[5 empty] | -0.76426 | 0.59484
[5 empty] | -0.81352 | 0.63588
[5 empty] | -0.85079 | 0.66682
[5 empty] | -0.87532 | 0.6881
[5 empty] | -0.88682 | 0.69922
[5 empty] | -0.88473 | 0.69891
[5 empty] | -0.8703 | 0.68916
[5 empty] | -0.84207 | 0.66956
[5 empty] | -0.80056 | 0.63898
[5 empty] | -0.74756 | 0.59999
[5 empty] | -0.68211 | 0.5523
[5 empty] | -0.60591 | 0.49686
[5 empty] | -0.5216 | 0.43771
[5 empty] | -0.42941 | 0.37587
[5 empty] | -0.32991 | 0.31116
[5 empty] | -0.22462 | 0.24116
[5 empty] | -0.11571 | 0.16827
[5 empty] | -0.0073877 | 0.095715
[5 empty] | 0.099694 | 0.015051
[5 empty] | 0.20534 | -0.077899
[5 empty] | 0.30675 | -0.17697
[5 empty] | 0.40662 | -0.27626
[5 empty] | 0.50215 | -0.37004
[5 empty] | 0.58643 | -0.45366
[5 empty] | 0.66058 | -0.52595
[5 empty] | 0.72441 | -0.58622
[5 empty] | 0.77924 | -0.63454
[5 empty] | 0.8259 | -0.67324
[5 empty] | 0.85952 | -0.70179
[5 empty] | 0.88004 | -0.71892
[5 empty] | 0.88697 | -0.72549
[5 empty] | 0.87852 | -0.72064
[5 empty] | 0.85777 | -0.70573
[5 empty] | 0.82529 | -0.68248
[5 empty] | 0.78076 | -0.64968
[5 empty] | 0.7245 | -0.60699
[5 empty] | 0.65456 | -0.55331
[5 empty] | 0.57361 | -0.4908
[5 empty] | 0.48543 | -0.42248
[5 empty] | 0.38974 | -0.34786
[5 empty] | 0.2884 | -0.26808
[5 empty] | 0.1831 | -0.18361
[5 empty] | 0.073995 | -0.095922
[5 empty] | -0.035948 | -0.0074049
[5 empty] | -0.14504 | 0.081459
[5 empty] | -0.25108 | 0.16812
[5 empty] | -0.3518 | 0.25131