## EtaStar_Disp
η* 計算シート (変位入力版) Disp→Acc: a = -(2πf)²·d/1000
■ 入力パラメータ
サンプリング周波数 fs | 51199.9984 | Hz | A列全体平均から自動算出
データ点数 N | 2000 | 点
加振周波数 f | 50 | Hz | 黄色: 加振周波数
粉体質量 m_p | 1.61 | g | 黄色: 粉体のみ(基準ジグなら 0)
容器質量 m_c | 2.1 | g | 黄色: 容器(ジグ)質量
合計質量 m_tot | 3.71 | g
角周波数 ω | 314.1593 | rad/s
■ 使い方
1. 「TimeData」シート: A列=時刻[s], B列=力[N], C列=変位[mm] を貼り付け
2. 黄色セルに 加振周波数 f, 粉体質量 m_p, 容器質量 m_c を入力
3. ★ η* の行に答えが自動表示
※ 加速度は a = -(2πf)²·d/1000 でシート内部換算
■ 計算式
D(f) = Σ d[n]·exp(-j2πf·t[n]) ※d はmm単位の生DFT
X(f) = -(2πf)²·D/1000 ※加速度DFT [m/s²]
Y(f) = Σ F[n]·exp(-j2πf·t[n]) ※力DFT
η* = -2π·Im(X*·Y) / (m_tot · ¦X¦²) ※論文式(2)
■ 計算結果
項目 | 値 | 単位 | 備考
Re(D) [変位DFT, mm単位] | 0
Im(D) [変位DFT, mm単位] | 0
Re(Y) [力DFT] | 1.025
Im(Y) [力DFT] | 0.22706
Re(X) [加速度DFT = -ω²·D/1000] | 0
Im(X) | 0
¦X¦² (加速度パワー) | 0
Re(P_cross) = Re(X)·Re(Y)+Im(X)·Im(Y) | 0
Im(P_cross) = Re(X)·Im(Y)-Im(X)·Re(Y) | 0
A_disp (変位振幅) | 0 | mm
A_acc (加速度振幅) | 0 | m/s²
v_c,max (容器最大速度) | 0 | m/s
★ η* (Reduced Loss Factor) | #DIV/0! | - | 論文 式(2)
(検算) E_diss [J] | 0 | J
(検算) 基準KE ½·m_tot·v² [J] | 0 | J
(検算) E_diss / KE | #DIV/0! | - | η* と一致するはず

## EtaStar_Acc
η* 計算シート (加速度入力版) Acc 直接使用
■ 入力パラメータ
サンプリング周波数 fs | 51199.9984 | Hz | A列全体平均から自動算出
データ点数 N | 2000 | 点
加振周波数 f | 1500 | Hz | 黄色: 加振周波数
粉体質量 m_p | 0.769 | g | 黄色: 粉体のみ(基準ジグなら 0)
容器質量 m_c | 0.88 | g | 黄色: 容器(ジグ)質量
合計質量 m_tot | 1.649 | g
角周波数 ω | 9424.778 | rad/s
■ 使い方
1. 「TimeData」シート: A列=時刻[s], B列=力[N], D列=加速度[m/s²] を貼り付け
2. 黄色セルに 加振周波数 f, 粉体質量 m_p, 容器質量 m_c を入力
3. ★ η* の行に答えが自動表示
※ 加速度を直接使用(微分・変換なし)
■ 計算式
X(f) = Σ a[n]·exp(-j2πf·t[n]) ※加速度DFT [m/s²]
Y(f) = Σ F[n]·exp(-j2πf·t[n]) ※力DFT
η* = -2π·Im(X*·Y) / (m_tot · ¦X¦²) ※論文式(2)
■ 計算結果
項目 | 値 | 単位 | 備考
Re(Y) [力DFT] | -260.8345
Im(Y) [力DFT] | -53.7839
Re(X) [加速度DFT] | -90530.2372
Im(X) [加速度DFT] | -28480.7337
¦X¦² (加速度パワー) | 9006876037.7808
Re(P_cross) = Re(X)·Re(Y)+Im(X)·Im(Y) | 25145216.3841
Im(P_cross) = Re(X)·Im(Y)-Im(X)·Re(Y) | -2559686.255
A_acc (加速度振幅) | 94.9046 | m/s²
v_c,max (容器最大速度) | 0.01007 | m/s
★ η* (Reduced Loss Factor) | 1.0829 | - | 論文 式(2)
(検算) E_diss [J] | 9.053e-08 | J
(検算) 基準KE ½·m_tot·v² [J] | 8.3603e-08 | J
(検算) E_diss / KE | 1.0829 | - | η* と一致するはず

## TimeData
時刻 t [s] | 力 F [N] | 変位 d [mm] ← Disp版で使う | 加速度 a [m/s²] ← Acc版で使う
0 | -0.25521 |  | -90.0853 | ← A: 時刻[s], B: 力[N] は両方で使用 | 0.28647 | -0.25521
1.9531e-05 | -0.2394 |  | -83.3313 | ← C: 変位[mm] → EtaStar_Disp シート | 0.26499 | -0.2394
3.9063e-05 | -0.21745 |  | -73.9482 | ← D: 加速度[m/s²] → EtaStar_Acc シート | 0.23516 | -0.21745
5.8594e-05 | -0.18834 |  | -62.0185 | ※ どちらか片方のみ埋めればOK(使う方のシートで計算) | 0.19722 | -0.18834
7.8125e-05 | -0.15324 |  | -47.8278 |  | 0.15209 | -0.15324
9.7656e-05 | -0.11344 |  | -32.0689 |  | 0.10198 | -0.11344
0.00011719 | -0.069555 |  | -15.137 |  | 0.048136 | -0.069555
0.00013672 | -0.023446 |  | 2.4761 |  | -0.0078739 | -0.023446
0.00015625 | 0.0244 |  | 19.9877 |  | -0.063561 | 0.0244
0.00017578 | 0.071304 |  | 36.6076 |  | -0.11641 | 0.071304
0.00019531 | 0.11501 |  | 51.8837 |  | -0.16499 | 0.11501
0.00021484 | 0.15377 |  | 65.5154 |  | -0.20834 | 0.15377
0.00023437 | 0.18531 |  | 77.0107 |  | -0.24489 | 0.18531
0.00025391 | 0.20991 |  | 85.8412 |  | -0.27298 | 0.20991
0.00027344 | 0.22958 |  | 91.7567 |  | -0.29179 | 0.22958
0.00029297 | 0.24741 |  | 94.7333 |  | -0.30125 | 0.24741
0.0003125 | 0.26344 |  | 94.4981 |  | -0.3005 | 0.26344
0.00033203 | 0.27069 |  | 91.1778 |  | -0.28995 | 0.27069
0.00035156 | 0.26168 |  | 85.0654 |  | -0.27051 | 0.26168
0.00037109 | 0.2393 |  | 75.7969 |  | -0.24103 | 0.2393
0.00039063 | 0.20823 |  | 63.6817 |  | -0.20251 | 0.20823
0.00041016 | 0.16861 |  | 49.4919 |  | -0.15738 | 0.16861
0.00042969 | 0.12386 |  | 33.7041 |  | -0.10718 | 0.12386
0.00044922 | 0.074812 |  | 16.9655 |  | -0.05395 | 0.074812
0.00046875 | 0.022953 |  | -0.36302 |  | 0.0011544 | 0.022953
0.00048828 | -0.030429 |  | -17.7303 |  | 0.056382 | -0.030429
0.00050781 | -0.084404 |  | -34.3532 |  | 0.10924 | -0.084404
0.00052734 | -0.1327 |  | -50.0163 |  | 0.15905 | -0.1327
0.00054688 | -0.17579 |  | -64.0522 |  | 0.20369 | -0.17579
0.00056641 | -0.21201 |  | -75.5014 |  | 0.24009 | -0.21201
0.00058594 | -0.23766 |  | -84.4501 |  | 0.26855 | -0.23766
0.00060547 | -0.2551 |  | -90.6955 |  | 0.28841 | -0.2551
0.000625 | -0.26332 |  | -93.7525 |  | 0.29813 | -0.26332
0.00064453 | -0.26368 |  | -93.9282 |  | 0.29869 | -0.26368
0.00066406 | -0.25738 |  | -90.9507 |  | 0.28922 | -0.25738
0.00068359 | -0.24326 |  | -84.6982 |  | 0.26934 | -0.24326
0.00070312 | -0.2221 |  | -75.6436 |  | 0.24055 | -0.2221
0.00072266 | -0.19366 |  | -63.9308 |  | 0.2033 | -0.19366
0.00074219 | -0.15936 |  | -49.943 |  | 0.15882 | -0.15936
0.00076172 | -0.1203 |  | -34.2776 |  | 0.109 | -0.1203
0.00078125 | -0.076932 |  | -17.5176 |  | 0.055706 | -0.076932
0.00080078 | -0.030671 |  | -0.058939 |  | 0.00018743 | -0.030671
0.00082031 | 0.017149 |  | 17.411 |  | -0.055367 | 0.017149
0.00083984 | 0.064421 |  | 34.2247 |  | -0.10883 | 0.064421
0.00085938 | 0.10942 |  | 49.984 |  | -0.15895 | 0.10942
0.00087891 | 0.14907 |  | 63.8841 |  | -0.20315 | 0.14907
0.00089844 | 0.18132 |  | 75.5808 |  | -0.24035 | 0.18132
0.00091797 | 0.20699 |  | 84.7975 |  | -0.26966 | 0.20699
0.0009375 | 0.22765 |  | 91.1524 |  | -0.28986 | 0.22765
0.00095703 | 0.24637 |  | 94.4785 |  | -0.30044 | 0.24637
0.00097656 | 0.26304 |  | 94.6034 |  | -0.30084 | 0.26304
0.00099609 | 0.27106 |  | 91.9045 |  | -0.29226 | 0.27106
0.0010156 | 0.26396 |  | 86.2731 |  | -0.27435 | 0.26396
0.0010352 | 0.24318 |  | 77.2773 |  | -0.24574 | 0.24318
0.0010547 | 0.2121 |  | 65.5178 |  | -0.20835 | 0.2121
0.0010742 | 0.17304 |  | 51.5319 |  | -0.16387 | 0.17304
0.0010938 | 0.13003 |  | 35.7915 |  | -0.11382 | 0.13003
0.0011133 | 0.081372 |  | 19.3326 |  | -0.061478 | 0.081372
0.0011328 | 0.028557 |  | 2.2851 |  | -0.0072666 | 0.028557
0.0011523 | -0.024501 |  | -15.2633 |  | 0.048537 | -0.024501
0.0011719 | -0.077669 |  | -32.249 |  | 0.10255 | -0.077669
0.0011914 | -0.12679 |  | -48.1483 |  | 0.15311 | -0.12679
0.0012109 | -0.1707 |  | -62.3053 |  | 0.19813 | -0.1707
0.0012305 | -0.20697 |  | -73.9498 |  | 0.23516 | -0.20697
0.00125 | -0.23347 |  | -83.2418 |  | 0.26471 | -0.23347
0.0012695 | -0.25258 |  | -89.9241 |  | 0.28596 | -0.25258
0.0012891 | -0.26213 |  | -93.5344 |  | 0.29744 | -0.26213
0.0013086 | -0.26328 |  | -94.0592 |  | 0.29911 | -0.26328
0.0013281 | -0.25809 |  | -91.4253 |  | 0.29073 | -0.25809
0.0013477 | -0.24508 |  | -85.6838 |  | 0.27247 | -0.24508
0.0013672 | -0.22452 |  | -76.8683 |  | 0.24444 | -0.22452
0.0013867 | -0.19701 |  | -65.4409 |  | 0.2081 | -0.19701
0.0014062 | -0.16413 |  | -51.9523 |  | 0.16521 | -0.16413
0.0014258 | -0.12572 |  | -36.4754 |  | 0.11599 | -0.12572
0.0014453 | -0.082691 |  | -19.7966 |  | 0.062953 | -0.082691
0.0014648 | -0.037667 |  | -2.6184 |  | 0.0083267 | -0.037667
0.0014844 | 0.010154 |  | 15.0204 |  | -0.047765 | 0.010154
0.0015039 | 0.058517 |  | 32.1655 |  | -0.10229 | 0.058517
0.0015234 | 0.10344 |  | 47.8881 |  | -0.15228 | 0.10344
0.001543 | 0.14362 |  | 62.0069 |  | -0.19718 | 0.14362
0.0015625 | 0.17698 |  | 73.949 |  | -0.23516 | 0.17698
0.001582 | 0.20327 |  | 83.4764 |  | -0.26545 | 0.20327
0.0016016 | 0.22444 |  | 90.4298 |  | -0.28757 | 0.22444
0.0016211 | 0.24231 |  | 94.0894 |  | -0.2992 | 0.24231
0.0016406 | 0.25888 |  | 94.5609 |  | -0.3007 | 0.25888
0.0016602 | 0.27012 |  | 92.2723 |  | -0.29343 | 0.27012
0.0016797 | 0.26507 |  | 86.9174 |  | -0.2764 | 0.26507
0.0016992 | 0.24415 |  | 78.412 |  | -0.24935 | 0.24415
0.0017188 | 0.21604 |  | 67.1031 |  | -0.21339 | 0.21604
0.0017383 | 0.17906 |  | 53.3125 |  | -0.16953 | 0.17906
0.0017578 | 0.13529 |  | 37.7589 |  | -0.12007 | 0.13529
0.0017773 | 0.087589 |  | 21.431 |  | -0.068151 | 0.087589
0.0017969 | 0.034867 |  | 4.2867 |  | -0.013632 | 0.034867
0.0018164 | -0.01737 |  | -13.4238 |  | 0.042688 | -0.01737
0.0018359 | -0.069642 |  | -30.3752 |  | 0.096593 | -0.069642
0.0018555 | -0.1196 |  | -46.2498 |  | 0.14707 | -0.1196
0.001875 | -0.16341 |  | -60.6042 |  | 0.19272 | -0.16341
0.0018945 | -0.20261 |  | -72.7459 |  | 0.23133 | -0.20261
0.0019141 | -0.23182 |  | -82.6517 |  | 0.26283 | -0.23182
0.0019336 | -0.25091 |  | -89.6228 |  | 0.285 | -0.25091
0.0019531 | -0.26182 |  | -93.3997 |  | 0.29701 | -0.26182
0.0019727 | -0.2639 |  | -94.405 |  | 0.30021 | -0.2639
0.0019922 | -0.25944 |  | -92.1685 |  | 0.2931 | -0.25944
0.0020117 | -0.24743 |  | -86.6547 |  | 0.27556 | -0.24743
0.0020313 | -0.22831 |  | -78.518 |  | 0.24969 | -0.22831
0.0020508 | -0.20225 |  | -67.5147 |  | 0.2147 | -0.20225
0.0020703 | -0.1691 |  | -53.9453 |  | 0.17155 | -0.1691
0.0020898 | -0.13134 |  | -38.8127 |  | 0.12342 | -0.13134
0.0021094 | -0.088915 |  | -22.2838 |  | 0.070862 | -0.088915
0.0021289 | -0.043212 |  | -4.8188 |  | 0.015324 | -0.043212
0.0021484 | 0.0040264 |  | 12.7619 |  | -0.040583 | 0.0040264
0.002168 | 0.051524 |  | 29.7618 |  | -0.094642 | 0.051524
0.0021875 | 0.096741 |  | 45.5737 |  | -0.14492 | 0.096741
0.002207 | 0.13819 |  | 60.0327 |  | -0.1909 | 0.13819
0.0022266 | 0.17349 |  | 72.6453 |  | -0.23101 | 0.17349
0.0022461 | 0.20081 |  | 82.5732 |  | -0.26258 | 0.20081
0.0022656 | 0.22171 |  | 89.6404 |  | -0.28506 | 0.22171
0.0022852 | 0.23954 |  | 93.8323 |  | -0.29839 | 0.23954
0.0023047 | 0.25637 |  | 94.6238 |  | -0.3009 | 0.25637
0.0023242 | 0.2689 |  | 92.3972 |  | -0.29382 | 0.2689
0.0023437 | 0.26758 |  | 87.8217 |  | -0.27927 | 0.26758
0.0023633 | 0.24907 |  | 79.9445 |  | -0.25422 | 0.24907
0.0023828 | 0.2209 |  | 68.6996 |  | -0.21846 | 0.2209
0.0024023 | 0.18443 |  | 55.2571 |  | -0.17572 | 0.18443
0.0024219 | 0.14094 |  | 39.9416 |  | -0.12701 | 0.14094
0.0024414 | 0.093893 |  | 23.5298 |  | -0.074825 | 0.093893
0.0024609 | 0.042411 |  | 6.5492 |  | -0.020827 | 0.042411
0.0024805 | -0.010274 |  | -10.8397 |  | 0.03447 | -0.010274
0.0025 | -0.06317 |  | -27.8265 |  | 0.088488 | -0.06317
0.0025195 | -0.11346 |  | -44.1117 |  | 0.14028 | -0.11346
0.0025391 | -0.15824 |  | -58.8784 |  | 0.18723 | -0.15824
0.0025586 | -0.19774 |  | -71.1965 |  | 0.2264 | -0.19774
0.0025781 | -0.22794 |  | -81.3264 |  | 0.25862 | -0.22794
0.0025977 | -0.24874 |  | -88.7 |  | 0.28207 | -0.24874
0.0026172 | -0.26002 |  | -92.6539 |  | 0.29464 | -0.26002
0.0026367 | -0.26317 |  | -94.0948 |  | 0.29922 | -0.26317
0.0026563 | -0.26065 |  | -92.7484 |  | 0.29494 | -0.26065
0.0026758 | -0.24933 |  | -87.5761 |  | 0.27849 | -0.24933
0.0026953 | -0.23047 |  | -79.4847 |  | 0.25276 | -0.23047
0.0027148 | -0.20485 |  | -68.8392 |  | 0.21891 | -0.20485
0.0027344 | -0.17254 |  | -55.5559 |  | 0.17667 | -0.17254
0.0027539 | -0.13591 |  | -40.7411 |  | 0.12956 | -0.13591
0.0027734 | -0.094149 |  | -24.5472 |  | 0.07806 | -0.094149
0.002793 | -0.049253 |  | -7.1376 |  | 0.022697 | -0.049253
0.0028125 | -0.0023445 |  | 10.523 |  | -0.033463 | -0.0023445
0.002832 | 0.046215 |  | 27.8647 |  | -0.08861 | 0.046215
0.0028516 | 0.091856 |  | 43.9161 |  | -0.13965 | 0.091856
0.0028711 | 0.13296 |  | 58.2695 |  | -0.1853 | 0.13296
0.0028906 | 0.16894 |  | 71.0332 |  | -0.22589 | 0.16894
0.0029102 | 0.19755 |  | 81.3798 |  | -0.25879 | 0.19755
0.0029297 | 0.21953 |  | 88.9582 |  | -0.28289 | 0.21953
0.0029492 | 0.23753 |  | 93.5297 |  | -0.29742 | 0.23753
0.0029688 | 0.25395 |  | 94.7512 |  | -0.30131 | 0.25395
0.0029883 | 0.26691 |  | 93.1595 |  | -0.29625 | 0.26691
0.0030078 | 0.26756 |  | 88.5908 |  | -0.28172 | 0.26756
0.0030273 | 0.25241 |  | 80.9004 |  | -0.25726 | 0.25241
0.0030469 | 0.22644 |  | 70.4675 |  | -0.22409 | 0.22644
0.0030664 | 0.19004 |  | 57.2414 |  | -0.18203 | 0.19004
0.0030859 | 0.14653 |  | 41.9982 |  | -0.13355 | 0.14653
0.0031055 | 0.10013 |  | 25.7483 |  | -0.081879 | 0.10013
0.003125 | 0.049 |  | 8.7058 |  | -0.027684 | 0.049
0.0031445 | -0.0032821 |  | -8.6848 |  | 0.027618 | -0.0032821
0.0031641 | -0.055801 |  | -25.6482 |  | 0.081561 | -0.055801
0.0031836 | -0.1074 |  | -41.9563 |  | 0.13342 | -0.1074
0.0032031 | -0.15342 |  | -57.0275 |  | 0.18135 | -0.15342
0.0032227 | -0.19376 |  | -69.8658 |  | 0.22217 | -0.19376
0.0032422 | -0.22529 |  | -80.3064 |  | 0.25537 | -0.22529
0.0032617 | -0.24644 |  | -87.9086 |  | 0.27955 | -0.24644
0.0032812 | -0.25905 |  | -92.4171 |  | 0.29389 | -0.25905
0.0033008 | -0.26356 |  | -94.2306 |  | 0.29965 | -0.26356
0.0033203 | -0.26119 |  | -93.0402 |  | 0.29587 | -0.26119
0.0033398 | -0.25175 |  | -88.6208 |  | 0.28181 | -0.25175
0.0033594 | -0.23436 |  | -81.0413 |  | 0.25771 | -0.23436
0.0033789 | -0.20929 |  | -70.4975 |  | 0.22418 | -0.20929
0.0033984 | -0.17781 |  | -57.5811 |  | 0.18311 | -0.17781
0.003418 | -0.1413 |  | -42.8085 |  | 0.13613 | -0.1413
0.0034375 | -0.10019 |  | -26.619 |  | 0.084648 | -0.10019
0.003457 | -0.05563 |  | -9.5173 |  | 0.030265 | -0.05563
0.0034766 | -0.0090529 |  | 7.9787 |  | -0.025372 | -0.0090529
0.0034961 | 0.038912 |  | 25.3586 |  | -0.08064 | 0.038912
0.0035156 | 0.08598 |  | 41.8264 |  | -0.13301 | 0.08598
0.0035352 | 0.12855 |  | 56.6416 |  | -0.18012 | 0.12855
0.0035547 | 0.16474 |  | 69.5449 |  | -0.22115 | 0.16474
0.0035742 | 0.19411 |  | 80.2031 |  | -0.25505 | 0.19411
0.0035938 | 0.21691 |  | 88.0548 |  | -0.28001 | 0.21691
0.0036133 | 0.23553 |  | 92.8778 |  | -0.29535 | 0.23553
0.0036328 | 0.25341 |  | 94.8481 |  | -0.30162 | 0.25341
0.0036523 | 0.26761 |  | 93.7173 |  | -0.29802 | 0.26761
0.0036719 | 0.26874 |  | 89.4176 |  | -0.28435 | 0.26874
0.0036914 | 0.25441 |  | 82.1722 |  | -0.26131 | 0.25441
0.0037109 | 0.22979 |  | 71.9181 |  | -0.2287 | 0.22979
0.0037305 | 0.19552 |  | 59.2153 |  | -0.1883 | 0.19552
0.00375 | 0.15319 |  | 44.3855 |  | -0.14115 | 0.15319
0.0037695 | 0.10679 |  | 28.0217 |  | -0.089109 | 0.10679
0.0037891 | 0.056587 |  | 11.2595 |  | -0.035805 | 0.056587
0.0038086 | 0.0040789 |  | -6.1371 |  | 0.019516 | 0.0040789
0.0038281 | -0.049158 |  | -23.491 |  | 0.074702 | -0.049158
0.0038477 | -0.10101 |  | -39.732 |  | 0.12635 | -0.10101
0.0038672 | -0.14794 |  | -55.0643 |  | 0.1751 | -0.14794
0.0038867 | -0.18856 |  | -68.2701 |  | 0.2171 | -0.18856
0.0039062 | -0.22057 |  | -78.6458 |  | 0.25009 | -0.22057
0.0039258 | -0.24349 |  | -86.7928 |  | 0.276 | -0.24349
0.0039453 | -0.2582 |  | -92.0493 |  | 0.29272 | -0.2582
0.0039648 | -0.26371 |  | -94.1492 |  | 0.29939 | -0.26371
0.0039844 | -0.2619 |  | -93.3793 |  | 0.29695 | -0.2619
0.0040039 | -0.25316 |  | -89.2201 |  | 0.28372 | -0.25316
0.0040234 | -0.23616 |  | -81.8379 |  | 0.26024 | -0.23616
0.004043 | -0.21215 |  | -71.8249 |  | 0.2284 | -0.21215
0.0040625 | -0.18211 |  | -59.3483 |  | 0.18873 | -0.18211
0.004082 | -0.14686 |  | -44.9356 |  | 0.1429 | -0.14686
0.0041016 | -0.10632 |  | -28.8818 |  | 0.091844 | -0.10632
0.0041211 | -0.061461 |  | -11.6001 |  | 0.036888 | -0.061461
0.0041406 | -0.014941 |  | 5.8855 |  | -0.018716 | -0.014941
0.0041602 | 0.032858 |  | 23.1596 |  | -0.073648 | 0.032858
0.0041797 | 0.080035 |  | 39.6643 |  | -0.12613 | 0.080035
0.0041992 | 0.12324 |  | 54.6913 |  | -0.17392 | 0.12324
0.0042188 | 0.16075 |  | 68.018 |  | -0.2163 | 0.16075
0.0042383 | 0.19076 |  | 78.9271 |  | -0.25099 | 0.19076
0.0042578 | 0.21398 |  | 87.1078 |  | -0.277 | 0.21398
0.0042773 | 0.23335 |  | 92.5253 |  | -0.29423 | 0.23335
0.0042969 | 0.2508 |  | 94.701 |  | -0.30115 | 0.2508
0.0043164 | 0.26526 |  | 93.8688 |  | -0.2985 | 0.26526
0.0043359 | 0.26964 |  | 90.0636 |  | -0.2864 | 0.26964
0.0043555 | 0.25842 |  | 83.1714 |  | -0.26449 | 0.25842
0.004375 | 0.23393 |  | 73.5632 |  | -0.23393 | 0.23393
0.0043945 | 0.19982 |  | 61.0473 |  | -0.19413 | 0.19982
0.0044141 | 0.15937 |  | 46.1406 |  | -0.14673 | 0.15937
0.0044336 | 0.1125 |  | 30.1549 |  | -0.095893 | 0.1125
0.0044531 | 0.060874 |  | 13.2643 |  | -0.04218 | 0.060874
0.0044727 | 0.0099949 |  | -4.0991 |  | 0.013035 | 0.0099949
0.0044922 | -0.041608 |  | -21.1083 |  | 0.067124 | -0.041608
0.0045117 | -0.093556 |  | -37.7478 |  | 0.12004 | -0.093556
0.0045312 | -0.14186 |  | -53.2439 |  | 0.16932 | -0.14186
0.0045508 | -0.18402 |  | -66.6958 |  | 0.21209 | -0.18402
0.0045703 | -0.21751 |  | -77.7695 |  | 0.24731 | -0.21751
0.0045898 | -0.24188 |  | -86.1047 |  | 0.27381 | -0.24188
0.0046094 | -0.25682 |  | -91.6447 |  | 0.29143 | -0.25682
0.0046289 | -0.26314 |  | -94.1657 |  | 0.29945 | -0.26314
0.0046484 | -0.26236 |  | -93.5885 |  | 0.29761 | -0.26236
0.004668 | -0.25487 |  | -90.0531 |  | 0.28637 | -0.25487
0.0046875 | -0.23986 |  | -83.3393 |  | 0.26502 | -0.23986
0.004707 | -0.21645 |  | -73.5073 |  | 0.23375 | -0.21645
0.0047266 | -0.18671 |  | -61.2803 |  | 0.19487 | -0.18671
0.0047461 | -0.15154 |  | -46.9405 |  | 0.14927 | -0.15154
0.0047656 | -0.11107 |  | -30.8313 |  | 0.098043 | -0.11107
0.0047852 | -0.067814 |  | -14.1137 |  | 0.044882 | -0.067814
0.0048047 | -0.02183 |  | 3.2602 |  | -0.010367 | -0.02183
0.0048242 | 0.026349 |  | 20.9462 |  | -0.066609 | 0.026349
0.0048437 | 0.073433 |  | 37.4892 |  | -0.11922 | 0.073433
0.0048633 | 0.11757 |  | 52.8675 |  | -0.16812 | 0.11757
0.0048828 | 0.15633 |  | 66.5361 |  | -0.21158 | 0.15633
0.0049023 | 0.18726 |  | 77.6148 |  | -0.24682 | 0.18726
0.0049219 | 0.21119 |  | 86.2504 |  | -0.27428 | 0.21119
0.0049414 | 0.23044 |  | 92.0185 |  | -0.29262 | 0.23044
0.0049609 | 0.24793 |  | 94.6584 |  | -0.30101 | 0.24793
0.0049805 | 0.26389 |  | 94.2704 |  | -0.29978 | 0.26389
0.005 | 0.27037 |  | 90.8069 |  | -0.28877 | 0.27037
0.0050195 | 0.26023 |  | 84.4279 |  | -0.26848 | 0.26023
0.0050391 | 0.23731 |  | 75.0288 |  | -0.23859 | 0.23731
0.0050586 | 0.20533 |  | 62.8027 |  | -0.19971 | 0.20533
0.0050781 | 0.16495 |  | 48.5136 |  | -0.15427 | 0.16495
0.0050977 | 0.11981 |  | 32.6144 |  | -0.10371 | 0.11981
0.0051172 | 0.069459 |  | 15.6819 |  | -0.049869 | 0.069459
0.0051367 | 0.017017 |  | -1.68 |  | 0.0053424 | 0.017017
0.0051563 | -0.034508 |  | -18.9014 |  | 0.060107 | -0.034508
0.0051758 | -0.087162 |  | -35.3755 |  | 0.11249 | -0.087162
0.0051953 | -0.13578 |  | -50.9774 |  | 0.16211 | -0.13578
0.0052148 | -0.17801 |  | -64.8793 |  | 0.20632 | -0.17801
0.0052344 | -0.21286 |  | -76.2162 |  | 0.24237 | -0.21286
0.0052539 | -0.23823 |  | -85.0258 |  | 0.27038 | -0.23823
0.0052734 | -0.255 |  | -90.8573 |  | 0.28893 | -0.255
0.005293 | -0.26244 |  | -93.7069 |  | 0.29799 | -0.26244
0.0053125 | -0.26266 |  | -93.7625 |  | 0.29816 | -0.26266
0.005332 | -0.25602 |  | -90.5101 |  | 0.28782 | -0.25602
0.0053516 | -0.24123 |  | -84.0921 |  | 0.26741 | -0.24123
0.0053711 | -0.21933 |  | -74.8192 |  | 0.23793 | -0.21933
0.0053906 | -0.19043 |  | -62.8133 |  | 0.19975 | -0.19043
0.0054102 | -0.15611 |  | -48.7367 |  | 0.15498 | -0.15611
0.0054297 | -0.11672 |  | -33.0629 |  | 0.10514 | -0.11672
0.0054492 | -0.073111 |  | -16.1546 |  | 0.051372 | -0.073111
0.0054687 | -0.027484 |  | 1.185 |  | -0.0037683 | -0.027484
0.0054883 | 0.020285 |  | 18.6188 |  | -0.059208 | 0.020285
0.0055078 | 0.067849 |  | 35.5106 |  | -0.11292 | 0.067849
0.0055273 | 0.1122 |  | 50.8926 |  | -0.16184 | 0.1122
0.0055469 | 0.15179 |  | 64.859 |  | -0.20625 | 0.15179
0.0055664 | 0.18418 |  | 76.5926 |  | -0.24356 | 0.18418
0.0055859 | 0.20886 |  | 85.2894 |  | -0.27122 | 0.20886
0.0056055 | 0.2286 |  | 91.48 |  | -0.29091 | 0.2286
0.005625 | 0.24654 |  | 94.5915 |  | -0.3008 | 0.24654
0.0056445 | 0.26297 |  | 94.4873 |  | -0.30047 | 0.26297
0.0056641 | 0.27149 |  | 91.6385 |  | -0.29141 | 0.27149
0.0056836 | 0.26314 |  | 85.621 |  | -0.27227 | 0.26314
0.0057031 | 0.24065 |  | 76.528 |  | -0.24336 | 0.24065
0.0057227 | 0.20997 |  | 64.6256 |  | -0.20551 | 0.20997
0.0057422 | 0.17111 |  | 50.3291 |  | -0.16005 | 0.17111
0.0057617 | 0.12735 |  | 34.7292 |  | -0.11044 | 0.12735
0.0057812 | 0.07792 |  | 18.2374 |  | -0.057995 | 0.07792
0.0058008 | 0.025237 |  | 0.86848 |  | -0.0027618 | 0.025237
0.0058203 | -0.027305 |  | -16.4948 |  | 0.052454 | -0.027305
0.0058398 | -0.081042 |  | -33.3914 |  | 0.10618 | -0.081042
0.0058594 | -0.13025 |  | -49.3166 |  | 0.15683 | -0.13025
0.0058789 | -0.17313 |  | -63.1367 |  | 0.20077 | -0.17313
0.0058984 | -0.20886 |  | -74.7683 |  | 0.23776 | -0.20886
0.005918 | -0.23509 |  | -83.8656 |  | 0.26669 | -0.23509
0.0059375 | -0.25306 |  | -90.0844 |  | 0.28647 | -0.25306
0.005957 | -0.26224 |  | -93.6919 |  | 0.29794 | -0.26224
0.0059766 | -0.26356 |  | -94.0386 |  | 0.29904 | -0.26356
0.0059961 | -0.2575 |  | -91.1074 |  | 0.28972 | -0.2575
0.0060156 | -0.24383 |  | -85.1936 |  | 0.27092 | -0.24383
0.0060352 | -0.22229 |  | -75.8889 |  | 0.24133 | -0.22229
0.0060547 | -0.19367 |  | -64.2103 |  | 0.20419 | -0.19367
0.0060742 | -0.16067 |  | -50.8786 |  | 0.16179 | -0.16067
0.0060938 | -0.12212 |  | -35.3347 |  | 0.11236 | -0.12212
0.0061133 | -0.07896 |  | -18.552 |  | 0.058995 | -0.07896
0.0061328 | -0.033147 |  | -1.152 |  | 0.0036634 | -0.033147
0.0061523 | 0.015038 |  | 16.6781 |  | -0.053036 | 0.015038
0.0061719 | 0.062241 |  | 33.4746 |  | -0.10645 | 0.062241
0.0061914 | 0.10694 |  | 48.986 |  | -0.15578 | 0.10694
0.0062109 | 0.14709 |  | 63.1072 |  | -0.20068 | 0.14709
0.0062305 | 0.17995 |  | 74.978 |  | -0.23843 | 0.17995
0.00625 | 0.2061 |  | 84.4514 |  | -0.26856 | 0.2061
0.0062695 | 0.22647 |  | 91.0697 |  | -0.2896 | 0.22647
0.0062891 | 0.24367 |  | 94.3756 |  | -0.30011 | 0.24367
0.0063086 | 0.25975 |  | 94.7098 |  | -0.30118 | 0.25975
0.0063281 | 0.26966 |  | 92.1563 |  | -0.29306 | 0.26966
0.0063477 | 0.26523 |  | 86.5001 |  | -0.27507 | 0.26523
0.0063672 | 0.24574 |  | 77.9596 |  | -0.24791 | 0.24574
0.0063867 | 0.21539 |  | 66.5464 |  | -0.21162 | 0.21539
0.0064062 | 0.17708 |  | 52.5409 |  | -0.16708 | 0.17708
0.0064258 | 0.13378 |  | 36.8507 |  | -0.11719 | 0.13378
0.0064453 | 0.084545 |  | 20.2179 |  | -0.064293 | 0.084545
0.0064648 | 0.03252 |  | 3.1841 |  | -0.010125 | 0.03252
0.0064844 | -0.019774 |  | -14.1198 |  | 0.044901 | -0.019774
0.0065039 | -0.074101 |  | -31.0882 |  | 0.09886 | -0.074101
0.0065234 | -0.12369 |  | -46.9539 |  | 0.14931 | -0.12369
0.006543 | -0.16762 |  | -61.3953 |  | 0.19524 | -0.16762
0.0065625 | -0.2052 |  | -73.4899 |  | 0.2337 | -0.2052
0.006582 | -0.23246 |  | -82.8762 |  | 0.26355 | -0.23246
0.0066016 | -0.25155 |  | -89.5754 |  | 0.28485 | -0.25155
0.0066211 | -0.26111 |  | -93.2275 |  | 0.29646 | -0.26111
0.0066406 | -0.26306 |  | -94.0201 |  | 0.29898 | -0.26306
0.0066602 | -0.25869 |  | -91.6841 |  | 0.29156 | -0.25869
0.0066797 | -0.24587 |  | -86.0479 |  | 0.27363 | -0.24587
0.0066992 | -0.22623 |  | -77.502 |  | 0.24646 | -0.22623
0.0067187 | -0.19889 |  | -66.0936 |  | 0.21018 | -0.19889
0.0067383 | -0.16533 |  | -52.5673 |  | 0.16716 | -0.16533
0.0067578 | -0.12752 |  | -37.3889 |  | 0.1189 | -0.12752
0.0067773 | -0.084747 |  | -20.6398 |  | 0.065635 | -0.084747
0.0067969 | -0.039265 |  | -3.3744 |  | 0.010731 | -0.039265
0.0068164 | 0.0079053 |  | 14.0389 |  | -0.044644 | 0.0079053
0.0068359 | 0.055883 |  | 31.2776 |  | -0.099463 | 0.055883
0.0068555 | 0.10138 |  | 47.0708 |  | -0.14969 | 0.10138
0.006875 | 0.14237 |  | 61.3575 |  | -0.19512 | 0.14237
0.0068945 | 0.17695 |  | 73.879 |  | -0.23494 | 0.17695
0.0069141 | 0.20314 |  | 83.2798 |  | -0.26483 | 0.20314
0.0069336 | 0.22365 |  | 89.9693 |  | -0.2861 | 0.22365
0.0069531 | 0.24237 |  | 94.1371 |  | -0.29936 | 0.24237
0.0069727 | 0.25909 |  | 94.7829 |  | -0.30141 | 0.25909
0.0069922 | 0.26984 |  | 92.6958 |  | -0.29477 | 0.26984
0.0070117 | 0.26697 |  | 87.7206 |  | -0.27895 | 0.26697
0.0070313 | 0.249 |  | 79.0192 |  | -0.25128 | 0.249
0.0070508 | 0.22039 |  | 67.9684 |  | -0.21614 | 0.22039
0.0070703 | 0.18269 |  | 54.519 |  | -0.17337 | 0.18269
0.0070898 | 0.13995 |  | 38.8175 |  | -0.12344 | 0.13995
0.0071094 | 0.091376 |  | 22.6892 |  | -0.072152 | 0.091376
0.0071289 | 0.037779 |  | 5.5473 |  | -0.017641 | 0.037779
0.0071484 | -0.014159 |  | -12.146 |  | 0.038624 | -0.014159
0.007168 | -0.066295 |  | -28.8421 |  | 0.091718 | -0.066295
0.0071875 | -0.11695 |  | -44.9937 |  | 0.14308 | -0.11695
0.007207 | -0.1622 |  | -59.6064 |  | 0.18955 | -0.1622
0.0072266 | -0.20049 |  | -71.8502 |  | 0.22848 | -0.20049
0.0072461 | -0.22905 |  | -81.7589 |  | 0.25999 | -0.22905
0.0072656 | -0.2494 |  | -88.6248 |  | 0.28183 | -0.2494
0.0072852 | -0.26081 |  | -92.9583 |  | 0.29561 | -0.26081
0.0073047 | -0.26354 |  | -94.2429 |  | 0.29969 | -0.26354
0.0073242 | -0.25939 |  | -91.8771 |  | 0.29217 | -0.25939
0.0073437 | -0.24785 |  | -86.9351 |  | 0.27645 | -0.24785
0.0073633 | -0.22914 |  | -78.7818 |  | 0.25053 | -0.22914
0.0073828 | -0.20246 |  | -67.5294 |  | 0.21474 | -0.20246
0.0074023 | -0.17022 |  | -54.5915 |  | 0.1736 | -0.17022
0.0074219 | -0.13323 |  | -39.5248 |  | 0.12569 | -0.13323
0.0074414 | -0.090547 |  | -22.8584 |  | 0.07269 | -0.090547
0.0074609 | -0.045121 |  | -5.6275 |  | 0.017895 | -0.045121
0.0074805 | 0.0023223 |  | 12.1308 |  | -0.038576 | 0.0023223
0.0075 | 0.049886 |  | 29.1827 |  | -0.092801 | 0.049886
0.0075195 | 0.095608 |  | 45.097 |  | -0.14341 | 0.095608
0.0075391 | 0.13789 |  | 59.8515 |  | -0.19033 | 0.13789
0.0075586 | 0.17236 |  | 72.2451 |  | -0.22974 | 0.17236
0.0075781 | 0.19977 |  | 82.2772 |  | -0.26164 | 0.19977
0.0075977 | 0.2219 |  | 89.7274 |  | -0.28533 | 0.2219
0.0076172 | 0.23999 |  | 93.8563 |  | -0.29846 | 0.23999
0.0076367 | 0.25743 |  | 95.079 |  | -0.30235 | 0.25743
0.0076562 | 0.26998 |  | 93.2599 |  | -0.29657 | 0.26998
0.0076758 | 0.26866 |  | 88.3846 |  | -0.28106 | 0.26866
0.0076953 | 0.25188 |  | 80.6681 |  | -0.25652 | 0.25188
0.0077148 | 0.22423 |  | 69.7234 |  | -0.22172 | 0.22423
0.0077344 | 0.18818 |  | 56.5065 |  | -0.17969 | 0.18818
0.0077539 | 0.14626 |  | 41.4441 |  | -0.13179 | 0.14626
0.0077734 | 0.09905 |  | 24.6589 |  | -0.078415 | 0.09905
0.007793 | 0.046536 |  | 7.7623 |  | -0.024684 | 0.046536
0.0078125 | -0.0063325 |  | -9.3538 |  | 0.029745 | -0.0063325
0.007832 | -0.059037 |  | -26.6385 |  | 0.08471 | -0.059037
0.0078516 | -0.1102 |  | -42.7375 |  | 0.13591 | -0.1102
0.0078711 | -0.15624 |  | -57.6479 |  | 0.18332 | -0.15624
0.0078906 | -0.19575 |  | -70.5069 |  | 0.22421 | -0.19575
0.0079102 | -0.22594 |  | -80.4597 |  | 0.25586 | -0.22594
0.0079297 | -0.24751 |  | -87.9692 |  | 0.27974 | -0.24751
0.0079492 | -0.25993 |  | -92.4662 |  | 0.29404 | -0.25993
0.0079688 | -0.2631 |  | -93.8753 |  | 0.29852 | -0.2631
0.0079883 | -0.26054 |  | -92.5761 |  | 0.29439 | -0.26054
0.0080078 | -0.25021 |  | -87.7654 |  | 0.27909 | -0.25021
0.0080273 | -0.23148 |  | -79.8172 |  | 0.25382 | -0.23148
0.0080469 | -0.20632 |  | -69.3487 |  | 0.22053 | -0.20632
0.0080664 | -0.1746 |  | -56.2248 |  | 0.17879 | -0.1746
0.0080859 | -0.13793 |  | -41.4338 |  | 0.13176 | -0.13793
0.0081055 | -0.096282 |  | -25.2135 |  | 0.080179 | -0.096282
0.008125 | -0.050838 |  | -7.7759 |  | 0.024727 | -0.050838
0.0081445 | -0.0043052 |  | 9.6313 |  | -0.030628 | -0.0043052
0.0081641 | 0.043667 |  | 26.9445 |  | -0.085683 | 0.043667
0.0081836 | 0.090111 |  | 43.2888 |  | -0.13766 | 0.090111
0.0082031 | 0.13157 |  | 57.6731 |  | -0.1834 | 0.13157
0.0082227 | 0.16781 |  | 70.6571 |  | -0.22469 | 0.16781
0.0082422 | 0.19686 |  | 81.2729 |  | -0.25845 | 0.19686
0.0082617 | 0.2188 |  | 88.7092 |  | -0.2821 | 0.2188
0.0082813 | 0.23759 |  | 93.5787 |  | -0.29758 | 0.23759
0.0083008 | 0.2552 |  | 95.1347 |  | -0.30253 | 0.2552
0.0083203 | 0.26894 |  | 93.3961 |  | -0.297 | 0.26894
0.0083398 | 0.2705 |  | 89.3068 |  | -0.284 | 0.2705
0.0083594 | 0.25483 |  | 81.9721 |  | -0.26067 | 0.25483
0.0083789 | 0.22799 |  | 71.4247 |  | -0.22713 | 0.22799
0.0083984 | 0.19269 |  | 58.4956 |  | -0.18602 | 0.19269
0.008418 | 0.15116 |  | 43.283 |  | -0.13764 | 0.15116
0.0084375 | 0.10515 |  | 27.0764 |  | -0.086103 | 0.10515
0.008457 | 0.052628 |  | 10.1915 |  | -0.032409 | 0.052628
0.0084766 | 0.00055454 |  | -7.2844 |  | 0.023164 | 0.00055454
0.0084961 | -0.051321 |  | -24.2812 |  | 0.077214 | -0.051321
0.0085156 | -0.1035 |  | -40.8076 |  | 0.12977 | -0.1035
0.0085352 | -0.14997 |  | -55.9403 |  | 0.17789 | -0.14997
0.0085547 | -0.1905 |  | -68.8206 |  | 0.21885 | -0.1905
0.0085742 | -0.22218 |  | -79.3769 |  | 0.25242 | -0.22218
0.0085938 | -0.24464 |  | -86.985 |  | 0.27661 | -0.24464
0.0086133 | -0.25838 |  | -91.9129 |  | 0.29228 | -0.25838
0.0086328 | -0.26329 |  | -94.1375 |  | 0.29936 | -0.26329
0.0086523 | -0.2615 |  | -92.9593 |  | 0.29561 | -0.2615
0.0086719 | -0.25174 |  | -88.5935 |  | 0.28173 | -0.25174
0.0086914 | -0.23409 |  | -81.098 |  | 0.25789 | -0.23409
0.0087109 | -0.20917 |  | -70.5663 |  | 0.2244 | -0.20917
0.0087305 | -0.17849 |  | -58.1115 |  | 0.18479 | -0.17849
0.00875 | -0.14299 |  | -43.7009 |  | 0.13897 | -0.14299
0.0087695 | -0.10173 |  | -27.3175 |  | 0.08687 | -0.10173
0.0087891 | -0.057367 |  | -10.2984 |  | 0.032749 | -0.057367
0.0088086 | -0.01044 |  | 7.3322 |  | -0.023316 | -0.01044
0.0088281 | 0.037897 |  | 24.8718 |  | -0.079092 | 0.037897
0.0088477 | 0.084038 |  | 41.0228 |  | -0.13045 | 0.084038
0.0088672 | 0.12691 |  | 55.9547 |  | -0.17794 | 0.12691
0.0088867 | 0.16367 |  | 69.0445 |  | -0.21956 | 0.16367
0.0089062 | 0.19301 |  | 79.7828 |  | -0.25371 | 0.19301
0.0089258 | 0.21644 |  | 88.0076 |  | -0.27986 | 0.21644
0.0089453 | 0.23527 |  | 93.0253 |  | -0.29582 | 0.23527
0.0089648 | 0.2523 |  | 94.9959 |  | -0.30209 | 0.2523
0.0089844 | 0.26657 |  | 94.0131 |  | -0.29896 | 0.26657
0.0090039 | 0.27074 |  | 89.8519 |  | -0.28573 | 0.27074
0.0090234 | 0.25873 |  | 82.8917 |  | -0.2636 | 0.25873
0.009043 | 0.23246 |  | 72.9727 |  | -0.23205 | 0.23246
0.0090625 | 0.19762 |  | 60.1173 |  | -0.19117 | 0.19762
0.009082 | 0.15721 |  | 45.3932 |  | -0.14435 | 0.15721
0.0091016 | 0.11063 |  | 29.2491 |  | -0.093012 | 0.11063
0.0091211 | 0.058721 |  | 12.2649 |  | -0.039003 | 0.058721
0.0091406 | 0.0067008 |  | -5.0183 |  | 0.015958 | 0.0067008
0.0091602 | -0.045331 |  | -22.3713 |  | 0.071141 | -0.045331
0.0091797 | -0.09706 |  | -38.7045 |  | 0.12308 | -0.09706
0.0091992 | -0.14448 |  | -53.9118 |  | 0.17144 | -0.14448
0.0092187 | -0.18656 |  | -67.5042 |  | 0.21466 | -0.18656
0.0092383 | -0.2193 |  | -78.15 |  | 0.24852 | -0.2193
0.0092578 | -0.24262 |  | -86.3087 |  | 0.27446 | -0.24262
0.0092773 | -0.25776 |  | -91.7638 |  | 0.29181 | -0.25776
0.0092969 | -0.26291 |  | -93.8619 |  | 0.29848 | -0.26291
0.0093164 | -0.26178 |  | -93.2972 |  | 0.29669 | -0.26178
0.0093359 | -0.25372 |  | -89.5151 |  | 0.28466 | -0.25372
0.0093555 | -0.237 |  | -82.268 |  | 0.26161 | -0.237
0.009375 | -0.21386 |  | -72.4853 |  | 0.2305 | -0.21386
0.0093945 | -0.1835 |  | -59.9935 |  | 0.19078 | -0.1835
0.0094141 | -0.1477 |  | -45.4666 |  | 0.14458 | -0.1477
0.0094336 | -0.10797 |  | -29.7374 |  | 0.094565 | -0.10797
0.0094531 | -0.063586 |  | -12.5616 |  | 0.039946 | -0.063586
0.0094727 | -0.016794 |  | 5.0067 |  | -0.015921 | -0.016794
0.0094922 | 0.030793 |  | 22.2899 |  | -0.070882 | 0.030793
0.0095117 | 0.077792 |  | 39.0514 |  | -0.12418 | 0.077792
0.0095312 | 0.12134 |  | 54.1062 |  | -0.17206 | 0.12134
0.0095508 | 0.15912 |  | 67.4312 |  | -0.21443 | 0.15912
0.0095703 | 0.18995 |  | 78.7856 |  | -0.25054 | 0.18995
0.0095898 | 0.21389 |  | 87.1338 |  | -0.27709 | 0.21389
0.0096094 | 0.23296 |  | 92.5594 |  | -0.29434 | 0.23296
0.0096289 | 0.25017 |  | 94.9564 |  | -0.30196 | 0.25017
0.0096484 | 0.26536 |  | 94.2592 |  | -0.29974 | 0.26536
0.009668 | 0.27156 |  | 90.8674 |  | -0.28896 | 0.27156
0.0096875 | 0.26094 |  | 84.2569 |  | -0.26794 | 0.26094
0.009707 | 0.2363 |  | 74.465 |  | -0.2368 | 0.2363
0.0097266 | 0.20379 |  | 62.1288 |  | -0.19757 | 0.20379
0.0097461 | 0.16477 |  | 47.4765 |  | -0.15098 | 0.16477
0.0097656 | 0.1192 |  | 31.5517 |  | -0.10033 | 0.1192
0.0097852 | 0.067941 |  | 14.8663 |  | -0.047275 | 0.067941
0.0098047 | 0.014623 |  | -2.6203 |  | 0.0083327 | 0.014623
0.0098242 | -0.038353 |  | -19.8591 |  | 0.063152 | -0.038353
0.0098438 | -0.090219 |  | -36.4574 |  | 0.11593 | -0.090219
0.0098633 | -0.13892 |  | -52.0723 |  | 0.16559 | -0.13892
0.0098828 | -0.18108 |  | -65.5728 |  | 0.20852 | -0.18108
0.0099023 | -0.21474 |  | -76.7976 |  | 0.24422 | -0.21474
0.0099219 | -0.23983 |  | -85.2915 |  | 0.27123 | -0.23983
0.0099414 | -0.25509 |  | -90.7362 |  | 0.28854 | -0.25509
0.0099609 | -0.26227 |  | -93.7535 |  | 0.29814 | -0.26227
0.0099805 | -0.26239 |  | -93.5852 |  | 0.2976 | -0.26239
0.01 | -0.25477 |  | -89.9602 |  | 0.28607 | -0.25477
0.01002 | -0.24039 |  | -83.5342 |  | 0.26564 | -0.24039
0.010039 | -0.21761 |  | -73.8336 |  | 0.23479 | -0.21761
0.010059 | -0.18801 |  | -61.5861 |  | 0.19584 | -0.18801
0.010078 | -0.15372 |  | -47.6516 |  | 0.15153 | -0.15372
0.010098 | -0.11375 |  | -31.8381 |  | 0.10125 | -0.11375
0.010117 | -0.070181 |  | -15.0206 |  | 0.047766 | -0.070181
0.010137 | -0.023714 |  | 2.498 |  | -0.0079437 | -0.023714
0.010156 | 0.02454 |  | 20.2034 |  | -0.064247 | 0.02454
0.010176 | 0.071228 |  | 36.6665 |  | -0.1166 | 0.071228
0.010195 | 0.11554 |  | 52.0009 |  | -0.16536 | 0.11554
0.010215 | 0.15452 |  | 65.7631 |  | -0.20913 | 0.15452
0.010234 | 0.1855 |  | 76.9994 |  | -0.24486 | 0.1855
0.010254 | 0.21044 |  | 85.969 |  | -0.27338 | 0.21044
0.010273 | 0.23032 |  | 91.8925 |  | -0.29222 | 0.23032
0.010293 | 0.24712 |  | 94.4207 |  | -0.30026 | 0.24712
0.010313 | 0.26325 |  | 94.3051 |  | -0.29989 | 0.26325
0.010332 | 0.27157 |  | 91.0928 |  | -0.28968 | 0.27157
0.010352 | 0.26258 |  | 84.9137 |  | -0.27003 | 0.26258
0.010371 | 0.23867 |  | 75.7393 |  | -0.24085 | 0.23867
0.010391 | 0.20526 |  | 63.33 |  | -0.20139 | 0.20526
0.01041 | 0.1665 |  | 49.1791 |  | -0.15639 | 0.1665
0.01043 | 0.12363 |  | 33.5165 |  | -0.10658 | 0.12363
0.010449 | 0.072924 |  | 16.5169 |  | -0.052524 | 0.072924
0.010469 | 0.020029 |  | -0.48359 |  | 0.0015378 | 0.020029
0.010488 | -0.032191 |  | -17.7847 |  | 0.056555 | -0.032191
0.010508 | -0.085381 |  | -34.8719 |  | 0.11089 | -0.085381
0.010527 | -0.13332 |  | -50.3575 |  | 0.16014 | -0.13332
0.010547 | -0.17611 |  | -64.273 |  | 0.20439 | -0.17611
0.010566 | -0.21185 |  | -75.8029 |  | 0.24105 | -0.21185
0.010586 | -0.23693 |  | -84.395 |  | 0.26838 | -0.23693
0.010605 | -0.25435 |  | -90.6322 |  | 0.28821 | -0.25435
0.010625 | -0.26248 |  | -93.8069 |  | 0.29831 | -0.26248
0.010645 | -0.26297 |  | -93.9407 |  | 0.29873 | -0.26297
0.010664 | -0.25732 |  | -91.1558 |  | 0.28988 | -0.25732
0.010684 | -0.24229 |  | -84.5871 |  | 0.26899 | -0.24229
0.010703 | -0.22036 |  | -75.2681 |  | 0.23935 | -0.22036
0.010723 | -0.19227 |  | -63.6577 |  | 0.20243 | -0.19227
0.010742 | -0.15766 |  | -49.5583 |  | 0.1576 | -0.15766
0.010762 | -0.11918 |  | -34.1655 |  | 0.10865 | -0.11918
0.010781 | -0.076552 |  | -17.5571 |  | 0.055832 | -0.076552
0.010801 | -0.030078 |  | 0.18628 |  | -0.00059237 | -0.030078
0.01082 | 0.017837 |  | 17.8271 |  | -0.05669 | 0.017837
0.01084 | 0.065309 |  | 34.6746 |  | -0.11027 | 0.065309
0.010859 | 0.10997 |  | 50.1975 |  | -0.15963 | 0.10997
0.010879 | 0.14942 |  | 63.9719 |  | -0.20343 | 0.14942
0.010898 | 0.18205 |  | 75.7916 |  | -0.24102 | 0.18205
0.010918 | 0.20722 |  | 84.8944 |  | -0.26996 | 0.20722
0.010937 | 0.22715 |  | 91.2064 |  | -0.29004 | 0.22715
0.010957 | 0.24514 |  | 94.7513 |  | -0.30131 | 0.24514
0.010977 | 0.26112 |  | 94.7176 |  | -0.3012 | 0.26112
0.010996 | 0.27027 |  | 91.7717 |  | -0.29183 | 0.27027
0.011016 | 0.2643 |  | 86.1036 |  | -0.27381 | 0.2643
0.011035 | 0.2431 |  | 77.0787 |  | -0.24511 | 0.2431
0.011055 | 0.21288 |  | 65.5657 |  | -0.2085 | 0.21288
0.011074 | 0.17415 |  | 51.6334 |  | -0.16419 | 0.17415
0.011094 | 0.12974 |  | 35.7818 |  | -0.11379 | 0.12974
0.011113 | 0.080906 |  | 19.2091 |  | -0.061085 | 0.080906
0.011133 | 0.027611 |  | 1.8551 |  | -0.0058992 | 0.027611
0.011152 | -0.024969 |  | -15.465 |  | 0.049179 | -0.024969
0.011172 | -0.076152 |  | -32.1586 |  | 0.10226 | -0.076152
0.011191 | -0.12568 |  | -48.1553 |  | 0.15313 | -0.12568
0.011211 | -0.16982 |  | -62.2107 |  | 0.19783 | -0.16982
0.01123 | -0.20621 |  | -73.9704 |  | 0.23523 | -0.20621
0.01125 | -0.23387 |  | -83.4856 |  | 0.26548 | -0.23387
0.01127 | -0.25228 |  | -89.8975 |  | 0.28587 | -0.25228
0.011289 | -0.26176 |  | -93.4692 |  | 0.29723 | -0.26176
0.011309 | -0.26329 |  | -94.1691 |  | 0.29946 | -0.26329
0.011328 | -0.25697 |  | -91.1903 |  | 0.28999 | -0.25697
0.011348 | -0.24382 |  | -85.3525 |  | 0.27142 | -0.24382
0.011367 | -0.22357 |  | -76.7631 |  | 0.24411 | -0.22357
0.011387 | -0.19588 |  | -65.2447 |  | 0.20748 | -0.19588
0.011406 | -0.16279 |  | -51.7228 |  | 0.16448 | -0.16279
0.011426 | -0.12397 |  | -36.1832 |  | 0.11506 | -0.12397
0.011445 | -0.080899 |  | -19.4092 |  | 0.061721 | -0.080899
0.011465 | -0.035918 |  | -2.1999 |  | 0.0069957 | -0.035918
0.011484 | 0.01161 |  | 15.4763 |  | -0.049215 | 0.01161
0.011504 | 0.058955 |  | 32.3771 |  | -0.10296 | 0.058955
0.011523 | 0.10374 |  | 48.0849 |  | -0.15291 | 0.10374
0.011543 | 0.14471 |  | 62.4023 |  | -0.19844 | 0.14471
0.011562 | 0.17803 |  | 74.1764 |  | -0.23588 | 0.17803
0.011582 | 0.20402 |  | 83.7508 |  | -0.26633 | 0.20402
0.011602 | 0.22504 |  | 90.7922 |  | -0.28872 | 0.22504
0.011621 | 0.24178 |  | 94.1385 |  | -0.29936 | 0.24178
0.011641 | 0.25717 |  | 94.6489 |  | -0.30098 | 0.25717
0.01166 | 0.26842 |  | 92.2367 |  | -0.29331 | 0.26842
0.01168 | 0.2659 |  | 86.6399 |  | -0.27551 | 0.2659
0.011699 | 0.24794 |  | 78.5882 |  | -0.24991 | 0.24794
0.011719 | 0.2183 |  | 67.2651 |  | -0.2139 | 0.2183
0.011738 | 0.17932 |  | 53.296 |  | -0.16948 | 0.17932
0.011758 | 0.13516 |  | 37.8097 |  | -0.12023 | 0.13516
0.011777 | 0.086419 |  | 20.9771 |  | -0.066707 | 0.086419
0.011797 | 0.034456 |  | 4.1098 |  | -0.013069 | 0.034456
0.011816 | -0.017544 |  | -12.9624 |  | 0.04122 | -0.017544
0.011836 | -0.070557 |  | -30.299 |  | 0.096351 | -0.070557
0.011855 | -0.12073 |  | -46.2551 |  | 0.14709 | -0.12073
0.011875 | -0.16485 |  | -60.5991 |  | 0.19271 | -0.16485
0.011895 | -0.20305 |  | -72.9955 |  | 0.23213 | -0.20305
0.011914 | -0.23149 |  | -82.4601 |  | 0.26222 | -0.23149
0.011934 | -0.25039 |  | -89.1644 |  | 0.28354 | -0.25039
0.011953 | -0.26112 |  | -93.1319 |  | 0.29616 | -0.26112
0.011973 | -0.26346 |  | -94.0925 |  | 0.29921 | -0.26346
0.011992 | -0.2591 |  | -91.9895 |  | 0.29253 | -0.2591
0.012012 | -0.24685 |  | -86.4598 |  | 0.27494 | -0.24685
0.012031 | -0.22687 |  | -77.9769 |  | 0.24797 | -0.22687
0.012051 | -0.20049 |  | -66.982 |  | 0.213 | -0.20049
0.01207 | -0.16695 |  | -53.2815 |  | 0.16944 | -0.16695
0.01209 | -0.12892 |  | -38.0954 |  | 0.12114 | -0.12892
0.012109 | -0.087658 |  | -21.9631 |  | 0.069843 | -0.087658
0.012129 | -0.041892 |  | -4.427 |  | 0.014078 | -0.041892
0.012148 | 0.0059192 |  | 13.2731 |  | -0.042208 | 0.0059192
0.012168 | 0.053359 |  | 30.3167 |  | -0.096407 | 0.053359
0.012188 | 0.099095 |  | 46.4797 |  | -0.14781 | 0.099095
0.012207 | 0.14015 |  | 60.7738 |  | -0.19326 | 0.14015
0.012227 | 0.17428 |  | 72.9242 |  | -0.2319 | 0.17428
0.012246 | 0.20115 |  | 82.7915 |  | -0.26328 | 0.20115
0.012266 | 0.2226 |  | 89.9476 |  | -0.28603 | 0.2226
0.012285 | 0.24131 |  | 94.2033 |  | -0.29957 | 0.24131
0.012305 | 0.25826 |  | 95.0877 |  | -0.30238 | 0.25826
0.012324 | 0.27016 |  | 92.9015 |  | -0.29543 | 0.27016
0.012344 | 0.26807 |  | 88.1185 |  | -0.28022 | 0.26807
0.012363 | 0.24956 |  | 79.9662 |  | -0.25429 | 0.24956
0.012383 | 0.22115 |  | 68.7656 |  | -0.21867 | 0.22115
0.012402 | 0.18481 |  | 55.5016 |  | -0.1765 | 0.18481
0.012422 | 0.14153 |  | 40.1646 |  | -0.12772 | 0.14153
0.012441 | 0.093509 |  | 23.6335 |  | -0.075155 | 0.093509
0.012461 | 0.042294 |  | 6.5982 |  | -0.020982 | 0.042294
0.01248 | -0.010663 |  | -10.8346 |  | 0.034454 | -0.010663
0.0125 | -0.063512 |  | -27.8525 |  | 0.088571 | -0.063512
0.01252 | -0.11328 |  | -44.1046 |  | 0.14025 | -0.11328
0.012539 | -0.15903 |  | -58.7519 |  | 0.18683 | -0.15903
0.012559 | -0.19754 |  | -70.9688 |  | 0.22568 | -0.19754
0.012578 | -0.22729 |  | -81.131 |  | 0.258 | -0.22729
0.012598 | -0.24853 |  | -88.5204 |  | 0.28149 | -0.24853
0.012617 | -0.25974 |  | -92.6162 |  | 0.29452 | -0.25974
0.012637 | -0.26324 |  | -94.0511 |  | 0.29908 | -0.26324
0.012656 | -0.25981 |  | -92.3202 |  | 0.29358 | -0.25981
0.012676 | -0.2488 |  | -87.2544 |  | 0.27747 | -0.2488
0.012695 | -0.23021 |  | -79.3024 |  | 0.25218 | -0.23021
0.012715 | -0.2037 |  | -68.4103 |  | 0.21754 | -0.2037
0.012734 | -0.172 |  | -55.3229 |  | 0.17593 | -0.172
0.012754 | -0.13492 |  | -40.3752 |  | 0.12839 | -0.13492
0.012773 | -0.092379 |  | -23.844 |  | 0.075824 | -0.092379
0.012793 | -0.047742 |  | -6.7664 |  | 0.021517 | -0.047742
0.012812 | -0.00081759 |  | 10.8623 |  | -0.034542 | -0.00081759
0.012832 | 0.047484 |  | 28.2255 |  | -0.089757 | 0.047484
0.012852 | 0.093308 |  | 44.1473 |  | -0.14039 | 0.093308
0.012871 | 0.13491 |  | 58.853 |  | -0.18715 | 0.13491
0.012891 | 0.17054 |  | 71.5387 |  | -0.22749 | 0.17054
0.01291 | 0.19853 |  | 81.6197 |  | -0.25955 | 0.19853
0.01293 | 0.22032 |  | 89.2951 |  | -0.28396 | 0.22032
0.012949 | 0.23817 |  | 93.6119 |  | -0.29769 | 0.23817
0.012969 | 0.25537 |  | 94.8511 |  | -0.30163 | 0.25537
0.012988 | 0.27012 |  | 93.5301 |  | -0.29743 | 0.27012
0.013008 | 0.2697 |  | 88.8201 |  | -0.28245 | 0.2697
0.013027 | 0.25226 |  | 81.1681 |  | -0.25811 | 0.25226
0.013047 | 0.22633 |  | 70.5912 |  | -0.22448 | 0.22633
0.013066 | 0.19032 |  | 57.084 |  | -0.18153 | 0.19032
0.013086 | 0.14705 |  | 42.1044 |  | -0.13389 | 0.14705
0.013105 | 0.10052 |  | 25.908 |  | -0.082388 | 0.10052
0.013125 | 0.049607 |  | 8.8094 |  | -0.028014 | 0.049607
0.013145 | -0.0026259 |  | -8.4339 |  | 0.02682 | -0.0026259
0.013164 | -0.056075 |  | -25.6928 |  | 0.081703 | -0.056075
0.013184 | -0.10743 |  | -42.0282 |  | 0.13365 | -0.10743
0.013203 | -0.15309 |  | -56.7798 |  | 0.18056 | -0.15309
0.013223 | -0.19345 |  | -69.7597 |  | 0.22184 | -0.19345
0.013242 | -0.2244 |  | -80.0824 |  | 0.25466 | -0.2244
0.013262 | -0.24567 |  | -87.5363 |  | 0.27837 | -0.24567
0.013281 | -0.25911 |  | -92.3178 |  | 0.29357 | -0.25911
0.013301 | -0.26355 |  | -93.9827 |  | 0.29887 | -0.26355
0.01332 | -0.26053 |  | -92.6668 |  | 0.29468 | -0.26053
0.01334 | -0.251 |  | -88.3732 |  | 0.28103 | -0.251
0.013359 | -0.23328 |  | -80.5776 |  | 0.25624 | -0.23328
0.013379 | -0.20764 |  | -69.9908 |  | 0.22257 | -0.20764
0.013398 | -0.17611 |  | -57.134 |  | 0.18169 | -0.17611
0.013418 | -0.13958 |  | -42.2506 |  | 0.13436 | -0.13958
0.013437 | -0.098499 |  | -26.2918 |  | 0.083608 | -0.098499
0.013457 | -0.053786 |  | -9.1436 |  | 0.029077 | -0.053786
0.013477 | -0.0066979 |  | 8.6788 |  | -0.027598 | -0.0066979
0.013496 | 0.041005 |  | 25.8814 |  | -0.082303 | 0.041005
0.013516 | 0.087537 |  | 42.2525 |  | -0.13436 | 0.087537
0.013535 | 0.12998 |  | 57.0056 |  | -0.18128 | 0.12998
0.013555 | 0.16593 |  | 69.7448 |  | -0.22179 | 0.16593
0.013574 | 0.19511 |  | 80.496 |  | -0.25598 | 0.19511
0.013594 | 0.21766 |  | 88.3025 |  | -0.2808 | 0.21766
0.013613 | 0.23645 |  | 93.2022 |  | -0.29638 | 0.23645
0.013633 | 0.25438 |  | 95.1531 |  | -0.30259 | 0.25438
0.013652 | 0.26769 |  | 93.6474 |  | -0.2978 | 0.26769
0.013672 | 0.26958 |  | 89.488 |  | -0.28457 | 0.26958
0.013691 | 0.25613 |  | 82.3829 |  | -0.26198 | 0.25613
0.013711 | 0.22967 |  | 71.9002 |  | -0.22864 | 0.22967
0.01373 | 0.19459 |  | 59.2543 |  | -0.18843 | 0.19459
0.01375 | 0.153 |  | 44.3976 |  | -0.14118 | 0.153
0.01377 | 0.1072 |  | 27.8605 |  | -0.088596 | 0.1072
0.013789 | 0.057521 |  | 11.1188 |  | -0.035358 | 0.057521
0.013809 | 0.0040758 |  | -6.197 |  | 0.019706 | 0.0040758
0.013828 | -0.049929 |  | -23.5323 |  | 0.074833 | -0.049929
0.013848 | -0.10062 |  | -39.8275 |  | 0.12665 | -0.10062
0.013867 | -0.14747 |  | -55.0512 |  | 0.17506 | -0.14747
0.013887 | -0.1889 |  | -68.2383 |  | 0.217 | -0.1889
0.013906 | -0.22119 |  | -78.8658 |  | 0.25079 | -0.22119
0.013926 | -0.2442 |  | -86.8734 |  | 0.27626 | -0.2442
0.013945 | -0.2577 |  | -91.7696 |  | 0.29183 | -0.2577
0.013965 | -0.26311 |  | -93.9506 |  | 0.29876 | -0.26311
0.013984 | -0.26187 |  | -93.2118 |  | 0.29641 | -0.26187
0.014004 | -0.25252 |  | -88.9365 |  | 0.28282 | -0.25252
0.014023 | -0.2361 |  | -81.7809 |  | 0.26006 | -0.2361
0.014043 | -0.21182 |  | -71.6767 |  | 0.22793 | -0.21182
0.014063 | -0.18029 |  | -58.8304 |  | 0.18708 | -0.18029
0.014082 | -0.1449 |  | -44.4492 |  | 0.14135 | -0.1449
0.014102 | -0.10454 |  | -28.4969 |  | 0.09062 | -0.10454
0.014121 | -0.060343 |  | -11.4434 |  | 0.03639 | -0.060343
0.014141 | -0.014095 |  | 6.0428 |  | -0.019216 | -0.014095
0.01416 | 0.0342 |  | 23.7029 |  | -0.075375 | 0.0342
0.01418 | 0.081001 |  | 40.1193 |  | -0.12758 | 0.081001
0.014199 | 0.12431 |  | 55.1063 |  | -0.17524 | 0.12431
0.014219 | 0.16204 |  | 68.5295 |  | -0.21792 | 0.16204
0.014238 | 0.19121 |  | 79.0923 |  | -0.25151 | 0.19121
0.014258 | 0.21409 |  | 87.2686 |  | -0.27751 | 0.21409
0.014277 | 0.23342 |  | 92.9123 |  | -0.29546 | 0.23342
0.014297 | 0.2508 |  | 94.9675 |  | -0.302 | 0.2508
0.014316 | 0.26648 |  | 94.0498 |  | -0.29908 | 0.26648
0.014336 | 0.27172 |  | 90.2447 |  | -0.28698 | 0.27172
0.014355 | 0.25933 |  | 83.2161 |  | -0.26463 | 0.25933
0.014375 | 0.23454 |  | 73.4238 |  | -0.23349 | 0.23454
0.014395 | 0.20002 |  | 61.0181 |  | -0.19404 | 0.20002
0.014414 | 0.15849 |  | 46.3609 |  | -0.14743 | 0.15849
0.014434 | 0.11393 |  | 30.2065 |  | -0.096057 | 0.11393
0.014453 | 0.062441 |  | 13.1701 |  | -0.041881 | 0.062441
0.014473 | 0.0089024 |  | -4.0727 |  | 0.012951 | 0.0089024
0.014492 | -0.043008 |  | -21.2824 |  | 0.067678 | -0.043008
0.014512 | -0.095293 |  | -37.945 |  | 0.12066 | -0.095293
0.014531 | -0.14222 |  | -53.0023 |  | 0.16855 | -0.14222
0.014551 | -0.1836 |  | -66.4867 |  | 0.21143 | -0.1836
0.01457 | -0.21779 |  | -77.8524 |  | 0.24757 | -0.21779
0.01459 | -0.24153 |  | -86.0475 |  | 0.27363 | -0.24153
0.014609 | -0.25719 |  | -91.5415 |  | 0.2911 | -0.25719
0.014629 | -0.26346 |  | -94.0373 |  | 0.29904 | -0.26346
0.014648 | -0.26188 |  | -93.2727 |  | 0.29661 | -0.26188
0.014668 | -0.25446 |  | -89.7937 |  | 0.28554 | -0.25446
0.014687 | -0.23887 |  | -82.9813 |  | 0.26388 | -0.23887
0.014707 | -0.21549 |  | -73.123 |  | 0.23253 | -0.21549
0.014727 | -0.18589 |  | -61.0205 |  | 0.19405 | -0.18589
0.014746 | -0.15044 |  | -46.5655 |  | 0.14808 | -0.15044
0.014766 | -0.10998 |  | -30.6065 |  | 0.097329 | -0.10998
0.014785 | -0.066532 |  | -13.8602 |  | 0.044075 | -0.066532
0.014805 | -0.020361 |  | 3.7819 |  | -0.012027 | -0.020361
0.014824 | 0.027758 |  | 21.3529 |  | -0.067902 | 0.027758
0.014844 | 0.074379 |  | 37.8172 |  | -0.12026 | 0.074379
0.014863 | 0.11786 |  | 53.0434 |  | -0.16868 | 0.11786
0.014883 | 0.15652 |  | 66.6072 |  | -0.21181 | 0.15652
0.014902 | 0.18776 |  | 77.8604 |  | -0.2476 | 0.18776
0.014922 | 0.21159 |  | 86.3863 |  | -0.27471 | 0.21159
0.014941 | 0.23077 |  | 92.1257 |  | -0.29296 | 0.23077
0.014961 | 0.24843 |  | 94.8129 |  | -0.30151 | 0.24843
0.01498 | 0.26384 |  | 94.1554 |  | -0.29941 | 0.26384
0.015 | 0.27039 |  | 90.7865 |  | -0.2887 | 0.27039
0.01502 | 0.26082 |  | 84.5944 |  | -0.26901 | 0.26082
0.015039 | 0.23669 |  | 74.9322 |  | -0.23828 | 0.23669
0.015059 | 0.20317 |  | 62.659 |  | -0.19926 | 0.20317
0.015078 | 0.16424 |  | 48.2463 |  | -0.15342 | 0.16424
0.015098 | 0.12087 |  | 32.1188 |  | -0.10214 | 0.12087
0.015117 | 0.070111 |  | 15.5693 |  | -0.04951 | 0.070111
0.015137 | 0.01747 |  | -1.6359 |  | 0.0052022 | 0.01747
0.015156 | -0.034525 |  | -19.1488 |  | 0.060893 | -0.034525
0.015176 | -0.086746 |  | -35.6753 |  | 0.11345 | -0.086746
0.015195 | -0.13545 |  | -51.3018 |  | 0.16314 | -0.13545
0.015215 | -0.17924 |  | -65.1608 |  | 0.20721 | -0.17924
0.015234 | -0.21348 |  | -76.3051 |  | 0.24265 | -0.21348
0.015254 | -0.23844 |  | -85.0643 |  | 0.2705 | -0.23844
0.015273 | -0.25536 |  | -90.9157 |  | 0.28911 | -0.25536
0.015293 | -0.26227 |  | -93.7481 |  | 0.29812 | -0.26227
0.015312 | -0.26283 |  | -93.8125 |  | 0.29832 | -0.26283
0.015332 | -0.25626 |  | -90.5156 |  | 0.28784 | -0.25626
0.015352 | -0.24148 |  | -84.0433 |  | 0.26726 | -0.24148
0.015371 | -0.21952 |  | -74.6441 |  | 0.23737 | -0.21952
0.015391 | -0.18979 |  | -62.4984 |  | 0.19875 | -0.18979
0.01541 | -0.15518 |  | -48.5888 |  | 0.15451 | -0.15518
0.01543 | -0.11579 |  | -32.9626 |  | 0.10482 | -0.11579
0.015449 | -0.07205 |  | -15.9761 |  | 0.050804 | -0.07205
0.015469 | -0.026414 |  | 1.3187 |  | -0.0041936 | -0.026414
0.015488 | 0.021616 |  | 18.9404 |  | -0.06023 | 0.021616
0.015508 | 0.069063 |  | 35.8418 |  | -0.11398 | 0.069063
0.015527 | 0.11282 |  | 51.0857 |  | -0.16245 | 0.11282
0.015547 | 0.1522 |  | 65.0246 |  | -0.20678 | 0.1522
0.015566 | 0.18433 |  | 76.5966 |  | -0.24358 | 0.18433
0.015586 | 0.20869 |  | 85.3033 |  | -0.27126 | 0.20869
0.015605 | 0.22827 |  | 91.5007 |  | -0.29097 | 0.22827
0.015625 | 0.246 |  | 94.5365 |  | -0.30063 | 0.246
0.015645 | 0.26233 |  | 94.5138 |  | -0.30055 | 0.26233
0.015664 | 0.27001 |  | 91.5961 |  | -0.29128 | 0.27001
0.015684 | 0.26118 |  | 85.3769 |  | -0.2715 | 0.26118
0.015703 | 0.23991 |  | 76.1787 |  | -0.24225 | 0.23991
0.015723 | 0.20937 |  | 64.3457 |  | -0.20462 | 0.20937
0.015742 | 0.16999 |  | 50.1977 |  | -0.15963 | 0.16999
0.015762 | 0.12698 |  | 34.5378 |  | -0.10983 | 0.12698
0.015781 | 0.077706 |  | 17.9184 |  | -0.056981 | 0.077706
0.015801 | 0.024035 |  | 0.56136 |  | -0.0017851 | 0.024035
0.01582 | -0.029212 |  | -16.8786 |  | 0.053674 | -0.029212
0.01584 | -0.082564 |  | -33.7502 |  | 0.10733 | -0.082564
0.015859 | -0.13038 |  | -49.392 |  | 0.15707 | -0.13038
0.015879 | -0.17268 |  | -63.1735 |  | 0.20089 | -0.17268
0.015898 | -0.20899 |  | -74.9579 |  | 0.23837 | -0.20899
0.015918 | -0.23547 |  | -84.1204 |  | 0.2675 | -0.23547
0.015938 | -0.25359 |  | -90.3442 |  | 0.28729 | -0.25359
0.015957 | -0.2624 |  | -93.8141 |  | 0.29833 | -0.2624
0.015977 | -0.26304 |  | -94.0031 |  | 0.29893 | -0.26304
0.015996 | -0.2567 |  | -90.9545 |  | 0.28924 | -0.2567
0.016016 | -0.24281 |  | -85.0004 |  | 0.2703 | -0.24281
0.016035 | -0.22201 |  | -76.0707 |  | 0.2419 | -0.22201
0.016055 | -0.19392 |  | -64.5042 |  | 0.20512 | -0.19392
0.016074 | -0.15997 |  | -50.6533 |  | 0.16108 | -0.15997
0.016094 | -0.1211 |  | -35.0306 |  | 0.1114 | -0.1211
0.016113 | -0.078009 |  | -18.2655 |  | 0.058084 | -0.078009
0.016133 | -0.032221 |  | -0.78204 |  | 0.0024869 | -0.032221
0.016152 | 0.015149 |  | 16.639 |  | -0.052912 | 0.015149
0.016172 | 0.062072 |  | 33.4253 |  | -0.10629 | 0.062072
0.016191 | 0.10713 |  | 49.1914 |  | -0.15643 | 0.10713
0.016211 | 0.14753 |  | 63.2445 |  | -0.20112 | 0.14753
0.01623 | 0.18054 |  | 75.205 |  | -0.23915 | 0.18054
0.01625 | 0.20625 |  | 84.5636 |  | -0.26891 | 0.20625
0.01627 | 0.2259 |  | 90.8832 |  | -0.28901 | 0.2259
0.016289 | 0.24286 |  | 94.3471 |  | -0.30002 | 0.24286
0.016309 | 0.25938 |  | 94.676 |  | -0.30107 | 0.25938
0.016328 | 0.2699 |  | 91.8952 |  | -0.29223 | 0.2699
0.016348 | 0.26478 |  | 86.5512 |  | -0.27523 | 0.26478
0.016367 | 0.24415 |  | 77.8936 |  | -0.2477 | 0.24415
0.016387 | 0.21339 |  | 66.0661 |  | -0.21009 | 0.21339
0.016406 | 0.17449 |  | 52.3993 |  | -0.16663 | 0.17449
0.016426 | 0.13238 |  | 36.6664 |  | -0.1166 | 0.13238
0.016445 | 0.085406 |  | 19.8419 |  | -0.063097 | 0.085406
0.016465 | 0.033103 |  | 3.0294 |  | -0.0096336 | 0.033103
0.016484 | -0.020129 |  | -14.3994 |  | 0.04579 | -0.020129
0.016504 | -0.074269 |  | -31.4698 |  | 0.10007 | -0.074269
0.016523 | -0.12379 |  | -47.2785 |  | 0.15035 | -0.12379
0.016543 | -0.16797 |  | -61.6432 |  | 0.19603 | -0.16797
0.016563 | -0.20558 |  | -73.6452 |  | 0.23419 | -0.20558
0.016582 | -0.23248 |  | -82.9984 |  | 0.26393 | -0.23248
0.016602 | -0.25148 |  | -89.5642 |  | 0.28481 | -0.25148
0.016621 | -0.26098 |  | -93.1861 |  | 0.29633 | -0.26098
0.016641 | -0.26264 |  | -94.0908 |  | 0.29921 | -0.26264
0.01666 | -0.25822 |  | -91.7562 |  | 0.29178 | -0.25822
0.01668 | -0.245 |  | -86.0167 |  | 0.27353 | -0.245
0.016699 | -0.22506 |  | -77.4857 |  | 0.2464 | -0.22506
0.016719 | -0.1979 |  | -66.0519 |  | 0.21005 | -0.1979
0.016738 | -0.16419 |  | -52.3425 |  | 0.16645 | -0.16419
0.016758 | -0.12628 |  | -37.2 |  | 0.1183 | -0.12628
0.016777 | -0.083786 |  | -20.5543 |  | 0.065363 | -0.083786
0.016797 | -0.038647 |  | -3.2581 |  | 0.010361 | -0.038647
0.016816 | 0.0084584 |  | 14.2301 |  | -0.045252 | 0.0084584
0.016836 | 0.056336 |  | 31.5524 |  | -0.10034 | 0.056336
0.016855 | 0.10145 |  | 47.2961 |  | -0.1504 | 0.10145
0.016875 | 0.14194 |  | 61.3939 |  | -0.19523 | 0.14194
0.016895 | 0.17597 |  | 73.7407 |  | -0.2345 | 0.17597
0.016914 | 0.20253 |  | 83.2703 |  | -0.2648 | 0.20253
0.016934 | 0.22304 |  | 90.1562 |  | -0.2867 | 0.22304
0.016953 | 0.24001 |  | 94.2467 |  | -0.2997 | 0.24001
0.016973 | 0.25567 |  | 94.8711 |  | -0.30169 | 0.25567
0.016992 | 0.26783 |  | 92.4475 |  | -0.29398 | 0.26783
0.017012 | 0.26674 |  | 87.258 |  | -0.27748 | 0.26674
0.017031 | 0.24752 |  | 79.0903 |  | -0.25151 | 0.24752
0.017051 | 0.21729 |  | 67.8675 |  | -0.21582 | 0.21729
0.01707 | 0.17968 |  | 54.0984 |  | -0.17203 | 0.17968
0.01709 | 0.13739 |  | 38.6924 |  | -0.12304 | 0.13739
0.017109 | 0.091018 |  | 22.2142 |  | -0.070641 | 0.091018
0.017129 | 0.038398 |  | 5.115 |  | -0.016266 | 0.038398
0.017148 | -0.014349 |  | -12.1553 |  | 0.038654 | -0.014349
0.017168 | -0.067266 |  | -29.1609 |  | 0.092732 | -0.067266
0.017188 | -0.11833 |  | -45.4007 |  | 0.14437 | -0.11833
0.017207 | -0.16246 |  | -60.0896 |  | 0.19108 | -0.16246
0.017227 | -0.20108 |  | -72.3433 |  | 0.23005 | -0.20108
0.017246 | -0.22959 |  | -81.8683 |  | 0.26034 | -0.22959
0.017266 | -0.24884 |  | -88.8126 |  | 0.28242 | -0.24884
0.017285 | -0.26077 |  | -93.0824 |  | 0.296 | -0.26077
0.017305 | -0.26343 |  | -94.2777 |  | 0.2998 | -0.26343
0.017324 | -0.25947 |  | -92.3486 |  | 0.29367 | -0.25947
0.017344 | -0.24788 |  | -87.1907 |  | 0.27727 | -0.24788
0.017363 | -0.22815 |  | -78.6669 |  | 0.25016 | -0.22815
0.017383 | -0.20148 |  | -67.5369 |  | 0.21477 | -0.20148
0.017402 | -0.16914 |  | -54.4082 |  | 0.17302 | -0.16914
0.017422 | -0.13238 |  | -39.3941 |  | 0.12527 | -0.13238
0.017441 | -0.090277 |  | -22.9541 |  | 0.072994 | -0.090277
0.017461 | -0.044788 |  | -5.599 |  | 0.017805 | -0.044788
0.01748 | 0.0023094 |  | 12.0661 |  | -0.03837 | 0.0023094
0.0175 | 0.049934 |  | 29.2412 |  | -0.092987 | 0.049934
0.01752 | 0.095633 |  | 45.2847 |  | -0.14401 | 0.095633
0.017539 | 0.13696 |  | 59.6275 |  | -0.18962 | 0.13696
0.017559 | 0.17139 |  | 71.9439 |  | -0.22878 | 0.17139
0.017578 | 0.1994 |  | 82.1991 |  | -0.26139 | 0.1994
0.017598 | 0.22145 |  | 89.6668 |  | -0.28514 | 0.22145
0.017617 | 0.23844 |  | 93.7453 |  | -0.29811 | 0.23844
0.017637 | 0.25456 |  | 94.8482 |  | -0.30162 | 0.25456
0.017656 | 0.26758 |  | 92.9081 |  | -0.29545 | 0.26758
0.017676 | 0.26697 |  | 88.0081 |  | -0.27987 | 0.26697
0.017695 | 0.25021 |  | 80.3296 |  | -0.25545 | 0.25021
0.017715 | 0.22354 |  | 69.5019 |  | -0.22102 | 0.22354
0.017734 | 0.1865 |  | 56.2001 |  | -0.17872 | 0.1865
0.017754 | 0.14347 |  | 40.9188 |  | -0.13012 | 0.14347
0.017773 | 0.098443 |  | 24.2963 |  | -0.077262 | 0.098443
0.017793 | 0.046092 |  | 7.4375 |  | -0.023651 | 0.046092
0.017812 | -0.0083914 |  | -9.9059 |  | 0.031501 | -0.0083914
0.017832 | -0.060884 |  | -27.1086 |  | 0.086205 | -0.060884
0.017852 | -0.11154 |  | -43.1852 |  | 0.13733 | -0.11154
0.017871 | -0.15714 |  | -58.1186 |  | 0.18482 | -0.15714
0.017891 | -0.19648 |  | -70.8579 |  | 0.22533 | -0.19648
0.01791 | -0.22619 |  | -80.7789 |  | 0.25688 | -0.22619
0.01793 | -0.24676 |  | -88.1547 |  | 0.28033 | -0.24676
0.017949 | -0.25983 |  | -92.6961 |  | 0.29477 | -0.25983
0.017969 | -0.26367 |  | -94.3195 |  | 0.29994 | -0.26367
0.017988 | -0.26015 |  | -92.7298 |  | 0.29488 | -0.26015
0.018008 | -0.24954 |  | -87.7419 |  | 0.27902 | -0.24954
0.018027 | -0.23117 |  | -79.9795 |  | 0.25433 | -0.23117
0.018047 | -0.20572 |  | -69.3455 |  | 0.22052 | -0.20572
0.018066 | -0.17376 |  | -56.1565 |  | 0.17858 | -0.17376
0.018086 | -0.1372 |  | -41.4603 |  | 0.13184 | -0.1372
0.018105 | -0.095914 |  | -25.2484 |  | 0.08029 | -0.095914
0.018125 | -0.050775 |  | -7.9006 |  | 0.025124 | -0.050775
0.018145 | -0.0037198 |  | 9.7191 |  | -0.030907 | -0.0037198
0.018164 | 0.044424 |  | 27.1187 |  | -0.086237 | 0.044424
0.018184 | 0.090384 |  | 43.2972 |  | -0.13769 | 0.090384
0.018203 | 0.13184 |  | 57.8109 |  | -0.18384 | 0.13184
0.018223 | 0.16792 |  | 70.6671 |  | -0.22472 | 0.16792
0.018242 | 0.19656 |  | 81.013 |  | -0.25762 | 0.19656
0.018262 | 0.21846 |  | 88.6732 |  | -0.28198 | 0.21846
0.018281 | 0.23656 |  | 93.6239 |  | -0.29772 | 0.23656
0.018301 | 0.25256 |  | 95.0081 |  | -0.30213 | 0.25256
0.01832 | 0.26552 |  | 93.2237 |  | -0.29645 | 0.26552
0.01834 | 0.26834 |  | 88.8796 |  | -0.28264 | 0.26834
0.018359 | 0.25442 |  | 81.5389 |  | -0.25929 | 0.25442
0.018379 | 0.22722 |  | 71.2228 |  | -0.22649 | 0.22722
0.018398 | 0.19116 |  | 58.2476 |  | -0.18523 | 0.19116
0.018418 | 0.14961 |  | 42.997 |  | -0.13673 | 0.14961
0.018437 | 0.104 |  | 26.5195 |  | -0.084332 | 0.104
0.018457 | 0.052367 |  | 9.6155 |  | -0.030577 | 0.052367
0.018477 | -0.00035721 |  | -7.5341 |  | 0.023958 | -0.00035721
0.018496 | -0.052623 |  | -24.585 |  | 0.07818 | -0.052623
0.018516 | -0.10449 |  | -41.1185 |  | 0.13076 | -0.10449
0.018535 | -0.15135 |  | -56.2329 |  | 0.17882 | -0.15135
0.018555 | -0.19131 |  | -69.1464 |  | 0.21989 | -0.19131
0.018574 | -0.22257 |  | -79.6586 |  | 0.25331 | -0.22257
0.018594 | -0.24493 |  | -87.2811 |  | 0.27755 | -0.24493
0.018613 | -0.2582 |  | -92.081 |  | 0.29282 | -0.2582
0.018633 | -0.26316 |  | -94.1329 |  | 0.29934 | -0.26316
0.018652 | -0.26122 |  | -92.908 |  | 0.29545 | -0.26122
0.018672 | -0.25145 |  | -88.6019 |  | 0.28175 | -0.25145
0.018691 | -0.23449 |  | -81.327 |  | 0.25862 | -0.23449
0.018711 | -0.20962 |  | -70.8812 |  | 0.2254 | -0.20962
0.01873 | -0.17798 |  | -58.0453 |  | 0.18458 | -0.17798
0.01875 | -0.14198 |  | -43.43 |  | 0.13811 | -0.14198
0.01877 | -0.10109 |  | -27.203 |  | 0.086505 | -0.10109
0.018789 | -0.056968 |  | -10.1916 |  | 0.032409 | -0.056968
0.018809 | -0.010511 |  | 7.2483 |  | -0.02305 | -0.010511
0.018828 | 0.037446 |  | 24.7412 |  | -0.078677 | 0.037446
0.018848 | 0.08394 |  | 41.1265 |  | -0.13078 | 0.08394
0.018867 | 0.12709 |  | 56.0528 |  | -0.17825 | 0.12709
0.018887 | 0.16426 |  | 69.2533 |  | -0.22023 | 0.16426
0.018906 | 0.19336 |  | 79.8218 |  | -0.25383 | 0.19336
0.018926 | 0.21568 |  | 87.7072 |  | -0.27891 | 0.21568
0.018945 | 0.2339 |  | 92.8927 |  | -0.2954 | 0.2339
0.018965 | 0.2505 |  | 94.8753 |  | -0.3017 | 0.2505
0.018984 | 0.26517 |  | 93.7797 |  | -0.29822 | 0.26517
0.019004 | 0.27024 |  | 89.7592 |  | -0.28543 | 0.27024
0.019023 | 0.25846 |  | 82.7659 |  | -0.2632 | 0.25846
0.019043 | 0.23177 |  | 72.6715 |  | -0.2311 | 0.23177
0.019062 | 0.19575 |  | 59.7584 |  | -0.19003 | 0.19575
0.019082 | 0.1556 |  | 44.9014 |  | -0.14279 | 0.1556
0.019102 | 0.11074 |  | 28.7294 |  | -0.09136 | 0.11074
0.019121 | 0.05948 |  | 11.9355 |  | -0.037955 | 0.05948
0.019141 | 0.0071489 |  | -5.2461 |  | 0.016682 | 0.0071489
0.01916 | -0.045277 |  | -22.5252 |  | 0.07163 | -0.045277
0.01918 | -0.097628 |  | -39.0638 |  | 0.12422 | -0.097628
0.019199 | -0.14582 |  | -54.4417 |  | 0.17312 | -0.14582
0.019219 | -0.18743 |  | -67.7631 |  | 0.21549 | -0.18743
0.019238 | -0.21982 |  | -78.444 |  | 0.24945 | -0.21982
0.019258 | -0.24331 |  | -86.6078 |  | 0.27541 | -0.24331
0.019277 | -0.25793 |  | -91.747 |  | 0.29176 | -0.25793
0.019297 | -0.26308 |  | -93.8989 |  | 0.2986 | -0.26308
0.019316 | -0.26205 |  | -93.3335 |  | 0.2968 | -0.26205
0.019336 | -0.25424 |  | -89.5498 |  | 0.28477 | -0.25424
0.019355 | -0.23774 |  | -82.5197 |  | 0.26241 | -0.23774
0.019375 | -0.21369 |  | -72.4288 |  | 0.23032 | -0.21369
0.019395 | -0.18298 |  | -59.6668 |  | 0.18974 | -0.18298
0.019414 | -0.14771 |  | -45.3918 |  | 0.14435 | -0.14771
0.019434 | -0.10788 |  | -29.5967 |  | 0.094117 | -0.10788
0.019453 | -0.063319 |  | -12.3918 |  | 0.039406 | -0.063319
0.019473 | -0.017001 |  | 4.8659 |  | -0.015474 | -0.017001
0.019492 | 0.030722 |  | 22.3324 |  | -0.071017 | 0.030722
0.019512 | 0.078656 |  | 39.3733 |  | -0.12521 | 0.078656
0.019531 | 0.12238 |  | 54.3361 |  | -0.17279 | 0.12238
0.019551 | 0.15955 |  | 67.506 |  | -0.21467 | 0.15955
0.01957 | 0.18958 |  | 78.5648 |  | -0.24984 | 0.18958
0.01959 | 0.21309 |  | 86.8317 |  | -0.27612 | 0.21309
0.019609 | 0.23216 |  | 92.4512 |  | -0.29399 | 0.23216
0.019629 | 0.24913 |  | 94.9069 |  | -0.3018 | 0.24913
0.019648 | 0.26534 |  | 94.2283 |  | -0.29965 | 0.26534
0.019668 | 0.27327 |  | 90.6543 |  | -0.28828 | 0.27327
0.019688 | 0.26118 |  | 83.787 |  | -0.26644 | 0.26118
0.019707 | 0.23439 |  | 74.034 |  | -0.23543 | 0.23439
0.019727 | 0.2021 |  | 61.8594 |  | -0.19671 | 0.2021
0.019746 | 0.16243 |  | 47.2019 |  | -0.1501 | 0.16243
0.019766 | 0.11726 |  | 31.0668 |  | -0.098792 | 0.11726
0.019785 | 0.06649 |  | 14.477 |  | -0.046037 | 0.06649
0.019805 | 0.012075 |  | -2.8248 |  | 0.0089829 | 0.012075
0.019824 | -0.040372 |  | -20.2622 |  | 0.064434 | -0.040372
0.019844 | -0.091757 |  | -36.8811 |  | 0.11728 | -0.091757
0.019863 | -0.1396 |  | -52.3363 |  | 0.16643 | -0.1396
0.019883 | -0.18127 |  | -65.8303 |  | 0.20934 | -0.18127
0.019902 | -0.21558 |  | -77.0197 |  | 0.24492 | -0.21558
0.019922 | -0.24007 |  | -85.594 |  | 0.27219 | -0.24007
0.019941 | -0.25566 |  | -91.1142 |  | 0.28974 | -0.25566
0.019961 | -0.26306 |  | -93.9329 |  | 0.29871 | -0.26306
0.01998 | -0.26254 |  | -93.6549 |  | 0.29782 | -0.26254
0.02 | -0.25451 |  | -89.9515 |  | 0.28605 | -0.25451
0.02002 | -0.23946 |  | -83.4571 |  | 0.26539 | -0.23946
0.020039 | -0.21701 |  | -73.9404 |  | 0.23513 | -0.21701
0.020059 | -0.18712 |  | -61.6046 |  | 0.1959 | -0.18712
0.020078 | -0.1523 |  | -47.4628 |  | 0.15093 | -0.1523
0.020098 | -0.11285 |  | -31.7127 |  | 0.10085 | -0.11285
0.020117 | -0.06944 |  | -14.8452 |  | 0.047208 | -0.06944
0.020137 | -0.023509 |  | 2.6325 |  | -0.0083714 | -0.023509
0.020156 | 0.024434 |  | 20.2215 |  | -0.064304 | 0.024434
0.020176 | 0.071543 |  | 36.8562 |  | -0.1172 | 0.071543
0.020195 | 0.11572 |  | 52.2574 |  | -0.16618 | 0.11572
0.020215 | 0.15471 |  | 65.926 |  | -0.20964 | 0.15471
0.020234 | 0.18565 |  | 77.0578 |  | -0.24504 | 0.18565
0.020254 | 0.20991 |  | 85.8575 |  | -0.27303 | 0.20991
0.020273 | 0.22985 |  | 92.0006 |  | -0.29256 | 0.22985
0.020293 | 0.24665 |  | 94.6932 |  | -0.30112 | 0.24665
0.020313 | 0.26218 |  | 94.3005 |  | -0.29988 | 0.26218
0.020332 | 0.27131 |  | 91.1135 |  | -0.28974 | 0.27131
0.020352 | 0.26312 |  | 84.8163 |  | -0.26972 | 0.26312
0.020371 | 0.23845 |  | 75.4719 |  | -0.24 | 0.23845
0.020391 | 0.20521 |  | 63.3809 |  | -0.20155 | 0.20521
0.02041 | 0.1664 |  | 49.1085 |  | -0.15616 | 0.1664
0.02043 | 0.12308 |  | 33.1602 |  | -0.10545 | 0.12308
0.020449 | 0.073629 |  | 16.3313 |  | -0.051934 | 0.073629
0.020469 | 0.020923 |  | -0.70991 |  | 0.0022575 | 0.020923
0.020488 | -0.032314 |  | -18.005 |  | 0.057256 | -0.032314
0.020508 | -0.085143 |  | -34.9834 |  | 0.11125 | -0.085143
0.020527 | -0.13315 |  | -50.6156 |  | 0.16096 | -0.13315
0.020547 | -0.17613 |  | -64.2859 |  | 0.20443 | -0.17613
0.020566 | -0.21138 |  | -75.7875 |  | 0.241 | -0.21138
0.020586 | -0.23733 |  | -84.7359 |  | 0.26946 | -0.23733
0.020605 | -0.25488 |  | -90.6932 |  | 0.2884 | -0.25488
0.020625 | -0.26284 |  | -93.8224 |  | 0.29836 | -0.26284
0.020645 | -0.26358 |  | -93.9803 |  | 0.29886 | -0.26358
0.020664 | -0.25671 |  | -90.8115 |  | 0.28878 | -0.25671
0.020684 | -0.24214 |  | -84.5586 |  | 0.2689 | -0.24214
0.020703 | -0.22093 |  | -75.4061 |  | 0.23979 | -0.22093
0.020723 | -0.19202 |  | -63.56 |  | 0.20212 | -0.19202
0.020742 | -0.15756 |  | -49.4983 |  | 0.1574 | -0.15756
0.020762 | -0.11862 |  | -33.8117 |  | 0.10752 | -0.11862
0.020781 | -0.075722 |  | -17.1797 |  | 0.054631 | -0.075722
0.020801 | -0.030186 |  | 0.14565 |  | -0.00046318 | -0.030186
0.02082 | 0.017784 |  | 17.7996 |  | -0.056603 | 0.017784
0.02084 | 0.065654 |  | 34.7693 |  | -0.11057 | 0.065654
0.020859 | 0.11031 |  | 50.2785 |  | -0.15989 | 0.11031
0.020879 | 0.14985 |  | 64.1286 |  | -0.20393 | 0.14985
0.020898 | 0.18236 |  | 75.8601 |  | -0.24124 | 0.18236
0.020918 | 0.20733 |  | 84.8681 |  | -0.26988 | 0.20733
0.020938 | 0.22725 |  | 91.2348 |  | -0.29013 | 0.22725
0.020957 | 0.24508 |  | 94.6035 |  | -0.30084 | 0.24508
0.020977 | 0.26088 |  | 94.4742 |  | -0.30043 | 0.26088
0.020996 | 0.2699 |  | 91.5357 |  | -0.29108 | 0.2699
0.021016 | 0.26413 |  | 85.8591 |  | -0.27303 | 0.26413
0.021035 | 0.24249 |  | 77.0014 |  | -0.24486 | 0.24249
0.021055 | 0.21076 |  | 65.3421 |  | -0.20779 | 0.21076
0.021074 | 0.17255 |  | 51.2753 |  | -0.16306 | 0.17255
0.021094 | 0.1299 |  | 35.4195 |  | -0.11263 | 0.1299
0.021113 | 0.082074 |  | 18.6557 |  | -0.059325 | 0.082074
0.021133 | 0.029175 |  | 1.4986 |  | -0.0047655 | 0.029175
0.021152 | -0.025399 |  | -15.6467 |  | 0.049756 | -0.025399
0.021172 | -0.078808 |  | -32.488 |  | 0.10331 | -0.078808
0.021191 | -0.12788 |  | -48.5749 |  | 0.15447 | -0.12788
0.021211 | -0.17151 |  | -62.6811 |  | 0.19933 | -0.17151
0.02123 | -0.20766 |  | -74.2518 |  | 0.23612 | -0.20766
0.02125 | -0.23443 |  | -83.5529 |  | 0.2657 | -0.23443
0.02127 | -0.25271 |  | -90.0048 |  | 0.28622 | -0.25271
0.021289 | -0.26194 |  | -93.4484 |  | 0.29717 | -0.26194
0.021309 | -0.26353 |  | -94.0771 |  | 0.29917 | -0.26353
0.021328 | -0.25799 |  | -91.3361 |  | 0.29045 | -0.25799
0.021348 | -0.24455 |  | -85.448 |  | 0.27172 | -0.24455
0.021367 | -0.22364 |  | -76.599 |  | 0.24358 | -0.22364
0.021387 | -0.19551 |  | -64.8728 |  | 0.2063 | -0.19551
0.021406 | -0.16252 |  | -51.3965 |  | 0.16344 | -0.16252
0.021426 | -0.12428 |  | -36.092 |  | 0.11477 | -0.12428
0.021445 | -0.080824 |  | -19.1966 |  | 0.061045 | -0.080824
0.021465 | -0.035736 |  | -2.0892 |  | 0.0066435 | -0.035736
0.021484 | 0.011568 |  | 15.5089 |  | -0.049318 | 0.011568
0.021504 | 0.059912 |  | 32.8452 |  | -0.10445 | 0.059912
0.021523 | 0.10478 |  | 48.3655 |  | -0.1538 | 0.10478
0.021543 | 0.14482 |  | 62.4142 |  | -0.19848 | 0.14482
0.021562 | 0.17849 |  | 74.5444 |  | -0.23705 | 0.17849
0.021582 | 0.20477 |  | 83.8986 |  | -0.2668 | 0.20477
0.021602 | 0.22537 |  | 90.704 |  | -0.28844 | 0.22537
0.021621 | 0.2427 |  | 94.3582 |  | -0.30006 | 0.2427
0.021641 | 0.25901 |  | 94.6684 |  | -0.30105 | 0.25901
0.02166 | 0.26983 |  | 92.2984 |  | -0.29351 | 0.26983
0.02168 | 0.26492 |  | 86.81 |  | -0.27606 | 0.26492
0.021699 | 0.24471 |  | 78.295 |  | -0.24898 | 0.24471
0.021719 | 0.2159 |  | 67.141 |  | -0.21351 | 0.2159
0.021738 | 0.1787 |  | 53.1311 |  | -0.16896 | 0.1787
0.021758 | 0.13584 |  | 37.3316 |  | -0.11871 | 0.13584
0.021777 | 0.088923 |  | 20.9484 |  | -0.066616 | 0.088923
0.021797 | 0.036222 |  | 4.0626 |  | -0.012919 | 0.036222
0.021816 | -0.018643 |  | -13.2768 |  | 0.04222 | -0.018643
0.021836 | -0.071533 |  | -30.3829 |  | 0.096618 | -0.071533
0.021855 | -0.12034 |  | -46.4241 |  | 0.14763 | -0.12034
0.021875 | -0.16503 |  | -60.8648 |  | 0.19355 | -0.16503
0.021895 | -0.20339 |  | -72.9854 |  | 0.23209 | -0.20339
0.021914 | -0.23132 |  | -82.385 |  | 0.26198 | -0.23132
0.021934 | -0.2503 |  | -89.1552 |  | 0.28351 | -0.2503
0.021953 | -0.2615 |  | -93.2048 |  | 0.29639 | -0.2615
0.021973 | -0.26406 |  | -94.1947 |  | 0.29954 | -0.26406
0.021992 | -0.25882 |  | -91.8259 |  | 0.29201 | -0.25882
0.022012 | -0.24658 |  | -86.372 |  | 0.27466 | -0.24658
0.022031 | -0.22716 |  | -78.0402 |  | 0.24817 | -0.22716
0.022051 | -0.1996 |  | -66.6924 |  | 0.21208 | -0.1996
0.02207 | -0.1659 |  | -53.0205 |  | 0.16861 | -0.1659
0.02209 | -0.12855 |  | -38.0178 |  | 0.1209 | -0.12855
0.022109 | -0.086859 |  | -21.6884 |  | 0.068969 | -0.086859
0.022129 | -0.041551 |  | -4.2283 |  | 0.013446 | -0.041551
0.022148 | 0.0056218 |  | 13.3648 |  | -0.0425 | 0.0056218
0.022168 | 0.053515 |  | 30.5833 |  | -0.097255 | 0.053515
0.022187 | 0.09963 |  | 46.6376 |  | -0.14831 | 0.09963
0.022207 | 0.14064 |  | 60.7992 |  | -0.19334 | 0.14064
0.022227 | 0.17468 |  | 73.0997 |  | -0.23246 | 0.17468
0.022246 | 0.2015 |  | 82.8583 |  | -0.26349 | 0.2015
0.022266 | 0.22259 |  | 89.9345 |  | -0.28599 | 0.22259
0.022285 | 0.24077 |  | 94.2393 |  | -0.29968 | 0.24077
0.022305 | 0.25765 |  | 94.875 |  | -0.3017 | 0.25765
0.022324 | 0.27031 |  | 92.7018 |  | -0.29479 | 0.27031
0.022344 | 0.26874 |  | 88.0102 |  | -0.27987 | 0.26874
0.022363 | 0.24932 |  | 79.6835 |  | -0.25339 | 0.24932
0.022383 | 0.2199 |  | 68.6369 |  | -0.21827 | 0.2199
0.022402 | 0.18421 |  | 55.324 |  | -0.17593 | 0.18421
0.022422 | 0.14298 |  | 39.5432 |  | -0.12575 | 0.14298
0.022441 | 0.096182 |  | 23.2339 |  | -0.073884 | 0.096182
0.022461 | 0.04421 |  | 6.6095 |  | -0.021018 | 0.04421
0.02248 | -0.010831 |  | -11.0635 |  | 0.035182 | -0.010831
0.0225 | -0.066063 |  | -28.317 |  | 0.090048 | -0.066063
0.02252 | -0.11586 |  | -44.4925 |  | 0.14149 | -0.11586
0.022539 | -0.16013 |  | -59.0896 |  | 0.1879 | -0.16013
0.022559 | -0.19859 |  | -71.2802 |  | 0.22667 | -0.19859
0.022578 | -0.22806 |  | -81.2527 |  | 0.25838 | -0.22806
0.022598 | -0.24873 |  | -88.5624 |  | 0.28163 | -0.24873
0.022617 | -0.26046 |  | -92.9105 |  | 0.29546 | -0.26046
0.022637 | -0.26441 |  | -94.4117 |  | 0.30023 | -0.26441
0.022656 | -0.26045 |  | -92.4889 |  | 0.29411 | -0.26045
0.022676 | -0.24882 |  | -87.3078 |  | 0.27764 | -0.24882
0.022695 | -0.23048 |  | -79.3415 |  | 0.25231 | -0.23048
0.022715 | -0.20379 |  | -68.4073 |  | 0.21754 | -0.20379
0.022734 | -0.17123 |  | -55.1703 |  | 0.17544 | -0.17123
0.022754 | -0.13484 |  | -40.4328 |  | 0.12858 | -0.13484
0.022773 | -0.093392 |  | -24.1596 |  | 0.076827 | -0.093392
0.022793 | -0.048031 |  | -6.7376 |  | 0.021426 | -0.048031
0.022812 | -0.00056501 |  | 11.0426 |  | -0.035116 | -0.00056501
0.022832 | 0.047126 |  | 28.2649 |  | -0.089882 | 0.047126
0.022852 | 0.093058 |  | 44.1889 |  | -0.14052 | 0.093058
0.022871 | 0.1347 |  | 58.6506 |  | -0.18651 | 0.1347
0.022891 | 0.1697 |  | 71.2234 |  | -0.22649 | 0.1697
0.02291 | 0.19795 |  | 81.4853 |  | -0.25912 | 0.19795
0.02293 | 0.22036 |  | 89.1792 |  | -0.28359 | 0.22036
0.022949 | 0.23865 |  | 93.6225 |  | -0.29772 | 0.23865
0.022969 | 0.25524 |  | 94.751 |  | -0.30131 | 0.25524
0.022988 | 0.26833 |  | 92.9668 |  | -0.29563 | 0.26833
0.023008 | 0.26869 |  | 88.3038 |  | -0.28081 | 0.26869
0.023027 | 0.25204 |  | 80.738 |  | -0.25675 | 0.25204
0.023047 | 0.22404 |  | 70.153 |  | -0.22309 | 0.22404
0.023066 | 0.18857 |  | 56.9543 |  | -0.18111 | 0.18857
0.023086 | 0.14763 |  | 41.7751 |  | -0.13284 | 0.14763
0.023105 | 0.10077 |  | 25.1988 |  | -0.080132 | 0.10077
0.023125 | 0.048553 |  | 8.2309 |  | -0.026174 | 0.048553
0.023145 | -0.0050505 |  | -8.9238 |  | 0.028378 | -0.0050505
0.023164 | -0.059029 |  | -26.2344 |  | 0.083425 | -0.059029
0.023184 | -0.10974 |  | -42.545 |  | 0.13529 | -0.10974
0.023203 | -0.15494 |  | -57.212 |  | 0.18193 | -0.15494
0.023223 | -0.19458 |  | -70.0463 |  | 0.22275 | -0.19458
0.023242 | -0.22533 |  | -80.3662 |  | 0.25556 | -0.22533
0.023262 | -0.24697 |  | -87.9133 |  | 0.27956 | -0.24697
0.023281 | -0.25977 |  | -92.5882 |  | 0.29443 | -0.25977
0.023301 | -0.26385 |  | -94.1925 |  | 0.29953 | -0.26385
0.02332 | -0.26103 |  | -92.7856 |  | 0.29506 | -0.26103
0.02334 | -0.2509 |  | -88.1684 |  | 0.28038 | -0.2509
0.023359 | -0.23307 |  | -80.4677 |  | 0.25589 | -0.23307
0.023379 | -0.20801 |  | -70.097 |  | 0.22291 | -0.20801
0.023398 | -0.17647 |  | -57.1373 |  | 0.1817 | -0.17647
0.023418 | -0.13966 |  | -42.2094 |  | 0.13423 | -0.13966
0.023438 | -0.098382 |  | -25.969 |  | 0.082581 | -0.098382
0.023457 | -0.053836 |  | -8.8076 |  | 0.028008 | -0.053836
0.023477 | -0.0069514 |  | 8.693 |  | -0.027644 | -0.0069514
0.023496 | 0.041142 |  | 26.0819 |  | -0.082941 | 0.041142
0.023516 | 0.087685 |  | 42.4388 |  | -0.13496 | 0.087685
0.023535 | 0.13 |  | 57.1097 |  | -0.18161 | 0.13
0.023555 | 0.16632 |  | 70.0678 |  | -0.22282 | 0.16632
0.023574 | 0.19535 |  | 80.6444 |  | -0.25645 | 0.19535
0.023594 | 0.21744 |  | 88.3527 |  | -0.28096 | 0.21744
0.023613 | 0.23583 |  | 93.3124 |  | -0.29673 | 0.23583
0.023633 | 0.25346 |  | 95.0951 |  | -0.3024 | 0.25346
0.023652 | 0.26767 |  | 93.6287 |  | -0.29774 | 0.26767
0.023672 | 0.26977 |  | 89.5081 |  | -0.28464 | 0.26977
0.023691 | 0.25567 |  | 82.3055 |  | -0.26173 | 0.25567
0.023711 | 0.23062 |  | 71.8913 |  | -0.22861 | 0.23062
0.02373 | 0.19605 |  | 59.0922 |  | -0.18791 | 0.19605
0.02375 | 0.1537 |  | 44.0413 |  | -0.14005 | 0.1537
0.02377 | 0.10752 |  | 27.7258 |  | -0.088168 | 0.10752
0.023789 | 0.056295 |  | 11.0004 |  | -0.034981 | 0.056295
0.023809 | 0.0026929 |  | -6.4829 |  | 0.020616 | 0.0026929
0.023828 | -0.051466 |  | -23.759 |  | 0.075554 | -0.051466
0.023848 | -0.10287 |  | -40.0619 |  | 0.1274 | -0.10287
0.023867 | -0.14813 |  | -55.2126 |  | 0.17558 | -0.14813
0.023887 | -0.18934 |  | -68.2754 |  | 0.21712 | -0.18934
0.023906 | -0.22183 |  | -78.9557 |  | 0.25108 | -0.22183
0.023926 | -0.2442 |  | -87.0078 |  | 0.27668 | -0.2442
0.023945 | -0.25818 |  | -91.9173 |  | 0.2923 | -0.25818
0.023965 | -0.26327 |  | -93.9963 |  | 0.29891 | -0.26327
0.023984 | -0.26143 |  | -93.0885 |  | 0.29602 | -0.26143
0.024004 | -0.25191 |  | -88.8385 |  | 0.28251 | -0.25191
0.024023 | -0.23556 |  | -81.728 |  | 0.25989 | -0.23556
0.024043 | -0.21151 |  | -71.5635 |  | 0.22757 | -0.21151
0.024063 | -0.17973 |  | -58.7011 |  | 0.18667 | -0.17973
0.024082 | -0.14433 |  | -44.3137 |  | 0.14092 | -0.14433
0.024102 | -0.10374 |  | -28.2729 |  | 0.089908 | -0.10374
0.024121 | -0.059137 |  | -11.0939 |  | 0.035278 | -0.059137
0.024141 | -0.013282 |  | 6.2991 |  | -0.020031 | -0.013282
0.02416 | 0.034731 |  | 23.8297 |  | -0.075778 | 0.034731
0.02418 | 0.081636 |  | 40.3599 |  | -0.12834 | 0.081636
0.024199 | 0.12454 |  | 55.194 |  | -0.17552 | 0.12454
0.024219 | 0.1619 |  | 68.5097 |  | -0.21786 | 0.1619
0.024238 | 0.1915 |  | 79.3147 |  | -0.25222 | 0.1915
0.024258 | 0.21457 |  | 87.3637 |  | -0.27782 | 0.21457
0.024277 | 0.23347 |  | 92.9092 |  | -0.29545 | 0.23347
0.024297 | 0.2507 |  | 95.0303 |  | -0.3022 | 0.2507
0.024316 | 0.26613 |  | 93.888 |  | -0.29856 | 0.26613
0.024336 | 0.2704 |  | 90.1323 |  | -0.28662 | 0.2704
0.024355 | 0.25739 |  | 83.2498 |  | -0.26473 | 0.25739
0.024375 | 0.23333 |  | 73.256 |  | -0.23295 | 0.23333
0.024395 | 0.2001 |  | 60.8495 |  | -0.1935 | 0.2001
0.024414 | 0.15861 |  | 46.2348 |  | -0.14703 | 0.15861
0.024434 | 0.11305 |  | 29.8694 |  | -0.094985 | 0.11305
0.024453 | 0.063136 |  | 12.8932 |  | -0.041 | 0.063136
0.024473 | 0.010436 |  | -4.2081 |  | 0.013382 | 0.010436
0.024492 | -0.044056 |  | -21.4335 |  | 0.068159 | -0.044056
0.024512 | -0.096067 |  | -38.0875 |  | 0.12112 | -0.096067
0.024531 | -0.14233 |  | -53.3269 |  | 0.16958 | -0.14233
0.024551 | -0.18429 |  | -66.7232 |  | 0.21218 | -0.18429
0.02457 | -0.21761 |  | -77.7664 |  | 0.2473 | -0.21761
0.02459 | -0.24136 |  | -86.0838 |  | 0.27375 | -0.24136
0.024609 | -0.25642 |  | -91.4743 |  | 0.29089 | -0.25642
0.024629 | -0.26255 |  | -93.8284 |  | 0.29837 | -0.26255
0.024648 | -0.262 |  | -93.3927 |  | 0.29699 | -0.262
0.024668 | -0.25401 |  | -89.806 |  | 0.28558 | -0.25401
0.024688 | -0.23808 |  | -82.7464 |  | 0.26313 | -0.23808
0.024707 | -0.21457 |  | -72.9268 |  | 0.23191 | -0.21457
0.024727 | -0.18458 |  | -60.6902 |  | 0.19299 | -0.18458
0.024746 | -0.14947 |  | -46.2014 |  | 0.14692 | -0.14947
0.024766 | -0.10937 |  | -30.4383 |  | 0.096794 | -0.10937
0.024785 | -0.065919 |  | -13.7357 |  | 0.04368 | -0.065919
0.024805 | -0.01956 |  | 3.992 |  | -0.012695 | -0.01956
0.024824 | 0.028707 |  | 21.625 |  | -0.068767 | 0.028707
0.024844 | 0.075941 |  | 38.2177 |  | -0.12153 | 0.075941
0.024863 | 0.11951 |  | 53.4221 |  | -0.16988 | 0.11951
0.024883 | 0.15732 |  | 66.7954 |  | -0.21241 | 0.15732
0.024902 | 0.18838 |  | 77.99 |  | -0.24801 | 0.18838
0.024922 | 0.21214 |  | 86.501 |  | -0.27507 | 0.21214
0.024941 | 0.23109 |  | 92.2397 |  | -0.29332 | 0.23109
0.024961 | 0.24921 |  | 94.981 |  | -0.30204 | 0.24921
0.02498 | 0.26536 |  | 94.3223 |  | -0.29994 | 0.26536
0.025 | 0.27109 |  | 90.8392 |  | -0.28887 | 0.27109
0.02502 | 0.26007 |  | 84.4773 |  | -0.26864 | 0.26007
0.025039 | 0.23757 |  | 74.7662 |  | -0.23776 | 0.23757
0.025059 | 0.20607 |  | 62.486 |  | -0.19871 | 0.20607
0.025078 | 0.16465 |  | 48.1984 |  | -0.15327 | 0.16465
0.025098 | 0.11824 |  | 32.2518 |  | -0.10256 | 0.11824
0.025117 | 0.069105 |  | 15.5206 |  | -0.049356 | 0.069105
0.025137 | 0.017813 |  | -1.7542 |  | 0.0055783 | 0.017813
0.025156 | -0.035751 |  | -19.2339 |  | 0.061164 | -0.035751
0.025176 | -0.088733 |  | -35.9167 |  | 0.11422 | -0.088733
0.025195 | -0.13575 |  | -51.3384 |  | 0.16326 | -0.13575
0.025215 | -0.17774 |  | -64.9675 |  | 0.2066 | -0.17774
0.025234 | -0.2133 |  | -76.2731 |  | 0.24255 | -0.2133
0.025254 | -0.23881 |  | -85.0935 |  | 0.2706 | -0.23881
0.025273 | -0.25485 |  | -90.8645 |  | 0.28895 | -0.25485
0.025293 | -0.26215 |  | -93.6904 |  | 0.29794 | -0.26215
0.025313 | -0.26233 |  | -93.6779 |  | 0.2979 | -0.26233
0.025332 | -0.25492 |  | -90.195 |  | 0.28682 | -0.25492
0.025352 | -0.23979 |  | -83.6289 |  | 0.26594 | -0.23979
0.025371 | -0.21819 |  | -74.4101 |  | 0.23662 | -0.21819
0.025391 | -0.18897 |  | -62.4139 |  | 0.19848 | -0.18897
0.02541 | -0.15386 |  | -48.2796 |  | 0.15353 | -0.15386
0.02543 | -0.11468 |  | -32.5847 |  | 0.10362 | -0.11468
0.025449 | -0.071015 |  | -15.5538 |  | 0.049461 | -0.071015
0.025469 | -0.024703 |  | 1.9807 |  | -0.0062987 | -0.024703
0.025488 | 0.022435 |  | 19.344 |  | -0.061514 | 0.022435
0.025508 | 0.069157 |  | 36.0606 |  | -0.11467 | 0.069157
0.025527 | 0.11344 |  | 51.3903 |  | -0.16342 | 0.11344
0.025547 | 0.15296 |  | 65.2462 |  | -0.20748 | 0.15296
0.025566 | 0.18525 |  | 77.0435 |  | -0.245 | 0.18525
0.025586 | 0.20978 |  | 85.784 |  | -0.27279 | 0.20978
0.025605 | 0.22882 |  | 91.6611 |  | -0.29148 | 0.22882
0.025625 | 0.24574 |  | 94.6998 |  | -0.30115 | 0.24574
0.025645 | 0.26146 |  | 94.5945 |  | -0.30081 | 0.26146
0.025664 | 0.27026 |  | 91.5569 |  | -0.29115 | 0.27026
0.025684 | 0.26374 |  | 85.7297 |  | -0.27262 | 0.26374
0.025703 | 0.24168 |  | 76.612 |  | -0.24363 | 0.24168
0.025723 | 0.20991 |  | 64.3281 |  | -0.20456 | 0.20991
0.025742 | 0.17141 |  | 50.0582 |  | -0.15918 | 0.17141
0.025762 | 0.12697 |  | 34.441 |  | -0.10952 | 0.12697
0.025781 | 0.076622 |  | 17.8031 |  | -0.056614 | 0.076622
0.025801 | 0.02379 |  | 0.51782 |  | -0.0016467 | 0.02379
0.02582 | -0.029294 |  | -16.8659 |  | 0.053634 | -0.029294
0.02584 | -0.08193 |  | -33.7574 |  | 0.10735 | -0.08193
0.025859 | -0.13012 |  | -49.521 |  | 0.15748 | -0.13012
0.025879 | -0.17324 |  | -63.3488 |  | 0.20145 | -0.17324
0.025898 | -0.20922 |  | -74.9541 |  | 0.23835 | -0.20922
0.025918 | -0.23576 |  | -83.9995 |  | 0.26712 | -0.23576
0.025937 | -0.25373 |  | -90.2446 |  | 0.28698 | -0.25373
0.025957 | -0.26246 |  | -93.7505 |  | 0.29813 | -0.26246
0.025977 | -0.26345 |  | -94.0368 |  | 0.29904 | -0.26345
0.025996 | -0.25712 |  | -90.9358 |  | 0.28918 | -0.25712
0.026016 | -0.24287 |  | -84.8511 |  | 0.26983 | -0.24287
0.026035 | -0.22157 |  | -75.8098 |  | 0.24108 | -0.22157
0.026055 | -0.19321 |  | -64.1003 |  | 0.20384 | -0.19321
0.026074 | -0.15946 |  | -50.4533 |  | 0.16044 | -0.15946
0.026094 | -0.12082 |  | -34.9555 |  | 0.11116 | -0.12082
0.026113 | -0.077513 |  | -18.1018 |  | 0.057564 | -0.077513
0.026133 | -0.03177 |  | -0.73934 |  | 0.0023511 | -0.03177
0.026152 | 0.015474 |  | 16.8508 |  | -0.053586 | 0.015474
0.026172 | 0.062759 |  | 33.8077 |  | -0.10751 | 0.062759
0.026191 | 0.10771 |  | 49.4109 |  | -0.15713 | 0.10771
0.026211 | 0.1474 |  | 63.3181 |  | -0.20135 | 0.1474
0.02623 | 0.17996 |  | 75.114 |  | -0.23886 | 0.17996
0.02625 | 0.206 |  | 84.5081 |  | -0.26874 | 0.206
0.02627 | 0.22607 |  | 90.9353 |  | -0.28917 | 0.22607
0.026289 | 0.24313 |  | 94.3387 |  | -0.3 | 0.24313
0.026309 | 0.26018 |  | 94.6675 |  | -0.30104 | 0.26018
0.026328 | 0.2706 |  | 91.87 |  | -0.29215 | 0.2706
0.026348 | 0.26374 |  | 86.3496 |  | -0.27459 | 0.26374
0.026367 | 0.24187 |  | 77.5736 |  | -0.24668 | 0.24187
0.026387 | 0.21285 |  | 65.7342 |  | -0.20903 | 0.21285
0.026406 | 0.17616 |  | 52.0321 |  | -0.16546 | 0.17616
0.026426 | 0.13232 |  | 36.4664 |  | -0.11596 | 0.13232
0.026445 | 0.083551 |  | 19.7307 |  | -0.062744 | 0.083551
0.026465 | 0.031105 |  | 2.7586 |  | -0.0087723 | 0.031105
0.026484 | -0.023403 |  | -14.751 |  | 0.046908 | -0.023403
0.026504 | -0.077233 |  | -31.8458 |  | 0.10127 | -0.077233
0.026523 | -0.12506 |  | -47.5047 |  | 0.15107 | -0.12506
0.026543 | -0.16774 |  | -61.6752 |  | 0.19613 | -0.16774
0.026562 | -0.20523 |  | -73.6578 |  | 0.23423 | -0.20523
0.026582 | -0.2331 |  | -83.0372 |  | 0.26406 | -0.2331
0.026602 | -0.25181 |  | -89.6905 |  | 0.28522 | -0.25181
0.026621 | -0.26185 |  | -93.4228 |  | 0.29708 | -0.26185
0.026641 | -0.26389 |  | -94.1677 |  | 0.29945 | -0.26389
0.02666 | -0.25808 |  | -91.5506 |  | 0.29113 | -0.25808
0.02668 | -0.2446 |  | -85.7698 |  | 0.27275 | -0.2446
0.026699 | -0.2249 |  | -77.2414 |  | 0.24563 | -0.2249
0.026719 | -0.19728 |  | -65.8558 |  | 0.20942 | -0.19728
0.026738 | -0.16333 |  | -52.1547 |  | 0.16585 | -0.16333
0.026758 | -0.12565 |  | -36.9781 |  | 0.11759 | -0.12565
0.026777 | -0.083131 |  | -20.3839 |  | 0.064821 | -0.083131
0.026797 | -0.037107 |  | -2.7595 |  | 0.0087752 | -0.037107
0.026816 | 0.0099543 |  | 14.7646 |  | -0.046951 | 0.0099543
0.026836 | 0.057003 |  | 31.6847 |  | -0.10076 | 0.057003
0.026855 | 0.1022 |  | 47.5433 |  | -0.15119 | 0.1022
0.026875 | 0.1428 |  | 61.6863 |  | -0.19616 | 0.1428
0.026895 | 0.17666 |  | 73.9219 |  | -0.23507 | 0.17666
0.026914 | 0.20336 |  | 83.6195 |  | -0.26591 | 0.20336
0.026934 | 0.22408 |  | 90.4588 |  | -0.28766 | 0.22408
0.026953 | 0.24133 |  | 94.4126 |  | -0.30023 | 0.24133
0.026973 | 0.25745 |  | 94.9042 |  | -0.3018 | 0.25745
0.026992 | 0.26961 |  | 92.4373 |  | -0.29395 | 0.26961
0.027012 | 0.26694 |  | 87.5237 |  | -0.27833 | 0.26694
0.027031 | 0.24605 |  | 79.1771 |  | -0.25178 | 0.24605
0.027051 | 0.21749 |  | 67.6709 |  | -0.21519 | 0.21749
0.02707 | 0.18303 |  | 54.2644 |  | -0.17256 | 0.18303
0.02709 | 0.13964 |  | 38.7929 |  | -0.12336 | 0.13964
0.027109 | 0.090548 |  | 22.0186 |  | -0.070019 | 0.090548
0.027129 | 0.038196 |  | 5.1877 |  | -0.016497 | 0.038196
0.027148 | -0.014587 |  | -12.1681 |  | 0.038695 | -0.014587
0.027168 | -0.067698 |  | -29.4645 |  | 0.093697 | -0.067698
0.027187 | -0.11802 |  | -45.4076 |  | 0.1444 | -0.11802
0.027207 | -0.1619 |  | -59.7943 |  | 0.19015 | -0.1619
0.027227 | -0.20009 |  | -72.146 |  | 0.22942 | -0.20009
0.027246 | -0.22957 |  | -81.9344 |  | 0.26055 | -0.22957
0.027266 | -0.24944 |  | -88.9276 |  | 0.28279 | -0.24944
0.027285 | -0.26071 |  | -92.9707 |  | 0.29565 | -0.26071
0.027305 | -0.2636 |  | -94.1252 |  | 0.29932 | -0.2636
0.027324 | -0.25913 |  | -92.0568 |  | 0.29274 | -0.25913
0.027344 | -0.2467 |  | -86.5895 |  | 0.27535 | -0.2467
0.027363 | -0.22731 |  | -78.3471 |  | 0.24914 | -0.22731
0.027383 | -0.20134 |  | -67.5542 |  | 0.21482 | -0.20134
0.027402 | -0.16833 |  | -54.1407 |  | 0.17217 | -0.16833
0.027422 | -0.13066 |  | -38.9217 |  | 0.12377 | -0.13066
0.027441 | -0.089338 |  | -22.6621 |  | 0.072066 | -0.089338
0.027461 | -0.043981 |  | -5.2554 |  | 0.016712 | -0.043981
0.02748 | 0.0037907 |  | 12.6165 |  | -0.04012 | 0.0037907
0.0275 | 0.051092 |  | 29.5793 |  | -0.094062 | 0.051092
0.02752 | 0.096309 |  | 45.4312 |  | -0.14447 | 0.096309
0.027539 | 0.13775 |  | 59.9298 |  | -0.19058 | 0.13775
0.027559 | 0.17269 |  | 72.3329 |  | -0.23002 | 0.17269
0.027578 | 0.20047 |  | 82.4466 |  | -0.26218 | 0.20047
0.027598 | 0.22209 |  | 89.7395 |  | -0.28537 | 0.22209
0.027617 | 0.24014 |  | 93.9051 |  | -0.29862 | 0.24014
0.027637 | 0.25724 |  | 94.9993 |  | -0.3021 | 0.25724
0.027656 | 0.26959 |  | 92.8701 |  | -0.29533 | 0.26959
0.027676 | 0.26734 |  | 88.1211 |  | -0.28023 | 0.26734
0.027695 | 0.24866 |  | 80.505 |  | -0.25601 | 0.24866
0.027715 | 0.22216 |  | 69.3293 |  | -0.22047 | 0.22216
0.027734 | 0.18777 |  | 55.8641 |  | -0.17765 | 0.18777
0.027754 | 0.1443 |  | 40.8519 |  | -0.12991 | 0.1443
0.027773 | 0.096646 |  | 24.2394 |  | -0.077081 | 0.096646
0.027793 | 0.045867 |  | 7.1246 |  | -0.022656 | 0.045867
0.027813 | -0.0067965 |  | -10.0007 |  | 0.031802 | -0.0067965
0.027832 | -0.061204 |  | -27.1496 |  | 0.086336 | -0.061204
0.027852 | -0.11254 |  | -43.4807 |  | 0.13827 | -0.11254
0.027871 | -0.15716 |  | -58.2766 |  | 0.18532 | -0.15716
0.027891 | -0.19674 |  | -70.9652 |  | 0.22567 | -0.19674
0.02791 | -0.22692 |  | -80.9509 |  | 0.25742 | -0.22692
0.02793 | -0.24777 |  | -88.2624 |  | 0.28067 | -0.24777
0.027949 | -0.26035 |  | -92.6964 |  | 0.29477 | -0.26035
0.027969 | -0.26382 |  | -94.1988 |  | 0.29955 | -0.26382
0.027988 | -0.26112 |  | -92.8801 |  | 0.29536 | -0.26112
0.028008 | -0.25014 |  | -87.9162 |  | 0.27957 | -0.25014
0.028027 | -0.2308 |  | -79.7206 |  | 0.25351 | -0.2308
0.028047 | -0.20551 |  | -69.2152 |  | 0.2201 | -0.20551
0.028066 | -0.17394 |  | -56.1424 |  | 0.17853 | -0.17394
0.028086 | -0.13723 |  | -41.1898 |  | 0.13098 | -0.13723
0.028105 | -0.095818 |  | -25.0349 |  | 0.079611 | -0.095818
0.028125 | -0.050763 |  | -7.7292 |  | 0.024579 | -0.050763
0.028145 | -0.0035699 |  | 9.9839 |  | -0.031749 | -0.0035699
0.028164 | 0.044583 |  | 27.243 |  | -0.086633 | 0.044583
0.028184 | 0.090562 |  | 43.3753 |  | -0.13793 | 0.090562
0.028203 | 0.13232 |  | 57.9674 |  | -0.18434 | 0.13232
0.028223 | 0.16841 |  | 70.8061 |  | -0.22516 | 0.16841
0.028242 | 0.19716 |  | 81.2822 |  | -0.25848 | 0.19716
0.028262 | 0.21886 |  | 88.709 |  | -0.28209 | 0.21886
0.028281 | 0.23726 |  | 93.3206 |  | -0.29676 | 0.23726
0.028301 | 0.25562 |  | 95.0596 |  | -0.30229 | 0.25562
0.02832 | 0.26937 |  | 93.3893 |  | -0.29698 | 0.26937
0.02834 | 0.26935 |  | 88.9041 |  | -0.28271 | 0.26935
0.028359 | 0.25311 |  | 81.5431 |  | -0.25931 | 0.25311
0.028379 | 0.22601 |  | 70.8521 |  | -0.22531 | 0.22601
0.028398 | 0.19191 |  | 57.7319 |  | -0.18359 | 0.19191
0.028418 | 0.15176 |  | 42.8243 |  | -0.13618 | 0.15176
0.028438 | 0.10425 |  | 26.5746 |  | -0.084507 | 0.10425
0.028457 | 0.050802 |  | 9.544 |  | -0.03035 | 0.050802
0.028477 | -0.0024338 |  | -7.8743 |  | 0.02504 | -0.0024338
0.028496 | -0.054804 |  | -24.9813 |  | 0.079441 | -0.054804
0.028516 | -0.10533 |  | -41.4019 |  | 0.13166 | -0.10533
0.028535 | -0.15137 |  | -56.4027 |  | 0.17936 | -0.15137
0.028555 | -0.19156 |  | -69.0696 |  | 0.21964 | -0.19156
0.028574 | -0.22303 |  | -79.5678 |  | 0.25303 | -0.22303
0.028594 | -0.24603 |  | -87.5767 |  | 0.27849 | -0.24603
0.028613 | -0.25925 |  | -92.3134 |  | 0.29356 | -0.25925
0.028633 | -0.26318 |  | -94.0827 |  | 0.29918 | -0.26318
0.028652 | -0.26091 |  | -92.9085 |  | 0.29545 | -0.26091
0.028672 | -0.2509 |  | -88.4342 |  | 0.28122 | -0.2509
0.028691 | -0.23345 |  | -80.9644 |  | 0.25747 | -0.23345
0.028711 | -0.20931 |  | -70.6953 |  | 0.22481 | -0.20931
0.02873 | -0.1785 |  | -57.9542 |  | 0.18429 | -0.1785
0.02875 | -0.14239 |  | -43.2969 |  | 0.13768 | -0.14239
0.02877 | -0.10121 |  | -27.0414 |  | 0.085992 | -0.10121
0.028789 | -0.056437 |  | -9.7623 |  | 0.031044 | -0.056437
0.028809 | -0.0098091 |  | 7.7432 |  | -0.024623 | -0.0098091
0.028828 | 0.037513 |  | 24.9356 |  | -0.079295 | 0.037513
0.028848 | 0.083822 |  | 41.3203 |  | -0.1314 | 0.083822
0.028867 | 0.12667 |  | 56.1588 |  | -0.17858 | 0.12667
0.028887 | 0.16363 |  | 69.2183 |  | -0.22011 | 0.16363
0.028906 | 0.19377 |  | 80.2105 |  | -0.25507 | 0.19377
0.028926 | 0.21666 |  | 88.1018 |  | -0.28016 | 0.21666
0.028945 | 0.23475 |  | 92.9037 |  | -0.29543 | 0.23475
0.028965 | 0.25255 |  | 94.9513 |  | -0.30195 | 0.25255
0.028984 | 0.26818 |  | 93.825 |  | -0.29836 | 0.26818
0.029004 | 0.27072 |  | 89.8199 |  | -0.28563 | 0.27072
0.029023 | 0.25504 |  | 82.8388 |  | -0.26343 | 0.25504
0.029043 | 0.23008 |  | 72.4877 |  | -0.23051 | 0.23008
0.029063 | 0.19831 |  | 59.7254 |  | -0.18993 | 0.19831
0.029082 | 0.15665 |  | 44.9677 |  | -0.143 | 0.15665
0.029102 | 0.10862 |  | 28.5926 |  | -0.090924 | 0.10862
0.029121 | 0.057547 |  | 11.8411 |  | -0.037655 | 0.057547
0.029141 | 0.0053417 |  | -5.2899 |  | 0.016822 | 0.0053417
0.02916 | -0.04876 |  | -22.7062 |  | 0.072206 | -0.04876
0.02918 | -0.10025 |  | -39.2563 |  | 0.12484 | -0.10025
0.029199 | -0.14518 |  | -54.3881 |  | 0.17295 | -0.14518
0.029219 | -0.18637 |  | -67.6407 |  | 0.2151 | -0.18637
0.029238 | -0.21973 |  | -78.4332 |  | 0.24942 | -0.21973
0.029258 | -0.24295 |  | -86.6043 |  | 0.2754 | -0.24295
0.029277 | -0.25752 |  | -91.7715 |  | 0.29183 | -0.25752
0.029297 | -0.26333 |  | -93.9804 |  | 0.29886 | -0.26333
0.029316 | -0.26193 |  | -93.3493 |  | 0.29685 | -0.26193
0.029336 | -0.25254 |  | -89.228 |  | 0.28375 | -0.25254
0.029355 | -0.23603 |  | -82.0692 |  | 0.26098 | -0.23603
0.029375 | -0.21305 |  | -72.39 |  | 0.2302 | -0.21305
0.029395 | -0.18243 |  | -59.8165 |  | 0.19022 | -0.18243
0.029414 | -0.14675 |  | -45.2145 |  | 0.14378 | -0.14675
0.029434 | -0.10702 |  | -29.3966 |  | 0.093481 | -0.10702
0.029453 | -0.062776 |  | -12.2412 |  | 0.038927 | -0.062776
0.029473 | -0.016008 |  | 5.4202 |  | -0.017236 | -0.016008
0.029492 | 0.031264 |  | 22.6293 |  | -0.071961 | 0.031264
0.029512 | 0.077731 |  | 39.1394 |  | -0.12446 | 0.077731
0.029531 | 0.12144 |  | 54.281 |  | -0.17261 | 0.12144
0.029551 | 0.15945 |  | 67.5841 |  | -0.21492 | 0.15945
0.02957 | 0.19 |  | 78.7469 |  | -0.25042 | 0.19
0.02959 | 0.21352 |  | 87.0652 |  | -0.27687 | 0.21352
0.029609 | 0.23233 |  | 92.4695 |  | -0.29405 | 0.23233
0.029629 | 0.2497 |  | 94.8546 |  | -0.30164 | 0.2497
0.029648 | 0.26482 |  | 93.9656 |  | -0.29881 | 0.26482
0.029668 | 0.26985 |  | 90.2939 |  | -0.28713 | 0.26985
0.029687 | 0.25781 |  | 83.7878 |  | -0.26645 | 0.25781
0.029707 | 0.23332 |  | 73.9299 |  | -0.2351 | 0.23332
0.029727 | 0.20221 |  | 61.4195 |  | -0.19531 | 0.20221
0.029746 | 0.1636 |  | 47.066 |  | -0.14967 | 0.1636
0.029766 | 0.11746 |  | 30.9272 |  | -0.098349 | 0.11746
0.029785 | 0.065141 |  | 13.8736 |  | -0.044118 | 0.065141
0.029805 | 0.012129 |  | -3.2522 |  | 0.010342 | 0.012129
0.029824 | -0.040418 |  | -20.474 |  | 0.065107 | -0.040418
0.029844 | -0.093145 |  | -37.2686 |  | 0.11851 | -0.093145
0.029863 | -0.1403 |  | -52.6024 |  | 0.16728 | -0.1403
0.029883 | -0.18146 |  | -66.0129 |  | 0.20992 | -0.18146
0.029902 | -0.21569 |  | -77.2368 |  | 0.24561 | -0.21569
0.029922 | -0.24038 |  | -85.725 |  | 0.27261 | -0.24038
0.029941 | -0.25612 |  | -91.2885 |  | 0.2903 | -0.25612
0.029961 | -0.26298 |  | -93.9896 |  | 0.29889 | -0.26298
0.02998 | -0.26277 |  | -93.6917 |  | 0.29794 | -0.26277
0.03 | -0.2551 |  | -90.0914 |  | 0.28649 | -0.2551
0.03002 | -0.23915 |  | -83.2267 |  | 0.26466 | -0.23915
0.030039 | -0.2164 |  | -73.6587 |  | 0.23423 | -0.2164
0.030059 | -0.18716 |  | -61.569 |  | 0.19579 | -0.18716
0.030078 | -0.1522 |  | -47.2666 |  | 0.15031 | -0.1522
0.030098 | -0.11212 |  | -31.4814 |  | 0.10011 | -0.11212
0.030117 | -0.068432 |  | -14.5795 |  | 0.046363 | -0.068432
0.030137 | -0.022479 |  | 3.0278 |  | -0.0096282 | -0.022479
0.030156 | 0.025447 |  | 20.5581 |  | -0.065375 | 0.025447
0.030176 | 0.072615 |  | 37.1668 |  | -0.11819 | 0.072615
0.030195 | 0.11649 |  | 52.4101 |  | -0.16666 | 0.11649
0.030215 | 0.15527 |  | 66.0805 |  | -0.21014 | 0.15527
0.030234 | 0.18696 |  | 77.5365 |  | -0.24657 | 0.18696
0.030254 | 0.2112 |  | 86.1215 |  | -0.27387 | 0.2112
0.030273 | 0.23011 |  | 91.9044 |  | -0.29226 | 0.23011
0.030293 | 0.24789 |  | 94.8815 |  | -0.30172 | 0.24789
0.030312 | 0.26432 |  | 94.49 |  | -0.30048 | 0.26432
0.030332 | 0.27117 |  | 91.0427 |  | -0.28952 | 0.27117
0.030352 | 0.26134 |  | 85.0299 |  | -0.27039 | 0.26134
0.030371 | 0.23791 |  | 75.6582 |  | -0.24059 | 0.23791
0.030391 | 0.20617 |  | 63.238 |  | -0.2011 | 0.20617
0.03041 | 0.16798 |  | 49.1225 |  | -0.15621 | 0.16798
0.03043 | 0.12464 |  | 33.2987 |  | -0.10589 | 0.12464
0.030449 | 0.073114 |  | 16.3909 |  | -0.052123 | 0.073114
0.030469 | 0.018054 |  | -0.66601 |  | 0.0021179 | 0.018054
0.030488 | -0.034254 |  | -17.974 |  | 0.057157 | -0.034254
0.030508 | -0.086099 |  | -34.9106 |  | 0.11102 | -0.086099
0.030527 | -0.13386 |  | -50.6174 |  | 0.16096 | -0.13386
0.030547 | -0.17606 |  | -64.3763 |  | 0.20472 | -0.17606
0.030566 | -0.21107 |  | -75.6297 |  | 0.2405 | -0.21107
0.030586 | -0.23625 |  | -84.3624 |  | 0.26827 | -0.23625
0.030605 | -0.25399 |  | -90.5016 |  | 0.2878 | -0.25399
0.030625 | -0.26221 |  | -93.7445 |  | 0.29811 | -0.26221
0.030645 | -0.26229 |  | -93.7892 |  | 0.29825 | -0.26229
0.030664 | -0.25579 |  | -90.5911 |  | 0.28808 | -0.25579
0.030684 | -0.24044 |  | -84.0936 |  | 0.26742 | -0.24044
0.030703 | -0.21821 |  | -74.7373 |  | 0.23766 | -0.21821
0.030723 | -0.19014 |  | -63.1331 |  | 0.20076 | -0.19014
0.030742 | -0.15619 |  | -49.2429 |  | 0.15659 | -0.15619
0.030762 | -0.11703 |  | -33.5629 |  | 0.10673 | -0.11703
0.030781 | -0.073745 |  | -16.7706 |  | 0.05333 | -0.073745
0.030801 | -0.027852 |  | 0.79439 |  | -0.0025262 | -0.027852
0.03082 | 0.019776 |  | 18.3463 |  | -0.058341 | 0.019776
0.03084 | 0.066786 |  | 35.149 |  | -0.11177 | 0.066786
0.030859 | 0.1108 |  | 50.6366 |  | -0.16102 | 0.1108
0.030879 | 0.15014 |  | 64.338 |  | -0.20459 | 0.15014
0.030898 | 0.18283 |  | 76.0775 |  | -0.24193 | 0.18283
0.030918 | 0.20814 |  | 85.2798 |  | -0.27119 | 0.20814
0.030937 | 0.22754 |  | 91.4121 |  | -0.29069 | 0.22754
0.030957 | 0.24459 |  | 94.6158 |  | -0.30088 | 0.24459
0.030977 | 0.26064 |  | 94.7259 |  | -0.30123 | 0.26064
0.030996 | 0.26936 |  | 91.6025 |  | -0.2913 | 0.26936
0.031016 | 0.26197 |  | 85.7608 |  | -0.27272 | 0.26197
0.031035 | 0.23983 |  | 76.9418 |  | -0.24467 | 0.23983
0.031055 | 0.21043 |  | 64.9705 |  | -0.20661 | 0.21043
0.031074 | 0.17506 |  | 50.982 |  | -0.16212 | 0.17506
0.031094 | 0.13169 |  | 35.4324 |  | -0.11267 | 0.13169
0.031113 | 0.080368 |  | 18.6139 |  | -0.059192 | 0.080368
0.031133 | 0.026395 |  | 1.3583 |  | -0.0043193 | 0.026395
0.031152 | -0.027084 |  | -16.0357 |  | 0.050994 | -0.027084
0.031172 | -0.079571 |  | -32.9716 |  | 0.10485 | -0.079571
0.031191 | -0.12754 |  | -48.6716 |  | 0.15478 | -0.12754
0.031211 | -0.17077 |  | -62.7012 |  | 0.19939 | -0.17077
0.03123 | -0.20709 |  | -74.4906 |  | 0.23688 | -0.20709
0.03125 | -0.23416 |  | -83.6463 |  | 0.266 | -0.23416
0.03127 | -0.25284 |  | -90.0738 |  | 0.28643 | -0.25284
0.031289 | -0.26209 |  | -93.665 |  | 0.29785 | -0.26209
0.031309 | -0.26363 |  | -94.1694 |  | 0.29946 | -0.26363
0.031328 | -0.25773 |  | -91.3378 |  | 0.29045 | -0.25773
0.031348 | -0.2435 |  | -85.3225 |  | 0.27133 | -0.2435
0.031367 | -0.22288 |  | -76.4772 |  | 0.2432 | -0.22288
0.031387 | -0.1954 |  | -64.9928 |  | 0.20668 | -0.1954
0.031406 | -0.16154 |  | -51.2478 |  | 0.16297 | -0.16154
0.031426 | -0.12336 |  | -35.926 |  | 0.11424 | -0.12336
0.031445 | -0.080742 |  | -19.2975 |  | 0.061366 | -0.080742
0.031465 | -0.03442 |  | -1.5947 |  | 0.0050711 | -0.03442
0.031484 | 0.013347 |  | 16.0129 |  | -0.050921 | 0.013347
0.031504 | 0.060232 |  | 32.7372 |  | -0.1041 | 0.060232
0.031523 | 0.1051 |  | 48.5503 |  | -0.15439 | 0.1051
0.031543 | 0.14577 |  | 62.6935 |  | -0.19937 | 0.14577
0.031563 | 0.17875 |  | 74.5445 |  | -0.23705 | 0.17875
0.031582 | 0.20478 |  | 84.1659 |  | -0.26765 | 0.20478
0.031602 | 0.22567 |  | 90.8775 |  | -0.28899 | 0.22567
0.031621 | 0.24289 |  | 94.2942 |  | -0.29986 | 0.24289
0.031641 | 0.25984 |  | 94.8672 |  | -0.30168 | 0.25984
0.03166 | 0.2709 |  | 92.3014 |  | -0.29352 | 0.2709
0.03168 | 0.26496 |  | 86.7658 |  | -0.27592 | 0.26496
0.031699 | 0.24415 |  | 78.4637 |  | -0.24951 | 0.24415
0.031719 | 0.21522 |  | 66.8975 |  | -0.21273 | 0.21522
0.031738 | 0.17912 |  | 53.0612 |  | -0.16873 | 0.17912
0.031758 | 0.13635 |  | 37.6777 |  | -0.11982 | 0.13635
0.031777 | 0.085867 |  | 20.8345 |  | -0.066254 | 0.085867
0.031797 | 0.033452 |  | 3.703 |  | -0.011776 | 0.033452
0.031816 | -0.017738 |  | -13.3567 |  | 0.042474 | -0.017738
0.031836 | -0.071329 |  | -30.4363 |  | 0.096787 | -0.071329
0.031855 | -0.12114 |  | -46.4736 |  | 0.14779 | -0.12114
0.031875 | -0.16481 |  | -60.7123 |  | 0.19307 | -0.16481
0.031895 | -0.20263 |  | -72.9858 |  | 0.23209 | -0.20263
0.031914 | -0.23101 |  | -82.5817 |  | 0.26261 | -0.23101
0.031934 | -0.2505 |  | -89.1494 |  | 0.2835 | -0.2505
0.031953 | -0.26066 |  | -92.9996 |  | 0.29574 | -0.26066
0.031973 | -0.26286 |  | -93.9244 |  | 0.29868 | -0.26286
0.031992 | -0.25821 |  | -91.5953 |  | 0.29127 | -0.25821
0.032012 | -0.24523 |  | -86.0508 |  | 0.27364 | -0.24523
0.032031 | -0.22547 |  | -77.5658 |  | 0.24666 | -0.22547
0.032051 | -0.199 |  | -66.4597 |  | 0.21134 | -0.199
0.03207 | -0.16551 |  | -52.8826 |  | 0.16817 | -0.16551
0.03209 | -0.12716 |  | -37.5636 |  | 0.11945 | -0.12716
0.032109 | -0.085476 |  | -21.2237 |  | 0.067491 | -0.085476
0.032129 | -0.040103 |  | -3.7584 |  | 0.011952 | -0.040103
0.032148 | 0.0079481 |  | 14.0024 |  | -0.044528 | 0.0079481
0.032168 | 0.055124 |  | 30.8361 |  | -0.098059 | 0.055124
0.032188 | 0.10027 |  | 46.8211 |  | -0.14889 | 0.10027
0.032207 | 0.14171 |  | 61.3454 |  | -0.19508 | 0.14171
0.032227 | 0.17577 |  | 73.4381 |  | -0.23353 | 0.17577
0.032246 | 0.20248 |  | 83.2989 |  | -0.26489 | 0.20248
0.032266 | 0.22363 |  | 90.404 |  | -0.28748 | 0.22363
0.032285 | 0.24144 |  | 94.2646 |  | -0.29976 | 0.24144
0.032305 | 0.25861 |  | 95.2027 |  | -0.30274 | 0.25861
0.032324 | 0.27106 |  | 93.0388 |  | -0.29586 | 0.27106
0.032344 | 0.26809 |  | 87.9917 |  | -0.27981 | 0.26809
0.032363 | 0.24823 |  | 80.0553 |  | -0.25458 | 0.24823
0.032383 | 0.2192 |  | 68.8096 |  | -0.21881 | 0.2192
0.032402 | 0.18341 |  | 55.1129 |  | -0.17526 | 0.18341
0.032422 | 0.14192 |  | 39.8721 |  | -0.12679 | 0.14192
0.032441 | 0.095212 |  | 23.3746 |  | -0.074331 | 0.095212
0.032461 | 0.043593 |  | 6.3031 |  | -0.020044 | 0.043593
0.03248 | -0.0097873 |  | -10.9384 |  | 0.034784 | -0.0097873
0.0325 | -0.063353 |  | -28.1142 |  | 0.089403 | -0.063353
0.03252 | -0.11403 |  | -44.326 |  | 0.14096 | -0.11403
0.032539 | -0.15956 |  | -58.8821 |  | 0.18725 | -0.15956
0.032559 | -0.19845 |  | -71.3698 |  | 0.22696 | -0.19845
0.032578 | -0.22812 |  | -81.3342 |  | 0.25864 | -0.22812
0.032598 | -0.2486 |  | -88.4594 |  | 0.2813 | -0.2486
0.032617 | -0.25983 |  | -92.5788 |  | 0.2944 | -0.25983
0.032637 | -0.263 |  | -93.9675 |  | 0.29882 | -0.263
0.032656 | -0.25947 |  | -92.2862 |  | 0.29347 | -0.25947
0.032676 | -0.24826 |  | -87.1489 |  | 0.27713 | -0.24826
0.032695 | -0.22924 |  | -79.065 |  | 0.25143 | -0.22924
0.032715 | -0.20286 |  | -68.0899 |  | 0.21653 | -0.20286
0.032734 | -0.17053 |  | -54.7792 |  | 0.1742 | -0.17053
0.032754 | -0.13347 |  | -39.9579 |  | 0.12707 | -0.13347
0.032773 | -0.091938 |  | -23.6841 |  | 0.075315 | -0.091938
0.032793 | -0.046988 |  | -6.4173 |  | 0.020407 | -0.046988
0.032813 | 0.00040932 |  | 11.3096 |  | -0.035964 | 0.00040932
0.032832 | 0.048471 |  | 28.632 |  | -0.09105 | 0.048471
0.032852 | 0.09415 |  | 44.5873 |  | -0.14179 | 0.09415
0.032871 | 0.13537 |  | 59.0591 |  | -0.18781 | 0.13537
0.032891 | 0.17042 |  | 71.5615 |  | -0.22757 | 0.17042
0.03291 | 0.19824 |  | 81.6743 |  | -0.25972 | 0.19824
0.03293 | 0.22004 |  | 89.2314 |  | -0.28376 | 0.22004
0.032949 | 0.23798 |  | 93.608 |  | -0.29767 | 0.23798
0.032969 | 0.25518 |  | 94.8567 |  | -0.30164 | 0.25518
0.032988 | 0.26974 |  | 93.1779 |  | -0.29631 | 0.26974
0.033008 | 0.2691 |  | 88.4487 |  | -0.28127 | 0.2691
0.033027 | 0.24948 |  | 80.7092 |  | -0.25666 | 0.24948
0.033047 | 0.22138 |  | 69.9724 |  | -0.22251 | 0.22138
0.033066 | 0.18749 |  | 56.661 |  | -0.18018 | 0.18749
0.033086 | 0.14711 |  | 41.4524 |  | -0.13182 | 0.14711
0.033105 | 0.10119 |  | 25.1618 |  | -0.080014 | 0.10119
0.033125 | 0.049366 |  | 8.2781 |  | -0.026324 | 0.049366
0.033145 | -0.0048756 |  | -9.0326 |  | 0.028724 | -0.0048756
0.033164 | -0.05855 |  | -26.2823 |  | 0.083578 | -0.05855
0.033184 | -0.10953 |  | -42.8042 |  | 0.13612 | -0.10953
0.033203 | -0.15595 |  | -57.5504 |  | 0.18301 | -0.15595
0.033223 | -0.19547 |  | -70.1747 |  | 0.22316 | -0.19547
0.033242 | -0.22562 |  | -80.5247 |  | 0.25607 | -0.22562
0.033262 | -0.24662 |  | -87.8388 |  | 0.27933 | -0.24662
0.033281 | -0.25901 |  | -92.4716 |  | 0.29406 | -0.25901
0.033301 | -0.26363 |  | -94.3648 |  | 0.30008 | -0.26363
0.03332 | -0.26075 |  | -92.8846 |  | 0.29537 | -0.26075
0.03334 | -0.25023 |  | -88.1746 |  | 0.2804 | -0.25023
0.033359 | -0.23211 |  | -80.3167 |  | 0.25541 | -0.23211
0.033379 | -0.20674 |  | -69.8513 |  | 0.22213 | -0.20674
0.033398 | -0.17568 |  | -56.9931 |  | 0.18124 | -0.17568
0.033418 | -0.13917 |  | -42.0677 |  | 0.13378 | -0.13917
0.033438 | -0.098062 |  | -26.0387 |  | 0.082803 | -0.098062
0.033457 | -0.053662 |  | -8.805 |  | 0.028 | -0.053662
0.033477 | -0.0064849 |  | 9.0714 |  | -0.028847 | -0.0064849
0.033496 | 0.041193 |  | 26.2247 |  | -0.083395 | 0.041193
0.033516 | 0.087321 |  | 42.4476 |  | -0.13498 | 0.087321
0.033535 | 0.12979 |  | 57.3289 |  | -0.18231 | 0.12979
0.033555 | 0.16604 |  | 70.038 |  | -0.22272 | 0.16604
0.033574 | 0.19502 |  | 80.5341 |  | -0.2561 | 0.19502
0.033594 | 0.21721 |  | 88.523 |  | -0.2815 | 0.21721
0.033613 | 0.23468 |  | 93.3339 |  | -0.2968 | 0.23468
0.033633 | 0.25073 |  | 95.021 |  | -0.30217 | 0.25073
0.033652 | 0.26574 |  | 93.5892 |  | -0.29761 | 0.26574
0.033672 | 0.26982 |  | 89.1668 |  | -0.28355 | 0.26982
0.033691 | 0.2537 |  | 82.0492 |  | -0.26092 | 0.2537
0.033711 | 0.22576 |  | 71.6679 |  | -0.2279 | 0.22576
0.03373 | 0.19284 |  | 58.5309 |  | -0.18613 | 0.19284
0.03375 | 0.1531 |  | 43.774 |  | -0.1392 | 0.1531
0.03377 | 0.10749 |  | 27.5525 |  | -0.087617 | 0.10749
0.033789 | 0.055586 |  | 10.5916 |  | -0.033681 | 0.055586
0.033809 | 0.0018814 |  | -6.7285 |  | 0.021397 | 0.0018814
0.033828 | -0.050861 |  | -24.0766 |  | 0.076564 | -0.050861
0.033848 | -0.10205 |  | -40.4249 |  | 0.12855 | -0.10205
0.033867 | -0.14809 |  | -55.579 |  | 0.17674 | -0.14809
0.033887 | -0.18934 |  | -68.7098 |  | 0.2185 | -0.18934
0.033906 | -0.22185 |  | -79.1183 |  | 0.2516 | -0.22185
0.033926 | -0.24398 |  | -87.1392 |  | 0.2771 | -0.24398
0.033945 | -0.25797 |  | -92.1162 |  | 0.29293 | -0.25797
0.033965 | -0.26281 |  | -94.0803 |  | 0.29918 | -0.26281
0.033984 | -0.26102 |  | -93.3484 |  | 0.29685 | -0.26102
0.034004 | -0.25203 |  | -89.0906 |  | 0.28331 | -0.25203
0.034023 | -0.23454 |  | -81.5848 |  | 0.25944 | -0.23454
0.034043 | -0.21049 |  | -71.4839 |  | 0.22732 | -0.21049
0.034063 | -0.17953 |  | -58.7793 |  | 0.18692 | -0.17953
0.034082 | -0.14362 |  | -44.1612 |  | 0.14043 | -0.14362
0.034102 | -0.1038 |  | -28.3156 |  | 0.090044 | -0.1038
0.034121 | -0.059359 |  | -11.1785 |  | 0.035548 | -0.059359
0.034141 | -0.012449 |  | 6.6556 |  | -0.021165 | -0.012449
0.03416 | 0.034808 |  | 23.9608 |  | -0.076195 | 0.034808
0.03418 | 0.080842 |  | 40.2522 |  | -0.128 | 0.080842
0.034199 | 0.12399 |  | 55.2598 |  | -0.17573 | 0.12399
0.034219 | 0.16152 |  | 68.4102 |  | -0.21754 | 0.16152
0.034238 | 0.1914 |  | 79.2933 |  | -0.25215 | 0.1914
0.034258 | 0.21437 |  | 87.5266 |  | -0.27833 | 0.21437
0.034277 | 0.23216 |  | 92.7665 |  | -0.295 | 0.23216
0.034297 | 0.24778 |  | 94.8126 |  | -0.3015 | 0.24778
0.034316 | 0.26265 |  | 93.703 |  | -0.29798 | 0.26265
0.034336 | 0.26921 |  | 89.737 |  | -0.28536 | 0.26921
0.034355 | 0.25667 |  | 83.0276 |  | -0.26403 | 0.25667
0.034375 | 0.2295 |  | 73.249 |  | -0.23293 | 0.2295
0.034395 | 0.19694 |  | 60.4925 |  | -0.19237 | 0.19694
0.034414 | 0.15834 |  | 45.6784 |  | -0.14526 | 0.15834
0.034434 | 0.11328 |  | 29.479 |  | -0.093743 | 0.11328
0.034453 | 0.062008 |  | 12.4998 |  | -0.039749 | 0.062008
0.034473 | 0.0087975 |  | -4.5988 |  | 0.014624 | 0.0087975
0.034492 | -0.043448 |  | -21.6966 |  | 0.068995 | -0.043448
0.034512 | -0.095599 |  | -38.4054 |  | 0.12213 | -0.095599
0.034531 | -0.14294 |  | -53.8039 |  | 0.1711 | -0.14294
0.034551 | -0.1845 |  | -67.2442 |  | 0.21384 | -0.1845
0.03457 | -0.2185 |  | -78.1806 |  | 0.24861 | -0.2185
0.03459 | -0.24192 |  | -86.1926 |  | 0.27409 | -0.24192
0.034609 | -0.25685 |  | -91.5247 |  | 0.29105 | -0.25685
0.034629 | -0.26344 |  | -94.1325 |  | 0.29934 | -0.26344
0.034648 | -0.26254 |  | -93.6497 |  | 0.29781 | -0.26254
0.034668 | -0.2543 |  | -89.9575 |  | 0.28607 | -0.2543
0.034688 | -0.23779 |  | -82.8335 |  | 0.26341 | -0.23779
0.034707 | -0.21423 |  | -72.8646 |  | 0.23171 | -0.21423
0.034727 | -0.18433 |  | -60.7477 |  | 0.19318 | -0.18433
0.034746 | -0.14886 |  | -46.2992 |  | 0.14723 | -0.14886
0.034766 | -0.10876 |  | -30.3546 |  | 0.096528 | -0.10876
0.034785 | -0.065272 |  | -13.6602 |  | 0.043439 | -0.065272
0.034805 | -0.018478 |  | 4.1727 |  | -0.013269 | -0.018478
0.034824 | 0.029914 |  | 21.8213 |  | -0.069392 | 0.029914
0.034844 | 0.076143 |  | 38.159 |  | -0.12135 | 0.076143
0.034863 | 0.11954 |  | 53.5048 |  | -0.17015 | 0.11954
0.034883 | 0.15764 |  | 66.8551 |  | -0.2126 | 0.15764
0.034902 | 0.18811 |  | 77.8527 |  | -0.24757 | 0.18811
0.034922 | 0.21227 |  | 86.6204 |  | -0.27545 | 0.21227
0.034941 | 0.23095 |  | 92.2201 |  | -0.29326 | 0.23095
0.034961 | 0.24792 |  | 94.7933 |  | -0.30144 | 0.24792
0.03498 | 0.26445 |  | 94.3197 |  | -0.29994 | 0.26445
0.035 | 0.27068 |  | 90.4925 |  | -0.28777 | 0.27068
0.03502 | 0.2586 |  | 84.1201 |  | -0.2675 | 0.2586
0.035039 | 0.23474 |  | 74.7584 |  | -0.23773 | 0.23474
0.035059 | 0.20418 |  | 62.1665 |  | -0.19769 | 0.20418
0.035078 | 0.16519 |  | 47.7755 |  | -0.15193 | 0.16519
0.035098 | 0.12033 |  | 31.8905 |  | -0.10141 | 0.12033
0.035117 | 0.069853 |  | 14.9434 |  | -0.04752 | 0.069853
0.035137 | 0.017083 |  | -2.1386 |  | 0.0068007 | 0.017083
0.035156 | -0.03619 |  | -19.4623 |  | 0.06189 | -0.03619
0.035176 | -0.089897 |  | -36.3409 |  | 0.11556 | -0.089897
0.035195 | -0.13744 |  | -51.7469 |  | 0.16456 | -0.13744
0.035215 | -0.18009 |  | -65.4198 |  | 0.20804 | -0.18009
0.035234 | -0.21515 |  | -76.7251 |  | 0.24399 | -0.21515
0.035254 | -0.23926 |  | -85.2711 |  | 0.27116 | -0.23926
0.035273 | -0.25599 |  | -91.0696 |  | 0.2896 | -0.25599
0.035293 | -0.26322 |  | -93.8667 |  | 0.2985 | -0.26322
0.035312 | -0.26305 |  | -93.745 |  | 0.29811 | -0.26305
0.035332 | -0.25627 |  | -90.4986 |  | 0.28779 | -0.25627
0.035352 | -0.24086 |  | -83.9298 |  | 0.2669 | -0.24086
0.035371 | -0.21843 |  | -74.503 |  | 0.23692 | -0.21843
0.035391 | -0.18871 |  | -62.4192 |  | 0.19849 | -0.18871
0.03541 | -0.15411 |  | -48.2508 |  | 0.15344 | -0.15411
0.03543 | -0.1153 |  | -32.6518 |  | 0.10383 | -0.1153
0.035449 | -0.071576 |  | -15.7452 |  | 0.05007 | -0.071576
0.035469 | -0.025301 |  | 1.775 |  | -0.0056446 | -0.025301
0.035488 | 0.022482 |  | 19.2435 |  | -0.061194 | 0.022482
0.035508 | 0.06961 |  | 36.0986 |  | -0.11479 | 0.06961
0.035527 | 0.11357 |  | 51.412 |  | -0.16349 | 0.11357
0.035547 | 0.15231 |  | 65.0085 |  | -0.20673 | 0.15231
0.035566 | 0.18417 |  | 76.6966 |  | -0.2439 | 0.18417
0.035586 | 0.20891 |  | 85.5787 |  | -0.27214 | 0.20891
0.035605 | 0.22769 |  | 91.4894 |  | -0.29094 | 0.22769
0.035625 | 0.24485 |  | 94.4859 |  | -0.30047 | 0.24485
0.035645 | 0.26224 |  | 94.3194 |  | -0.29994 | 0.26224
0.035664 | 0.27099 |  | 91.219 |  | -0.29008 | 0.27099
0.035684 | 0.26097 |  | 85.2053 |  | -0.27095 | 0.26097
0.035703 | 0.23755 |  | 75.9699 |  | -0.24158 | 0.23755
0.035723 | 0.20798 |  | 63.9449 |  | -0.20334 | 0.20798
0.035742 | 0.17001 |  | 49.7957 |  | -0.15835 | 0.17001
0.035762 | 0.12553 |  | 33.9332 |  | -0.10791 | 0.12553
0.035781 | 0.075997 |  | 17.2046 |  | -0.054711 | 0.075997
0.035801 | 0.023138 |  | 0.097976 |  | -0.00031157 | 0.023138
0.03582 | -0.030107 |  | -17.2656 |  | 0.054904 | -0.030107
0.03584 | -0.08286 |  | -34.1811 |  | 0.1087 | -0.08286
0.035859 | -0.13139 |  | -49.8243 |  | 0.15844 | -0.13139
0.035879 | -0.17488 |  | -63.6691 |  | 0.20247 | -0.17488
0.035898 | -0.21105 |  | -75.4359 |  | 0.23989 | -0.21105
0.035918 | -0.23699 |  | -84.4547 |  | 0.26857 | -0.23699
0.035937 | -0.25385 |  | -90.3556 |  | 0.28733 | -0.25385
0.035957 | -0.26221 |  | -93.6581 |  | 0.29783 | -0.26221
0.035977 | -0.26327 |  | -94.0424 |  | 0.29905 | -0.26327
0.035996 | -0.2569 |  | -91.0787 |  | 0.28963 | -0.2569
0.036016 | -0.24278 |  | -84.9625 |  | 0.27018 | -0.24278
0.036035 | -0.22121 |  | -75.7203 |  | 0.24079 | -0.22121
0.036055 | -0.19263 |  | -64.0084 |  | 0.20355 | -0.19263
0.036074 | -0.15884 |  | -50.1969 |  | 0.15963 | -0.15884
0.036094 | -0.12 |  | -34.5403 |  | 0.10984 | -0.12
0.036113 | -0.077417 |  | -18.001 |  | 0.057243 | -0.077417
0.036133 | -0.032104 |  | -0.5803 |  | 0.0018454 | -0.032104
0.036152 | 0.015934 |  | 17.2517 |  | -0.05486 | 0.015934
0.036172 | 0.063196 |  | 34.0149 |  | -0.10817 | 0.063196
0.036191 | 0.10765 |  | 49.5734 |  | -0.15764 | 0.10765
0.036211 | 0.14801 |  | 63.7377 |  | -0.20269 | 0.14801
0.03623 | 0.18085 |  | 75.4584 |  | -0.23996 | 0.18085
0.03625 | 0.20613 |  | 84.6664 |  | -0.26924 | 0.20613
0.03627 | 0.22572 |  | 91.1815 |  | -0.28996 | 0.22572
0.036289 | 0.24206 |  | 94.352 |  | -0.30004 | 0.24206
0.036309 | 0.25823 |  | 94.6755 |  | -0.30107 | 0.25823
0.036328 | 0.26945 |  | 92.1179 |  | -0.29294 | 0.26945
0.036348 | 0.2651 |  | 86.2185 |  | -0.27417 | 0.2651
0.036367 | 0.24312 |  | 77.5169 |  | -0.2465 | 0.24312
0.036387 | 0.21106 |  | 65.9318 |  | -0.20966 | 0.21106
0.036406 | 0.17401 |  | 51.8594 |  | -0.16491 | 0.17401
0.036426 | 0.13202 |  | 36.3164 |  | -0.11549 | 0.13202
0.036445 | 0.084146 |  | 19.645 |  | -0.062471 | 0.084146
0.036465 | 0.031204 |  | 2.4883 |  | -0.0079127 | 0.031204
0.036484 | -0.022467 |  | -14.8586 |  | 0.04725 | -0.022467
0.036504 | -0.075123 |  | -31.9184 |  | 0.1015 | -0.075123
0.036523 | -0.12458 |  | -47.6218 |  | 0.15144 | -0.12458
0.036543 | -0.16818 |  | -61.6878 |  | 0.19617 | -0.16818
0.036562 | -0.20554 |  | -73.854 |  | 0.23486 | -0.20554
0.036582 | -0.23345 |  | -83.3003 |  | 0.26489 | -0.23345
0.036602 | -0.25183 |  | -89.7505 |  | 0.28541 | -0.25183
0.036621 | -0.2618 |  | -93.4211 |  | 0.29708 | -0.2618
0.036641 | -0.2632 |  | -94.0775 |  | 0.29917 | -0.2632
0.03666 | -0.25754 |  | -91.4317 |  | 0.29075 | -0.25754
0.03668 | -0.24441 |  | -85.7071 |  | 0.27255 | -0.24441
0.036699 | -0.22424 |  | -77.1508 |  | 0.24534 | -0.22424
0.036719 | -0.19708 |  | -65.8067 |  | 0.20927 | -0.19708
0.036738 | -0.16309 |  | -52.0667 |  | 0.16557 | -0.16309
0.036758 | -0.12479 |  | -36.722 |  | 0.11678 | -0.12479
0.036777 | -0.082616 |  | -20.1712 |  | 0.064144 | -0.082616
0.036797 | -0.036996 |  | -2.6859 |  | 0.0085412 | -0.036996
0.036816 | 0.010431 |  | 14.9541 |  | -0.047554 | 0.010431
0.036836 | 0.057347 |  | 31.8036 |  | -0.10114 | 0.057347
0.036855 | 0.10189 |  | 47.5211 |  | -0.15112 | 0.10189
0.036875 | 0.14303 |  | 61.93 |  | -0.19694 | 0.14303
0.036895 | 0.17729 |  | 74.1213 |  | -0.23571 | 0.17729
0.036914 | 0.2032 |  | 83.5671 |  | -0.26574 | 0.2032
0.036934 | 0.22336 |  | 90.3919 |  | -0.28745 | 0.22336
0.036953 | 0.2403 |  | 94.2275 |  | -0.29964 | 0.2403
0.036973 | 0.25634 |  | 94.7578 |  | -0.30133 | 0.25634
0.036992 | 0.26861 |  | 92.4143 |  | -0.29388 | 0.26861
0.037012 | 0.26593 |  | 87.2353 |  | -0.27741 | 0.26593
0.037031 | 0.24506 |  | 78.8118 |  | -0.25062 | 0.24506
0.037051 | 0.21502 |  | 67.5115 |  | -0.21469 | 0.21502
0.03707 | 0.17999 |  | 53.7747 |  | -0.171 | 0.17999
0.03709 | 0.13912 |  | 38.3037 |  | -0.12181 | 0.13912
0.037109 | 0.091699 |  | 21.9468 |  | -0.069791 | 0.091699
0.037129 | 0.038451 |  | 4.7455 |  | -0.015091 | 0.038451
0.037148 | -0.01522 |  | -12.6503 |  | 0.040228 | -0.01522
0.037168 | -0.067775 |  | -29.5264 |  | 0.093894 | -0.067775
0.037187 | -0.11841 |  | -45.7444 |  | 0.14547 | -0.11841
0.037207 | -0.16274 |  | -60.1645 |  | 0.19132 | -0.16274
0.037227 | -0.20041 |  | -72.2072 |  | 0.22962 | -0.20041
0.037246 | -0.23014 |  | -82.1199 |  | 0.26114 | -0.23014
0.037266 | -0.25004 |  | -89.126 |  | 0.28342 | -0.25004
0.037285 | -0.26102 |  | -93.0211 |  | 0.29581 | -0.26102
0.037305 | -0.26367 |  | -94.1451 |  | 0.29938 | -0.26367
0.037324 | -0.25884 |  | -91.9561 |  | 0.29242 | -0.25884
0.037344 | -0.24689 |  | -86.5963 |  | 0.27538 | -0.24689
0.037363 | -0.22742 |  | -78.4637 |  | 0.24951 | -0.22742
0.037383 | -0.20056 |  | -67.273 |  | 0.21393 | -0.20056
0.037402 | -0.16783 |  | -53.8853 |  | 0.17136 | -0.16783
0.037422 | -0.13059 |  | -38.9458 |  | 0.12385 | -0.13059
0.037441 | -0.088554 |  | -22.3691 |  | 0.071134 | -0.088554
0.037461 | -0.043161 |  | -5.0564 |  | 0.016079 | -0.043161
0.03748 | 0.0040512 |  | 12.6076 |  | -0.040092 | 0.0040512
0.0375 | 0.051927 |  | 29.8907 |  | -0.095052 | 0.051927
0.03752 | 0.097463 |  | 45.6431 |  | -0.14515 | 0.097463
0.037539 | 0.13878 |  | 60.0644 |  | -0.191 | 0.13878
0.037559 | 0.17367 |  | 72.6134 |  | -0.23091 | 0.17367
0.037578 | 0.20067 |  | 82.5229 |  | -0.26242 | 0.20067
0.037598 | 0.22213 |  | 89.8358 |  | -0.28568 | 0.22213
0.037617 | 0.24021 |  | 94.0126 |  | -0.29896 | 0.24021
0.037637 | 0.25709 |  | 94.907 |  | -0.3018 | 0.25709
0.037656 | 0.27053 |  | 92.9971 |  | -0.29573 | 0.27053
0.037676 | 0.26976 |  | 88.2819 |  | -0.28074 | 0.26976
0.037695 | 0.25087 |  | 80.315 |  | -0.2554 | 0.25087
0.037715 | 0.22116 |  | 69.2376 |  | -0.22018 | 0.22116
0.037734 | 0.18521 |  | 55.7791 |  | -0.17738 | 0.18521
0.037754 | 0.14401 |  | 40.4482 |  | -0.12863 | 0.14401
0.037773 | 0.097027 |  | 24.0968 |  | -0.076628 | 0.097027
0.037793 | 0.045048 |  | 7.2085 |  | -0.022923 | 0.045048
0.037812 | -0.0078071 |  | -10.207 |  | 0.032458 | -0.0078071
0.037832 | -0.061268 |  | -27.4149 |  | 0.087179 | -0.061268
0.037852 | -0.11236 |  | -43.6247 |  | 0.13873 | -0.11236
0.037871 | -0.15778 |  | -58.3254 |  | 0.18547 | -0.15778
0.037891 | -0.19718 |  | -70.9083 |  | 0.22549 | -0.19718
0.03791 | -0.22706 |  | -80.9683 |  | 0.25748 | -0.22706
0.03793 | -0.24808 |  | -88.328 |  | 0.28088 | -0.24808
0.037949 | -0.26009 |  | -92.6353 |  | 0.29458 | -0.26009
0.037969 | -0.26328 |  | -94.0667 |  | 0.29913 | -0.26328
0.037988 | -0.26062 |  | -92.683 |  | 0.29473 | -0.26062
0.038008 | -0.24959 |  | -87.6865 |  | 0.27884 | -0.24959
0.038027 | -0.23052 |  | -79.5579 |  | 0.25299 | -0.23052
0.038047 | -0.20526 |  | -69.0013 |  | 0.21942 | -0.20526
0.038066 | -0.17315 |  | -55.8715 |  | 0.17767 | -0.17315
0.038086 | -0.13607 |  | -40.9888 |  | 0.13034 | -0.13607
0.038105 | -0.094845 |  | -24.829 |  | 0.078956 | -0.094845
0.038125 | -0.049685 |  | -7.4048 |  | 0.023547 | -0.049685
0.038145 | -0.002106 |  | 10.3475 |  | -0.032905 | -0.002106
0.038164 | 0.045697 |  | 27.4837 |  | -0.087398 | 0.045697
0.038184 | 0.091317 |  | 43.5452 |  | -0.13847 | 0.091317
0.038203 | 0.13317 |  | 58.1517 |  | -0.18492 | 0.13317
0.038223 | 0.1689 |  | 70.8637 |  | -0.22535 | 0.1689
0.038242 | 0.19709 |  | 81.2566 |  | -0.2584 | 0.19709
0.038262 | 0.2192 |  | 88.9292 |  | -0.28279 | 0.2192
0.038281 | 0.23783 |  | 93.5519 |  | -0.2975 | 0.23783
0.038301 | 0.25475 |  | 94.8617 |  | -0.30166 | 0.25475
0.03832 | 0.26849 |  | 93.2073 |  | -0.2964 | 0.26849
0.03834 | 0.27005 |  | 88.9034 |  | -0.28271 | 0.27005
0.038359 | 0.2526 |  | 81.3621 |  | -0.25873 | 0.2526
0.038379 | 0.22378 |  | 70.805 |  | -0.22516 | 0.22378
0.038398 | 0.18951 |  | 57.7264 |  | -0.18357 | 0.18951
0.038418 | 0.14849 |  | 42.3756 |  | -0.13475 | 0.14849
0.038437 | 0.10221 |  | 26.1631 |  | -0.083199 | 0.10221
0.038457 | 0.051704 |  | 9.43 |  | -0.029988 | 0.051704
0.038477 | -0.0006403 |  | -8.0959 |  | 0.025745 | -0.0006403
0.038496 | -0.054163 |  | -25.1548 |  | 0.079992 | -0.054163
0.038516 | -0.10686 |  | -41.4705 |  | 0.13188 | -0.10686
0.038535 | -0.15322 |  | -56.7788 |  | 0.18056 | -0.15322
0.038555 | -0.19307 |  | -69.5758 |  | 0.22125 | -0.19307
0.038574 | -0.22429 |  | -79.7856 |  | 0.25372 | -0.22429
0.038594 | -0.24565 |  | -87.4293 |  | 0.27803 | -0.24565
0.038613 | -0.2589 |  | -92.0842 |  | 0.29283 | -0.2589
0.038633 | -0.26387 |  | -94.131 |  | 0.29934 | -0.26387
0.038652 | -0.26196 |  | -93.0663 |  | 0.29595 | -0.26196
0.038672 | -0.25222 |  | -88.4919 |  | 0.2814 | -0.25222
0.038691 | -0.2342 |  | -80.9331 |  | 0.25737 | -0.2342
0.038711 | -0.20924 |  | -70.4351 |  | 0.22398 | -0.20924
0.03873 | -0.17771 |  | -57.5541 |  | 0.18302 | -0.17771
0.03875 | -0.14134 |  | -43.0318 |  | 0.13684 | -0.14134
0.03877 | -0.10049 |  | -26.9441 |  | 0.085682 | -0.10049
0.038789 | -0.056027 |  | -9.762 |  | 0.031043 | -0.056027
0.038809 | -0.0089495 |  | 7.9259 |  | -0.025204 | -0.0089495
0.038828 | 0.039476 |  | 25.4028 |  | -0.080781 | 0.039476
0.038848 | 0.085731 |  | 41.716 |  | -0.13266 | 0.085731
0.038867 | 0.12828 |  | 56.5452 |  | -0.17981 | 0.12828
0.038887 | 0.16478 |  | 69.4625 |  | -0.22089 | 0.16478
0.038906 | 0.19371 |  | 80.0319 |  | -0.2545 | 0.19371
0.038926 | 0.21696 |  | 88.1886 |  | -0.28044 | 0.21696
0.038945 | 0.23589 |  | 93.2113 |  | -0.29641 | 0.23589
0.038965 | 0.25338 |  | 94.9502 |  | -0.30194 | 0.25338
0.038984 | 0.26859 |  | 93.8626 |  | -0.29848 | 0.26859
0.039004 | 0.27132 |  | 89.7635 |  | -0.28545 | 0.27132
0.039023 | 0.25619 |  | 82.6236 |  | -0.26274 | 0.25619
0.039043 | 0.2291 |  | 72.4268 |  | -0.23032 | 0.2291
[5 empty] | -0.18913 | 0.19424
[5 empty] | -0.14189 | 0.15399
[5 empty] | -0.090743 | 0.10982
[5 empty] | -0.037188 | 0.059745
[5 empty] | 0.017882 | 0.0067599
[5 empty] | 0.072762 | -0.046877
[5 empty] | 0.12567 | -0.10014
[5 empty] | 0.17429 | -0.14767
[5 empty] | 0.2158 | -0.18832
[5 empty] | 0.24968 | -0.22049
[5 empty] | 0.27555 | -0.24347
[5 empty] | 0.29216 | -0.2582
[5 empty] | 0.29908 | -0.26342
[5 empty] | 0.29684 | -0.26211
[5 empty] | 0.2844 | -0.25398
[5 empty] | 0.26099 | -0.23678
[5 empty] | 0.2289 | -0.21286
[5 empty] | 0.18937 | -0.1827
[5 empty] | 0.1433 | -0.14698
[5 empty] | 0.092908 | -0.10678
[5 empty] | 0.038887 | -0.062499
[5 empty] | -0.01741 | -0.015576
[5 empty] | -0.07318 | 0.032903
[5 empty] | -0.12586 | 0.079866
[5 empty] | -0.17312 | 0.12212
[5 empty] | -0.21484 | 0.15933
[5 empty] | -0.25051 | 0.19028
[5 empty] | -0.27726 | 0.21389
[5 empty] | -0.29444 | 0.23263
[5 empty] | -0.30161 | 0.25001
[5 empty] | -0.29848 | 0.26557
[5 empty] | -0.28697 | 0.27082
[5 empty] | -0.26621 | 0.25838
[5 empty] | -0.23513 | 0.23277
[5 empty] | -0.1953 | 0.19946
[5 empty] | -0.14797 | 0.16012
[5 empty] | -0.09684 | 0.11578
[5 empty] | -0.04456 | 0.065903
[5 empty] | 0.010665 | 0.013671
[5 empty] | 0.066034 | -0.04012
[5 empty] | 0.11839 | -0.093324
[5 empty] | 0.16817 | -0.14069
[5 empty] | 0.21106 | -0.18257
[5 empty] | 0.24546 | -0.21631
[5 empty] | 0.27293 | -0.24063
[5 empty] | 0.29046 | -0.25649
[5 empty] | 0.29853 | -0.26294
[5 empty] | 0.29817 | -0.26281
0