## EtaStar_Disp
η* 計算シート (変位入力版) Disp→Acc: a = -(2πf)²·d/1000
■ 入力パラメータ
サンプリング周波数 fs | 5119.9998 | Hz | A列全体平均から自動算出
データ点数 N | 2048 | 点
加振周波数 f | 50 | Hz | 黄色: 加振周波数
粉体質量 m_p | 1.61 | g | 黄色: 粉体のみ(基準ジグなら 0)
容器質量 m_c | 2.1 | g | 黄色: 容器(ジグ)質量
合計質量 m_tot | 3.71 | g
角周波数 ω | 314.1593 | rad/s
■ 使い方
1. 「TimeData」シート: A列=時刻[s], B列=力[N], C列=変位[mm] を貼り付け
2. 黄色セルに 加振周波数 f, 粉体質量 m_p, 容器質量 m_c を入力
3. ★ η* の行に答えが自動表示
※ 加速度は a = -(2πf)²·d/1000 でシート内部換算
■ 計算式
D(f) = Σ d[n]·exp(-j2πf·t[n]) ※d はmm単位の生DFT
X(f) = -(2πf)²·D/1000 ※加速度DFT [m/s²]
Y(f) = Σ F[n]·exp(-j2πf·t[n]) ※力DFT
η* = -2π·Im(X*·Y) / (m_tot · ¦X¦²) ※論文式(2)
■ 計算結果
項目 | 値 | 単位 | 備考
Re(D) [変位DFT, mm単位] | 0
Im(D) [変位DFT, mm単位] | 0
Re(Y) [力DFT] | -0.28462
Im(Y) [力DFT] | 0.5887
Re(X) [加速度DFT = -ω²·D/1000] | 0
Im(X) | 0
¦X¦² (加速度パワー) | 0
Re(P_cross) = Re(X)·Re(Y)+Im(X)·Im(Y) | 0
Im(P_cross) = Re(X)·Im(Y)-Im(X)·Re(Y) | 0
A_disp (変位振幅) | 0 | mm
A_acc (加速度振幅) | 0 | m/s²
v_c,max (容器最大速度) | 0 | m/s
★ η* (Reduced Loss Factor) | #DIV/0! | - | 論文 式(2)
(検算) E_diss [J] | 0 | J
(検算) 基準KE ½·m_tot·v² [J] | 0 | J
(検算) E_diss / KE | #DIV/0! | - | η* と一致するはず

## EtaStar_Acc
η* 計算シート (加速度入力版) Acc 直接使用
■ 入力パラメータ
サンプリング周波数 fs | 5119.9998 | Hz | A列全体平均から自動算出
データ点数 N | 2048 | 点
加振周波数 f | 100 | Hz | 黄色: 加振周波数
粉体質量 m_p | 0.787 | g | 黄色: 粉体のみ(基準ジグなら 0)
容器質量 m_c | 0.88 | g | 黄色: 容器(ジグ)質量
合計質量 m_tot | 1.667 | g
角周波数 ω | 628.3185 | rad/s
■ 使い方
1. 「TimeData」シート: A列=時刻[s], B列=力[N], D列=加速度[m/s²] を貼り付け
2. 黄色セルに 加振周波数 f, 粉体質量 m_p, 容器質量 m_c を入力
3. ★ η* の行に答えが自動表示
※ 加速度を直接使用(微分・変換なし)
■ 計算式
X(f) = Σ a[n]·exp(-j2πf·t[n]) ※加速度DFT [m/s²]
Y(f) = Σ F[n]·exp(-j2πf·t[n]) ※力DFT
η* = -2π·Im(X*·Y) / (m_tot · ¦X¦²) ※論文式(2)
■ 計算結果
項目 | 値 | 単位 | 備考
Re(Y) [力DFT] | -658.0638
Im(Y) [力DFT] | -825.4084
Re(X) [加速度DFT] | -227354.9199
Im(X) [加速度DFT] | -339118.9988
¦X¦² (加速度パワー) | 166691954959.1068
Re(P_cross) = Re(X)·Re(Y)+Im(X)·Im(Y) | 429525711.6405
Im(P_cross) = Re(X)·Im(Y)-Im(X)·Re(Y) | -35501297.9954
A_acc (加速度振幅) | 398.7102 | m/s²
v_c,max (容器最大速度) | 0.63457 | m/s
★ η* (Reduced Loss Factor) | 0.80274 | - | 論文 式(2)
(検算) E_diss [J] | 0.00026942 | J
(検算) 基準KE ½·m_tot·v² [J] | 0.00033563 | J
(検算) E_diss / KE | 0.80274 | - | η* と一致するはず

## TimeData
時刻 t [s] | 力 F [N] | 変位 d [mm] ← Disp版で使う | 加速度 a [m/s²] ← Acc版で使う
0 | -0.62708 |  | -218.4907 | ← A: 時刻[s], B: 力[N] は両方で使用 | 0.6948 | -0.62708
0.00019531 | -0.51477 |  | -175.853 | ← C: 変位[mm] → EtaStar_Disp シート | 0.55921 | -0.51477
0.00039063 | -0.40184 |  | -131.1949 | ← D: 加速度[m/s²] → EtaStar_Acc シート | 0.4172 | -0.40184
0.00058594 | -0.2828 |  | -84.94 | ※ どちらか片方のみ埋めればOK(使う方のシートで計算) | 0.27011 | -0.2828
0.00078125 | -0.15556 |  | -37.4425 |  | 0.11907 | -0.15556
0.00097656 | -0.030809 |  | 10.7247 |  | -0.034105 | -0.030809
0.0011719 | 0.096816 |  | 58.6876 |  | -0.18663 | 0.096816
0.0013672 | 0.22035 |  | 105.6309 |  | -0.33591 | 0.22035
0.0015625 | 0.34146 |  | 151.252 |  | -0.48098 | 0.34146
0.0017578 | 0.45994 |  | 195.1837 |  | -0.62068 | 0.45994
0.0019531 | 0.56975 |  | 236.5494 |  | -0.75223 | 0.56975
0.0021484 | 0.6732 |  | 274.3601 |  | -0.87247 | 0.6732
0.0023437 | 0.7635 |  | 307.6394 |  | -0.97829 | 0.7635
0.0025391 | 0.84181 |  | 336.1082 |  | -1.0688 | 0.84181
0.0027344 | 0.90887 |  | 359.9302 |  | -1.1446 | 0.90887
0.0029297 | 0.96022 |  | 378.3607 |  | -1.2032 | 0.96022
0.003125 | 0.99653 |  | 390.6535 |  | -1.2423 | 0.99653
0.0033203 | 1.015 |  | 396.7544 |  | -1.2617 | 1.015
0.0035156 | 1.0177 |  | 396.6063 |  | -1.2612 | 1.0177
0.0037109 | 1.0048 |  | 390.3167 |  | -1.2412 | 1.0048
0.0039062 | 0.97533 |  | 377.9796 |  | -1.202 | 0.97533
0.0041016 | 0.93251 |  | 359.9717 |  | -1.1447 | 0.93251
0.0042969 | 0.87664 |  | 337.2648 |  | -1.0725 | 0.87664
0.0044922 | 0.80992 |  | 310.3 |  | -0.98675 | 0.80992
0.0046875 | 0.73195 |  | 278.9525 |  | -0.88707 | 0.73195
0.0048828 | 0.64248 |  | 243.5216 |  | -0.7744 | 0.64248
0.0050781 | 0.54518 |  | 204.8237 |  | -0.65134 | 0.54518
0.0052734 | 0.44123 |  | 163.5758 |  | -0.52017 | 0.44123
0.0054687 | 0.33416 |  | 120.1103 |  | -0.38195 | 0.33416
0.0056641 | 0.22858 |  | 74.8301 |  | -0.23796 | 0.22858
0.0058594 | 0.13532 |  | 28.0772 |  | -0.089286 | 0.13532
0.0060547 | 0.07091 |  | -19.5828 |  | 0.062273 | 0.07091
0.00625 | 0.030492 |  | -67.2247 |  | 0.21377 | 0.030492
0.0064453 | -0.018416 |  | -114.4286 |  | 0.36388 | -0.018416
0.0066406 | -0.11213 |  | -160.7908 |  | 0.51131 | -0.11213
0.0068359 | -0.27378 |  | -205.4942 |  | 0.65347 | -0.27378
0.0070313 | -0.48374 |  | -247.7567 |  | 0.78787 | -0.48374
0.0072266 | -0.67845 |  | -286.5532 |  | 0.91124 | -0.67845
0.0074219 | -0.83063 |  | -320.8698 |  | 1.0204 | -0.83063
0.0076172 | -0.93547 |  | -350.1701 |  | 1.1135 | -0.93547
0.0078125 | -0.99938 |  | -374.1 |  | 1.1896 | -0.99938
0.0080078 | -1.0598 |  | -392.1189 |  | 1.2469 | -1.0598
0.0082031 | -1.0952 |  | -403.3969 |  | 1.2828 | -1.0952
0.0083984 | -1.1016 |  | -407.6208 |  | 1.2962 | -1.1016
0.0085938 | -1.1021 |  | -405.0525 |  | 1.2881 | -1.1021
0.0087891 | -1.0716 |  | -395.7563 |  | 1.2585 | -1.0716
0.0089844 | -1.0295 |  | -380.0006 |  | 1.2084 | -1.0295
0.0091797 | -0.98251 |  | -358.5428 |  | 1.1402 | -0.98251
0.009375 | -0.91221 |  | -332.1774 |  | 1.0563 | -0.91221
0.0095703 | -0.83473 |  | -301.2415 |  | 0.95795 | -0.83473
0.0097656 | -0.74501 |  | -265.8438 |  | 0.84538 | -0.74501
0.0099609 | -0.64469 |  | -226.5967 |  | 0.72058 | -0.64469
0.010156 | -0.53832 |  | -184.4722 |  | 0.58662 | -0.53832
0.010352 | -0.42244 |  | -140.2116 |  | 0.44587 | -0.42244
0.010547 | -0.30447 |  | -94.2324 |  | 0.29966 | -0.30447
0.010742 | -0.18059 |  | -46.9424 |  | 0.14928 | -0.18059
0.010937 | -0.054507 |  | 1.1035 |  | -0.003509 | -0.054507
0.011133 | 0.070657 |  | 49.1448 |  | -0.15628 | 0.070657
0.011328 | 0.19594 |  | 96.3292 |  | -0.30633 | 0.19594
0.011523 | 0.31732 |  | 142.2628 |  | -0.4524 | 0.31732
0.011719 | 0.43646 |  | 186.6468 |  | -0.59354 | 0.43646
0.011914 | 0.54912 |  | 228.6386 |  | -0.72707 | 0.54912
0.012109 | 0.6531 |  | 267.1628 |  | -0.84958 | 0.6531
0.012305 | 0.74644 |  | 301.2809 |  | -0.95807 | 0.74644
0.0125 | 0.82666 |  | 330.6965 |  | -1.0516 | 0.82666
0.012695 | 0.89643 |  | 355.4689 |  | -1.1304 | 0.89643
0.012891 | 0.9514 |  | 374.9657 |  | -1.1924 | 0.9514
0.013086 | 0.99021 |  | 388.5013 |  | -1.2354 | 0.99021
0.013281 | 1.0128 |  | 395.8855 |  | -1.2589 | 1.0128
0.013477 | 1.0181 |  | 396.9912 |  | -1.2624 | 1.0181
0.013672 | 1.0087 |  | 391.9503 |  | -1.2464 | 1.0087
0.013867 | 0.98307 |  | 380.9176 |  | -1.2113 | 0.98307
0.014063 | 0.94255 |  | 364.1179 |  | -1.1579 | 0.94255
0.014258 | 0.88971 |  | 342.3431 |  | -1.0887 | 0.88971
0.014453 | 0.82474 |  | 316.1827 |  | -1.0055 | 0.82474
0.014648 | 0.7489 |  | 285.6604 |  | -0.9084 | 0.7489
0.014844 | 0.66168 |  | 250.9226 |  | -0.79793 | 0.66168
0.015039 | 0.56537 |  | 212.7251 |  | -0.67647 | 0.56537
0.015234 | 0.46262 |  | 171.9532 |  | -0.54681 | 0.46262
0.01543 | 0.35521 |  | 128.9135 |  | -0.40994 | 0.35521
0.015625 | 0.24784 |  | 83.9629 |  | -0.267 | 0.24784
0.01582 | 0.15089 |  | 37.554 |  | -0.11942 | 0.15089
0.016016 | 0.084382 |  | -9.9871 |  | 0.031759 | 0.084382
0.016211 | 0.053654 |  | -57.8144 |  | 0.18385 | 0.053654
0.016406 | 0.025603 |  | -105.2123 |  | 0.33458 | 0.025603
0.016602 | -0.058234 |  | -151.761 |  | 0.4826 | -0.058234
0.016797 | -0.23644 |  | -196.7576 |  | 0.62569 | -0.23644
0.016992 | -0.45598 |  | -239.5337 |  | 0.76172 | -0.45598
0.017188 | -0.64633 |  | -279.058 |  | 0.8874 | -0.64633
0.017383 | -0.80838 |  | -314.1722 |  | 0.99907 | -0.80838
0.017578 | -0.92183 |  | -344.4126 |  | 1.0952 | -0.92183
0.017773 | -0.98937 |  | -369.4764 |  | 1.1749 | -0.98937
0.017969 | -1.0518 |  | -388.7884 |  | 1.2363 | -1.0518
0.018164 | -1.0895 |  | -401.4805 |  | 1.2767 | -1.0895
0.018359 | -1.1002 |  | -407.1459 |  | 1.2947 | -1.1002
0.018555 | -1.1011 |  | -406.0808 |  | 1.2913 | -1.1011
0.01875 | -1.0818 |  | -398.1994 |  | 1.2663 | -1.0818
0.018945 | -1.045 |  | -383.6591 |  | 1.22 | -1.045
0.019141 | -0.99285 |  | -363.2462 |  | 1.1551 | -0.99285
0.019336 | -0.92704 |  | -337.7182 |  | 1.0739 | -0.92704
0.019531 | -0.85126 |  | -307.608 |  | 0.97819 | -0.85126
0.019727 | -0.76388 |  | -273.0053 |  | 0.86816 | -0.76388
0.019922 | -0.66623 |  | -234.4056 |  | 0.74541 | -0.66623
0.020117 | -0.55824 |  | -192.8568 |  | 0.61328 | -0.55824
0.020313 | -0.44539 |  | -149.0779 |  | 0.47407 | -0.44539
0.020508 | -0.32867 |  | -103.5074 |  | 0.32915 | -0.32867
0.020703 | -0.20552 |  | -56.5431 |  | 0.17981 | -0.20552
0.020898 | -0.080848 |  | -8.6187 |  | 0.027408 | -0.080848
0.021094 | 0.045567 |  | 39.5422 |  | -0.12574 | 0.045567
0.021289 | 0.17159 |  | 87.0361 |  | -0.27677 | 0.17159
0.021484 | 0.29429 |  | 133.3079 |  | -0.42392 | 0.29429
0.02168 | 0.41463 |  | 178.0375 |  | -0.56616 | 0.41463
0.021875 | 0.52815 |  | 220.5252 |  | -0.70127 | 0.52815
0.02207 | 0.63353 |  | 259.731 |  | -0.82594 | 0.63353
0.022266 | 0.72898 |  | 294.6703 |  | -0.93705 | 0.72898
0.022461 | 0.81145 |  | 325.0179 |  | -1.0336 | 0.81145
0.022656 | 0.88314 |  | 350.8704 |  | -1.1158 | 0.88314
0.022852 | 0.94124 |  | 371.5638 |  | -1.1816 | 0.94124
0.023047 | 0.98325 |  | 386.3708 |  | -1.2287 | 0.98325
0.023242 | 1.0093 |  | 395.0626 |  | -1.2563 | 1.0093
0.023438 | 1.0177 |  | 397.3513 |  | -1.2636 | 1.0177
0.023633 | 1.0106 |  | 393.4421 |  | -1.2511 | 1.0106
0.023828 | 0.98815 |  | 383.5421 |  | -1.2197 | 0.98815
0.024023 | 0.95021 |  | 367.7676 |  | -1.1695 | 0.95021
0.024219 | 0.89971 |  | 346.945 |  | -1.1033 | 0.89971
0.024414 | 0.8372 |  | 321.6673 |  | -1.0229 | 0.8372
0.024609 | 0.76339 |  | 292.0319 |  | -0.92866 | 0.76339
0.024805 | 0.67842 |  | 258.1739 |  | -0.82099 | 0.67842
0.025 | 0.58356 |  | 220.5992 |  | -0.70151 | 0.58356
0.025195 | 0.48194 |  | 180.2696 |  | -0.57326 | 0.48194
0.025391 | 0.37464 |  | 137.6336 |  | -0.43767 | 0.37464
0.025586 | 0.26459 |  | 92.967 |  | -0.29564 | 0.26459
0.025781 | 0.15908 |  | 46.787 |  | -0.14878 | 0.15908
0.025977 | 0.070612 |  | -0.5425 |  | 0.0017252 | 0.070612
0.026172 | 0.016826 |  | -48.2834 |  | 0.15354 | 0.016826
0.026367 | -0.0084758 |  | -95.773 |  | 0.30456 | -0.0084758
0.026562 | -0.073397 |  | -142.6105 |  | 0.4535 | -0.073397
0.026758 | -0.22092 |  | -188.13 |  | 0.59825 | -0.22092
0.026953 | -0.40579 |  | -231.5337 |  | 0.73628 | -0.40579
0.027148 | -0.6025 |  | -271.7563 |  | 0.86418 | -0.6025
0.027344 | -0.76851 |  | -307.8099 |  | 0.97884 | -0.76851
0.027539 | -0.87961 |  | -339.0475 |  | 1.0782 | -0.87961
0.027734 | -0.98019 |  | -365.0506 |  | 1.1609 | -0.98019
0.02793 | -1.0384 |  | -385.516 |  | 1.2259 | -1.0384
0.028125 | -1.0712 |  | -399.5009 |  | 1.2704 | -1.0712
0.02832 | -1.1005 |  | -406.5072 |  | 1.2927 | -1.1005
0.028516 | -1.0886 |  | -406.8113 |  | 1.2937 | -1.0886
0.028711 | -1.078 |  | -400.1991 |  | 1.2726 | -1.078
0.028906 | -1.0491 |  | -386.8896 |  | 1.2303 | -1.0491
0.029102 | -0.99258 |  | -367.5572 |  | 1.1688 | -0.99258
0.029297 | -0.93937 |  | -342.9201 |  | 1.0905 | -0.93937
0.029492 | -0.86046 |  | -313.7047 |  | 0.99758 | -0.86046
0.029687 | -0.77704 |  | -279.9253 |  | 0.89016 | -0.77704
0.029883 | -0.68512 |  | -241.9812 |  | 0.7695 | -0.68512
0.030078 | -0.57399 |  | -200.9157 |  | 0.63891 | -0.57399
0.030273 | -0.46765 |  | -157.5297 |  | 0.50094 | -0.46765
0.030469 | -0.34952 |  | -112.3264 |  | 0.3572 | -0.34952
0.030664 | -0.22709 |  | -65.5541 |  | 0.20846 | -0.22709
0.030859 | -0.10424 |  | -17.7815 |  | 0.056545 | -0.10424
0.031055 | 0.023196 |  | 30.2477 |  | -0.096188 | 0.023196
0.03125 | 0.14615 |  | 77.7628 |  | -0.24729 | 0.14615
0.031445 | 0.27097 |  | 124.109 |  | -0.39467 | 0.27097
0.031641 | 0.39023 |  | 169.071 |  | -0.53765 | 0.39023
0.031836 | 0.50495 |  | 211.9717 |  | -0.67407 | 0.50495
0.032031 | 0.61398 |  | 251.7665 |  | -0.80062 | 0.61398
0.032227 | 0.70927 |  | 287.6216 |  | -0.91464 | 0.70927
0.032422 | 0.79639 |  | 319.106 |  | -1.0148 | 0.79639
0.032617 | 0.86977 |  | 345.9638 |  | -1.1002 | 0.86977
0.032813 | 0.9298 |  | 367.5915 |  | -1.1689 | 0.9298
0.033008 | 0.97638 |  | 383.605 |  | -1.2199 | 0.97638
0.033203 | 1.0044 |  | 393.6025 |  | -1.2517 | 1.0044
0.033398 | 1.0178 |  | 397.2415 |  | -1.2632 | 1.0178
0.033594 | 1.0141 |  | 394.7667 |  | -1.2554 | 1.0141
0.033789 | 0.99467 |  | 386.1157 |  | -1.2278 | 0.99467
0.033984 | 0.9603 |  | 371.3774 |  | -1.181 | 0.9603
0.03418 | 0.91082 |  | 351.317 |  | -1.1172 | 0.91082
0.034375 | 0.85091 |  | 326.6695 |  | -1.0388 | 0.85091
0.03457 | 0.77873 |  | 297.7908 |  | -0.94697 | 0.77873
0.034766 | 0.69556 |  | 264.6806 |  | -0.84168 | 0.69556
0.034961 | 0.60345 |  | 227.8755 |  | -0.72464 | 0.60345
0.035156 | 0.50265 |  | 188.1713 |  | -0.59838 | 0.50265
0.035352 | 0.39731 |  | 146.0314 |  | -0.46438 | 0.39731
0.035547 | 0.29004 |  | 101.9234 |  | -0.32412 | 0.29004
0.035742 | 0.18918 |  | 56.075 |  | -0.17832 | 0.18918
0.035937 | 0.10873 |  | 8.9342 |  | -0.028411 | 0.10873
0.036133 | 0.058476 |  | -38.6753 |  | 0.12299 | 0.058476
0.036328 | 0.031734 |  | -86.1846 |  | 0.27407 | 0.031734
0.036523 | -0.014692 |  | -133.0796 |  | 0.42319 | -0.014692
0.036719 | -0.15298 |  | -178.7465 |  | 0.56841 | -0.15298
0.036914 | -0.37459 |  | -222.5932 |  | 0.70785 | -0.37459
0.037109 | -0.58367 |  | -263.6838 |  | 0.83851 | -0.58367
0.037305 | -0.75638 |  | -300.7809 |  | 0.95648 | -0.75638
0.0375 | -0.88457 |  | -333.1053 |  | 1.0593 | -0.88457
0.037695 | -0.96122 |  | -360.2981 |  | 1.1457 | -0.96122
0.037891 | -1.0329 |  | -381.8969 |  | 1.2144 | -1.0329
0.038086 | -1.0805 |  | -397.1453 |  | 1.2629 | -1.0805
0.038281 | -1.0979 |  | -405.4657 |  | 1.2894 | -1.0979
0.038477 | -1.1053 |  | -407.0453 |  | 1.2944 | -1.1053
0.038672 | -1.085 |  | -401.8569 |  | 1.2779 | -1.085
0.038867 | -1.0551 |  | -389.8698 |  | 1.2398 | -1.0551
0.039062 | -1.0121 |  | -371.6588 |  | 1.1819 | -1.0121
0.039258 | -0.94995 |  | -347.8547 |  | 1.1062 | -0.94995
0.039453 | -0.88273 |  | -319.3588 |  | 1.0156 | -0.88273
0.039648 | -0.79812 |  | -286.5337 |  | 0.91118 | -0.79812
0.039844 | -0.70409 |  | -249.4564 |  | 0.79327 | -0.70409
0.040039 | -0.6024 |  | -209.1241 |  | 0.66501 | -0.6024
0.040234 | -0.4905 |  | -166.4376 |  | 0.52927 | -0.4905
0.04043 | -0.37614 |  | -121.7385 |  | 0.38713 | -0.37614
0.040625 | -0.25459 |  | -75.2782 |  | 0.23938 | -0.25459
0.04082 | -0.13138 |  | -27.5506 |  | 0.087611 | -0.13138
0.041016 | -0.0047667 |  | 20.6346 |  | -0.065618 | -0.0047667
0.041211 | 0.12293 |  | 68.4114 |  | -0.21755 | 0.12293
0.041406 | 0.24514 |  | 115.0211 |  | -0.36577 | 0.24514
0.041602 | 0.36759 |  | 160.1831 |  | -0.50938 | 0.36759
0.041797 | 0.48295 |  | 203.4019 |  | -0.64682 | 0.48295
0.041992 | 0.59076 |  | 243.6889 |  | -0.77493 | 0.59076
0.042188 | 0.69094 |  | 280.3657 |  | -0.89156 | 0.69094
0.042383 | 0.77827 |  | 312.9323 |  | -0.99512 | 0.77827
0.042578 | 0.85606 |  | 340.856 |  | -1.0839 | 0.85606
0.042773 | 0.91914 |  | 363.6745 |  | -1.1565 | 0.91914
0.042969 | 0.96763 |  | 380.9393 |  | -1.2114 | 0.96763
0.043164 | 1.0011 |  | 392.1173 |  | -1.2469 | 1.0011
0.043359 | 1.0156 |  | 396.9409 |  | -1.2623 | 1.0156
0.043555 | 1.0158 |  | 395.578 |  | -1.2579 | 1.0158
0.04375 | 0.99949 |  | 388.0994 |  | -1.2342 | 0.99949
0.043945 | 0.96741 |  | 374.6456 |  | -1.1914 | 0.96741
0.044141 | 0.92214 |  | 355.7217 |  | -1.1312 | 0.92214
0.044336 | 0.86374 |  | 332.1097 |  | -1.0561 | 0.86374
0.044531 | 0.79484 |  | 304.2069 |  | -0.96738 | 0.79484
0.044727 | 0.71351 |  | 271.8853 |  | -0.8646 | 0.71351
0.044922 | 0.6218 |  | 235.5941 |  | -0.74919 | 0.6218
0.045117 | 0.52288 |  | 196.2556 |  | -0.62409 | 0.52288
0.045312 | 0.41755 |  | 154.4641 |  | -0.4912 | 0.41755
0.045508 | 0.31057 |  | 110.6134 |  | -0.35175 | 0.31057
0.045703 | 0.20844 |  | 65.1231 |  | -0.20709 | 0.20844
0.045898 | 0.12642 |  | 18.2908 |  | -0.058165 | 0.12642
0.046094 | 0.078106 |  | -29.3494 |  | 0.093331 | 0.078106
0.046289 | 0.049955 |  | -76.97 |  | 0.24476 | 0.049955
0.046484 | -0.0047744 |  | -124.1036 |  | 0.39465 | -0.0047744
0.04668 | -0.13593 |  | -170.1783 |  | 0.54117 | -0.13593
0.046875 | -0.33774 |  | -214.3628 |  | 0.68167 | -0.33774
0.04707 | -0.55272 |  | -255.947 |  | 0.81391 | -0.55272
0.047266 | -0.73013 |  | -293.8143 |  | 0.93433 | -0.73013
0.047461 | -0.85709 |  | -327.0406 |  | 1.04 | -0.85709
0.047656 | -0.95013 |  | -355.2252 |  | 1.1296 | -0.95013
0.047852 | -1.0168 |  | -377.9975 |  | 1.202 | -1.0168
0.048047 | -1.0656 |  | -394.7107 |  | 1.2552 | -1.0656
0.048242 | -1.0965 |  | -404.4937 |  | 1.2863 | -1.0965
0.048438 | -1.0985 |  | -407.383 |  | 1.2955 | -1.0985
0.048633 | -1.0893 |  | -403.5874 |  | 1.2834 | -1.0893
0.048828 | -1.0661 |  | -393.0094 |  | 1.2498 | -1.0661
0.049023 | -1.0202 |  | -376.2248 |  | 1.1964 | -1.0202
0.049219 | -0.96611 |  | -353.867 |  | 1.1253 | -0.96611
0.049414 | -0.89811 |  | -326.5349 |  | 1.0384 | -0.89811
0.049609 | -0.81598 |  | -294.6286 |  | 0.93692 | -0.81598
0.049805 | -0.72468 |  | -258.2422 |  | 0.82121 | -0.72468
0.05 | -0.62202 |  | -218.1785 |  | 0.69381 | -0.62202
0.050195 | -0.51308 |  | -175.4887 |  | 0.55805 | -0.51308
0.050391 | -0.39753 |  | -130.7782 |  | 0.41587 | -0.39753
0.050586 | -0.27756 |  | -84.5215 |  | 0.26878 | -0.27756
0.050781 | -0.15446 |  | -37.0853 |  | 0.11793 | -0.15446
0.050977 | -0.027429 |  | 11.0465 |  | -0.035128 | -0.027429
0.051172 | 0.098096 |  | 58.9487 |  | -0.18746 | 0.098096
0.051367 | 0.22198 |  | 105.8837 |  | -0.33671 | 0.22198
0.051562 | 0.34348 |  | 151.5868 |  | -0.48205 | 0.34348
0.051758 | 0.46037 |  | 195.574 |  | -0.62193 | 0.46037
0.051953 | 0.57168 |  | 237.0093 |  | -0.75369 | 0.57168
0.052148 | 0.6737 |  | 274.8592 |  | -0.87405 | 0.6737
0.052344 | 0.76468 |  | 308.135 |  | -0.97987 | 0.76468
0.052539 | 0.84299 |  | 336.5509 |  | -1.0702 | 0.84299
0.052734 | 0.90855 |  | 360.2132 |  | -1.1455 | 0.90855
0.05293 | 0.9608 |  | 378.5855 |  | -1.2039 | 0.9608
0.053125 | 0.99646 |  | 390.8657 |  | -1.243 | 0.99646
0.05332 | 1.0154 |  | 396.9412 |  | -1.2623 | 1.0154
0.053516 | 1.018 |  | 396.8343 |  | -1.2619 | 1.018
0.053711 | 1.0046 |  | 390.484 |  | -1.2417 | 1.0046
0.053906 | 0.97574 |  | 378.0465 |  | -1.2022 | 0.97574
0.054102 | 0.93178 |  | 359.9645 |  | -1.1447 | 0.93178
0.054297 | 0.87574 |  | 337.1019 |  | -1.072 | 0.87574
0.054492 | 0.80863 |  | 310.0288 |  | -0.98589 | 0.80863
0.054688 | 0.72986 |  | 278.6108 |  | -0.88598 | 0.72986
0.054883 | 0.64057 |  | 243.0472 |  | -0.77289 | 0.64057
0.055078 | 0.54256 |  | 204.2592 |  | -0.64954 | 0.54256
0.055273 | 0.43874 |  | 163.0666 |  | -0.51855 | 0.43874
0.055469 | 0.33097 |  | 119.6771 |  | -0.38057 | 0.33097
0.055664 | 0.22367 |  | 74.3452 |  | -0.23642 | 0.22367
0.055859 | 0.12829 |  | 27.6139 |  | -0.087812 | 0.12829
0.056055 | 0.058188 |  | -20.0097 |  | 0.063631 | 0.058188
0.05625 | 0.01545 |  | -67.7254 |  | 0.21537 | 0.01545
0.056445 | -0.033245 |  | -114.9398 |  | 0.36551 | -0.033245
0.056641 | -0.13367 |  | -161.3115 |  | 0.51297 | -0.13367
0.056836 | -0.29016 |  | -206.1085 |  | 0.65543 | -0.29016
0.057031 | -0.48385 |  | -248.3924 |  | 0.78989 | -0.48385
0.057227 | -0.67715 |  | -286.9881 |  | 0.91262 | -0.67715
0.057422 | -0.82314 |  | -321.0233 |  | 1.0209 | -0.82314
0.057617 | -0.92822 |  | -350.1657 |  | 1.1135 | -0.92822
0.057813 | -1.0038 |  | -374.0884 |  | 1.1896 | -1.0038
0.058008 | -1.0527 |  | -392.1299 |  | 1.247 | -1.0527
0.058203 | -1.0882 |  | -403.3091 |  | 1.2825 | -1.0882
0.058398 | -1.0977 |  | -407.5314 |  | 1.2959 | -1.0977
0.058594 | -1.0906 |  | -405.0217 |  | 1.288 | -1.0906
0.058789 | -1.0732 |  | -395.6333 |  | 1.2581 | -1.0732
0.058984 | -1.0301 |  | -379.8676 |  | 1.208 | -1.0301
0.05918 | -0.97384 |  | -358.3959 |  | 1.1397 | -0.97384
0.059375 | -0.90774 |  | -331.9497 |  | 1.0556 | -0.90774
0.05957 | -0.83044 |  | -301.0282 |  | 0.95727 | -0.83044
0.059766 | -0.74287 |  | -265.6301 |  | 0.8447 | -0.74287
0.059961 | -0.64141 |  | -226.4219 |  | 0.72002 | -0.64141
0.060156 | -0.53414 |  | -184.2886 |  | 0.58604 | -0.53414
0.060352 | -0.41962 |  | -139.9267 |  | 0.44497 | -0.41962
0.060547 | -0.29978 |  | -93.8943 |  | 0.29858 | -0.29978
0.060742 | -0.17817 |  | -46.5085 |  | 0.1479 | -0.17817
0.060937 | -0.051184 |  | 1.6602 |  | -0.0052795 | -0.051184
0.061133 | 0.075019 |  | 49.7297 |  | -0.15814 | 0.075019
0.061328 | 0.19963 |  | 96.8883 |  | -0.3081 | 0.19963
0.061523 | 0.32179 |  | 142.7619 |  | -0.45398 | 0.32179
0.061719 | 0.43912 |  | 187.0681 |  | -0.59488 | 0.43912
0.061914 | 0.55218 |  | 229.0543 |  | -0.72839 | 0.55218
0.062109 | 0.65598 |  | 267.7101 |  | -0.85132 | 0.65598
0.062305 | 0.74905 |  | 302.0036 |  | -0.96037 | 0.74905
0.0625 | 0.82997 |  | 331.428 |  | -1.0539 | 0.82997
0.062695 | 0.89789 |  | 356.106 |  | -1.1324 | 0.89789
0.062891 | 0.95283 |  | 375.5871 |  | -1.1944 | 0.95283
0.063086 | 0.99101 |  | 389.0072 |  | -1.237 | 0.99101
0.063281 | 1.0129 |  | 396.234 |  | -1.26 | 1.0129
0.063477 | 1.0186 |  | 397.3333 |  | -1.2635 | 1.0186
0.063672 | 1.0084 |  | 392.327 |  | -1.2476 | 1.0084
0.063867 | 0.98305 |  | 381.3195 |  | -1.2126 | 0.98305
0.064062 | 0.94205 |  | 364.4195 |  | -1.1589 | 0.94205
0.064258 | 0.88836 |  | 342.3877 |  | -1.0888 | 0.88836
0.064453 | 0.82317 |  | 315.994 |  | -1.0049 | 0.82317
0.064648 | 0.74622 |  | 285.2794 |  | -0.90719 | 0.74622
0.064844 | 0.65906 |  | 250.4882 |  | -0.79655 | 0.65906
0.065039 | 0.56277 |  | 212.3579 |  | -0.6753 | 0.56277
0.065234 | 0.46045 |  | 171.6088 |  | -0.54572 | 0.46045
0.06543 | 0.3552 |  | 128.6561 |  | -0.40913 | 0.3552
0.065625 | 0.2526 |  | 83.7698 |  | -0.26639 | 0.2526
0.06582 | 0.16551 |  | 37.28 |  | -0.11855 | 0.16551
0.066016 | 0.10032 |  | -10.2815 |  | 0.032695 | 0.10032
0.066211 | 0.041844 |  | -57.9832 |  | 0.18439 | 0.041844
0.066406 | -0.01185 |  | -105.3554 |  | 0.33503 | -0.01185
0.066602 | -0.078265 |  | -152.0529 |  | 0.48353 | -0.078265
0.066797 | -0.24553 |  | -197.1005 |  | 0.62678 | -0.24553
0.066992 | -0.48581 |  | -239.8051 |  | 0.76258 | -0.48581
0.067187 | -0.67178 |  | -279.3076 |  | 0.8882 | -0.67178
0.067383 | -0.80617 |  | -314.5384 |  | 1.0002 | -0.80617
0.067578 | -0.91136 |  | -344.9208 |  | 1.0968 | -0.91136
0.067773 | -0.98853 |  | -369.8978 |  | 1.1763 | -0.98853
0.067969 | -1.05 |  | -389.1509 |  | 1.2375 | -1.05
0.068164 | -1.0826 |  | -401.922 |  | 1.2781 | -1.0826
0.068359 | -1.1008 |  | -407.5858 |  | 1.2961 | -1.1008
0.068555 | -1.0994 |  | -406.4437 |  | 1.2925 | -1.0994
0.06875 | -1.0746 |  | -398.4006 |  | 1.2669 | -1.0746
0.068945 | -1.0415 |  | -383.7418 |  | 1.2203 | -1.0415
0.069141 | -0.98963 |  | -363.3582 |  | 1.1555 | -0.98963
0.069336 | -0.92699 |  | -337.8849 |  | 1.0745 | -0.92699
0.069531 | -0.85202 |  | -307.8576 |  | 0.97899 | -0.85202
0.069727 | -0.76176 |  | -273.2938 |  | 0.86907 | -0.76176
0.069922 | -0.66586 |  | -234.6197 |  | 0.74609 | -0.66586
0.070117 | -0.55873 |  | -192.9747 |  | 0.61366 | -0.55873
0.070312 | -0.44611 |  | -149.0423 |  | 0.47395 | -0.44611
0.070508 | -0.32778 |  | -103.3477 |  | 0.32865 | -0.32778
0.070703 | -0.20336 |  | -56.2779 |  | 0.17896 | -0.20336
0.070898 | -0.078893 |  | -8.2157 |  | 0.026126 | -0.078893
0.071094 | 0.048475 |  | 40.0042 |  | -0.12721 | 0.048475
0.071289 | 0.17325 |  | 87.4433 |  | -0.27807 | 0.17325
0.071484 | 0.29519 |  | 133.6204 |  | -0.42491 | 0.29519
0.07168 | 0.4149 |  | 178.2738 |  | -0.56691 | 0.4149
0.071875 | 0.52826 |  | 220.6919 |  | -0.7018 | 0.52826
0.07207 | 0.63453 |  | 259.9483 |  | -0.82664 | 0.63453
0.072266 | 0.72876 |  | 295.0595 |  | -0.93829 | 0.72876
0.072461 | 0.81198 |  | 325.3953 |  | -1.0348 | 0.81198
0.072656 | 0.88405 |  | 351.1223 |  | -1.1166 | 0.88405
0.072852 | 0.94159 |  | 371.8396 |  | -1.1825 | 0.94159
0.073047 | 0.98443 |  | 386.5947 |  | -1.2294 | 0.98443
0.073242 | 1.0097 |  | 395.194 |  | -1.2567 | 1.0097
0.073438 | 1.0188 |  | 397.5585 |  | -1.2642 | 1.0188
0.073633 | 1.0122 |  | 393.6393 |  | -1.2518 | 1.0122
0.073828 | 0.98899 |  | 383.672 |  | -1.2201 | 0.98899
0.074023 | 0.95118 |  | 367.7525 |  | -1.1695 | 0.95118
0.074219 | 0.89971 |  | 346.678 |  | -1.1024 | 0.89971
0.074414 | 0.83718 |  | 321.3154 |  | -1.0218 | 0.83718
0.074609 | 0.76345 |  | 291.6676 |  | -0.9275 | 0.76345
0.074805 | 0.67769 |  | 257.729 |  | -0.81958 | 0.67769
0.075 | 0.58309 |  | 220.1003 |  | -0.69992 | 0.58309
0.075195 | 0.48139 |  | 179.7413 |  | -0.57158 | 0.48139
0.075391 | 0.37493 |  | 137.154 |  | -0.43615 | 0.37493
0.075586 | 0.26774 |  | 92.6114 |  | -0.2945 | 0.26774
0.075781 | 0.16817 |  | 46.4997 |  | -0.14787 | 0.16817
0.075977 | 0.092407 |  | -0.83524 |  | 0.0026561 | 0.092407
0.076172 | 0.050579 |  | -48.5099 |  | 0.15426 | 0.050579
0.076367 | 0.022365 |  | -95.816 |  | 0.30469 | 0.022365
0.076563 | -0.038993 |  | -142.5824 |  | 0.45341 | -0.038993
0.076758 | -0.18886 |  | -188.0588 |  | 0.59803 | -0.18886
0.076953 | -0.43196 |  | -231.2929 |  | 0.73551 | -0.43196
0.077148 | -0.64203 |  | -271.5076 |  | 0.86339 | -0.64203
0.077344 | -0.76836 |  | -307.6889 |  | 0.97845 | -0.76836
0.077539 | -0.89542 |  | -339.0324 |  | 1.0781 | -0.89542
0.077734 | -0.98339 |  | -365.2252 |  | 1.1614 | -0.98339
0.07793 | -1.031 |  | -385.7462 |  | 1.2267 | -1.031
0.078125 | -1.0837 |  | -399.6752 |  | 1.271 | -1.0837
0.07832 | -1.0958 |  | -406.5821 |  | 1.2929 | -1.0958
0.078516 | -1.0983 |  | -406.6509 |  | 1.2932 | -1.0983
0.078711 | -1.0874 |  | -399.9818 |  | 1.2719 | -1.0874
0.078906 | -1.0441 |  | -386.7101 |  | 1.2297 | -1.0441
0.079102 | -1.0029 |  | -367.4283 |  | 1.1684 | -1.0029
0.079297 | -0.9382 |  | -342.9491 |  | 1.0906 | -0.9382
0.079492 | -0.86256 |  | -313.6993 |  | 0.99756 | -0.86256
0.079687 | -0.78311 |  | -279.8673 |  | 0.88998 | -0.78311
0.079883 | -0.68305 |  | -241.8936 |  | 0.76922 | -0.68305
0.080078 | -0.58071 |  | -200.7217 |  | 0.63829 | -0.58071
0.080273 | -0.46719 |  | -157.3541 |  | 0.50039 | -0.46719
0.080469 | -0.34987 |  | -112.1531 |  | 0.35665 | -0.34987
0.080664 | -0.23126 |  | -65.3842 |  | 0.20792 | -0.23126
0.080859 | -0.10318 |  | -17.6773 |  | 0.056214 | -0.10318
0.081055 | 0.021255 |  | 30.3978 |  | -0.096665 | 0.021255
0.08125 | 0.14736 |  | 77.9916 |  | -0.24801 | 0.14736
0.081445 | 0.27068 |  | 124.355 |  | -0.39545 | 0.27068
0.081641 | 0.38916 |  | 169.3087 |  | -0.5384 | 0.38916
0.081836 | 0.50542 |  | 212.1779 |  | -0.67473 | 0.50542
0.082031 | 0.61103 |  | 251.8885 |  | -0.80101 | 0.61103
0.082227 | 0.70954 |  | 287.6838 |  | -0.91483 | 0.70954
0.082422 | 0.79584 |  | 319.189 |  | -1.015 | 0.79584
0.082617 | 0.86907 |  | 346.0783 |  | -1.1005 | 0.86907
0.082812 | 0.93121 |  | 367.7374 |  | -1.1694 | 0.93121
0.083008 | 0.97586 |  | 383.7632 |  | -1.2204 | 0.97586
0.083203 | 1.0056 |  | 393.6755 |  | -1.2519 | 1.0056
0.083398 | 1.0179 |  | 397.2022 |  | -1.2631 | 1.0179
0.083594 | 1.0135 |  | 394.6019 |  | -1.2548 | 1.0135
0.083789 | 0.99473 |  | 385.8075 |  | -1.2269 | 0.99473
0.083984 | 0.95867 |  | 370.9978 |  | -1.1798 | 0.95867
0.08418 | 0.91024 |  | 350.9569 |  | -1.116 | 0.91024
0.084375 | 0.84993 |  | 326.4198 |  | -1.038 | 0.84993
0.08457 | 0.77805 |  | 297.7146 |  | -0.94673 | 0.77805
0.084766 | 0.69574 |  | 264.6716 |  | -0.84166 | 0.69574
0.084961 | 0.60248 |  | 227.8093 |  | -0.72443 | 0.60248
0.085156 | 0.50252 |  | 188.0833 |  | -0.5981 | 0.50252
0.085352 | 0.39691 |  | 145.8768 |  | -0.46389 | 0.39691
0.085547 | 0.28988 |  | 101.6725 |  | -0.32332 | 0.28988
0.085742 | 0.19142 |  | 55.8523 |  | -0.17761 | 0.19142
0.085938 | 0.11261 |  | 8.669 |  | -0.027567 | 0.11261
0.086133 | 0.053016 |  | -39.0164 |  | 0.12407 | 0.053016
0.086328 | -0.0096992 |  | -86.4571 |  | 0.27493 | -0.0096992
0.086523 | -0.077148 |  | -133.4242 |  | 0.42429 | -0.077148
0.086719 | -0.16506 |  | -179.3195 |  | 0.57024 | -0.16506
0.086914 | -0.34606 |  | -223.1143 |  | 0.7095 | -0.34606
0.087109 | -0.5797 |  | -263.9721 |  | 0.83943 | -0.5797
0.087305 | -0.74498 |  | -301.0331 |  | 0.95729 | -0.74498
0.0875 | -0.86599 |  | -333.3626 |  | 1.0601 | -0.86599
0.087695 | -0.96815 |  | -360.5075 |  | 1.1464 | -0.96815
0.087891 | -1.025 |  | -382.1321 |  | 1.2152 | -1.025
0.088086 | -1.0727 |  | -397.4415 |  | 1.2639 | -1.0727
0.088281 | -1.0988 |  | -405.7994 |  | 1.2904 | -1.0988
0.088477 | -1.0973 |  | -407.3274 |  | 1.2953 | -1.0973
0.088672 | -1.0901 |  | -402.0321 |  | 1.2785 | -1.0901
0.088867 | -1.0567 |  | -389.906 |  | 1.2399 | -1.0567
0.089063 | -1.0111 |  | -371.5041 |  | 1.1814 | -1.0111
0.089258 | -0.95414 |  | -347.634 |  | 1.1055 | -0.95414
0.089453 | -0.87752 |  | -319.1195 |  | 1.0148 | -0.87752
0.089648 | -0.79504 |  | -286.2449 |  | 0.91026 | -0.79504
0.089844 | -0.69983 |  | -249.1845 |  | 0.79241 | -0.69983
0.090039 | -0.59814 |  | -208.7745 |  | 0.6639 | -0.59814
0.090234 | -0.48922 |  | -165.9024 |  | 0.52757 | -0.48922
0.09043 | -0.37152 |  | -121.1022 |  | 0.3851 | -0.37152
0.090625 | -0.25286 |  | -74.6281 |  | 0.23732 | -0.25286
0.09082 | -0.12714 |  | -26.9686 |  | 0.08576 | -0.12714
0.091016 | -0.00090312 |  | 21.0648 |  | -0.066986 | -0.00090312
0.091211 | 0.12432 |  | 68.7148 |  | -0.21851 | 0.12432
0.091406 | 0.24855 |  | 115.2736 |  | -0.36657 | 0.24855
0.091602 | 0.3673 |  | 160.4193 |  | -0.51013 | 0.3673
0.091797 | 0.48362 |  | 203.6604 |  | -0.64764 | 0.48362
0.091992 | 0.59153 |  | 243.9895 |  | -0.77589 | 0.59153
0.092188 | 0.69061 |  | 280.6817 |  | -0.89257 | 0.69061
0.092383 | 0.78003 |  | 313.2513 |  | -0.99614 | 0.78003
0.092578 | 0.85605 |  | 341.1692 |  | -1.0849 | 0.85605
0.092773 | 0.92042 |  | 363.9516 |  | -1.1574 | 0.92042
0.092969 | 0.96869 |  | 381.1462 |  | -1.212 | 0.96869
0.093164 | 1.0009 |  | 392.2214 |  | -1.2473 | 1.0009
0.093359 | 1.0167 |  | 396.9585 |  | -1.2623 | 1.0167
0.093555 | 1.0151 |  | 395.5208 |  | -1.2578 | 1.0151
0.09375 | 0.99913 |  | 387.9431 |  | -1.2337 | 0.99913
0.093945 | 0.96677 |  | 374.3824 |  | -1.1905 | 0.96677
0.094141 | 0.92041 |  | 355.3796 |  | -1.1301 | 0.92041
0.094336 | 0.86286 |  | 331.75 |  | -1.055 | 0.86286
0.094531 | 0.79324 |  | 303.9365 |  | -0.96652 | 0.79324
0.094727 | 0.71294 |  | 271.7627 |  | -0.86421 | 0.71294
0.094922 | 0.6221 |  | 235.5783 |  | -0.74914 | 0.6221
0.095117 | 0.52295 |  | 196.2397 |  | -0.62404 | 0.52295
0.095312 | 0.41821 |  | 154.4352 |  | -0.4911 | 0.41821
0.095508 | 0.31176 |  | 110.5504 |  | -0.35155 | 0.31176
0.095703 | 0.21205 |  | 64.8981 |  | -0.20638 | 0.21205
0.095898 | 0.1345 |  | 17.9218 |  | -0.056991 | 0.1345
0.096094 | 0.094209 |  | -29.7426 |  | 0.094581 | 0.094209
0.096289 | 0.073525 |  | -77.2788 |  | 0.24575 | 0.073525
0.096484 | 0.0093561 |  | -124.2358 |  | 0.39507 | 0.0093561
0.09668 | -0.1566 |  | -170.1372 |  | 0.54104 | -0.1566
0.096875 | -0.37515 |  | -214.2509 |  | 0.68132 | -0.37515
0.09707 | -0.55975 |  | -255.901 |  | 0.81377 | -0.55975
0.097266 | -0.72227 |  | -293.863 |  | 0.93448 | -0.72227
0.097461 | -0.85777 |  | -327.2072 |  | 1.0405 | -0.85777
0.097656 | -0.948 |  | -355.5962 |  | 1.1308 | -0.948
0.097852 | -1.0193 |  | -378.4123 |  | 1.2034 | -1.0193
0.098047 | -1.0666 |  | -395.0245 |  | 1.2562 | -1.0666
0.098242 | -1.0949 |  | -404.7528 |  | 1.2871 | -1.0949
0.098437 | -1.1066 |  | -407.4585 |  | 1.2957 | -1.1066
0.098633 | -1.0939 |  | -403.4384 |  | 1.2829 | -1.0939
0.098828 | -1.0689 |  | -392.6638 |  | 1.2487 | -1.0689
0.099023 | -1.0255 |  | -375.5811 |  | 1.1943 | -1.0255
0.099219 | -0.96728 |  | -352.8987 |  | 1.1222 | -0.96728
0.099414 | -0.89725 |  | -325.2758 |  | 1.0344 | -0.89725
0.099609 | -0.81372 |  | -293.204 |  | 0.93239 | -0.81372
0.099805 | -0.72338 |  | -256.8806 |  | 0.81688 | -0.72338
0.1 | -0.62012 |  | -217.0353 |  | 0.69017 | -0.62012
0.1002 | -0.51085 |  | -174.6655 |  | 0.55544 | -0.51085
0.10039 | -0.3981 |  | -130.3118 |  | 0.41439 | -0.3981
0.10059 | -0.27717 |  | -84.1714 |  | 0.26767 | -0.27717
0.10078 | -0.1541 |  | -36.6703 |  | 0.11661 | -0.1541
0.10098 | -0.027213 |  | 11.4457 |  | -0.036397 | -0.027213
0.10117 | 0.099514 |  | 59.3627 |  | -0.18877 | 0.099514
0.10137 | 0.22282 |  | 106.211 |  | -0.33775 | 0.22282
0.10156 | 0.34409 |  | 151.6428 |  | -0.48222 | 0.34409
0.10176 | 0.46015 |  | 195.323 |  | -0.62113 | 0.46015
0.10195 | 0.57029 |  | 236.2444 |  | -0.75126 | 0.57029
0.10215 | 0.67108 |  | 273.6593 |  | -0.87024 | 0.67108
0.10234 | 0.76217 |  | 307.0738 |  | -0.97649 | 0.76217
0.10254 | 0.84203 |  | 335.8676 |  | -1.0681 | 0.84203
0.10273 | 0.90752 |  | 359.6755 |  | -1.1438 | 0.90752
0.10293 | 0.96017 |  | 378.0991 |  | -1.2024 | 0.96017
0.10312 | 0.99599 |  | 390.4594 |  | -1.2417 | 0.99599
0.10332 | 1.0142 |  | 396.4764 |  | -1.2608 | 1.0142
0.10352 | 1.017 |  | 396.2358 |  | -1.26 | 1.017
0.10371 | 1.0033 |  | 389.8151 |  | -1.2396 | 1.0033
0.10391 | 0.97438 |  | 377.4167 |  | -1.2002 | 0.97438
0.1041 | 0.93098 |  | 359.4972 |  | -1.1432 | 0.93098
0.1043 | 0.87557 |  | 336.9 |  | -1.0713 | 0.87557
0.10449 | 0.80921 |  | 310.0483 |  | -0.98595 | 0.80921
0.10469 | 0.7304 |  | 278.6374 |  | -0.88607 | 0.7304
0.10488 | 0.64105 |  | 243.0226 |  | -0.77281 | 0.64105
0.10508 | 0.54307 |  | 204.235 |  | -0.64947 | 0.54307
0.10527 | 0.43902 |  | 162.9168 |  | -0.51808 | 0.43902
0.10547 | 0.3315 |  | 119.4364 |  | -0.37981 | 0.3315
0.10566 | 0.22586 |  | 74.1636 |  | -0.23584 | 0.22586
0.10586 | 0.13492 |  | 27.4567 |  | -0.087312 | 0.13492
0.10605 | 0.077081 |  | -20.1323 |  | 0.064021 | 0.077081
0.10625 | 0.052614 |  | -67.8785 |  | 0.21585 | 0.052614
0.10645 | 0.0058305 |  | -115.2004 |  | 0.36634 | 0.0058305
0.10664 | -0.1167 |  | -161.5084 |  | 0.5136 | -0.1167
0.10684 | -0.30061 |  | -206.1831 |  | 0.65566 | -0.30061
0.10703 | -0.51483 |  | -248.4152 |  | 0.78996 | -0.51483
0.10723 | -0.70413 |  | -286.9913 |  | 0.91263 | -0.70413
0.10742 | -0.82641 |  | -321.1277 |  | 1.0212 | -0.82641
0.10762 | -0.9259 |  | -350.3629 |  | 1.1142 | -0.9259
0.10781 | -1.0079 |  | -374.2107 |  | 1.19 | -1.0079
0.10801 | -1.0549 |  | -392.1352 |  | 1.247 | -1.0549
0.1082 | -1.0899 |  | -403.2491 |  | 1.2823 | -1.0899
0.1084 | -1.0984 |  | -407.4292 |  | 1.2956 | -1.0984
0.10859 | -1.0917 |  | -404.8742 |  | 1.2875 | -1.0917
0.10879 | -1.0757 |  | -395.4758 |  | 1.2576 | -1.0757
0.10898 | -1.029 |  | -379.7428 |  | 1.2076 | -1.029
0.10918 | -0.97552 |  | -358.2142 |  | 1.1391 | -0.97552
0.10938 | -0.91048 |  | -331.516 |  | 1.0542 | -0.91048
0.10957 | -0.82953 |  | -300.205 |  | 0.95465 | -0.82953
0.10977 | -0.74195 |  | -264.4792 |  | 0.84104 | -0.74195
0.10996 | -0.63827 |  | -225.0886 |  | 0.71578 | -0.63827
0.11016 | -0.53028 |  | -182.9368 |  | 0.58174 | -0.53028
0.11035 | -0.41719 |  | -138.7916 |  | 0.44136 | -0.41719
0.11055 | -0.29739 |  | -93.0091 |  | 0.29577 | -0.29739
0.11074 | -0.17583 |  | -45.7632 |  | 0.14553 | -0.17583
0.11094 | -0.049176 |  | 2.1311 |  | -0.006777 | -0.049176
0.11113 | 0.07518 |  | 49.9586 |  | -0.15887 | 0.07518
0.11133 | 0.19985 |  | 97.0057 |  | -0.30848 | 0.19985
0.11152 | 0.32224 |  | 142.7465 |  | -0.45393 | 0.32224
0.11172 | 0.43808 |  | 186.912 |  | -0.59438 | 0.43808
0.11191 | 0.55093 |  | 228.4867 |  | -0.72659 | 0.55093
0.11211 | 0.65318 |  | 266.6282 |  | -0.84788 | 0.65318
0.1123 | 0.74541 |  | 300.882 |  | -0.9568 | 0.74541
0.1125 | 0.82734 |  | 330.5723 |  | -1.0512 | 0.82734
0.1127 | 0.89519 |  | 355.3132 |  | -1.1299 | 0.89519
0.11289 | 0.95047 |  | 374.8066 |  | -1.1919 | 0.95047
0.11309 | 0.98912 |  | 388.4387 |  | -1.2352 | 0.98912
0.11328 | 1.0113 |  | 395.7903 |  | -1.2586 | 1.0113
0.11348 | 1.0174 |  | 396.8975 |  | -1.2621 | 1.0174
0.11367 | 1.0068 |  | 391.8258 |  | -1.246 | 1.0068
0.11387 | 0.98096 |  | 380.539 |  | -1.2101 | 0.98096
0.11406 | 0.93918 |  | 363.3802 |  | -1.1555 | 0.93918
0.11426 | 0.88546 |  | 341.3431 |  | -1.0855 | 0.88546
0.11445 | 0.82091 |  | 315.1739 |  | -1.0023 | 0.82091
0.11465 | 0.74448 |  | 284.7252 |  | -0.90543 | 0.74448
0.11484 | 0.65785 |  | 250.0454 |  | -0.79514 | 0.65785
0.11504 | 0.56147 |  | 211.9003 |  | -0.67384 | 0.56147
0.11523 | 0.45868 |  | 171.1249 |  | -0.54418 | 0.45868
0.11543 | 0.35218 |  | 128.1733 |  | -0.40759 | 0.35218
0.11563 | 0.24615 |  | 83.3169 |  | -0.26495 | 0.24615
0.11582 | 0.15155 |  | 36.8982 |  | -0.11734 | 0.15155
0.11602 | 0.078991 |  | -10.6071 |  | 0.03373 | 0.078991
0.11621 | 0.024928 |  | -58.3217 |  | 0.18546 | 0.024928
0.11641 | -0.028429 |  | -105.6363 |  | 0.33592 | -0.028429
0.1166 | -0.1111 |  | -152.2784 |  | 0.48425 | -0.1111
0.1168 | -0.26094 |  | -197.3532 |  | 0.62758 | -0.26094
0.11699 | -0.45764 |  | -239.9892 |  | 0.76317 | -0.45764
0.11719 | -0.64588 |  | -279.3536 |  | 0.88834 | -0.64588
0.11738 | -0.80119 |  | -314.3595 |  | 0.99966 | -0.80119
0.11758 | -0.90713 |  | -344.4887 |  | 1.0955 | -0.90713
0.11777 | -0.98367 |  | -369.5321 |  | 1.1751 | -0.98367
0.11797 | -1.0453 |  | -388.8509 |  | 1.2365 | -1.0453
0.11816 | -1.0801 |  | -401.4833 |  | 1.2767 | -1.0801
0.11836 | -1.0991 |  | -407.044 |  | 1.2944 | -1.0991
0.11855 | -1.0976 |  | -405.723 |  | 1.2902 | -1.0976
0.11875 | -1.0762 |  | -397.6346 |  | 1.2645 | -1.0762
0.11895 | -1.0399 |  | -383.1358 |  | 1.2184 | -1.0399
0.11914 | -0.98491 |  | -362.7736 |  | 1.1536 | -0.98491
0.11934 | -0.9222 |  | -337.3003 |  | 1.0726 | -0.9222
0.11953 | -0.84705 |  | -307.3072 |  | 0.97724 | -0.84705
0.11973 | -0.75869 |  | -272.7779 |  | 0.86743 | -0.75869
0.11992 | -0.66118 |  | -234.1669 |  | 0.74465 | -0.66118
0.12012 | -0.55424 |  | -192.5215 |  | 0.61222 | -0.55424
0.12031 | -0.44276 |  | -148.5285 |  | 0.47232 | -0.44276
0.12051 | -0.32295 |  | -102.7648 |  | 0.32679 | -0.32295
0.1207 | -0.20074 |  | -55.6289 |  | 0.1769 | -0.20074
0.1209 | -0.07614 |  | -7.5321 |  | 0.023952 | -0.07614
0.12109 | 0.052135 |  | 40.6087 |  | -0.12914 | 0.052135
0.12129 | 0.17535 |  | 87.9343 |  | -0.27963 | 0.17535
0.12148 | 0.29852 |  | 134.0671 |  | -0.42633 | 0.29852
0.12168 | 0.41732 |  | 178.6614 |  | -0.56814 | 0.41732
0.12187 | 0.52934 |  | 221.0459 |  | -0.70293 | 0.52934
0.12207 | 0.63683 |  | 260.3107 |  | -0.82779 | 0.63683
0.12227 | 0.73088 |  | 295.3567 |  | -0.93923 | 0.73088
0.12246 | 0.81372 |  | 325.6201 |  | -1.0355 | 0.81372
0.12266 | 0.88507 |  | 351.295 |  | -1.1171 | 0.88507
0.12285 | 0.94191 |  | 371.9204 |  | -1.1827 | 0.94191
0.12305 | 0.98466 |  | 386.5962 |  | -1.2294 | 0.98466
0.12324 | 1.0094 |  | 395.1311 |  | -1.2565 | 1.0094
0.12344 | 1.0184 |  | 397.4261 |  | -1.2638 | 1.0184
0.12363 | 1.0115 |  | 393.4937 |  | -1.2513 | 1.0115
0.12383 | 0.98829 |  | 383.5019 |  | -1.2195 | 0.98829
0.12402 | 0.9504 |  | 367.4918 |  | -1.1686 | 0.9504
0.12422 | 0.89835 |  | 346.284 |  | -1.1012 | 0.89835
0.12441 | 0.83571 |  | 320.8267 |  | -1.0202 | 0.83571
0.12461 | 0.76177 |  | 291.1476 |  | -0.92585 | 0.76177
0.1248 | 0.67633 |  | 257.2203 |  | -0.81796 | 0.67633
0.125 | 0.58187 |  | 219.6314 |  | -0.69843 | 0.58187
0.1252 | 0.47972 |  | 179.2929 |  | -0.57015 | 0.47972
0.12539 | 0.37388 |  | 136.7255 |  | -0.43479 | 0.37388
0.12559 | 0.2679 |  | 92.1815 |  | -0.29314 | 0.2679
0.12578 | 0.17008 |  | 46.0361 |  | -0.14639 | 0.17008
0.12598 | 0.094457 |  | -1.2871 |  | 0.004093 | 0.094457
0.12617 | 0.04873 |  | -49.0237 |  | 0.1559 | 0.04873
0.12637 | 0.019669 |  | -96.4962 |  | 0.30686 | 0.019669
0.12656 | -0.03621 |  | -143.3302 |  | 0.45579 | -0.03621
0.12676 | -0.18364 |  | -188.7402 |  | 0.60019 | -0.18364
0.12695 | -0.42699 |  | -231.8914 |  | 0.73741 | -0.42699
0.12715 | -0.64209 |  | -272.0163 |  | 0.86501 | -0.64209
0.12734 | -0.77773 |  | -308.0805 |  | 0.9797 | -0.77773
0.12754 | -0.90086 |  | -339.3066 |  | 1.079 | -0.90086
0.12773 | -0.9838 |  | -365.3497 |  | 1.1618 | -0.9838
0.12793 | -1.0335 |  | -385.7629 |  | 1.2267 | -1.0335
0.12812 | -1.0855 |  | -399.7053 |  | 1.2711 | -1.0855
0.12832 | -1.1002 |  | -406.6336 |  | 1.2931 | -1.1002
0.12852 | -1.101 |  | -406.6767 |  | 1.2932 | -1.101
0.12871 | -1.0885 |  | -399.9261 |  | 1.2718 | -1.0885
0.12891 | -1.049 |  | -386.6509 |  | 1.2295 | -1.049
0.1291 | -1.0045 |  | -367.4101 |  | 1.1684 | -1.0045
0.1293 | -0.94022 |  | -342.9415 |  | 1.0906 | -0.94022
0.12949 | -0.8662 |  | -313.8589 |  | 0.99807 | -0.8662
0.12969 | -0.78307 |  | -280.1352 |  | 0.89083 | -0.78307
0.12988 | -0.68427 |  | -242.1414 |  | 0.77001 | -0.68427
0.13008 | -0.58155 |  | -200.9622 |  | 0.63906 | -0.58155
0.13027 | -0.46801 |  | -157.3905 |  | 0.5005 | -0.46801
0.13047 | -0.35092 |  | -111.9866 |  | 0.35612 | -0.35092
0.13066 | -0.22969 |  | -65.1711 |  | 0.20724 | -0.22969
0.13086 | -0.10328 |  | -17.3135 |  | 0.055057 | -0.10328
0.13105 | 0.02147 |  | 30.855 |  | -0.098119 | 0.02147
0.13125 | 0.14892 |  | 78.4333 |  | -0.24942 | 0.14892
0.13145 | 0.27145 |  | 124.9004 |  | -0.39718 | 0.27145
0.13164 | 0.39115 |  | 169.9518 |  | -0.54045 | 0.39115
0.13184 | 0.5081 |  | 212.9831 |  | -0.67729 | 0.5081
0.13203 | 0.61466 |  | 253.0475 |  | -0.80469 | 0.61466
0.13223 | 0.71318 |  | 289.0571 |  | -0.9192 | 0.71318
0.13242 | 0.79836 |  | 320.272 |  | -1.0185 | 0.79836
0.13262 | 0.87162 |  | 346.7387 |  | -1.1026 | 0.87162
0.13281 | 0.93307 |  | 368.3349 |  | -1.1713 | 0.93307
0.13301 | 0.97745 |  | 384.1972 |  | -1.2217 | 0.97745
0.1332 | 1.0068 |  | 393.8953 |  | -1.2526 | 1.0068
0.1334 | 1.0187 |  | 397.4711 |  | -1.264 | 1.0187
0.13359 | 1.0148 |  | 394.8299 |  | -1.2556 | 1.0148
0.13379 | 0.99579 |  | 386.0465 |  | -1.2276 | 0.99579
0.13398 | 0.95975 |  | 371.2047 |  | -1.1804 | 0.95975
0.13418 | 0.91117 |  | 350.9796 |  | -1.1161 | 0.91117
0.13437 | 0.85057 |  | 326.4173 |  | -1.038 | 0.85057
0.13457 | 0.7787 |  | 297.6451 |  | -0.94651 | 0.7787
0.13477 | 0.69616 |  | 264.5335 |  | -0.84122 | 0.69616
0.13496 | 0.60294 |  | 227.576 |  | -0.72369 | 0.60294
0.13516 | 0.50256 |  | 187.6825 |  | -0.59683 | 0.50256
0.13535 | 0.39644 |  | 145.535 |  | -0.4628 | 0.39644
0.13555 | 0.28762 |  | 101.3848 |  | -0.3224 | 0.28762
0.13574 | 0.18314 |  | 55.587 |  | -0.17677 | 0.18314
0.13594 | 0.096056 |  | 8.4394 |  | -0.026837 | 0.096056
0.13613 | 0.042183 |  | -39.3396 |  | 0.1251 | 0.042183
0.13633 | 0.024416 |  | -86.8709 |  | 0.27625 | 0.024416
0.13652 | -0.0014474 |  | -133.9323 |  | 0.4259 | -0.0014474
0.13672 | -0.12951 |  | -179.7636 |  | 0.57165 | -0.12951
0.13691 | -0.35234 |  | -223.443 |  | 0.71055 | -0.35234
0.13711 | -0.56942 |  | -264.3146 |  | 0.84052 | -0.56942
0.1373 | -0.76484 |  | -301.1651 |  | 0.9577 | -0.76484
0.1375 | -0.89314 |  | -333.3579 |  | 1.0601 | -0.89314
0.1377 | -0.95694 |  | -360.5497 |  | 1.1465 | -0.95694
0.13789 | -1.0389 |  | -382.1104 |  | 1.2151 | -1.0389
0.13809 | -1.082 |  | -397.4852 |  | 1.264 | -1.082
0.13828 | -1.0958 |  | -405.9097 |  | 1.2908 | -1.0958
0.13848 | -1.1103 |  | -407.3478 |  | 1.2954 | -1.1103
0.13867 | -1.0843 |  | -401.9824 |  | 1.2783 | -1.0843
0.13887 | -1.0585 |  | -389.8868 |  | 1.2398 | -1.0585
0.13906 | -1.0138 |  | -371.7648 |  | 1.1822 | -1.0138
0.13926 | -0.94763 |  | -348.2918 |  | 1.1076 | -0.94763
0.13945 | -0.88604 |  | -320.0544 |  | 1.0178 | -0.88604
0.13965 | -0.79917 |  | -287.2029 |  | 0.91331 | -0.79917
0.13984 | -0.70724 |  | -249.9236 |  | 0.79476 | -0.70724
0.14004 | -0.60429 |  | -209.313 |  | 0.66562 | -0.60429
0.14023 | -0.48923 |  | -166.2395 |  | 0.52864 | -0.48923
0.14043 | -0.37784 |  | -121.1891 |  | 0.38538 | -0.37784
0.14062 | -0.25293 |  | -74.6921 |  | 0.23752 | -0.25293
0.14082 | -0.1297 |  | -27.059 |  | 0.086048 | -0.1297
0.14102 | -0.0046502 |  | 21.1068 |  | -0.06712 | -0.0046502
0.14121 | 0.12353 |  | 68.8692 |  | -0.219 | 0.12353
0.14141 | 0.24479 |  | 115.6156 |  | -0.36766 | 0.24479
0.1416 | 0.36784 |  | 161.0081 |  | -0.51201 | 0.36784
0.1418 | 0.48282 |  | 204.5188 |  | -0.65037 | 0.48282
0.14199 | 0.59299 |  | 245.2448 |  | -0.77988 | 0.59299
0.14219 | 0.69465 |  | 282.101 |  | -0.89708 | 0.69465
0.14238 | 0.78023 |  | 314.2733 |  | -0.99939 | 0.78023
0.14258 | 0.85798 |  | 341.7075 |  | -1.0866 | 0.85798
0.14277 | 0.92075 |  | 364.4047 |  | -1.1588 | 0.92075
0.14297 | 0.96941 |  | 381.5292 |  | -1.2133 | 0.96941
0.14316 | 1.0026 |  | 392.5135 |  | -1.2482 | 1.0026
0.14336 | 1.0167 |  | 397.3403 |  | -1.2635 | 1.0167
0.14355 | 1.017 |  | 395.856 |  | -1.2588 | 1.017
0.14375 | 0.99969 |  | 388.2393 |  | -1.2346 | 0.99969
0.14395 | 0.96745 |  | 374.6409 |  | -1.1914 | 0.96745
0.14414 | 0.92183 |  | 355.5025 |  | -1.1305 | 0.92183
0.14434 | 0.86289 |  | 331.8557 |  | -1.0553 | 0.86289
0.14453 | 0.79416 |  | 303.9095 |  | -0.96643 | 0.79416
0.14473 | 0.7129 |  | 271.5486 |  | -0.86352 | 0.7129
0.14492 | 0.62161 |  | 235.2125 |  | -0.74798 | 0.62161
0.14512 | 0.52245 |  | 195.7846 |  | -0.6226 | 0.52245
0.14531 | 0.41691 |  | 154.0691 |  | -0.48994 | 0.41691
0.14551 | 0.30876 |  | 110.2571 |  | -0.35062 | 0.30876
0.1457 | 0.20017 |  | 64.6847 |  | -0.2057 | 0.20017
0.1459 | 0.10267 |  | 17.826 |  | -0.056687 | 0.10267
0.14609 | 0.031172 |  | -29.7566 |  | 0.094626 | 0.031172
0.14629 | -0.0099649 |  | -77.3553 |  | 0.24599 | -0.0099649
0.14648 | -0.038821 |  | -124.6001 |  | 0.39623 | -0.038821
0.14668 | -0.11155 |  | -170.8624 |  | 0.54334 | -0.11155
0.14688 | -0.28794 |  | -215.1523 |  | 0.68418 | -0.28794
0.14707 | -0.51958 |  | -256.6367 |  | 0.8161 | -0.51958
0.14727 | -0.7097 |  | -294.4254 |  | 0.93627 | -0.7097
0.14746 | -0.8537 |  | -327.622 |  | 1.0418 | -0.8537
0.14766 | -0.95105 |  | -355.7921 |  | 1.1314 | -0.95105
0.14785 | -1.0136 |  | -378.6091 |  | 1.204 | -1.0136
0.14805 | -1.0699 |  | -395.15 |  | 1.2566 | -1.0699
0.14824 | -1.0928 |  | -404.7415 |  | 1.2871 | -1.0928
0.14844 | -1.0983 |  | -407.4912 |  | 1.2958 | -1.0983
0.14863 | -1.0962 |  | -403.4623 |  | 1.283 | -1.0962
0.14883 | -1.0658 |  | -392.8132 |  | 1.2491 | -1.0658
0.14902 | -1.0223 |  | -375.8855 |  | 1.1953 | -1.0223
0.14922 | -0.96465 |  | -353.2997 |  | 1.1235 | -0.96465
0.14941 | -0.89573 |  | -325.8692 |  | 1.0363 | -0.89573
0.14961 | -0.81643 |  | -293.7929 |  | 0.93426 | -0.81643
0.1498 | -0.72166 |  | -257.3293 |  | 0.81831 | -0.72166
0.15 | -0.62155 |  | -217.3473 |  | 0.69116 | -0.62155
0.1502 | -0.51117 |  | -174.7761 |  | 0.55579 | -0.51117
0.15039 | -0.39558 |  | -130.2282 |  | 0.41413 | -0.39558
0.15059 | -0.27663 |  | -84.0562 |  | 0.2673 | -0.27663
0.15078 | -0.15151 |  | -36.6221 |  | 0.11646 | -0.15151
0.15098 | -0.02729 |  | 11.5838 |  | -0.036837 | -0.02729
0.15117 | 0.10036 |  | 59.6002 |  | -0.18953 | 0.10036
0.15137 | 0.22486 |  | 106.5862 |  | -0.33894 | 0.22486
0.15156 | 0.34473 |  | 152.2784 |  | -0.48425 | 0.34473
0.15176 | 0.4637 |  | 196.1634 |  | -0.6238 | 0.4637
0.15195 | 0.57376 |  | 237.429 |  | -0.75502 | 0.57376
0.15215 | 0.67582 |  | 275.1118 |  | -0.87486 | 0.67582
0.15234 | 0.76616 |  | 308.2269 |  | -0.98016 | 0.76616
0.15254 | 0.8436 |  | 336.6217 |  | -1.0705 | 0.8436
0.15273 | 0.91058 |  | 360.3736 |  | -1.146 | 0.91058
0.15293 | 0.96142 |  | 378.678 |  | -1.2042 | 0.96142
0.15313 | 0.99697 |  | 390.8698 |  | -1.243 | 0.99697
0.15332 | 1.0156 |  | 396.9412 |  | -1.2623 | 1.0156
0.15352 | 1.0172 |  | 396.7437 |  | -1.2616 | 1.0172
0.15371 | 1.0043 |  | 390.3616 |  | -1.2413 | 1.0043
0.15391 | 0.97466 |  | 377.9799 |  | -1.202 | 0.97466
0.1541 | 0.93094 |  | 359.8802 |  | -1.1444 | 0.93094
0.1543 | 0.87498 |  | 337.0053 |  | -1.0717 | 0.87498
0.15449 | 0.80742 |  | 309.8418 |  | -0.9853 | 0.80742
0.15469 | 0.72891 |  | 278.3045 |  | -0.88501 | 0.72891
0.15488 | 0.63899 |  | 242.7288 |  | -0.77188 | 0.63899
0.15508 | 0.54134 |  | 203.8999 |  | -0.6484 | 0.54134
0.15527 | 0.43734 |  | 162.6086 |  | -0.5171 | 0.43734
0.15547 | 0.329 |  | 119.1185 |  | -0.3788 | 0.329
0.15566 | 0.2221 |  | 73.7661 |  | -0.23458 | 0.2221
0.15586 | 0.12593 |  | 27.0558 |  | -0.086037 | 0.12593
0.15605 | 0.057518 |  | -20.5593 |  | 0.065379 | 0.057518
0.15625 | 0.029619 |  | -68.2115 |  | 0.21691 | 0.029619
0.15645 | 0.017092 |  | -115.4006 |  | 0.36697 | 0.017092
0.15664 | -0.074489 |  | -161.7551 |  | 0.51438 | -0.074489
0.15684 | -0.28887 |  | -206.3262 |  | 0.65612 | -0.28887
0.15703 | -0.51493 |  | -248.4045 |  | 0.78993 | -0.51493
0.15723 | -0.69247 |  | -287.0431 |  | 0.9128 | -0.69247
0.15742 | -0.84104 |  | -321.1654 |  | 1.0213 | -0.84104
0.15762 | -0.93408 |  | -350.3906 |  | 1.1142 | -0.93408
0.15781 | -1.0029 |  | -374.3208 |  | 1.1903 | -1.0029
0.15801 | -1.0637 |  | -392.2314 |  | 1.2473 | -1.0637
0.1582 | -1.0889 |  | -403.3711 |  | 1.2827 | -1.0889
0.1584 | -1.1025 |  | -407.622 |  | 1.2962 | -1.1025
0.15859 | -1.0978 |  | -405.1148 |  | 1.2883 | -1.0978
0.15879 | -1.0714 |  | -395.7314 |  | 1.2584 | -1.0714
0.15898 | -1.0327 |  | -379.8343 |  | 1.2079 | -1.0327
0.15918 | -0.97413 |  | -358.1371 |  | 1.1389 | -0.97413
0.15937 | -0.91012 |  | -331.5082 |  | 1.0542 | -0.91012
0.15957 | -0.83224 |  | -300.4387 |  | 0.9554 | -0.83224
0.15977 | -0.74043 |  | -264.9799 |  | 0.84264 | -0.74043
0.15996 | -0.64369 |  | -225.7224 |  | 0.7178 | -0.64369
0.16016 | -0.53395 |  | -183.6648 |  | 0.58405 | -0.53395
0.16035 | -0.42119 |  | -139.4597 |  | 0.44348 | -0.42119
0.16055 | -0.30178 |  | -93.4648 |  | 0.29722 | -0.30178
0.16074 | -0.17583 |  | -46.1059 |  | 0.14662 | -0.17583
0.16094 | -0.051803 |  | 2.0659 |  | -0.0065695 | -0.051803
0.16113 | 0.07564 |  | 50.1932 |  | -0.15961 | 0.07564
0.16133 | 0.20036 |  | 97.3295 |  | -0.30951 | 0.20036
0.16152 | 0.32216 |  | 143.1433 |  | -0.4552 | 0.32216
0.16172 | 0.44051 |  | 187.3102 |  | -0.59565 | 0.44051
0.16191 | 0.55129 |  | 229.066 |  | -0.72843 | 0.55129
0.16211 | 0.65588 |  | 267.4577 |  | -0.85052 | 0.65588
0.1623 | 0.74757 |  | 301.4848 |  | -0.95872 | 0.74757
0.1625 | 0.82811 |  | 330.956 |  | -1.0524 | 0.82811
0.1627 | 0.89756 |  | 355.8513 |  | -1.1316 | 0.89756
0.16289 | 0.95114 |  | 375.3047 |  | -1.1935 | 0.95114
0.16309 | 0.99065 |  | 388.7912 |  | -1.2364 | 0.99065
0.16328 | 1.0123 |  | 396.1236 |  | -1.2597 | 1.0123
0.16348 | 1.0175 |  | 397.0657 |  | -1.2627 | 1.0175
0.16367 | 1.0077 |  | 391.8667 |  | -1.2461 | 1.0077
0.16387 | 0.98088 |  | 380.5906 |  | -1.2103 | 0.98088
0.16406 | 0.94029 |  | 363.4796 |  | -1.1559 | 0.94029
0.16426 | 0.88667 |  | 341.5384 |  | -1.0861 | 0.88667
0.16445 | 0.82162 |  | 315.3164 |  | -1.0027 | 0.82162
0.16465 | 0.74587 |  | 284.7642 |  | -0.90555 | 0.74587
0.16484 | 0.6581 |  | 249.961 |  | -0.79488 | 0.6581
0.16504 | 0.56146 |  | 211.6582 |  | -0.67307 | 0.56146
0.16523 | 0.45841 |  | 170.8569 |  | -0.54333 | 0.45841
0.16543 | 0.35141 |  | 127.908 |  | -0.40675 | 0.35141
0.16562 | 0.24359 |  | 83.0083 |  | -0.26397 | 0.24359
0.16582 | 0.14336 |  | 36.5293 |  | -0.11616 | 0.14336
0.16602 | 0.069334 |  | -10.9633 |  | 0.034863 | 0.069334
0.16621 | 0.030901 |  | -58.657 |  | 0.18653 | 0.030901
0.16641 | 0.0064119 |  | -106.0498 |  | 0.33724 | 0.0064119
0.1666 | -0.057082 |  | -152.6959 |  | 0.48557 | -0.057082
0.1668 | -0.21414 |  | -197.7585 |  | 0.62887 | -0.21414
0.16699 | -0.45202 |  | -240.3671 |  | 0.76437 | -0.45202
0.16719 | -0.67347 |  | -279.6454 |  | 0.88927 | -0.67347
0.16738 | -0.81703 |  | -314.6575 |  | 1.0006 | -0.81703
0.16758 | -0.91716 |  | -344.7531 |  | 1.0963 | -0.91716
0.16777 | -0.9959 |  | -369.6519 |  | 1.1755 | -0.9959
0.16797 | -1.0472 |  | -388.8192 |  | 1.2364 | -1.0472
0.16816 | -1.0828 |  | -401.3491 |  | 1.2763 | -1.0828
0.16836 | -1.0984 |  | -406.9547 |  | 1.2941 | -1.0984
0.16855 | -1.0951 |  | -405.7192 |  | 1.2902 | -1.0951
0.16875 | -1.0787 |  | -397.6261 |  | 1.2645 | -1.0787
0.16895 | -1.0402 |  | -383.0063 |  | 1.218 | -1.0402
0.16914 | -0.98799 |  | -362.4767 |  | 1.1527 | -0.98799
0.16934 | -0.92548 |  | -336.9044 |  | 1.0714 | -0.92548
0.16953 | -0.84945 |  | -306.7535 |  | 0.97548 | -0.84945
0.16973 | -0.7634 |  | -272.0747 |  | 0.8652 | -0.7634
0.16992 | -0.66413 |  | -233.4931 |  | 0.74251 | -0.66413
0.17012 | -0.55679 |  | -191.9805 |  | 0.6105 | -0.55679
0.17031 | -0.44386 |  | -148.2407 |  | 0.47141 | -0.44386
0.17051 | -0.3246 |  | -102.6301 |  | 0.32636 | -0.3246
0.1707 | -0.20353 |  | -55.5288 |  | 0.17658 | -0.20353
0.1709 | -0.078007 |  | -7.5283 |  | 0.02394 | -0.078007
0.17109 | 0.048616 |  | 40.6548 |  | -0.12928 | 0.048616
0.17129 | 0.17347 |  | 88.0459 |  | -0.27999 | 0.17347
0.17148 | 0.29701 |  | 134.146 |  | -0.42658 | 0.29701
0.17168 | 0.41521 |  | 178.741 |  | -0.5684 | 0.41521
0.17188 | 0.52888 |  | 221.0599 |  | -0.70297 | 0.52888
0.17207 | 0.63443 |  | 260.17 |  | -0.82734 | 0.63443
0.17227 | 0.72863 |  | 295.0638 |  | -0.9383 | 0.72863
0.17246 | 0.81278 |  | 325.3758 |  | -1.0347 | 0.81278
0.17266 | 0.88418 |  | 351.2393 |  | -1.1169 | 0.88418
0.17285 | 0.94192 |  | 371.8094 |  | -1.1824 | 0.94192
0.17305 | 0.98426 |  | 386.4525 |  | -1.2289 | 0.98426
0.17324 | 1.0094 |  | 395.0164 |  | -1.2562 | 1.0094
0.17344 | 1.0182 |  | 397.161 |  | -1.263 | 1.0182
0.17363 | 1.0111 |  | 393.2189 |  | -1.2504 | 1.0111
0.17383 | 0.98852 |  | 383.2755 |  | -1.2188 | 0.98852
0.17402 | 0.95042 |  | 367.3572 |  | -1.1682 | 0.95042
0.17422 | 0.89913 |  | 346.3425 |  | -1.1014 | 0.89913
0.17441 | 0.83646 |  | 320.9038 |  | -1.0205 | 0.83646
0.17461 | 0.76199 |  | 291.127 |  | -0.92578 | 0.76199
0.1748 | 0.67659 |  | 257.0912 |  | -0.81755 | 0.67659
0.175 | 0.58178 |  | 219.4511 |  | -0.69785 | 0.58178
0.1752 | 0.48002 |  | 179.1078 |  | -0.56956 | 0.48002
0.17539 | 0.37296 |  | 136.5072 |  | -0.43409 | 0.37296
0.17559 | 0.26368 |  | 91.9409 |  | -0.29237 | 0.26368
0.17578 | 0.16072 |  | 45.7832 |  | -0.14559 | 0.16072
0.17598 | 0.075486 |  | -1.5086 |  | 0.0047974 | 0.075486
0.17617 | 0.023953 |  | -49.2358 |  | 0.15657 | 0.023953
0.17637 | 0.010405 |  | -96.7535 |  | 0.30768 | 0.010405
0.17656 | -0.021955 |  | -143.5412 |  | 0.45646 | -0.021955
0.17676 | -0.16334 |  | -188.8937 |  | 0.60068 | -0.16334
0.17695 | -0.40358 |  | -232.0531 |  | 0.73793 | -0.40358
0.17715 | -0.63152 |  | -272.1625 |  | 0.86548 | -0.63152
0.17734 | -0.78681 |  | -308.1283 |  | 0.97985 | -0.78681
0.17754 | -0.89432 |  | -339.283 |  | 1.0789 | -0.89432
0.17773 | -0.98092 |  | -365.3044 |  | 1.1617 | -0.98092
0.17793 | -1.044 |  | -385.6821 |  | 1.2265 | -1.044
0.17813 | -1.0817 |  | -399.6252 |  | 1.2708 | -1.0817
0.17832 | -1.099 |  | -406.5296 |  | 1.2928 | -1.099
0.17852 | -1.097 |  | -406.5396 |  | 1.2928 | -1.097
0.17871 | -1.0825 |  | -399.7667 |  | 1.2713 | -1.0825
0.17891 | -1.0535 |  | -386.3453 |  | 1.2286 | -1.0535
0.1791 | -1.0051 |  | -366.9371 |  | 1.1669 | -1.0051
0.1793 | -0.94255 |  | -342.3069 |  | 1.0885 | -0.94255
0.17949 | -0.86628 |  | -313.0953 |  | 0.99564 | -0.86628
0.17969 | -0.78 |  | -279.3582 |  | 0.88836 | -0.78
0.17988 | -0.68365 |  | -241.3651 |  | 0.76754 | -0.68365
0.18008 | -0.57618 |  | -200.1971 |  | 0.63663 | -0.57618
0.18027 | -0.46539 |  | -156.7503 |  | 0.49847 | -0.46539
0.18047 | -0.34856 |  | -111.4441 |  | 0.35439 | -0.34856
0.18066 | -0.22698 |  | -64.6189 |  | 0.20549 | -0.22698
0.18086 | -0.10321 |  | -16.838 |  | 0.053545 | -0.10321
0.18105 | 0.024784 |  | 31.1907 |  | -0.099187 | 0.024784
0.18125 | 0.14999 |  | 78.6669 |  | -0.25016 | 0.14999
0.18145 | 0.27232 |  | 124.9624 |  | -0.39738 | 0.27232
0.18164 | 0.39206 |  | 169.8721 |  | -0.54019 | 0.39206
0.18184 | 0.506 |  | 212.7102 |  | -0.67642 | 0.506
0.18203 | 0.61407 |  | 252.3926 |  | -0.80261 | 0.61407
0.18223 | 0.71119 |  | 288.1221 |  | -0.91623 | 0.71119
0.18242 | 0.79671 |  | 319.5044 |  | -1.016 | 0.79671
0.18262 | 0.87098 |  | 346.2915 |  | -1.1012 | 0.87098
0.18281 | 0.9311 |  | 367.8664 |  | -1.1698 | 0.9311
0.18301 | 0.97682 |  | 383.7786 |  | -1.2204 | 0.97682
0.1832 | 1.0056 |  | 393.6264 |  | -1.2517 | 1.0056
0.1834 | 1.0175 |  | 397.0783 |  | -1.2627 | 1.0175
0.18359 | 1.0137 |  | 394.3522 |  | -1.254 | 1.0137
0.18379 | 0.99347 |  | 385.4994 |  | -1.2259 | 0.99347
0.18398 | 0.95826 |  | 370.6642 |  | -1.1787 | 0.95826
0.18418 | 0.90956 |  | 350.589 |  | -1.1149 | 0.90956
0.18438 | 0.849 |  | 326.0686 |  | -1.0369 | 0.849
0.18457 | 0.7775 |  | 297.3208 |  | -0.94548 | 0.7775
0.18477 | 0.69439 |  | 264.2161 |  | -0.84021 | 0.69439
0.18496 | 0.60116 |  | 227.3126 |  | -0.72285 | 0.60116
0.18516 | 0.50061 |  | 187.5381 |  | -0.59637 | 0.50061
0.18535 | 0.39497 |  | 145.4303 |  | -0.46247 | 0.39497
0.18555 | 0.28707 |  | 101.3276 |  | -0.32222 | 0.28707
0.18574 | 0.18457 |  | 55.4911 |  | -0.17646 | 0.18457
0.18594 | 0.10171 |  | 8.3252 |  | -0.026474 | 0.10171
0.18613 | 0.054869 |  | -39.488 |  | 0.12557 | 0.054869
0.18633 | 0.03992 |  | -87.1964 |  | 0.27728 | 0.03992
0.18652 | -0.0045107 |  | -134.2087 |  | 0.42678 | -0.0045107
0.18672 | -0.15757 |  | -179.8848 |  | 0.57203 | -0.15757
0.18691 | -0.38514 |  | -223.5722 |  | 0.71096 | -0.38514
0.18711 | -0.58945 |  | -264.4422 |  | 0.84093 | -0.58945
0.1873 | -0.76189 |  | -301.2677 |  | 0.95803 | -0.76189
0.1875 | -0.88539 |  | -333.4097 |  | 1.0602 | -0.88539
0.1877 | -0.95604 |  | -360.5047 |  | 1.1464 | -0.95604
0.18789 | -1.0296 |  | -381.9616 |  | 1.2146 | -1.0296
0.18809 | -1.0761 |  | -397.2252 |  | 1.2632 | -1.0761
0.18828 | -1.0926 |  | -405.5796 |  | 1.2897 | -1.0926
0.18848 | -1.1035 |  | -407.034 |  | 1.2944 | -1.1035
0.18867 | -1.0835 |  | -401.6928 |  | 1.2774 | -1.0835
0.18887 | -1.0549 |  | -389.4525 |  | 1.2385 | -1.0549
0.18906 | -1.0116 |  | -371.0833 |  | 1.18 | -1.0116
0.18926 | -0.94775 |  | -347.4085 |  | 1.1048 | -0.94775
0.18945 | -0.88271 |  | -319.0481 |  | 1.0146 | -0.88271
0.18965 | -0.79864 |  | -286.2408 |  | 0.91025 | -0.79864
0.18984 | -0.70319 |  | -249.0682 |  | 0.79204 | -0.70319
0.19004 | -0.60052 |  | -208.4988 |  | 0.66303 | -0.60052
0.19023 | -0.48875 |  | -165.4881 |  | 0.52625 | -0.48875
0.19043 | -0.37483 |  | -120.5319 |  | 0.38329 | -0.37483
0.19062 | -0.25176 |  | -73.9945 |  | 0.2353 | -0.25176
0.19082 | -0.12774 |  | -26.3574 |  | 0.083816 | -0.12774
0.19102 | -0.0021947 |  | 21.6162 |  | -0.068739 | -0.0021947
0.19121 | 0.12466 |  | 69.1785 |  | -0.21999 | 0.12466
0.19141 | 0.24659 |  | 115.6758 |  | -0.36785 | 0.24659
0.1916 | 0.36839 |  | 160.8098 |  | -0.51138 | 0.36839
0.1918 | 0.48367 |  | 204.0658 |  | -0.64893 | 0.48367
0.19199 | 0.59218 |  | 244.3824 |  | -0.77714 | 0.59218
0.19219 | 0.69252 |  | 281.0596 |  | -0.89377 | 0.69252
0.19238 | 0.77971 |  | 313.5551 |  | -0.99711 | 0.77971
0.19258 | 0.8569 |  | 341.2535 |  | -1.0852 | 0.8569
0.19277 | 0.91986 |  | 363.8645 |  | -1.1571 | 0.91986
0.19297 | 0.96797 |  | 380.9767 |  | -1.2115 | 0.96797
0.19316 | 1.0004 |  | 391.9686 |  | -1.2465 | 1.0004
0.19336 | 1.0152 |  | 396.7022 |  | -1.2615 | 1.0152
0.19355 | 1.0149 |  | 395.2154 |  | -1.2568 | 1.0149
0.19375 | 0.99765 |  | 387.5145 |  | -1.2323 | 0.99765
0.19395 | 0.96525 |  | 373.8465 |  | -1.1888 | 0.96525
0.19414 | 0.91936 |  | 354.7965 |  | -1.1283 | 0.91936
0.19434 | 0.86103 |  | 331.194 |  | -1.0532 | 0.86103
0.19453 | 0.79204 |  | 303.3088 |  | -0.96452 | 0.79204
0.19473 | 0.71087 |  | 270.9724 |  | -0.86169 | 0.71087
0.19492 | 0.61967 |  | 234.6947 |  | -0.74633 | 0.61967
0.19512 | 0.52038 |  | 195.3898 |  | -0.62134 | 0.52038
0.19531 | 0.41492 |  | 153.6659 |  | -0.48866 | 0.41492
0.19551 | 0.30608 |  | 109.8997 |  | -0.34948 | 0.30608
0.1957 | 0.19783 |  | 64.407 |  | -0.20481 | 0.19783
0.1959 | 0.10328 |  | 17.5635 |  | -0.055852 | 0.10328
0.19609 | 0.035498 |  | -29.9609 |  | 0.095276 | 0.035498
0.19629 | 0.003044 |  | -77.5064 |  | 0.24647 | 0.003044
0.19648 | -0.013881 |  | -124.7486 |  | 0.3967 | -0.013881
0.19668 | -0.10711 |  | -170.9163 |  | 0.54351 | -0.10711
0.19687 | -0.32064 |  | -215.003 |  | 0.68371 | -0.32064
0.19707 | -0.54692 |  | -256.4278 |  | 0.81544 | -0.54692
0.19727 | -0.72412 |  | -294.2125 |  | 0.9356 | -0.72412
0.19746 | -0.86239 |  | -327.3849 |  | 1.0411 | -0.86239
0.19766 | -0.9455 |  | -355.5632 |  | 1.1307 | -0.9455
0.19785 | -1.0136 |  | -378.2157 |  | 1.2027 | -1.0136
0.19805 | -1.0691 |  | -394.6566 |  | 1.255 | -1.0691
0.19824 | -1.0888 |  | -404.3384 |  | 1.2858 | -1.0888
0.19844 | -1.1011 |  | -407.1987 |  | 1.2949 | -1.1011
0.19863 | -1.089 |  | -403.3355 |  | 1.2826 | -1.089
0.19883 | -1.0584 |  | -392.6657 |  | 1.2487 | -1.0584
0.19902 | -1.0219 |  | -375.5858 |  | 1.1944 | -1.0219
0.19922 | -0.96152 |  | -352.8877 |  | 1.1222 | -0.96152
0.19941 | -0.89209 |  | -325.2132 |  | 1.0342 | -0.89209
0.19961 | -0.81113 |  | -292.8975 |  | 0.93141 | -0.81113
0.1998 | -0.71811 |  | -256.2956 |  | 0.81502 | -0.71811
0.2 | -0.61859 |  | -216.3318 |  | 0.68794 | -0.61859
0.2002 | -0.50775 |  | -173.8966 |  | 0.55299 | -0.50775
0.20039 | -0.39489 |  | -129.5371 |  | 0.41193 | -0.39489
0.20059 | -0.2757 |  | -83.4678 |  | 0.26543 | -0.2757
0.20078 | -0.15145 |  | -35.9591 |  | 0.11435 | -0.15145
0.20098 | -0.026351 |  | 12.1211 |  | -0.038545 | -0.026351
0.20117 | 0.10118 |  | 59.966 |  | -0.19069 | 0.10118
0.20137 | 0.22446 |  | 106.8449 |  | -0.33977 | 0.22446
0.20156 | 0.34664 |  | 152.2788 |  | -0.48425 | 0.34664
0.20176 | 0.4633 |  | 195.8913 |  | -0.62293 | 0.4633
0.20195 | 0.57142 |  | 236.7186 |  | -0.75277 | 0.57142
0.20215 | 0.6739 |  | 274.0495 |  | -0.87148 | 0.6739
0.20234 | 0.7636 |  | 307.3947 |  | -0.97752 | 0.7636
0.20254 | 0.84237 |  | 336.1006 |  | -1.0688 | 0.84237
0.20273 | 0.90909 |  | 359.8726 |  | -1.1444 | 0.90909
0.20293 | 0.96015 |  | 378.2736 |  | -1.2029 | 0.96015
0.20312 | 0.99659 |  | 390.6346 |  | -1.2422 | 0.99659
0.20332 | 1.015 |  | 396.6695 |  | -1.2614 | 1.015
0.20352 | 1.0173 |  | 396.4428 |  | -1.2607 | 1.0173
0.20371 | 1.0043 |  | 390.0802 |  | -1.2405 | 1.0043
0.20391 | 0.97483 |  | 377.6664 |  | -1.201 | 0.97483
0.2041 | 0.93145 |  | 359.5695 |  | -1.1434 | 0.93145
0.2043 | 0.87507 |  | 336.6321 |  | -1.0705 | 0.87507
0.20449 | 0.80791 |  | 309.5081 |  | -0.98424 | 0.80791
0.20469 | 0.72949 |  | 278.1722 |  | -0.88459 | 0.72949
0.20488 | 0.64009 |  | 242.6536 |  | -0.77164 | 0.64009
0.20508 | 0.54256 |  | 203.7375 |  | -0.64789 | 0.54256
0.20527 | 0.4381 |  | 162.3068 |  | -0.51614 | 0.4381
0.20547 | 0.33112 |  | 118.7709 |  | -0.37769 | 0.33112
0.20566 | 0.22843 |  | 73.4438 |  | -0.23355 | 0.22843
0.20586 | 0.14276 |  | 26.7078 |  | -0.084931 | 0.14276
0.20605 | 0.087158 |  | -20.9187 |  | 0.066521 | 0.087158
0.20625 | 0.059283 |  | -68.6225 |  | 0.21822 | 0.059283
0.20645 | 0.024303 |  | -115.8473 |  | 0.36839 | 0.024303
0.20664 | -0.095646 |  | -162.1076 |  | 0.5155 | -0.095646
0.20684 | -0.3199 |  | -206.6026 |  | 0.657 | -0.3199
0.20703 | -0.53307 |  | -248.6956 |  | 0.79085 | -0.53307
0.20723 | -0.68401 |  | -287.3364 |  | 0.91373 | -0.68401
0.20742 | -0.8341 |  | -321.3764 |  | 1.022 | -0.8341
0.20762 | -0.94252 |  | -350.4921 |  | 1.1146 | -0.94252
0.20781 | -0.99779 |  | -374.2965 |  | 1.1903 | -0.99779
0.20801 | -1.0608 |  | -392.0494 |  | 1.2467 | -1.0608
0.2082 | -1.0931 |  | -403.0972 |  | 1.2818 | -1.0931
0.2084 | -1.0982 |  | -407.2682 |  | 1.2951 | -1.0982
0.20859 | -1.0968 |  | -404.6723 |  | 1.2869 | -1.0968
0.20879 | -1.0669 |  | -395.2862 |  | 1.257 | -1.0669
0.20898 | -1.0314 |  | -379.3915 |  | 1.2065 | -1.0314
0.20918 | -0.98032 |  | -357.5984 |  | 1.1372 | -0.98032
0.20938 | -0.91043 |  | -330.6585 |  | 1.0515 | -0.91043
0.20957 | -0.83412 |  | -299.2056 |  | 0.95147 | -0.83412
0.20977 | -0.74061 |  | -263.5616 |  | 0.83813 | -0.74061
0.20996 | -0.64318 |  | -224.3397 |  | 0.7134 | -0.64318
0.21016 | -0.53657 |  | -182.4657 |  | 0.58024 | -0.53657
0.21035 | -0.42061 |  | -138.6062 |  | 0.44077 | -0.42061
0.21055 | -0.30427 |  | -92.9592 |  | 0.29561 | -0.30427
0.21074 | -0.17864 |  | -45.7153 |  | 0.14537 | -0.17864
0.21094 | -0.053424 |  | 2.3944 |  | -0.0076141 | -0.053424
0.21113 | 0.072629 |  | 50.4418 |  | -0.1604 | 0.072629
0.21133 | 0.19939 |  | 97.6158 |  | -0.31042 | 0.19939
0.21152 | 0.31923 |  | 143.4027 |  | -0.45602 | 0.31923
0.21172 | 0.4381 |  | 187.4231 |  | -0.59601 | 0.4381
0.21191 | 0.54904 |  | 228.8693 |  | -0.7278 | 0.54904
0.21211 | 0.65118 |  | 266.9335 |  | -0.84885 | 0.65118
0.2123 | 0.74566 |  | 301.0853 |  | -0.95745 | 0.74566
0.2125 | 0.82654 |  | 330.7418 |  | -1.0518 | 0.82654
0.2127 | 0.89609 |  | 355.4808 |  | -1.1304 | 0.89609
0.21289 | 0.95113 |  | 374.9516 |  | -1.1923 | 0.95113
0.21309 | 0.99006 |  | 388.4928 |  | -1.2354 | 0.99006
0.21328 | 1.0125 |  | 395.7308 |  | -1.2584 | 1.0125
0.21348 | 1.0175 |  | 396.7041 |  | -1.2615 | 1.0175
0.21367 | 1.008 |  | 391.4969 |  | -1.245 | 1.008
0.21387 | 0.98174 |  | 380.244 |  | -1.2092 | 0.98174
0.21406 | 0.94056 |  | 363.1623 |  | -1.1549 | 0.94056
0.21426 | 0.88744 |  | 341.1365 |  | -1.0848 | 0.88744
0.21445 | 0.82194 |  | 314.9091 |  | -1.0014 | 0.82194
0.21465 | 0.74596 |  | 284.3205 |  | -0.90414 | 0.74596
0.21484 | 0.6589 |  | 249.5691 |  | -0.79363 | 0.6589
0.21504 | 0.56222 |  | 211.3881 |  | -0.67221 | 0.56222
0.21523 | 0.45932 |  | 170.5392 |  | -0.54231 | 0.45932
0.21543 | 0.35199 |  | 127.5316 |  | -0.40555 | 0.35199
0.21563 | 0.24455 |  | 82.5937 |  | -0.26265 | 0.24455
0.21582 | 0.14554 |  | 36.1153 |  | -0.11485 | 0.14554
0.21602 | 0.069344 |  | -11.3485 |  | 0.036088 | 0.069344
0.21621 | 0.024535 |  | -58.9917 |  | 0.18759 | 0.024535
0.21641 | -0.013754 |  | -106.2663 |  | 0.33793 | -0.013754
0.2166 | -0.094122 |  | -152.8389 |  | 0.48603 | -0.094122
0.2168 | -0.2393 |  | -197.961 |  | 0.62952 | -0.2393
0.21699 | -0.43147 |  | -240.7944 |  | 0.76573 | -0.43147
0.21719 | -0.63382 |  | -280.1531 |  | 0.89089 | -0.63382
0.21738 | -0.80653 |  | -314.9638 |  | 1.0016 | -0.80653
0.21758 | -0.91866 |  | -344.973 |  | 1.097 | -0.91866
0.21777 | -0.98923 |  | -369.9072 |  | 1.1763 | -0.98923
0.21797 | -1.0499 |  | -389.0308 |  | 1.2371 | -1.0499
0.21816 | -1.0856 |  | -401.4673 |  | 1.2767 | -1.0856
0.21836 | -1.0975 |  | -406.9296 |  | 1.294 | -1.0975
0.21855 | -1.0968 |  | -405.6113 |  | 1.2898 | -1.0968
0.21875 | -1.075 |  | -397.5478 |  | 1.2642 | -1.075
0.21895 | -1.0381 |  | -383.0535 |  | 1.2181 | -1.0381
0.21914 | -0.98742 |  | -362.6972 |  | 1.1534 | -0.98742
0.21934 | -0.9235 |  | -337.1619 |  | 1.0722 | -0.9235
0.21953 | -0.84811 |  | -306.9881 |  | 0.97622 | -0.84811
0.21973 | -0.75832 |  | -272.2553 |  | 0.86577 | -0.75832
0.21992 | -0.66142 |  | -233.537 |  | 0.74265 | -0.66142
0.22012 | -0.55595 |  | -191.9001 |  | 0.61024 | -0.55595
0.22031 | -0.44338 |  | -148.0142 |  | 0.47069 | -0.44338
0.22051 | -0.32749 |  | -102.363 |  | 0.32551 | -0.32749
0.2207 | -0.20402 |  | -55.3269 |  | 0.17594 | -0.20402
0.2209 | -0.078362 |  | -7.3114 |  | 0.02325 | -0.078362
0.22109 | 0.048523 |  | 40.8862 |  | -0.13002 | 0.048523
0.22129 | 0.17514 |  | 88.3515 |  | -0.28096 | 0.17514
0.22148 | 0.29666 |  | 134.6182 |  | -0.42809 | 0.29666
0.22168 | 0.41636 |  | 179.3487 |  | -0.57033 | 0.41636
0.22187 | 0.53085 |  | 221.783 |  | -0.70527 | 0.53085
0.22207 | 0.6363 |  | 261.0181 |  | -0.83004 | 0.6363
0.22227 | 0.73209 |  | 296.0619 |  | -0.94148 | 0.73209
0.22246 | 0.81503 |  | 326.2623 |  | -1.0375 | 0.81503
0.22266 | 0.88558 |  | 351.7456 |  | -1.1186 | 0.88558
0.22285 | 0.94346 |  | 372.2701 |  | -1.1838 | 0.94346
0.22305 | 0.98554 |  | 386.8969 |  | -1.2303 | 0.98554
0.22324 | 1.0104 |  | 395.2959 |  | -1.257 | 1.0104
0.22344 | 1.0189 |  | 397.4833 |  | -1.264 | 1.0189
0.22363 | 1.0115 |  | 393.3682 |  | -1.2509 | 1.0115
0.22383 | 0.98803 |  | 383.1931 |  | -1.2186 | 0.98803
0.22402 | 0.94965 |  | 367.2299 |  | -1.1678 | 0.94965
0.22422 | 0.89836 |  | 346.1714 |  | -1.1008 | 0.89836
0.22441 | 0.83557 |  | 320.7761 |  | -1.0201 | 0.83557
0.22461 | 0.76134 |  | 291.0253 |  | -0.92546 | 0.76134
0.2248 | 0.67575 |  | 256.9886 |  | -0.81722 | 0.67575
0.225 | 0.58099 |  | 219.369 |  | -0.69759 | 0.58099
0.2252 | 0.47921 |  | 179.008 |  | -0.56925 | 0.47921
0.22539 | 0.37259 |  | 136.387 |  | -0.43371 | 0.37259
0.22559 | 0.26613 |  | 91.8173 |  | -0.29198 | 0.26613
0.22578 | 0.16983 |  | 45.6871 |  | -0.14528 | 0.16983
0.22598 | 0.10013 |  | -1.6128 |  | 0.0051287 | 0.10013
0.22617 | 0.0657 |  | -49.3104 |  | 0.15681 | 0.0657
0.22637 | 0.025357 |  | -96.673 |  | 0.30742 | 0.025357
0.22656 | -0.086218 |  | -143.3901 |  | 0.45598 | -0.086218
0.22676 | -0.24428 |  | -188.8632 |  | 0.60059 | -0.24428
0.22695 | -0.40887 |  | -232.1862 |  | 0.73835 | -0.40887
0.22715 | -0.61437 |  | -272.2825 |  | 0.86586 | -0.61437
0.22734 | -0.79497 |  | -308.2065 |  | 0.9801 | -0.79497
0.22754 | -0.88808 |  | -339.4252 |  | 1.0794 | -0.88808
0.22773 | -0.97441 |  | -365.4981 |  | 1.1623 | -0.97441
0.22793 | -1.0463 |  | -385.9142 |  | 1.2272 | -1.0463
0.22812 | -1.0779 |  | -399.7972 |  | 1.2714 | -1.0779
0.22832 | -1.1047 |  | -406.6928 |  | 1.2933 | -1.1047
0.22852 | -1.1034 |  | -406.8104 |  | 1.2937 | -1.1034
0.22871 | -1.0816 |  | -400.0733 |  | 1.2722 | -1.0816
0.22891 | -1.0483 |  | -386.7066 |  | 1.2297 | -1.0483
0.2291 | -0.99515 |  | -367.3601 |  | 1.1682 | -0.99515
0.2293 | -0.93853 |  | -342.7849 |  | 1.0901 | -0.93853
0.22949 | -0.86506 |  | -313.6163 |  | 0.9973 | -0.86506
0.22969 | -0.77902 |  | -279.8683 |  | 0.88998 | -0.77902
0.22988 | -0.68553 |  | -241.9027 |  | 0.76925 | -0.68553
0.23008 | -0.57743 |  | -200.7046 |  | 0.63824 | -0.57743
0.23027 | -0.46705 |  | -157.0891 |  | 0.49954 | -0.46705
0.23047 | -0.3493 |  | -111.632 |  | 0.35499 | -0.3493
0.23066 | -0.22656 |  | -64.7533 |  | 0.20592 | -0.22656
0.23086 | -0.1033 |  | -16.8614 |  | 0.053619 | -0.1033
0.23105 | 0.024229 |  | 31.3602 |  | -0.099725 | 0.024229
0.23125 | 0.14881 |  | 78.9327 |  | -0.25101 | 0.14881
0.23145 | 0.27262 |  | 125.3149 |  | -0.3985 | 0.27262
0.23164 | 0.39349 |  | 170.329 |  | -0.54165 | 0.39349
0.23184 | 0.5078 |  | 213.302 |  | -0.6783 | 0.5078
0.23203 | 0.61623 |  | 253.3286 |  | -0.80558 | 0.61623
0.23223 | 0.7132 |  | 289.4026 |  | -0.9203 | 0.7132
0.23242 | 0.79912 |  | 320.6242 |  | -1.0196 | 0.79912
0.23262 | 0.87288 |  | 346.9821 |  | -1.1034 | 0.87288
0.23281 | 0.93278 |  | 368.4931 |  | -1.1718 | 0.93278
0.23301 | 0.97836 |  | 384.3041 |  | -1.2221 | 0.97836
0.2332 | 1.0064 |  | 393.906 |  | -1.2526 | 1.0064
0.2334 | 1.0184 |  | 397.4318 |  | -1.2638 | 1.0184
0.23359 | 1.0146 |  | 394.7135 |  | -1.2552 | 1.0146
0.23379 | 0.99442 |  | 385.8252 |  | -1.2269 | 0.99442
0.23398 | 0.95936 |  | 371.0336 |  | -1.1799 | 0.95936
0.23418 | 0.91018 |  | 350.8525 |  | -1.1157 | 0.91018
0.23438 | 0.84965 |  | 326.273 |  | -1.0375 | 0.84965
0.23457 | 0.77779 |  | 297.4543 |  | -0.9459 | 0.77779
0.23477 | 0.69473 |  | 264.2849 |  | -0.84043 | 0.69473
0.23496 | 0.60202 |  | 227.3398 |  | -0.72294 | 0.60202
0.23516 | 0.50118 |  | 187.4048 |  | -0.59595 | 0.50118
0.23535 | 0.39563 |  | 145.1254 |  | -0.4615 | 0.39563
0.23555 | 0.28801 |  | 100.8793 |  | -0.3208 | 0.28801
0.23574 | 0.18624 |  | 54.94 |  | -0.17471 | 0.18624
0.23594 | 0.10733 |  | 7.7081 |  | -0.024512 | 0.10733
0.23613 | 0.067784 |  | -40.0296 |  | 0.12729 | 0.067784
0.23633 | 0.054123 |  | -87.572 |  | 0.27848 | 0.054123
0.23652 | -0.0057837 |  | -134.6033 |  | 0.42804 | -0.0057837
0.23672 | -0.17105 |  | -180.3916 |  | 0.57365 | -0.17105
0.23691 | -0.38724 |  | -224.1217 |  | 0.71271 | -0.38724
0.23711 | -0.58188 |  | -264.957 |  | 0.84256 | -0.58188
0.2373 | -0.75539 |  | -301.7171 |  | 0.95946 | -0.75539
0.2375 | -0.88761 |  | -333.7714 |  | 1.0614 | -0.88761
0.2377 | -0.96688 |  | -360.8101 |  | 1.1474 | -0.96688
0.23789 | -1.0315 |  | -382.294 |  | 1.2157 | -1.0315
0.23809 | -1.0778 |  | -397.4758 |  | 1.264 | -1.0778
0.23828 | -1.0962 |  | -405.7044 |  | 1.2901 | -1.0962
0.23848 | -1.1017 |  | -407.0937 |  | 1.2946 | -1.1017
0.23867 | -1.0895 |  | -401.7179 |  | 1.2775 | -1.0895
0.23887 | -1.0601 |  | -389.6717 |  | 1.2392 | -1.0601
0.23906 | -1.0147 |  | -371.5789 |  | 1.1816 | -1.0147
0.23926 | -0.95386 |  | -348.0943 |  | 1.1069 | -0.95386
0.23945 | -0.88299 |  | -319.8289 |  | 1.0171 | -0.88299
0.23965 | -0.7995 |  | -286.8881 |  | 0.9123 | -0.7995
0.23984 | -0.70542 |  | -249.5572 |  | 0.79359 | -0.70542
0.24004 | -0.60143 |  | -208.879 |  | 0.66424 | -0.60143
0.24023 | -0.48986 |  | -165.7447 |  | 0.52707 | -0.48986
0.24043 | -0.37428 |  | -120.7065 |  | 0.38385 | -0.37428
0.24063 | -0.25236 |  | -74.2017 |  | 0.23596 | -0.25236
0.24082 | -0.12727 |  | -26.5501 |  | 0.084429 | -0.12727
0.24102 | -0.00084451 |  | 21.6803 |  | -0.068943 | -0.00084451
0.24121 | 0.12575 |  | 69.5088 |  | -0.22104 | 0.12575
0.24141 | 0.24958 |  | 116.2734 |  | -0.36975 | 0.24958
0.2416 | 0.37043 |  | 161.71 |  | -0.51424 | 0.37043
0.2418 | 0.48635 |  | 205.2116 |  | -0.65257 | 0.48635
0.24199 | 0.59588 |  | 245.8523 |  | -0.78181 | 0.59588
0.24219 | 0.69555 |  | 282.6321 |  | -0.89877 | 0.69555
0.24238 | 0.78264 |  | 314.739 |  | -1.0009 | 0.78264
0.24258 | 0.85836 |  | 342.0355 |  | -1.0877 | 0.85836
0.24277 | 0.92147 |  | 364.572 |  | -1.1593 | 0.92147
0.24297 | 0.96987 |  | 381.6544 |  | -1.2137 | 0.96987
0.24316 | 1.0019 |  | 392.584 |  | -1.2484 | 1.0019
0.24336 | 1.0171 |  | 397.327 |  | -1.2635 | 1.0171
0.24355 | 1.0162 |  | 395.7635 |  | -1.2585 | 1.0162
0.24375 | 0.99899 |  | 387.9415 |  | -1.2337 | 0.99899
0.24395 | 0.96649 |  | 374.1918 |  | -1.1899 | 0.96649
0.24414 | 0.92026 |  | 355.0852 |  | -1.1292 | 0.92026
0.24434 | 0.86219 |  | 331.4814 |  | -1.0541 | 0.86219
0.24453 | 0.7927 |  | 303.5081 |  | -0.96516 | 0.7927
0.24473 | 0.71139 |  | 271.0461 |  | -0.86193 | 0.71139
0.24492 | 0.61983 |  | 234.6879 |  | -0.74631 | 0.61983
0.24512 | 0.52056 |  | 195.2982 |  | -0.62105 | 0.52056
0.24531 | 0.41576 |  | 153.5603 |  | -0.48832 | 0.41576
0.24551 | 0.30764 |  | 109.7608 |  | -0.34904 | 0.30764
0.2457 | 0.20157 |  | 64.2174 |  | -0.20421 | 0.20157
0.2459 | 0.10948 |  | 17.2848 |  | -0.054966 | 0.10948
0.24609 | 0.046097 |  | -30.4571 |  | 0.096854 | 0.046097
0.24629 | 0.0014321 |  | -78.0565 |  | 0.24822 | 0.0014321
0.24648 | -0.062918 |  | -125.1991 |  | 0.39813 | -0.062918
0.24668 | -0.15941 |  | -171.4443 |  | 0.54519 | -0.15941
0.24688 | -0.30425 |  | -215.7692 |  | 0.68615 | -0.30425
0.24707 | -0.52027 |  | -257.2433 |  | 0.81803 | -0.52027
0.24727 | -0.72501 |  | -294.822 |  | 0.93753 | -0.72501
0.24746 | -0.84953 |  | -327.794 |  | 1.0424 | -0.84953
0.24766 | -0.94309 |  | -355.7223 |  | 1.1312 | -0.94309
0.24785 | -1.0181 |  | -378.2585 |  | 1.2029 | -1.0181
0.24805 | -1.0644 |  | -394.8623 |  | 1.2557 | -1.0644
0.24824 | -1.0941 |  | -404.6016 |  | 1.2866 | -1.0941
0.24844 | -1.0983 |  | -407.3836 |  | 1.2955 | -1.0983
0.24863 | -1.0881 |  | -403.3638 |  | 1.2827 | -1.0881
0.24883 | -1.0636 |  | -392.5226 |  | 1.2482 | -1.0636
0.24902 | -1.0186 |  | -375.4541 |  | 1.1939 | -1.0186
0.24922 | -0.96432 |  | -352.8959 |  | 1.1222 | -0.96432
0.24941 | -0.89413 |  | -325.5069 |  | 1.0351 | -0.89413
0.24961 | -0.81322 |  | -293.5545 |  | 0.9335 | -0.81322
0.2498 | -0.72273 |  | -257.1427 |  | 0.81771 | -0.72273
0.25 | -0.61843 |  | -217.114 |  | 0.69042 | -0.61843
0.2502 | -0.51025 |  | -174.4406 |  | 0.55472 | -0.51025
0.25039 | -0.3946 |  | -129.703 |  | 0.41246 | -0.3946
0.25059 | -0.27381 |  | -83.3794 |  | 0.26515 | -0.27381
0.25078 | -0.15105 |  | -35.8656 |  | 0.11405 | -0.15105
0.25098 | -0.023916 |  | 12.2998 |  | -0.039113 | -0.023916
0.25117 | 0.10218 |  | 60.232 |  | -0.19154 | 0.10218
0.25137 | 0.2271 |  | 107.1837 |  | -0.34084 | 0.2271
0.25156 | 0.34808 |  | 152.8497 |  | -0.48606 | 0.34808
0.25176 | 0.4646 |  | 196.7703 |  | -0.62573 | 0.4646
0.25195 | 0.57662 |  | 238.064 |  | -0.75704 | 0.57662
0.25215 | 0.67774 |  | 275.6911 |  | -0.8767 | 0.67774
0.25234 | 0.76782 |  | 308.7433 |  | -0.9818 | 0.76782
0.25254 | 0.84558 |  | 336.977 |  | -1.0716 | 0.84558
0.25273 | 0.91055 |  | 360.5069 |  | -1.1464 | 0.91055
0.25293 | 0.9623 |  | 378.7409 |  | -1.2044 | 0.9623
0.25312 | 0.99684 |  | 390.9038 |  | -1.2431 | 0.99684
0.25332 | 1.0156 |  | 396.8928 |  | -1.2621 | 1.0156
0.25352 | 1.0179 |  | 396.6079 |  | -1.2612 | 1.0179
0.25371 | 1.0035 |  | 390.0594 |  | -1.2404 | 1.0035
0.25391 | 0.97431 |  | 377.4799 |  | -1.2004 | 0.97431
0.2541 | 0.92987 |  | 359.2535 |  | -1.1424 | 0.92987
0.2543 | 0.87371 |  | 336.3563 |  | -1.0696 | 0.87371
0.25449 | 0.80678 |  | 309.2754 |  | -0.9835 | 0.80678
0.25469 | 0.72789 |  | 277.8233 |  | -0.88348 | 0.72789
0.25488 | 0.63872 |  | 242.2951 |  | -0.7705 | 0.63872
0.25508 | 0.54081 |  | 203.4757 |  | -0.64705 | 0.54081
0.25527 | 0.43681 |  | 162.1664 |  | -0.51569 | 0.43681
0.25547 | 0.32935 |  | 118.7081 |  | -0.37749 | 0.32935
0.25566 | 0.22483 |  | 73.3969 |  | -0.2334 | 0.22483
0.25586 | 0.13916 |  | 26.6785 |  | -0.084838 | 0.13916
0.25605 | 0.090992 |  | -21.0092 |  | 0.066809 | 0.090992
0.25625 | 0.071037 |  | -68.7697 |  | 0.21869 | 0.071037
0.25645 | 0.02184 |  | -115.9968 |  | 0.36887 | 0.02184
0.25664 | -0.09753 |  | -162.314 |  | 0.51616 | -0.09753
0.25684 | -0.28656 |  | -206.9517 |  | 0.65811 | -0.28656
0.25703 | -0.52975 |  | -249.0864 |  | 0.79209 | -0.52975
0.25723 | -0.73153 |  | -287.6556 |  | 0.91474 | -0.73153
0.25742 | -0.83817 |  | -321.8094 |  | 1.0234 | -0.83817
0.25762 | -0.93174 |  | -350.9349 |  | 1.116 | -0.93174
0.25781 | -1.0133 |  | -374.6318 |  | 1.1913 | -1.0133
0.25801 | -1.0554 |  | -392.5101 |  | 1.2482 | -1.0554
0.2582 | -1.0932 |  | -403.5226 |  | 1.2832 | -1.0932
0.2584 | -1.1055 |  | -407.5292 |  | 1.2959 | -1.1055
0.25859 | -1.0944 |  | -404.905 |  | 1.2876 | -1.0944
0.25879 | -1.0747 |  | -395.428 |  | 1.2575 | -1.0747
0.25898 | -1.0313 |  | -379.5689 |  | 1.207 | -1.0313
0.25918 | -0.97991 |  | -358.0843 |  | 1.1387 | -0.97991
0.25938 | -0.91506 |  | -331.6101 |  | 1.0545 | -0.91506
0.25957 | -0.83408 |  | -300.5654 |  | 0.9558 | -0.83408
0.25977 | -0.74591 |  | -264.9487 |  | 0.84254 | -0.74591
0.25996 | -0.64334 |  | -225.4676 |  | 0.71699 | -0.64334
0.26016 | -0.53521 |  | -183.2098 |  | 0.58261 | -0.53521
0.26035 | -0.42145 |  | -138.821 |  | 0.44145 | -0.42145
0.26055 | -0.30055 |  | -92.7768 |  | 0.29503 | -0.30055
0.26074 | -0.17785 |  | -45.4685 |  | 0.14459 | -0.17785
0.26094 | -0.051179 |  | 2.6437 |  | -0.0084071 | -0.051179
0.26113 | 0.075637 |  | 50.706 |  | -0.16124 | 0.075637
0.26133 | 0.20138 |  | 97.8828 |  | -0.31127 | 0.20138
0.26152 | 0.32329 |  | 143.8443 |  | -0.45742 | 0.32329
0.26172 | 0.44053 |  | 188.1707 |  | -0.59838 | 0.44053
0.26191 | 0.55381 |  | 230.0455 |  | -0.73154 | 0.55381
0.26211 | 0.65687 |  | 268.4835 |  | -0.85378 | 0.65687
0.2623 | 0.7494 |  | 302.4587 |  | -0.96182 | 0.7494
0.2625 | 0.82987 |  | 331.622 |  | -1.0546 | 0.82987
0.2627 | 0.89754 |  | 356.1774 |  | -1.1326 | 0.89754
0.26289 | 0.95276 |  | 375.5855 |  | -1.1944 | 0.95276
0.26309 | 0.99108 |  | 388.9991 |  | -1.237 | 0.99108
0.26328 | 1.0132 |  | 396.2267 |  | -1.26 | 1.0132
0.26348 | 1.0187 |  | 397.1613 |  | -1.263 | 1.0187
0.26367 | 1.0075 |  | 391.8072 |  | -1.2459 | 1.0075
0.26387 | 0.98134 |  | 380.3425 |  | -1.2095 | 0.98134
0.26406 | 0.93945 |  | 363.1031 |  | -1.1547 | 0.93945
0.26426 | 0.88564 |  | 341.0557 |  | -1.0846 | 0.88564
0.26445 | 0.82086 |  | 314.7862 |  | -1.001 | 0.82086
0.26465 | 0.74419 |  | 284.1708 |  | -0.90366 | 0.74419
0.26484 | 0.6568 |  | 249.3795 |  | -0.79303 | 0.6568
0.26504 | 0.56031 |  | 211.1663 |  | -0.67151 | 0.56031
0.26523 | 0.45799 |  | 170.4256 |  | -0.54195 | 0.45799
0.26543 | 0.35051 |  | 127.497 |  | -0.40544 | 0.35051
0.26562 | 0.24222 |  | 82.5875 |  | -0.26263 | 0.24222
0.26582 | 0.14419 |  | 36.1639 |  | -0.115 | 0.14419
0.26602 | 0.068748 |  | -11.308 |  | 0.035959 | 0.068748
0.26621 | 0.028746 |  | -59.0835 |  | 0.18789 | 0.028746
0.26641 | 0.0045937 |  | -106.5533 |  | 0.33884 | 0.0045937
0.2666 | -0.08098 |  | -153.1678 |  | 0.48707 | -0.08098
0.2668 | -0.26059 |  | -198.1434 |  | 0.6301 | -0.26059
0.26699 | -0.46464 |  | -240.8584 |  | 0.76593 | -0.46464
0.26719 | -0.6512 |  | -280.2552 |  | 0.89121 | -0.6512
0.26738 | -0.80682 |  | -315.2717 |  | 1.0026 | -0.80682
0.26758 | -0.90933 |  | -345.4409 |  | 1.0985 | -0.90933
0.26777 | -0.99056 |  | -370.2855 |  | 1.1775 | -0.99056
0.26797 | -1.0522 |  | -389.3148 |  | 1.238 | -1.0522
0.26816 | -1.0812 |  | -401.7623 |  | 1.2776 | -1.0812
0.26836 | -1.1014 |  | -407.1736 |  | 1.2948 | -1.1014
0.26855 | -1.0981 |  | -405.805 |  | 1.2905 | -1.0981
0.26875 | -1.0741 |  | -397.5833 |  | 1.2643 | -1.0741
0.26895 | -1.0412 |  | -382.8377 |  | 1.2174 | -1.0412
0.26914 | -0.98804 |  | -362.3736 |  | 1.1523 | -0.98804
0.26934 | -0.92353 |  | -336.8085 |  | 1.0711 | -0.92353
0.26953 | -0.84687 |  | -306.6659 |  | 0.9752 | -0.84687
0.26973 | -0.75852 |  | -272.0103 |  | 0.86499 | -0.75852
0.26992 | -0.66134 |  | -233.2766 |  | 0.74182 | -0.66134
0.27012 | -0.55314 |  | -191.5872 |  | 0.60925 | -0.55314
0.27031 | -0.44211 |  | -147.6411 |  | 0.4695 | -0.44211
0.27051 | -0.32381 |  | -101.9042 |  | 0.32406 | -0.32381
0.2707 | -0.2002 |  | -54.8309 |  | 0.17436 | -0.2002
0.2709 | -0.075645 |  | -6.8099 |  | 0.021655 | -0.075645
0.27109 | 0.052018 |  | 41.3221 |  | -0.1314 | 0.052018
0.27129 | 0.17587 |  | 88.6371 |  | -0.28187 | 0.17587
0.27148 | 0.29822 |  | 134.7206 |  | -0.42841 | 0.29822
0.27168 | 0.4176 |  | 179.2562 |  | -0.57003 | 0.4176
0.27187 | 0.53011 |  | 221.5623 |  | -0.70457 | 0.53011
0.27207 | 0.6368 |  | 260.7188 |  | -0.82909 | 0.6368
0.27227 | 0.73103 |  | 295.6719 |  | -0.94024 | 0.73103
0.27246 | 0.81422 |  | 325.9377 |  | -1.0365 | 0.81422
0.27266 | 0.88632 |  | 351.6494 |  | -1.1182 | 0.88632
0.27285 | 0.9433 |  | 372.1931 |  | -1.1836 | 0.9433
0.27305 | 0.9857 |  | 386.7632 |  | -1.2299 | 0.9857
0.27324 | 1.0104 |  | 395.2179 |  | -1.2568 | 1.0104
0.27344 | 1.0189 |  | 397.3723 |  | -1.2636 | 1.0189
0.27363 | 1.012 |  | 393.3409 |  | -1.2508 | 1.012
0.27383 | 0.9884 |  | 383.3226 |  | -1.219 | 0.9884
0.27402 | 0.95059 |  | 367.366 |  | -1.1682 | 0.95059
0.27422 | 0.89898 |  | 346.261 |  | -1.1011 | 0.89898
0.27441 | 0.83594 |  | 320.7619 |  | -1.02 | 0.83594
0.27461 | 0.76186 |  | 290.8969 |  | -0.92505 | 0.76186
0.2748 | 0.67609 |  | 256.8302 |  | -0.81672 | 0.67609
0.275 | 0.5815 |  | 219.2047 |  | -0.69707 | 0.5815
0.2752 | 0.47973 |  | 178.7981 |  | -0.56858 | 0.47973
0.27539 | 0.37291 |  | 136.1131 |  | -0.43284 | 0.37291
0.27559 | 0.26562 |  | 91.4996 |  | -0.29097 | 0.26562
0.27578 | 0.16875 |  | 45.3073 |  | -0.14408 | 0.16875
0.27598 | 0.1005 |  | -2.0625 |  | 0.0065589 | 0.1005
0.27617 | 0.078058 |  | -49.8331 |  | 0.15847 | 0.078058
0.27637 | 0.071521 |  | -97.3525 |  | 0.30958 | 0.071521
0.27656 | -0.015855 |  | -144.0588 |  | 0.45811 | -0.015855
0.27676 | -0.20261 |  | -189.2629 |  | 0.60186 | -0.20261
0.27695 | -0.42208 |  | -232.4832 |  | 0.7393 | -0.42208
0.27715 | -0.65279 |  | -272.5831 |  | 0.86681 | -0.65279
0.27734 | -0.81595 |  | -308.5044 |  | 0.98104 | -0.81595
0.27754 | -0.89563 |  | -339.7855 |  | 1.0805 | -0.89563
0.27773 | -0.98626 |  | -365.6821 |  | 1.1629 | -0.98626
0.27793 | -1.0485 |  | -385.9484 |  | 1.2273 | -1.0485
0.27813 | -1.0768 |  | -399.8123 |  | 1.2714 | -1.0768
0.27832 | -1.1033 |  | -406.4943 |  | 1.2927 | -1.1033
0.27852 | -1.0961 |  | -406.4632 |  | 1.2926 | -1.0961
0.27871 | -1.0831 |  | -399.5975 |  | 1.2707 | -1.0831
0.27891 | -1.0516 |  | -386.0601 |  | 1.2277 | -1.0516
0.2791 | -0.99662 |  | -366.6711 |  | 1.166 | -0.99662
0.2793 | -0.94186 |  | -342.0082 |  | 1.0876 | -0.94186
0.27949 | -0.86433 |  | -312.7395 |  | 0.99451 | -0.86433
0.27969 | -0.7802 |  | -278.9415 |  | 0.88703 | -0.7802
0.27988 | -0.68723 |  | -240.9232 |  | 0.76614 | -0.68723
0.28008 | -0.57787 |  | -199.7469 |  | 0.63519 | -0.57787
0.28027 | -0.46886 |  | -156.2592 |  | 0.4969 | -0.46886
0.28047 | -0.34996 |  | -110.9394 |  | 0.35279 | -0.34996
0.28066 | -0.22769 |  | -64.1007 |  | 0.20384 | -0.22769
0.28086 | -0.10378 |  | -16.3263 |  | 0.051918 | -0.10378
0.28105 | 0.02375 |  | 31.7079 |  | -0.10083 | 0.02375
0.28125 | 0.14834 |  | 79.1886 |  | -0.25182 | 0.14834
0.28145 | 0.27326 |  | 125.4785 |  | -0.39902 | 0.27326
0.28164 | 0.39226 |  | 170.417 |  | -0.54193 | 0.39226
0.28184 | 0.50722 |  | 213.2751 |  | -0.67821 | 0.50722
0.28203 | 0.61583 |  | 252.9832 |  | -0.80449 | 0.61583
0.28223 | 0.71129 |  | 288.697 |  | -0.91806 | 0.71129
0.28242 | 0.79784 |  | 319.9745 |  | -1.0175 | 0.79784
0.28262 | 0.87116 |  | 346.6343 |  | -1.1023 | 0.87116
0.28281 | 0.93121 |  | 368.0909 |  | -1.1705 | 0.93121
0.28301 | 0.97702 |  | 383.8865 |  | -1.2208 | 0.97702
0.2832 | 1.0047 |  | 393.6384 |  | -1.2518 | 1.0047
0.2834 | 1.0172 |  | 397.0063 |  | -1.2625 | 1.0172
0.28359 | 1.0126 |  | 394.2 |  | -1.2536 | 1.0126
0.28379 | 0.99254 |  | 385.3358 |  | -1.2254 | 0.99254
0.28398 | 0.95779 |  | 370.5236 |  | -1.1783 | 0.95779
0.28418 | 0.90844 |  | 350.4623 |  | -1.1145 | 0.90844
0.28437 | 0.84841 |  | 325.9053 |  | -1.0364 | 0.84841
0.28457 | 0.77627 |  | 297.0344 |  | -0.94457 | 0.77627
0.28477 | 0.69304 |  | 263.8377 |  | -0.839 | 0.69304
0.28496 | 0.60025 |  | 226.8871 |  | -0.7215 | 0.60025
0.28516 | 0.49919 |  | 187.0273 |  | -0.59475 | 0.49919
0.28535 | 0.39342 |  | 144.7658 |  | -0.46036 | 0.39342
0.28555 | 0.28403 |  | 100.5025 |  | -0.3196 | 0.28403
0.28574 | 0.17669 |  | 54.5773 |  | -0.17356 | 0.17669
0.28594 | 0.083464 |  | 7.3707 |  | -0.023439 | 0.083464
0.28613 | 0.023412 |  | -40.356 |  | 0.12833 | 0.023412
0.28633 | -0.0054578 |  | -87.9242 |  | 0.2796 | -0.0054578
0.28652 | -0.052376 |  | -134.9196 |  | 0.42904 | -0.052376
0.28672 | -0.17415 |  | -180.6675 |  | 0.57452 | -0.17415
0.28691 | -0.3749 |  | -224.3872 |  | 0.71355 | -0.3749
0.28711 | -0.57644 |  | -265.1908 |  | 0.84331 | -0.57644
0.2873 | -0.73393 |  | -302.0045 |  | 0.96037 | -0.73393
0.2875 | -0.87261 |  | -334.0827 |  | 1.0624 | -0.87261
0.2877 | -0.9654 |  | -360.9884 |  | 1.1479 | -0.9654
0.28789 | -1.0218 |  | -382.356 |  | 1.2159 | -1.0218
0.28809 | -1.0767 |  | -397.4937 |  | 1.264 | -1.0767
0.28828 | -1.0982 |  | -405.6623 |  | 1.29 | -1.0982
0.28848 | -1.0988 |  | -406.9531 |  | 1.2941 | -1.0988
0.28867 | -1.0887 |  | -401.495 |  | 1.2768 | -1.0887
0.28887 | -1.053 |  | -389.2673 |  | 1.2379 | -1.053
0.28906 | -1.0087 |  | -370.8296 |  | 1.1792 | -1.0087
0.28926 | -0.94734 |  | -346.9664 |  | 1.1034 | -0.94734
0.28945 | -0.87175 |  | -318.3726 |  | 1.0124 | -0.87175
0.28965 | -0.79107 |  | -285.3266 |  | 0.90734 | -0.79107
0.28984 | -0.69531 |  | -248.0931 |  | 0.78894 | -0.69531
0.29004 | -0.59191 |  | -207.5731 |  | 0.66008 | -0.59191
0.29023 | -0.48227 |  | -164.7121 |  | 0.52378 | -0.48227
0.29043 | -0.36631 |  | -119.962 |  | 0.38148 | -0.36631
0.29063 | -0.24707 |  | -73.4883 |  | 0.23369 | -0.24707
0.29082 | -0.12246 |  | -25.8193 |  | 0.082106 | -0.12246
0.29102 | 0.0035426 |  | 22.2446 |  | -0.070738 | 0.0035426
0.29121 | 0.12991 |  | 69.9127 |  | -0.22232 | 0.12991
0.29141 | 0.25263 |  | 116.4525 |  | -0.37032 | 0.25263
0.2916 | 0.37152 |  | 161.5295 |  | -0.51366 | 0.37152
0.2918 | 0.48775 |  | 204.6376 |  | -0.65075 | 0.48775
0.29199 | 0.59468 |  | 244.8185 |  | -0.77852 | 0.59468
0.29219 | 0.69355 |  | 281.3647 |  | -0.89474 | 0.69355
0.29238 | 0.78228 |  | 313.7842 |  | -0.99783 | 0.78228
0.29258 | 0.85736 |  | 341.4987 |  | -1.086 | 0.85736
0.29277 | 0.9208 |  | 364.1047 |  | -1.1579 | 0.9208
0.29297 | 0.96903 |  | 381.2252 |  | -1.2123 | 0.96903
0.29316 | 1.0007 |  | 392.2607 |  | -1.2474 | 1.0007
0.29336 | 1.0161 |  | 396.9594 |  | -1.2623 | 1.0161
0.29355 | 1.0149 |  | 395.4308 |  | -1.2575 | 1.0149
0.29375 | 0.9983 |  | 387.7437 |  | -1.233 | 0.9983
0.29395 | 0.96566 |  | 374.055 |  | -1.1895 | 0.96566
0.29414 | 0.91907 |  | 354.8931 |  | -1.1286 | 0.91907
0.29434 | 0.86084 |  | 331.1478 |  | -1.0531 | 0.86084
0.29453 | 0.79116 |  | 303.1467 |  | -0.96401 | 0.79116
0.29473 | 0.7103 |  | 270.7417 |  | -0.86096 | 0.7103
0.29492 | 0.61855 |  | 234.3725 |  | -0.7453 | 0.61855
0.29512 | 0.5188 |  | 194.8876 |  | -0.61974 | 0.5188
0.29531 | 0.41379 |  | 153.0138 |  | -0.48658 | 0.41379
0.29551 | 0.30645 |  | 109.1936 |  | -0.34724 | 0.30645
0.2957 | 0.20526 |  | 63.6571 |  | -0.20243 | 0.20526
0.2959 | 0.12397 |  | 16.7139 |  | -0.05315 | 0.12397
0.29609 | 0.077671 |  | -30.9507 |  | 0.098423 | 0.077671
0.29629 | 0.067279 |  | -78.5222 |  | 0.2497 | 0.067279
0.29648 | 0.025143 |  | -125.5067 |  | 0.39911 | 0.025143
0.29668 | -0.14396 |  | -171.3641 |  | 0.54494 | -0.14396
0.29688 | -0.37596 |  | -215.4926 |  | 0.68527 | -0.37596
0.29707 | -0.5641 |  | -257.0276 |  | 0.81735 | -0.5641
0.29727 | -0.73449 |  | -294.7184 |  | 0.9372 | -0.73449
0.29746 | -0.86598 |  | -327.8355 |  | 1.0425 | -0.86598
0.29766 | -0.94622 |  | -355.9013 |  | 1.1318 | -0.94622
0.29785 | -1.0226 |  | -378.4575 |  | 1.2035 | -1.0226
0.29805 | -1.0687 |  | -394.9805 |  | 1.256 | -1.0687
0.29824 | -1.091 |  | -404.6425 |  | 1.2868 | -1.091
0.29844 | -1.1039 |  | -407.4283 |  | 1.2956 | -1.1039
0.29863 | -1.0901 |  | -403.3796 |  | 1.2827 | -1.0901
0.29883 | -1.0638 |  | -392.3777 |  | 1.2478 | -1.0638
0.29902 | -1.02 |  | -375.0503 |  | 1.1927 | -1.02
0.29922 | -0.96158 |  | -352.1164 |  | 1.1197 | -0.96158
0.29941 | -0.89359 |  | -324.3428 |  | 1.0314 | -0.89359
0.29961 | -0.81103 |  | -292.192 |  | 0.92917 | -0.81103
0.2998 | -0.72209 |  | -255.8089 |  | 0.81347 | -0.72209
0.3 | -0.6203 |  | -215.9256 |  | 0.68664 | -0.6203
0.3002 | -0.51068 |  | -173.4071 |  | 0.55143 | -0.51068
0.30039 | -0.39749 |  | -128.9489 |  | 0.41006 | -0.39749
0.30059 | -0.27496 |  | -82.8188 |  | 0.26336 | -0.27496
0.30078 | -0.15129 |  | -35.2959 |  | 0.11224 | -0.15129
0.30098 | -0.025516 |  | 12.7403 |  | -0.040514 | -0.025516
0.30117 | 0.10086 |  | 60.5008 |  | -0.19239 | 0.10086
0.30137 | 0.22398 |  | 107.2503 |  | -0.34106 | 0.22398
0.30156 | 0.34552 |  | 152.6045 |  | -0.48528 | 0.34552
0.30176 | 0.46146 |  | 196.2427 |  | -0.62405 | 0.46146
0.30195 | 0.57172 |  | 237.1324 |  | -0.75408 | 0.57172
0.30215 | 0.67349 |  | 274.4928 |  | -0.87289 | 0.67349
0.30234 | 0.76364 |  | 307.8254 |  | -0.97888 | 0.76364
0.30254 | 0.84305 |  | 336.4877 |  | -1.07 | 0.84305
0.30273 | 0.90892 |  | 360.1349 |  | -1.1452 | 0.90892
0.30293 | 0.9606 |  | 378.3692 |  | -1.2032 | 0.9606
0.30312 | 0.99631 |  | 390.6053 |  | -1.2421 | 0.99631
0.30332 | 1.0147 |  | 396.5428 |  | -1.261 | 1.0147
0.30352 | 1.0173 |  | 396.2506 |  | -1.2601 | 1.0173
0.30371 | 1.0037 |  | 389.8777 |  | -1.2398 | 1.0037
0.30391 | 0.97456 |  | 377.4346 |  | -1.2002 | 0.97456
0.3041 | 0.93074 |  | 359.2906 |  | -1.1425 | 0.93074
0.3043 | 0.87421 |  | 336.2761 |  | -1.0694 | 0.87421
0.30449 | 0.80663 |  | 308.9566 |  | -0.98248 | 0.80663
0.30469 | 0.72739 |  | 277.418 |  | -0.88219 | 0.72739
0.30488 | 0.63797 |  | 241.8518 |  | -0.76909 | 0.63797
0.30508 | 0.53993 |  | 202.9753 |  | -0.64546 | 0.53993
0.30527 | 0.43552 |  | 161.6048 |  | -0.5139 | 0.43552
0.30547 | 0.32766 |  | 118.1265 |  | -0.37564 | 0.32766
0.30566 | 0.2194 |  | 72.8495 |  | -0.23166 | 0.2194
0.30586 | 0.11995 |  | 26.21 |  | -0.083348 | 0.11995
0.30605 | 0.043273 |  | -21.2587 |  | 0.067603 | 0.043273
0.30625 | 0.0025079 |  | -68.8813 |  | 0.21904 | 0.0025079
0.30645 | -0.012922 |  | -116.1279 |  | 0.36929 | -0.012922
0.30664 | -0.082935 |  | -162.4502 |  | 0.51659 | -0.082935
0.30684 | -0.2745 |  | -206.9816 |  | 0.6582 | -0.2745
0.30703 | -0.50063 |  | -248.9397 |  | 0.79163 | -0.50063
0.30723 | -0.67646 |  | -287.5065 |  | 0.91427 | -0.67646
0.30742 | -0.8292 |  | -321.6057 |  | 1.0227 | -0.8292
0.30762 | -0.93633 |  | -350.7047 |  | 1.1152 | -0.93633
0.30781 | -0.99941 |  | -374.5349 |  | 1.191 | -0.99941
0.30801 | -1.0608 |  | -392.2651 |  | 1.2474 | -1.0608
0.3082 | -1.0907 |  | -403.189 |  | 1.2821 | -1.0907
0.3084 | -1.0989 |  | -407.2704 |  | 1.2951 | -1.0989
0.30859 | -1.0972 |  | -404.5126 |  | 1.2864 | -1.0972
0.30879 | -1.0686 |  | -394.9786 |  | 1.256 | -1.0686
0.30898 | -1.0309 |  | -379.0443 |  | 1.2054 | -1.0309
0.30918 | -0.97567 |  | -357.344 |  | 1.1364 | -0.97567
0.30938 | -0.90609 |  | -330.7767 |  | 1.0519 | -0.90609
0.30957 | -0.83057 |  | -299.7301 |  | 0.95314 | -0.83057
0.30977 | -0.73848 |  | -264.1987 |  | 0.84015 | -0.73848
0.30996 | -0.64062 |  | -224.8615 |  | 0.71506 | -0.64062
0.31016 | -0.53247 |  | -182.729 |  | 0.58108 | -0.53247
0.31035 | -0.41657 |  | -138.4881 |  | 0.44039 | -0.41657
0.31055 | -0.29963 |  | -92.5292 |  | 0.29424 | -0.29963
0.31074 | -0.17418 |  | -45.2186 |  | 0.1438 | -0.17418
0.31094 | -0.048427 |  | 2.908 |  | -0.0092474 | -0.048427
0.31113 | 0.078121 |  | 51.008 |  | -0.16221 | 0.078121
0.31133 | 0.20391 |  | 98.1748 |  | -0.3122 | 0.20391
0.31152 | 0.32436 |  | 144.026 |  | -0.458 | 0.32436
0.31172 | 0.44283 |  | 188.22 |  | -0.59854 | 0.44283
0.31191 | 0.55393 |  | 229.9483 |  | -0.73124 | 0.55393
0.31211 | 0.65734 |  | 268.2563 |  | -0.85305 | 0.65734
0.3123 | 0.74962 |  | 302.1718 |  | -0.96091 | 0.74962
0.3125 | 0.82877 |  | 331.4126 |  | -1.0539 | 0.82877
0.3127 | 0.89855 |  | 356.134 |  | -1.1325 | 0.89855
0.31289 | 0.95275 |  | 375.5588 |  | -1.1943 | 0.95275
0.31309 | 0.99106 |  | 388.9182 |  | -1.2368 | 0.99106
0.31328 | 1.0134 |  | 396.1167 |  | -1.2597 | 1.0134
0.31348 | 1.0177 |  | 396.9349 |  | -1.2623 | 1.0177
0.31367 | 1.0074 |  | 391.5503 |  | -1.2451 | 1.0074
0.31387 | 0.98076 |  | 380.1997 |  | -1.209 | 0.98076
0.31406 | 0.9394 |  | 363.0522 |  | -1.1545 | 0.9394
0.31426 | 0.88606 |  | 341.0613 |  | -1.0846 | 0.88606
0.31445 | 0.82068 |  | 314.827 |  | -1.0011 | 0.82068
0.31465 | 0.74446 |  | 284.2027 |  | -0.90376 | 0.74446
0.31484 | 0.65677 |  | 249.3421 |  | -0.79291 | 0.65677
0.31504 | 0.56008 |  | 211.0226 |  | -0.67105 | 0.56008
0.31523 | 0.45706 |  | 170.1398 |  | -0.54104 | 0.45706
0.31543 | 0.34943 |  | 127.0588 |  | -0.40405 | 0.34943
0.31562 | 0.2425 |  | 82.0502 |  | -0.26092 | 0.2425
0.31582 | 0.14366 |  | 35.5775 |  | -0.11314 | 0.14366
0.31602 | 0.067442 |  | -11.8642 |  | 0.037728 | 0.067442
0.31621 | 0.030831 |  | -59.5873 |  | 0.18949 | 0.030831
0.31641 | 0.018369 |  | -107.0411 |  | 0.34039 | 0.018369
0.3166 | -0.051566 |  | -153.6456 |  | 0.48859 | -0.051566
0.3168 | -0.23465 |  | -198.6036 |  | 0.63156 | -0.23465
0.31699 | -0.46294 |  | -241.1962 |  | 0.767 | -0.46294
0.31719 | -0.67229 |  | -280.4178 |  | 0.89173 | -0.67229
0.31738 | -0.8315 |  | -315.3547 |  | 1.0028 | -0.8315
0.31758 | -0.91629 |  | -345.5437 |  | 1.0988 | -0.91629
0.31777 | -0.99083 |  | -370.4157 |  | 1.1779 | -0.99083
0.31797 | -1.0579 |  | -389.4226 |  | 1.2384 | -1.0579
0.31816 | -1.0832 |  | -401.8057 |  | 1.2777 | -1.0832
0.31836 | -1.1011 |  | -407.1138 |  | 1.2946 | -1.1011
0.31855 | -1.0963 |  | -405.645 |  | 1.29 | -1.0963
0.31875 | -1.0752 |  | -397.3827 |  | 1.2637 | -1.0752
0.31895 | -1.0436 |  | -382.5827 |  | 1.2166 | -1.0436
0.31914 | -0.98493 |  | -362.0013 |  | 1.1512 | -0.98493
0.31934 | -0.92512 |  | -336.334 |  | 1.0695 | -0.92512
0.31953 | -0.84775 |  | -306.0934 |  | 0.97338 | -0.84775
0.31973 | -0.7557 |  | -271.3567 |  | 0.86291 | -0.7557
0.31992 | -0.66199 |  | -232.6083 |  | 0.73969 | -0.66199
0.32012 | -0.55026 |  | -190.9092 |  | 0.60709 | -0.55026
0.32031 | -0.43805 |  | -147.0238 |  | 0.46754 | -0.43805
0.32051 | -0.3208 |  | -101.3376 |  | 0.32225 | -0.3208
0.3207 | -0.19697 |  | -54.2472 |  | 0.17251 | -0.19697
0.3209 | -0.075372 |  | -6.3689 |  | 0.020253 | -0.075372
0.32109 | 0.052493 |  | 41.5497 |  | -0.13213 | 0.052493
0.32129 | 0.17571 |  | 88.6963 |  | -0.28205 | 0.17571
0.32148 | 0.29697 |  | 134.6919 |  | -0.42832 | 0.29697
0.32168 | 0.4175 |  | 179.2702 |  | -0.57008 | 0.4175
0.32188 | 0.52964 |  | 221.5674 |  | -0.70458 | 0.52964
0.32207 | 0.63635 |  | 260.5854 |  | -0.82866 | 0.63635
0.32227 | 0.73055 |  | 295.4967 |  | -0.93968 | 0.73055
0.32246 | 0.81379 |  | 325.9594 |  | -1.0366 | 0.81379
0.32266 | 0.88592 |  | 351.6289 |  | -1.1182 | 0.88592
0.32285 | 0.94188 |  | 371.8956 |  | -1.1826 | 0.94188
0.32305 | 0.98449 |  | 386.4774 |  | -1.229 | 0.98449
0.32324 | 1.0093 |  | 394.9135 |  | -1.2558 | 1.0093
0.32344 | 1.0176 |  | 397.0434 |  | -1.2626 | 1.0176
0.32363 | 1.011 |  | 393.1189 |  | -1.2501 | 1.011
0.32383 | 0.98712 |  | 382.9824 |  | -1.2179 | 0.98712
0.32402 | 0.94919 |  | 366.8623 |  | -1.1666 | 0.94919
0.32422 | 0.89726 |  | 345.6299 |  | -1.0991 | 0.89726
0.32441 | 0.83402 |  | 320.0928 |  | -1.0179 | 0.83402
0.32461 | 0.76036 |  | 290.3679 |  | -0.92337 | 0.76036
0.3248 | 0.67464 |  | 256.3721 |  | -0.81526 | 0.67464
0.325 | 0.58019 |  | 218.7453 |  | -0.69561 | 0.58019
0.3252 | 0.47859 |  | 178.3556 |  | -0.56717 | 0.47859
0.32539 | 0.37255 |  | 135.7961 |  | -0.43183 | 0.37255
0.32559 | 0.26652 |  | 91.3192 |  | -0.29039 | 0.26652
0.32578 | 0.16832 |  | 45.1221 |  | -0.14349 | 0.16832
0.32598 | 0.089286 |  | -2.2024 |  | 0.0070037 | 0.089286
0.32617 | 0.024651 |  | -49.8919 |  | 0.15866 | 0.024651
0.32637 | -0.030882 |  | -97.3786 |  | 0.30966 | -0.030882
0.32656 | -0.066337 |  | -144.2615 |  | 0.45875 | -0.066337
0.32676 | -0.16485 |  | -189.7536 |  | 0.60342 | -0.16485
0.32695 | -0.40139 |  | -232.9001 |  | 0.74062 | -0.40139
0.32715 | -0.63123 |  | -272.9267 |  | 0.86791 | -0.63123
0.32734 | -0.77947 |  | -308.8755 |  | 0.98222 | -0.77947
0.32754 | -0.90266 |  | -340.023 |  | 1.0813 | -0.90266
0.32773 | -0.97961 |  | -366.0566 |  | 1.1641 | -0.97961
0.32793 | -1.0389 |  | -386.3736 |  | 1.2287 | -1.0389
0.32812 | -1.0842 |  | -400.0925 |  | 1.2723 | -1.0842
0.32832 | -1.0942 |  | -406.8324 |  | 1.2937 | -1.0942
0.32852 | -1.1014 |  | -406.7126 |  | 1.2933 | -1.1014
0.32871 | -1.0812 |  | -399.7764 |  | 1.2713 | -1.0812
0.32891 | -1.0438 |  | -386.2811 |  | 1.2284 | -1.0438
0.3291 | -1.0016 |  | -366.7491 |  | 1.1663 | -1.0016
0.3293 | -0.93377 |  | -341.8604 |  | 1.0871 | -0.93377
0.32949 | -0.86178 |  | -312.3345 |  | 0.99322 | -0.86178
0.32969 | -0.7772 |  | -278.3926 |  | 0.88529 | -0.7772
0.32988 | -0.67822 |  | -240.3747 |  | 0.76439 | -0.67822
0.33008 | -0.57584 |  | -199.2256 |  | 0.63354 | -0.57584
0.33027 | -0.46245 |  | -155.7614 |  | 0.49532 | -0.46245
0.33047 | -0.34646 |  | -110.3684 |  | 0.35097 | -0.34646
0.33066 | -0.22459 |  | -63.4454 |  | 0.20176 | -0.22459
0.33086 | -0.098349 |  | -15.6414 |  | 0.04974 | -0.098349
0.33105 | 0.026635 |  | 32.382 |  | -0.10297 | 0.026635
0.33125 | 0.15249 |  | 79.7632 |  | -0.25365 | 0.15249
0.33145 | 0.2742 |  | 125.8962 |  | -0.40035 | 0.2742
0.33164 | 0.39416 |  | 170.6693 |  | -0.54273 | 0.39416
0.33184 | 0.50895 |  | 213.3944 |  | -0.67859 | 0.50895
0.33203 | 0.61545 |  | 253.0297 |  | -0.80463 | 0.61545
0.33223 | 0.71351 |  | 288.8364 |  | -0.9185 | 0.71351
0.33242 | 0.79843 |  | 320.2925 |  | -1.0185 | 0.79843
0.33262 | 0.87275 |  | 346.977 |  | -1.1034 | 0.87275
0.33281 | 0.93298 |  | 368.4016 |  | -1.1715 | 0.93298
0.33301 | 0.97718 |  | 384.1503 |  | -1.2216 | 0.97718
0.3332 | 1.0063 |  | 393.7836 |  | -1.2522 | 1.0063
0.3334 | 1.0173 |  | 397.1154 |  | -1.2628 | 1.0173
0.33359 | 1.0134 |  | 394.3151 |  | -1.2539 | 1.0134
0.33379 | 0.99351 |  | 385.3943 |  | -1.2256 | 0.99351
0.33398 | 0.95728 |  | 370.5063 |  | -1.1782 | 0.95728
0.33418 | 0.90882 |  | 350.3406 |  | -1.1141 | 0.90882
0.33437 | 0.84796 |  | 325.6849 |  | -1.0357 | 0.84796
0.33457 | 0.77604 |  | 296.7853 |  | -0.94378 | 0.77604
0.33477 | 0.69294 |  | 263.5585 |  | -0.83812 | 0.69294
0.33496 | 0.5996 |  | 226.54 |  | -0.7204 | 0.5996
0.33516 | 0.49908 |  | 186.6309 |  | -0.59349 | 0.49908
0.33535 | 0.39293 |  | 144.3683 |  | -0.45909 | 0.39293
0.33555 | 0.28552 |  | 100.1925 |  | -0.31861 | 0.28552
0.33574 | 0.18342 |  | 54.3864 |  | -0.17295 | 0.18342
0.33594 | 0.10099 |  | 7.228 |  | -0.022985 | 0.10099
0.33613 | 0.057986 |  | -40.4585 |  | 0.12866 | 0.057986
0.33633 | 0.045177 |  | -88.0067 |  | 0.27986 | 0.045177
0.33652 | -0.013003 |  | -135.006 |  | 0.42932 | -0.013003
0.33672 | -0.1777 |  | -180.7162 |  | 0.57468 | -0.1777
0.33691 | -0.39661 |  | -224.4646 |  | 0.7138 | -0.39661
0.33711 | -0.6003 |  | -265.2685 |  | 0.84355 | -0.6003
0.3373 | -0.76512 |  | -301.951 |  | 0.9602 | -0.76512
0.3375 | -0.87934 |  | -333.9802 |  | 1.0621 | -0.87934
0.3377 | -0.96322 |  | -361.0091 |  | 1.148 | -0.96322
0.33789 | -1.0315 |  | -382.4604 |  | 1.2162 | -1.0315
0.33809 | -1.0729 |  | -397.5035 |  | 1.2641 | -1.0729
0.33828 | -1.0935 |  | -405.5994 |  | 1.2898 | -1.0935
0.33848 | -1.0985 |  | -406.9189 |  | 1.294 | -1.0985
0.33867 | -1.0849 |  | -401.4582 |  | 1.2766 | -1.0849
0.33887 | -1.0561 |  | -389.2462 |  | 1.2378 | -1.0561
0.33906 | -1.0107 |  | -370.7472 |  | 1.179 | -1.0107
0.33926 | -0.94973 |  | -346.7481 |  | 1.1027 | -0.94973
0.33945 | -0.87793 |  | -318.1186 |  | 1.0116 | -0.87793
0.33965 | -0.79502 |  | -285.0387 |  | 0.90642 | -0.79502
0.33984 | -0.70148 |  | -247.7466 |  | 0.78783 | -0.70148
0.34004 | -0.59768 |  | -207.2358 |  | 0.65901 | -0.59768
0.34023 | -0.48691 |  | -164.4193 |  | 0.52285 | -0.48691
0.34043 | -0.37158 |  | -119.7181 |  | 0.3807 | -0.37158
0.34063 | -0.25003 |  | -73.2831 |  | 0.23304 | -0.25003
0.34082 | -0.12469 |  | -25.5571 |  | 0.081271 | -0.12469
0.34102 | 0.0014723 |  | 22.5791 |  | -0.071802 | 0.0014723
0.34121 | 0.12714 |  | 70.249 |  | -0.22339 | 0.12714
0.34141 | 0.25079 |  | 116.771 |  | -0.37133 | 0.25079
0.3416 | 0.37167 |  | 161.8212 |  | -0.51459 | 0.37167
0.3418 | 0.48679 |  | 204.8845 |  | -0.65153 | 0.48679
0.34199 | 0.5942 |  | 244.9997 |  | -0.7791 | 0.5942
0.34219 | 0.69342 |  | 281.5315 |  | -0.89527 | 0.69342
0.34238 | 0.78181 |  | 313.9378 |  | -0.99832 | 0.78181
0.34258 | 0.858 |  | 341.6097 |  | -1.0863 | 0.858
0.34277 | 0.92101 |  | 364.2453 |  | -1.1583 | 0.92101
0.34297 | 0.96925 |  | 381.3566 |  | -1.2127 | 0.96925
0.34316 | 1.0013 |  | 392.3097 |  | -1.2475 | 1.0013
0.34336 | 1.016 |  | 396.9292 |  | -1.2622 | 1.016
0.34355 | 1.0147 |  | 395.277 |  | -1.257 | 1.0147
0.34375 | 0.99749 |  | 387.4481 |  | -1.2321 | 0.99749
0.34395 | 0.96437 |  | 373.6179 |  | -1.1881 | 0.96437
0.34414 | 0.91795 |  | 354.4025 |  | -1.127 | 0.91795
0.34434 | 0.85974 |  | 330.6975 |  | -1.0516 | 0.85974
0.34453 | 0.79002 |  | 302.7327 |  | -0.96269 | 0.79002
0.34473 | 0.70913 |  | 270.3956 |  | -0.85986 | 0.70913
0.34492 | 0.61775 |  | 234.1031 |  | -0.74445 | 0.61775
0.34512 | 0.51834 |  | 194.7825 |  | -0.61941 | 0.51834
0.34531 | 0.41327 |  | 153.0555 |  | -0.48672 | 0.41327
0.34551 | 0.30559 |  | 109.2013 |  | -0.34726 | 0.30559
0.3457 | 0.20361 |  | 63.587 |  | -0.20221 | 0.20361
0.3459 | 0.1221 |  | 16.6182 |  | -0.052846 | 0.1221
0.34609 | 0.071718 |  | -31.0242 |  | 0.098657 | 0.071718
0.34629 | 0.042812 |  | -78.6227 |  | 0.25002 | 0.042812
0.34648 | -0.012505 |  | -125.7212 |  | 0.39979 | -0.012505
0.34668 | -0.15003 |  | -171.7082 |  | 0.54603 | -0.15003
0.34687 | -0.34554 |  | -215.9003 |  | 0.68656 | -0.34554
0.34707 | -0.54933 |  | -257.4145 |  | 0.81858 | -0.54933
0.34727 | -0.73824 |  | -295.0312 |  | 0.9382 | -0.73824
0.34746 | -0.86365 |  | -328.0387 |  | 1.0432 | -0.86365
0.34766 | -0.94594 |  | -356.0912 |  | 1.1324 | -0.94594
0.34785 | -1.0229 |  | -378.6871 |  | 1.2042 | -1.0229
0.34805 | -1.0663 |  | -395.1013 |  | 1.2564 | -1.0663
0.34824 | -1.0906 |  | -404.6028 |  | 1.2866 | -1.0906
0.34844 | -1.1014 |  | -407.1525 |  | 1.2947 | -1.1014
0.34863 | -1.0882 |  | -402.9113 |  | 1.2813 | -1.0882
0.34883 | -1.0637 |  | -391.9588 |  | 1.2464 | -1.0637
0.34902 | -1.0194 |  | -374.7255 |  | 1.1916 | -1.0194
0.34922 | -0.963 |  | -351.8698 |  | 1.1189 | -0.963
0.34941 | -0.89611 |  | -324.1531 |  | 1.0308 | -0.89611
0.34961 | -0.81129 |  | -291.9491 |  | 0.9284 | -0.81129
0.3498 | -0.71953 |  | -255.5349 |  | 0.8126 | -0.71953
0.35 | -0.61669 |  | -215.6255 |  | 0.68569 | -0.61669
0.3502 | -0.50667 |  | -173.1086 |  | 0.55049 | -0.50667
0.35039 | -0.39309 |  | -128.6895 |  | 0.40923 | -0.39309
0.35059 | -0.27157 |  | -82.5407 |  | 0.26248 | -0.27157
0.35078 | -0.14825 |  | -35.0257 |  | 0.11138 | -0.14825
0.35098 | -0.022624 |  | 12.9837 |  | -0.041288 | -0.022624
0.35117 | 0.10279 |  | 60.7163 |  | -0.19308 | 0.10279
0.35137 | 0.2263 |  | 107.4364 |  | -0.34165 | 0.2263
0.35156 | 0.34851 |  | 152.7629 |  | -0.48579 | 0.34851
0.35176 | 0.46373 |  | 196.3225 |  | -0.62431 | 0.46373
0.35195 | 0.57298 |  | 237.1707 |  | -0.7542 | 0.57298
0.35215 | 0.67441 |  | 274.572 |  | -0.87314 | 0.67441
0.35234 | 0.76461 |  | 307.9525 |  | -0.97929 | 0.76461
0.35254 | 0.84384 |  | 336.6101 |  | -1.0704 | 0.84384
0.35273 | 0.90947 |  | 360.211 |  | -1.1455 | 0.90947
0.35293 | 0.96068 |  | 378.395 |  | -1.2033 | 0.96068
0.35313 | 0.99584 |  | 390.4978 |  | -1.2418 | 0.99584
0.35332 | 1.0138 |  | 396.3006 |  | -1.2602 | 1.0138
0.35352 | 1.0158 |  | 395.922 |  | -1.259 | 1.0158
0.35371 | 1.0021 |  | 389.4428 |  | -1.2384 | 1.0021
0.35391 | 0.97288 |  | 376.9226 |  | -1.1986 | 0.97288
0.3541 | 0.92873 |  | 358.7072 |  | -1.1407 | 0.92873
0.3543 | 0.87266 |  | 335.8038 |  | -1.0679 | 0.87266
0.35449 | 0.80567 |  | 308.7599 |  | -0.98186 | 0.80567
0.35469 | 0.72653 |  | 277.2358 |  | -0.88161 | 0.72653
0.35488 | 0.63683 |  | 241.5189 |  | -0.76803 | 0.63683
0.35508 | 0.53874 |  | 202.6382 |  | -0.64439 | 0.53874
0.35527 | 0.4348 |  | 161.3585 |  | -0.51312 | 0.4348
0.35547 | 0.32749 |  | 117.9186 |  | -0.37498 | 0.32749
0.35566 | 0.22223 |  | 72.6189 |  | -0.23093 | 0.22223
0.35586 | 0.13045 |  | 25.9132 |  | -0.082404 | 0.13045
0.35605 | 0.067214 |  | -21.6253 |  | 0.068769 | 0.067214
0.35625 | 0.041377 |  | -69.1869 |  | 0.22001 | 0.041377
0.35645 | 0.012757 |  | -116.4414 |  | 0.37028 | 0.012757
0.35664 | -0.10168 |  | -162.8417 |  | 0.51784 | -0.10168
0.35684 | -0.29719 |  | -207.313 |  | 0.65926 | -0.29719
0.35703 | -0.50129 |  | -249.2693 |  | 0.79268 | -0.50129
0.35723 | -0.69712 |  | -287.7224 |  | 0.91496 | -0.69712
0.35742 | -0.84269 |  | -321.6708 |  | 1.0229 | -0.84269
0.35762 | -0.92843 |  | -350.7597 |  | 1.1154 | -0.92843
0.35781 | -1.01 |  | -374.4862 |  | 1.1909 | -1.01
0.35801 | -1.0633 |  | -392.2777 |  | 1.2474 | -1.0633
0.3582 | -1.087 |  | -403.2855 |  | 1.2824 | -1.087
0.3584 | -1.1015 |  | -407.2626 |  | 1.2951 | -1.1015
0.35859 | -1.0898 |  | -404.5132 |  | 1.2864 | -1.0898
0.35879 | -1.0676 |  | -394.922 |  | 1.2559 | -1.0676
0.35898 | -1.0297 |  | -378.9858 |  | 1.2052 | -1.0297
0.35918 | -0.97347 |  | -357.4198 |  | 1.1366 | -0.97347
0.35938 | -0.91016 |  | -330.8855 |  | 1.0522 | -0.91016
0.35957 | -0.83136 |  | -299.8683 |  | 0.95358 | -0.83136
0.35977 | -0.74297 |  | -264.3144 |  | 0.84052 | -0.74297
0.35996 | -0.64313 |  | -224.8823 |  | 0.71513 | -0.64313
0.36016 | -0.53456 |  | -182.6157 |  | 0.58072 | -0.53456
0.36035 | -0.42164 |  | -138.1234 |  | 0.43923 | -0.42164
0.36055 | -0.30017 |  | -91.9902 |  | 0.29253 | -0.30017
0.36074 | -0.17694 |  | -44.6402 |  | 0.14196 | -0.17694
0.36094 | -0.049827 |  | 3.4571 |  | -0.010993 | -0.049827
0.36113 | 0.077128 |  | 51.4206 |  | -0.16352 | 0.077128
0.36133 | 0.20066 |  | 98.4635 |  | -0.31311 | 0.20066
0.36152 | 0.32395 |  | 144.2765 |  | -0.4588 | 0.32395
0.36172 | 0.44097 |  | 188.4975 |  | -0.59942 | 0.44097
0.36191 | 0.55375 |  | 230.3543 |  | -0.73253 | 0.55375
0.36211 | 0.65839 |  | 268.8836 |  | -0.85505 | 0.65839
0.3623 | 0.75025 |  | 303.0633 |  | -0.96374 | 0.75025
0.3625 | 0.83129 |  | 332.2814 |  | -1.0567 | 0.83129
0.3627 | 0.89869 |  | 356.6264 |  | -1.1341 | 0.89869
0.36289 | 0.9534 |  | 375.8667 |  | -1.1953 | 0.9534
0.36309 | 0.99179 |  | 389.1022 |  | -1.2373 | 0.99179
0.36328 | 1.0127 |  | 396.1129 |  | -1.2596 | 1.0127
0.36348 | 1.0188 |  | 397.0173 |  | -1.2625 | 1.0188
0.36367 | 1.0078 |  | 391.673 |  | -1.2455 | 1.0078
0.36387 | 0.98163 |  | 380.2164 |  | -1.2091 | 0.98163
0.36406 | 0.9403 |  | 363.0009 |  | -1.1543 | 0.9403
0.36426 | 0.88598 |  | 340.8956 |  | -1.084 | 0.88598
0.36445 | 0.82124 |  | 314.5877 |  | -1.0004 | 0.82124
0.36465 | 0.74402 |  | 283.8866 |  | -0.90276 | 0.74402
0.36484 | 0.65649 |  | 248.9258 |  | -0.79158 | 0.65649
0.36504 | 0.5597 |  | 210.5914 |  | -0.66968 | 0.5597
0.36523 | 0.45602 |  | 169.7464 |  | -0.53979 | 0.45602
0.36543 | 0.34903 |  | 126.6974 |  | -0.4029 | 0.34903
0.36562 | 0.24294 |  | 81.7331 |  | -0.25991 | 0.24294
0.36582 | 0.15068 |  | 35.3088 |  | -0.11228 | 0.15068
0.36602 | 0.082708 |  | -12.1539 |  | 0.038649 | 0.082708
0.36621 | 0.033619 |  | -59.8096 |  | 0.19019 | 0.033619
0.36641 | -0.013143 |  | -107.0882 |  | 0.34054 | -0.013143
0.3666 | -0.096058 |  | -153.6799 |  | 0.4887 | -0.096058
0.3668 | -0.26053 |  | -198.7147 |  | 0.63191 | -0.26053
0.36699 | -0.46083 |  | -241.4207 |  | 0.76772 | -0.46083
0.36719 | -0.63871 |  | -280.7504 |  | 0.89279 | -0.63871
0.36738 | -0.80442 |  | -315.5443 |  | 1.0034 | -0.80442
0.36758 | -0.91912 |  | -345.5535 |  | 1.0989 | -0.91912
0.36777 | -0.98733 |  | -370.4374 |  | 1.178 | -0.98733
0.36797 | -1.0537 |  | -389.4314 |  | 1.2384 | -1.0537
0.36816 | -1.0885 |  | -401.8248 |  | 1.2778 | -1.0885
0.36836 | -1.0997 |  | -407.2135 |  | 1.2949 | -1.0997
0.36855 | -1.0995 |  | -405.7777 |  | 1.2904 | -1.0995
0.36875 | -1.0746 |  | -397.5915 |  | 1.2643 | -1.0746
0.36895 | -1.0398 |  | -382.9333 |  | 1.2177 | -1.0398
0.36914 | -0.98866 |  | -362.506 |  | 1.1528 | -0.98866
0.36934 | -0.9224 |  | -336.9343 |  | 1.0715 | -0.9224
0.36953 | -0.84765 |  | -306.6651 |  | 0.97519 | -0.84765
0.36973 | -0.75801 |  | -271.8466 |  | 0.86447 | -0.75801
0.36992 | -0.66111 |  | -233.0183 |  | 0.741 | -0.66111
0.37012 | -0.55491 |  | -191.2588 |  | 0.6082 | -0.55491
0.37031 | -0.44028 |  | -147.2679 |  | 0.46831 | -0.44028
0.37051 | -0.32267 |  | -101.4882 |  | 0.32273 | -0.32267
0.3707 | -0.19946 |  | -54.3601 |  | 0.17287 | -0.19946
0.3709 | -0.073828 |  | -6.2741 |  | 0.019952 | -0.073828
0.37109 | 0.052783 |  | 41.9311 |  | -0.13334 | 0.052783
0.37129 | 0.1776 |  | 89.3079 |  | -0.284 | 0.1776
0.37148 | 0.2998 |  | 135.4586 |  | -0.43076 | 0.2998
0.37168 | 0.41985 |  | 180.0744 |  | -0.57264 | 0.41985
0.37188 | 0.53306 |  | 222.4591 |  | -0.70742 | 0.53306
0.37207 | 0.63918 |  | 261.6768 |  | -0.83213 | 0.63918
0.37227 | 0.73465 |  | 296.7205 |  | -0.94357 | 0.73465
0.37246 | 0.81687 |  | 326.9248 |  | -1.0396 | 0.81687
0.37266 | 0.88779 |  | 352.2925 |  | -1.1203 | 0.88779
0.37285 | 0.9446 |  | 372.6415 |  | -1.185 | 0.9446
0.37305 | 0.98604 |  | 387.1308 |  | -1.2311 | 0.98604
0.37324 | 1.0109 |  | 395.4019 |  | -1.2574 | 1.0109
0.37344 | 1.0188 |  | 397.5311 |  | -1.2641 | 1.0188
0.37363 | 1.0116 |  | 393.4726 |  | -1.2512 | 1.0116
0.37383 | 0.98819 |  | 383.2934 |  | -1.2189 | 0.98819
0.37402 | 0.94941 |  | 367.1582 |  | -1.1676 | 0.94941
0.37422 | 0.89758 |  | 345.8377 |  | -1.0998 | 0.89758
0.37441 | 0.83429 |  | 320.3066 |  | -1.0186 | 0.83429
0.37461 | 0.76011 |  | 290.5241 |  | -0.92387 | 0.76011
0.3748 | 0.67433 |  | 256.3851 |  | -0.8153 | 0.67433
0.375 | 0.57917 |  | 218.6327 |  | -0.69525 | 0.57917
0.3752 | 0.47753 |  | 178.2198 |  | -0.56674 | 0.47753
0.37539 | 0.37181 |  | 135.6 |  | -0.43121 | 0.37181
0.37559 | 0.26722 |  | 90.9575 |  | -0.28924 | 0.26722
0.37578 | 0.17398 |  | 44.675 |  | -0.14207 | 0.17398
0.37598 | 0.10838 |  | -2.7487 |  | 0.0087408 | 0.10838
0.37617 | 0.075835 |  | -50.5298 |  | 0.16068 | 0.075835
0.37637 | 0.032087 |  | -97.9746 |  | 0.31156 | 0.032087
0.37656 | -0.072982 |  | -144.6834 |  | 0.46009 | -0.072982
0.37676 | -0.21274 |  | -190.0019 |  | 0.60421 | -0.21274
0.37695 | -0.40293 |  | -233.1394 |  | 0.74138 | -0.40293
0.37715 | -0.6487 |  | -273.1514 |  | 0.86862 | -0.6487
0.37734 | -0.80743 |  | -309.0432 |  | 0.98276 | -0.80743
0.37754 | -0.89103 |  | -340.0962 |  | 1.0815 | -0.89103
0.37773 | -0.98728 |  | -365.867 |  | 1.1635 | -0.98728
0.37793 | -1.0422 |  | -386.0475 |  | 1.2276 | -1.0422
0.37812 | -1.0783 |  | -399.8698 |  | 1.2716 | -1.0783
0.37832 | -1.104 |  | -406.7827 |  | 1.2936 | -1.104
0.37852 | -1.0963 |  | -406.9009 |  | 1.2939 | -1.0963
0.37871 | -1.0841 |  | -400.094 |  | 1.2723 | -1.0841
0.37891 | -1.0476 |  | -386.5519 |  | 1.2292 | -1.0476
0.3791 | -0.99806 |  | -367.0233 |  | 1.1671 | -0.99806
0.3793 | -0.9417 |  | -342.3164 |  | 1.0886 | -0.9417
0.37949 | -0.86362 |  | -312.988 |  | 0.9953 | -0.86362
0.37969 | -0.77969 |  | -279.0908 |  | 0.88751 | -0.77969
0.37988 | -0.68292 |  | -241.0604 |  | 0.76657 | -0.68292
0.38008 | -0.57827 |  | -199.8933 |  | 0.63566 | -0.57827
0.38027 | -0.46611 |  | -156.3356 |  | 0.49715 | -0.46611
0.38047 | -0.34562 |  | -110.9012 |  | 0.35267 | -0.34562
0.38066 | -0.22737 |  | -63.9983 |  | 0.20351 | -0.22737
0.38086 | -0.1009 |  | -16.0247 |  | 0.050959 | -0.1009
0.38105 | 0.025338 |  | 32.2319 |  | -0.1025 | 0.025338
0.38125 | 0.1495 |  | 79.7869 |  | -0.25372 | 0.1495
0.38145 | 0.27496 |  | 126.1513 |  | -0.40116 | 0.27496
0.38164 | 0.39264 |  | 171.0929 |  | -0.54408 | 0.39264
0.38184 | 0.50915 |  | 213.9848 |  | -0.68047 | 0.50915
0.38203 | 0.61775 |  | 253.9376 |  | -0.80752 | 0.61775
0.38223 | 0.71397 |  | 289.9439 |  | -0.92202 | 0.71397
0.38242 | 0.80121 |  | 321.1821 |  | -1.0214 | 0.80121
0.38262 | 0.87364 |  | 347.5563 |  | -1.1052 | 0.87364
0.38281 | 0.93392 |  | 368.9987 |  | -1.1734 | 0.93392
0.38301 | 0.97913 |  | 384.7381 |  | -1.2235 | 0.97913
0.3832 | 1.0067 |  | 394.2321 |  | -1.2537 | 1.0067
0.3834 | 1.0188 |  | 397.5739 |  | -1.2643 | 1.0188
0.38359 | 1.014 |  | 394.7365 |  | -1.2553 | 1.014
0.38379 | 0.99409 |  | 385.7959 |  | -1.2268 | 0.99409
0.38398 | 0.95852 |  | 370.9403 |  | -1.1796 | 0.95852
0.38418 | 0.90907 |  | 350.6752 |  | -1.1151 | 0.90907
0.38438 | 0.84865 |  | 325.9833 |  | -1.0366 | 0.84865
0.38457 | 0.77626 |  | 297.098 |  | -0.94477 | 0.77626
0.38477 | 0.69316 |  | 263.8003 |  | -0.83888 | 0.69316
0.38496 | 0.59958 |  | 226.6559 |  | -0.72077 | 0.59958
0.38516 | 0.49849 |  | 186.6173 |  | -0.59344 | 0.49849
0.38535 | 0.39252 |  | 144.2839 |  | -0.45882 | 0.39252
0.38555 | 0.28273 |  | 100.0098 |  | -0.31803 | 0.28273
0.38574 | 0.17647 |  | 54.1117 |  | -0.17208 | 0.17647
0.38594 | 0.084044 |  | 6.9615 |  | -0.022138 | 0.084044
0.38613 | 0.022 |  | -40.7581 |  | 0.12961 | 0.022
0.38633 | -0.0047893 |  | -88.3993 |  | 0.28111 | -0.0047893
0.38652 | -0.051943 |  | -135.5031 |  | 0.4309 | -0.051943
0.38672 | -0.18511 |  | -181.2888 |  | 0.5765 | -0.18511
0.38691 | -0.37101 |  | -224.9816 |  | 0.71544 | -0.37101
0.38711 | -0.55886 |  | -265.7634 |  | 0.84513 | -0.55886
0.3873 | -0.74554 |  | -302.5226 |  | 0.96202 | -0.74554
0.3875 | -0.88252 |  | -334.5497 |  | 1.0639 | -0.88252
0.3877 | -0.95719 |  | -361.4384 |  | 1.1494 | -0.95719
0.38789 | -1.026 |  | -382.7774 |  | 1.2172 | -1.026
0.38809 | -1.0758 |  | -397.8862 |  | 1.2653 | -1.0758
0.38828 | -1.0928 |  | -406.0208 |  | 1.2911 | -1.0928
0.38848 | -1.0998 |  | -407.2352 |  | 1.295 | -1.0998
0.38867 | -1.0856 |  | -401.6764 |  | 1.2773 | -1.0856
0.38887 | -1.0536 |  | -389.4497 |  | 1.2385 | -1.0536
0.38906 | -1.0101 |  | -371.1635 |  | 1.1803 | -1.0101
0.38926 | -0.94871 |  | -347.5538 |  | 1.1052 | -0.94871
0.38945 | -0.87792 |  | -319.2182 |  | 1.0151 | -0.87792
0.38965 | -0.79579 |  | -286.2848 |  | 0.91039 | -0.79579
0.38984 | -0.70081 |  | -248.9786 |  | 0.79175 | -0.70081
0.39004 | -0.59712 |  | -208.2157 |  | 0.66213 | -0.59712
0.39023 | -0.48589 |  | -164.9117 |  | 0.52442 | -0.48589
0.39043 | -0.37004 |  | -119.6855 |  | 0.3806 | -0.37004
0.39062 | -0.24833 |  | -73.0164 |  | 0.23219 | -0.24833
0.39082 | -0.1231 |  | -25.3063 |  | 0.080474 | -0.1231
0.39102 | 0.0030866 |  | 22.8284 |  | -0.072594 | 0.0030866
0.39121 | 0.12921 |  | 70.5032 |  | -0.2242 | 0.12921
0.39141 | 0.25243 |  | 117.0983 |  | -0.37237 | 0.25243
0.3916 | 0.37334 |  | 162.3808 |  | -0.51637 | 0.37334
0.3918 | 0.48948 |  | 205.81 |  | -0.65448 | 0.48948
0.39199 | 0.59828 |  | 246.4721 |  | -0.78378 | 0.59828
0.39219 | 0.6982 |  | 283.3547 |  | -0.90107 | 0.6982
0.39238 | 0.78566 |  | 315.5145 |  | -1.0033 | 0.78566
0.39258 | 0.86077 |  | 342.7198 |  | -1.0898 | 0.86077
0.39277 | 0.92336 |  | 365.0701 |  | -1.1609 | 0.92336
0.39297 | 0.97106 |  | 381.9217 |  | -1.2145 | 0.97106
0.39316 | 1.0024 |  | 392.6314 |  | -1.2486 | 1.0024
0.39336 | 1.0171 |  | 397.228 |  | -1.2632 | 1.0171
0.39355 | 1.0161 |  | 395.6604 |  | -1.2582 | 1.0161
0.39375 | 0.99912 |  | 387.9088 |  | -1.2335 | 0.99912
0.39395 | 0.9664 |  | 374.1818 |  | -1.1899 | 0.9664
0.39414 | 0.91977 |  | 354.9497 |  | -1.1287 | 0.91977
0.39434 | 0.86127 |  | 331.1044 |  | -1.0529 | 0.86127
0.39453 | 0.79139 |  | 302.9843 |  | -0.96349 | 0.79139
0.39473 | 0.71003 |  | 270.5286 |  | -0.86028 | 0.71003
0.39492 | 0.61874 |  | 234.2269 |  | -0.74484 | 0.61874
0.39512 | 0.5193 |  | 194.858 |  | -0.61965 | 0.5193
0.39531 | 0.41408 |  | 153.0817 |  | -0.4868 | 0.41408
0.39551 | 0.30743 |  | 109.2156 |  | -0.34731 | 0.30743
0.3957 | 0.20682 |  | 63.5293 |  | -0.20202 | 0.20682
0.3959 | 0.12503 |  | 16.4808 |  | -0.052409 | 0.12503
0.39609 | 0.075939 |  | -31.2331 |  | 0.099321 | 0.075939
0.39629 | 0.055755 |  | -78.8378 |  | 0.2507 | 0.055755
0.39648 | 0.0062747 |  | -125.9555 |  | 0.40054 | 0.0062747
0.39668 | -0.13883 |  | -172.0319 |  | 0.54706 | -0.13883
0.39687 | -0.34606 |  | -216.2487 |  | 0.68767 | -0.34606
0.39707 | -0.55786 |  | -257.7504 |  | 0.81965 | -0.55786
0.39727 | -0.75147 |  | -295.3713 |  | 0.93928 | -0.75147
0.39746 | -0.87263 |  | -328.3877 |  | 1.0443 | -0.87263
0.39766 | -0.94471 |  | -356.3645 |  | 1.1332 | -0.94471
0.39785 | -1.0242 |  | -378.8487 |  | 1.2047 | -1.0242
0.39805 | -1.0709 |  | -395.3255 |  | 1.2571 | -1.0709
0.39824 | -1.0925 |  | -404.9132 |  | 1.2876 | -1.0925
0.39844 | -1.1065 |  | -407.4783 |  | 1.2958 | -1.1065
0.39863 | -1.0916 |  | -403.2742 |  | 1.2824 | -1.0916
0.39883 | -1.0665 |  | -392.3236 |  | 1.2476 | -1.0665
0.39902 | -1.0225 |  | -375.2752 |  | 1.1934 | -1.0225
0.39922 | -0.96278 |  | -352.8179 |  | 1.122 | -0.96278
0.39941 | -0.8991 |  | -325.4349 |  | 1.0349 | -0.8991
0.39961 | -0.81544 |  | -293.4344 |  | 0.93312 | -0.81544
0.3998 | -0.72379 |  | -256.9378 |  | 0.81706 | -0.72379
0