## EtaStar_Disp
η* 計算シート (変位入力版) Disp→Acc: a = -(2πf)²·d/1000
■ 入力パラメータ
サンプリング周波数 fs | 51199.9984 | Hz | A列全体平均から自動算出
データ点数 N | 2000 | 点
加振周波数 f | 50 | Hz | 黄色: 加振周波数
粉体質量 m_p | 1.61 | g | 黄色: 粉体のみ(基準ジグなら 0)
容器質量 m_c | 2.1 | g | 黄色: 容器(ジグ)質量
合計質量 m_tot | 3.71 | g
角周波数 ω | 314.1593 | rad/s
■ 使い方
1. 「TimeData」シート: A列=時刻[s], B列=力[N], C列=変位[mm] を貼り付け
2. 黄色セルに 加振周波数 f, 粉体質量 m_p, 容器質量 m_c を入力
3. ★ η* の行に答えが自動表示
※ 加速度は a = -(2πf)²·d/1000 でシート内部換算
■ 計算式
D(f) = Σ d[n]·exp(-j2πf·t[n]) ※d はmm単位の生DFT
X(f) = -(2πf)²·D/1000 ※加速度DFT [m/s²]
Y(f) = Σ F[n]·exp(-j2πf·t[n]) ※力DFT
η* = -2π·Im(X*·Y) / (m_tot · ¦X¦²) ※論文式(2)
■ 計算結果
項目 | 値 | 単位 | 備考
Re(D) [変位DFT, mm単位] | 0
Im(D) [変位DFT, mm単位] | 0
Re(Y) [力DFT] | -0.35417
Im(Y) [力DFT] | 0.0022899
Re(X) [加速度DFT = -ω²·D/1000] | 0
Im(X) | 0
¦X¦² (加速度パワー) | 0
Re(P_cross) = Re(X)·Re(Y)+Im(X)·Im(Y) | 0
Im(P_cross) = Re(X)·Im(Y)-Im(X)·Re(Y) | 0
A_disp (変位振幅) | 0 | mm
A_acc (加速度振幅) | 0 | m/s²
v_c,max (容器最大速度) | 0 | m/s
★ η* (Reduced Loss Factor) | #DIV/0! | - | 論文 式(2)
(検算) E_diss [J] | 0 | J
(検算) 基準KE ½·m_tot·v² [J] | 0 | J
(検算) E_diss / KE | #DIV/0! | - | η* と一致するはず

## EtaStar_Acc
η* 計算シート (加速度入力版) Acc 直接使用
■ 入力パラメータ
サンプリング周波数 fs | 51199.9984 | Hz | A列全体平均から自動算出
データ点数 N | 2000 | 点
加振周波数 f | 1500 | Hz | 黄色: 加振周波数
粉体質量 m_p | 0.77 | g | 黄色: 粉体のみ(基準ジグなら 0)
容器質量 m_c | 0.88 | g | 黄色: 容器(ジグ)質量
合計質量 m_tot | 1.65 | g
角周波数 ω | 9424.778 | rad/s
■ 使い方
1. 「TimeData」シート: A列=時刻[s], B列=力[N], D列=加速度[m/s²] を貼り付け
2. 黄色セルに 加振周波数 f, 粉体質量 m_p, 容器質量 m_c を入力
3. ★ η* の行に答えが自動表示
※ 加速度を直接使用(微分・変換なし)
■ 計算式
X(f) = Σ a[n]·exp(-j2πf·t[n]) ※加速度DFT [m/s²]
Y(f) = Σ F[n]·exp(-j2πf·t[n]) ※力DFT
η* = -2π·Im(X*·Y) / (m_tot · ¦X¦²) ※論文式(2)
■ 計算結果
項目 | 値 | 単位 | 備考
Re(Y) [力DFT] | -724.0242
Im(Y) [力DFT] | 203.9783
Re(X) [加速度DFT] | -287664.6129
Im(X) [加速度DFT] | 63709.3714
¦X¦² (加速度パワー) | 86809813526.5389
Re(P_cross) = Re(X)·Re(Y)+Im(X)·Im(Y) | 221271481.3465
Im(P_cross) = Re(X)·Im(Y)-Im(X)·Re(Y) | -12550209.9964
A_acc (加速度振幅) | 294.6351 | m/s²
v_c,max (容器最大速度) | 0.031262 | m/s
★ η* (Reduced Loss Factor) | 0.55053 | - | 論文 式(2)
(検算) E_diss [J] | 4.4387e-07 | J
(検算) 基準KE ½·m_tot·v² [J] | 8.0627e-07 | J
(検算) E_diss / KE | 0.55053 | - | η* と一致するはず

## TimeData
時刻 t [s] | 力 F [N] | 変位 d [mm] ← Disp版で使う | 加速度 a [m/s²] ← Acc版で使う
0 | -0.74502 |  | -285.836 | ← A: 時刻[s], B: 力[N] は両方で使用 | 0.90896 | -0.74502
1.9531e-05 | -0.76329 |  | -292.808 | ← C: 変位[mm] → EtaStar_Disp シート | 0.93113 | -0.76329
3.9063e-05 | -0.75898 |  | -290.2183 | ← D: 加速度[m/s²] → EtaStar_Acc シート | 0.92289 | -0.75898
5.8594e-05 | -0.72891 |  | -277.8696 | ※ どちらか片方のみ埋めればOK(使う方のシートで計算) | 0.88363 | -0.72891
7.8125e-05 | -0.6772 |  | -256.3585 |  | 0.81522 | -0.6772
9.7656e-05 | -0.6043 |  | -226.7646 |  | 0.72111 | -0.6043
0.00011719 | -0.50972 |  | -188.5937 |  | 0.59973 | -0.50972
0.00013672 | -0.39658 |  | -142.8716 |  | 0.45433 | -0.39658
0.00015625 | -0.26984 |  | -92.4188 |  | 0.29389 | -0.26984
0.00017578 | -0.13525 |  | -38.8559 |  | 0.12356 | -0.13525
0.00019531 | 0.0025197 |  | 15.8257 |  | -0.050326 | 0.0025197
0.00021484 | 0.13807 |  | 68.8493 |  | -0.21894 | 0.13807
0.00023437 | 0.26864 |  | 119.2972 |  | -0.37937 | 0.26864
0.00025391 | 0.39138 |  | 166.4694 |  | -0.52937 | 0.39138
0.00027344 | 0.50196 |  | 208.2178 |  | -0.66213 | 0.50196
0.00029297 | 0.59495 |  | 242.7974 |  | -0.7721 | 0.59495
0.0003125 | 0.6658 |  | 269.0282 |  | -0.85551 | 0.6658
0.00033203 | 0.71175 |  | 286.0454 |  | -0.90962 | 0.71175
0.00035156 | 0.73189 |  | 293.5877 |  | -0.93361 | 0.73189
0.00037109 | 0.72959 |  | 291.6149 |  | -0.92734 | 0.72959
0.00039063 | 0.70376 |  | 279.8371 |  | -0.88988 | 0.70376
0.00041016 | 0.65455 |  | 258.6983 |  | -0.82266 | 0.65455
0.00042969 | 0.58736 |  | 229.057 |  | -0.7284 | 0.58736
0.00044922 | 0.50412 |  | 191.1484 |  | -0.60785 | 0.50412
0.00046875 | 0.40575 |  | 146.3802 |  | -0.46549 | 0.40575
0.00048828 | 0.29286 |  | 96.4709 |  | -0.30678 | 0.29286
0.00050781 | 0.1698 |  | 42.9989 |  | -0.13674 | 0.1698
0.00052734 | 0.042807 |  | -11.3714 |  | 0.036161 | 0.042807
0.00054688 | -0.091378 |  | -64.4787 |  | 0.20504 | -0.091378
0.00056641 | -0.23262 |  | -115.1179 |  | 0.36607 | -0.23262
0.00058594 | -0.37031 |  | -162.1935 |  | 0.51578 | -0.37031
0.00060547 | -0.50044 |  | -203.9739 |  | 0.64864 | -0.50044
0.000625 | -0.61106 |  | -239.1696 |  | 0.76056 | -0.61106
0.00064453 | -0.68984 |  | -266.5758 |  | 0.84771 | -0.68984
0.00066406 | -0.74048 |  | -284.3079 |  | 0.9041 | -0.74048
0.00068359 | -0.76268 |  | -292.27 |  | 0.92942 | -0.76268
0.00070312 | -0.76029 |  | -291.0463 |  | 0.92553 | -0.76029
0.00072266 | -0.73472 |  | -279.9023 |  | 0.89009 | -0.73472
0.00074219 | -0.68405 |  | -259.4684 |  | 0.82511 | -0.68405
0.00076172 | -0.61568 |  | -231.2366 |  | 0.73533 | -0.61568
0.00078125 | -0.52533 |  | -194.2607 |  | 0.61775 | -0.52533
0.00080078 | -0.41305 |  | -149.1902 |  | 0.47442 | -0.41305
0.00082031 | -0.28838 |  | -99.301 |  | 0.31578 | -0.28838
0.00083984 | -0.15346 |  | -45.8708 |  | 0.14587 | -0.15346
0.00085938 | -0.016156 |  | 8.7915 |  | -0.027957 | -0.016156
0.00087891 | 0.11933 |  | 61.7826 |  | -0.19647 | 0.11933
0.00089844 | 0.25149 |  | 112.636 |  | -0.35818 | 0.25149
0.00091797 | 0.37502 |  | 160.3234 |  | -0.50983 | 0.37502
0.0009375 | 0.48806 |  | 203.0636 |  | -0.64574 | 0.48806
0.00095703 | 0.58392 |  | 238.8227 |  | -0.75946 | 0.58392
0.00097656 | 0.65738 |  | 265.9765 |  | -0.84581 | 0.65738
0.00099609 | 0.70664 |  | 284.2247 |  | -0.90383 | 0.70664
0.0010156 | 0.73066 |  | 293.1743 |  | -0.93229 | 0.73066
0.0010352 | 0.7318 |  | 292.4381 |  | -0.92995 | 0.7318
0.0010547 | 0.70913 |  | 281.9586 |  | -0.89663 | 0.70913
0.0010742 | 0.66327 |  | 262.123 |  | -0.83355 | 0.66327
0.0010938 | 0.59802 |  | 233.5445 |  | -0.74267 | 0.59802
0.0011133 | 0.51591 |  | 196.5428 |  | -0.62501 | 0.51591
0.0011328 | 0.42122 |  | 152.4015 |  | -0.48464 | 0.42122
0.0011523 | 0.31452 |  | 103.23 |  | -0.32827 | 0.31452
0.0011719 | 0.19244 |  | 50.3985 |  | -0.16027 | 0.19244
0.0011914 | 0.058158 |  | -4.0398 |  | 0.012846 | 0.058158
0.0012109 | -0.081042 |  | -57.4728 |  | 0.18276 | -0.081042
0.0012305 | -0.21847 |  | -108.7583 |  | 0.34585 | -0.21847
0.00125 | -0.35403 |  | -156.4049 |  | 0.49737 | -0.35403
0.0012695 | -0.48608 |  | -198.7682 |  | 0.63208 | -0.48608
0.0012891 | -0.59666 |  | -234.8317 |  | 0.74676 | -0.59666
0.0013086 | -0.6796 |  | -263.0067 |  | 0.83636 | -0.6796
0.0013281 | -0.73596 |  | -282.2578 |  | 0.89758 | -0.73596
0.0013477 | -0.76138 |  | -291.908 |  | 0.92827 | -0.76138
0.0013672 | -0.76303 |  | -291.8136 |  | 0.92797 | -0.76303
0.0013867 | -0.73985 |  | -281.8964 |  | 0.89643 | -0.73985
0.0014062 | -0.69094 |  | -262.4403 |  | 0.83456 | -0.69094
0.0014258 | -0.6242 |  | -234.9815 |  | 0.74724 | -0.6242
0.0014453 | -0.53661 |  | -199.3009 |  | 0.63378 | -0.53661
0.0014648 | -0.4283 |  | -155.5412 |  | 0.49462 | -0.4283
0.0014844 | -0.30524 |  | -106.2904 |  | 0.338 | -0.30524
0.0015039 | -0.17085 |  | -53.1562 |  | 0.16904 | -0.17085
0.0015234 | -0.032399 |  | 1.8254 |  | -0.0058046 | -0.032399
0.001543 | 0.10304 |  | 55.4169 |  | -0.17623 | 0.10304
0.0015625 | 0.23485 |  | 106.4347 |  | -0.33846 | 0.23485
0.001582 | 0.36016 |  | 154.4742 |  | -0.49123 | 0.36016
0.0016016 | 0.47386 |  | 197.7644 |  | -0.62889 | 0.47386
0.0016211 | 0.57283 |  | 234.5689 |  | -0.74593 | 0.57283
0.0016406 | 0.64973 |  | 263.2458 |  | -0.83712 | 0.64973
0.0016602 | 0.70143 |  | 282.61 |  | -0.8987 | 0.70143
0.0016797 | 0.72946 |  | 292.721 |  | -0.93085 | 0.72946
0.0016992 | 0.73318 |  | 293.3811 |  | -0.93295 | 0.73318
0.0017188 | 0.71299 |  | 284.0095 |  | -0.90315 | 0.71299
0.0017383 | 0.66988 |  | 265.1008 |  | -0.84302 | 0.66988
0.0017578 | 0.60851 |  | 237.7847 |  | -0.75616 | 0.60851
0.0017773 | 0.53053 |  | 202.2349 |  | -0.64311 | 0.53053
0.0017969 | 0.4349 |  | 159.0587 |  | -0.50581 | 0.4349
0.0018164 | 0.32644 |  | 110.2029 |  | -0.35045 | 0.32644
0.0018359 | 0.2075 |  | 57.3776 |  | -0.18246 | 0.2075
0.0018555 | 0.077162 |  | 3.0442 |  | -0.0096806 | 0.077162
0.001875 | -0.059451 |  | -50.4568 |  | 0.16045 | -0.059451
0.0018945 | -0.19515 |  | -101.8816 |  | 0.32398 | -0.19515
0.0019141 | -0.33475 |  | -149.7645 |  | 0.47625 | -0.33475
0.0019336 | -0.46999 |  | -193.3445 |  | 0.61484 | -0.46999
0.0019531 | -0.58261 |  | -230.7325 |  | 0.73373 | -0.58261
0.0019727 | -0.67244 |  | -259.8481 |  | 0.82632 | -0.67244
0.0019922 | -0.7304 |  | -280.3933 |  | 0.89165 | -0.7304
0.0020117 | -0.75794 |  | -291.1459 |  | 0.92584 | -0.75794
0.0020313 | -0.76414 |  | -291.9868 |  | 0.92852 | -0.76414
0.0020508 | -0.74308 |  | -283.5429 |  | 0.90167 | -0.74308
0.0020703 | -0.69994 |  | -265.668 |  | 0.84482 | -0.69994
0.0020898 | -0.63659 |  | -239.3649 |  | 0.76118 | -0.63659
0.0021094 | -0.55107 |  | -204.6335 |  | 0.65073 | -0.55107
0.0021289 | -0.44565 |  | -161.6834 |  | 0.51415 | -0.44565
0.0021484 | -0.32292 |  | -112.9343 |  | 0.35913 | -0.32292
0.002168 | -0.19032 |  | -60.1096 |  | 0.19115 | -0.19032
0.0021875 | -0.052045 |  | -5.3504 |  | 0.017014 | -0.052045
0.002207 | 0.084803 |  | 48.1429 |  | -0.15309 | 0.084803
0.0022266 | 0.21727 |  | 99.584 |  | -0.31668 | 0.21727
0.0022461 | 0.34409 |  | 148.3714 |  | -0.47182 | 0.34409
0.0022656 | 0.4592 |  | 192.3404 |  | -0.61164 | 0.4592
0.0022852 | 0.56091 |  | 230.0508 |  | -0.73156 | 0.56091
0.0023047 | 0.64182 |  | 259.8967 |  | -0.82647 | 0.64182
0.0023242 | 0.69636 |  | 280.5211 |  | -0.89206 | 0.69636
0.0023437 | 0.7269 |  | 291.7092 |  | -0.92764 | 0.7269
0.0023633 | 0.73422 |  | 293.6346 |  | -0.93376 | 0.73422
0.0023828 | 0.71785 |  | 285.8307 |  | -0.90894 | 0.71785
0.0024023 | 0.67742 |  | 268.1516 |  | -0.85272 | 0.67742
0.0024219 | 0.61715 |  | 241.9075 |  | -0.76927 | 0.61715
0.0024414 | 0.54086 |  | 207.3231 |  | -0.65929 | 0.54086
0.0024609 | 0.44921 |  | 164.8751 |  | -0.5243 | 0.44921
0.0024805 | 0.34376 |  | 116.6965 |  | -0.3711 | 0.34376
0.0025 | 0.22648 |  | 64.377 |  | -0.20472 | 0.22648
0.0025195 | 0.098855 |  | 10.2271 |  | -0.032522 | 0.098855
0.0025391 | -0.03756 |  | -43.3901 |  | 0.13798 | -0.03756
0.0025586 | -0.17749 |  | -95.2111 |  | 0.30277 | -0.17749
0.0025781 | -0.31797 |  | -143.8905 |  | 0.45757 | -0.31797
0.0025977 | -0.45157 |  | -188.2691 |  | 0.5987 | -0.45157
0.0026172 | -0.56875 |  | -226.39 |  | 0.71992 | -0.56875
0.0026367 | -0.66207 |  | -256.5177 |  | 0.81573 | -0.66207
0.0026563 | -0.7239 |  | -278.1004 |  | 0.88436 | -0.7239
0.0026758 | -0.75725 |  | -290.2283 |  | 0.92293 | -0.75725
0.0026953 | -0.76491 |  | -292.6295 |  | 0.93056 | -0.76491
0.0027148 | -0.74803 |  | -285.4861 |  | 0.90785 | -0.74803
0.0027344 | -0.70827 |  | -268.7743 |  | 0.8547 | -0.70827
0.0027539 | -0.64552 |  | -243.3948 |  | 0.774 | -0.64552
0.0027734 | -0.56279 |  | -209.6924 |  | 0.66682 | -0.56279
0.002793 | -0.45917 |  | -167.6512 |  | 0.53313 | -0.45917
0.0028125 | -0.33897 |  | -119.5939 |  | 0.38031 | -0.33897
0.002832 | -0.20895 |  | -67.5908 |  | 0.21494 | -0.20895
0.0028516 | -0.071379 |  | -12.9638 |  | 0.041225 | -0.071379
0.0028711 | 0.065561 |  | 41.115 |  | -0.13075 | 0.065561
0.0028906 | 0.19848 |  | 92.9496 |  | -0.29558 | 0.19848
0.0029102 | 0.32677 |  | 142.2513 |  | -0.45236 | 0.32677
0.0029297 | 0.44453 |  | 187.0446 |  | -0.5948 | 0.44453
0.0029492 | 0.54748 |  | 225.348 |  | -0.71661 | 0.54748
0.0029688 | 0.63106 |  | 256.1429 |  | -0.81453 | 0.63106
0.0029883 | 0.69062 |  | 278.2767 |  | -0.88492 | 0.69062
0.0030078 | 0.72456 |  | 290.8951 |  | -0.92505 | 0.72456
0.0030273 | 0.73465 |  | 294.1226 |  | -0.93531 | 0.73465
0.0030469 | 0.72101 |  | 287.5362 |  | -0.91437 | 0.72101
0.0030664 | 0.68339 |  | 270.9492 |  | -0.86162 | 0.68339
0.0030859 | 0.62629 |  | 245.7615 |  | -0.78152 | 0.62629
0.0031055 | 0.55166 |  | 212.2633 |  | -0.675 | 0.55166
0.003125 | 0.4599 |  | 170.8255 |  | -0.54323 | 0.4599
0.0031445 | 0.35674 |  | 123.4473 |  | -0.39256 | 0.35674
0.0031641 | 0.24504 |  | 71.577 |  | -0.22761 | 0.24504
0.0031836 | 0.11983 |  | 17.4427 |  | -0.055468 | 0.11983
0.0032031 | -0.016992 |  | -36.3138 |  | 0.11548 | -0.016992
0.0032227 | -0.15704 |  | -88.5912 |  | 0.28172 | -0.15704
0.0032422 | -0.29671 |  | -137.8417 |  | 0.43834 | -0.29671
0.0032617 | -0.43318 |  | -182.5318 |  | 0.58045 | -0.43318
0.0032812 | -0.55574 |  | -221.5886 |  | 0.70465 | -0.55574
0.0033008 | -0.65121 |  | -253.011 |  | 0.80458 | -0.65121
0.0033203 | -0.71804 |  | -275.7788 |  | 0.87698 | -0.71804
0.0033398 | -0.75559 |  | -289.3658 |  | 0.92018 | -0.75559
0.0033594 | -0.76511 |  | -292.991 |  | 0.93171 | -0.76511
0.0033789 | -0.75225 |  | -286.9353 |  | 0.91245 | -0.75225
0.0033984 | -0.71447 |  | -271.3722 |  | 0.86296 | -0.71447
0.003418 | -0.65512 |  | -247.102 |  | 0.78578 | -0.65512
0.0034375 | -0.57715 |  | -214.7408 |  | 0.68288 | -0.57715
0.003457 | -0.47634 |  | -173.9164 |  | 0.55305 | -0.47634
0.0034766 | -0.35775 |  | -126.4651 |  | 0.40216 | -0.35775
0.0034961 | -0.22759 |  | -74.7007 |  | 0.23755 | -0.22759
0.0035156 | -0.090792 |  | -20.1862 |  | 0.064192 | -0.090792
0.0035352 | 0.046894 |  | 34.1328 |  | -0.10854 | 0.046894
0.0035547 | 0.18224 |  | 86.2114 |  | -0.27415 | 0.18224
0.0035742 | 0.31008 |  | 135.654 |  | -0.43138 | 0.31008
0.0035938 | 0.42829 |  | 181.0544 |  | -0.57575 | 0.42829
0.0036133 | 0.53363 |  | 220.5133 |  | -0.70123 | 0.53363
0.0036328 | 0.62018 |  | 252.5759 |  | -0.80319 | 0.62018
0.0036523 | 0.68413 |  | 275.877 |  | -0.87729 | 0.68413
0.0036719 | 0.72119 |  | 289.761 |  | -0.92144 | 0.72119
0.0036914 | 0.73355 |  | 294.1197 |  | -0.9353 | 0.73355
0.0037109 | 0.7234 |  | 288.6091 |  | -0.91778 | 0.7234
0.0037305 | 0.68905 |  | 273.4469 |  | -0.86956 | 0.68905
0.00375 | 0.63419 |  | 249.6374 |  | -0.79385 | 0.63419
0.0037695 | 0.56097 |  | 217.2925 |  | -0.69099 | 0.56097
0.0037891 | 0.4727 |  | 176.6699 |  | -0.56181 | 0.4727
0.0038086 | 0.37191 |  | 129.9066 |  | -0.4131 | 0.37191
0.0038281 | 0.25829 |  | 78.5741 |  | -0.24987 | 0.25829
0.0038477 | 0.1368 |  | 24.4212 |  | -0.077659 | 0.1368
0.0038672 | 0.0022296 |  | -29.3018 |  | 0.09318 | 0.0022296
0.0038867 | -0.14128 |  | -81.5913 |  | 0.25946 | -0.14128
0.0039062 | -0.28032 |  | -131.5846 |  | 0.41844 | -0.28032
0.0039258 | -0.41857 |  | -177.0363 |  | 0.56298 | -0.41857
0.0039453 | -0.54226 |  | -216.9645 |  | 0.68995 | -0.54226
0.0039648 | -0.64006 |  | -249.4887 |  | 0.79337 | -0.64006
0.0039844 | -0.71262 |  | -273.2315 |  | 0.86888 | -0.71262
0.0040039 | -0.75078 |  | -287.9497 |  | 0.91568 | -0.75078
0.0040234 | -0.76388 |  | -292.9029 |  | 0.93143 | -0.76388
0.004043 | -0.75529 |  | -288.328 |  | 0.91688 | -0.75529
0.0040625 | -0.72039 |  | -274.1489 |  | 0.87179 | -0.72039
0.004082 | -0.66474 |  | -250.8389 |  | 0.79767 | -0.66474
0.0041016 | -0.58675 |  | -219.4115 |  | 0.69773 | -0.58675
0.0041211 | -0.48918 |  | -179.6113 |  | 0.57116 | -0.48918
0.0041406 | -0.37457 |  | -132.901 |  | 0.42263 | -0.37457
0.0041602 | -0.24562 |  | -81.6511 |  | 0.25965 | -0.24562
0.0041797 | -0.11006 |  | -27.4801 |  | 0.087387 | -0.11006
0.0041992 | 0.028181 |  | 26.8943 |  | -0.085524 | 0.028181
0.0042188 | 0.16338 |  | 79.5682 |  | -0.25303 | 0.16338
0.0042383 | 0.29291 |  | 129.6484 |  | -0.41228 | 0.29291
0.0042578 | 0.41426 |  | 175.4527 |  | -0.55794 | 0.41426
0.0042773 | 0.52142 |  | 215.7642 |  | -0.68613 | 0.52142
0.0042969 | 0.611 |  | 248.95 |  | -0.79166 | 0.611
0.0043164 | 0.67753 |  | 273.2863 |  | -0.86905 | 0.67753
0.0043359 | 0.71783 |  | 288.443 |  | -0.91725 | 0.71783
0.0043555 | 0.73429 |  | 294.2433 |  | -0.93569 | 0.73429
0.004375 | 0.72661 |  | 290.1802 |  | -0.92277 | 0.72661
0.0043945 | 0.69457 |  | 276.0244 |  | -0.87776 | 0.69457
0.0044141 | 0.64204 |  | 253.0743 |  | -0.80478 | 0.64204
0.0044336 | 0.57143 |  | 221.9808 |  | -0.7059 | 0.57143
0.0044531 | 0.48405 |  | 182.5324 |  | -0.58045 | 0.48405
0.0044727 | 0.38589 |  | 136.5574 |  | -0.43425 | 0.38589
0.0044922 | 0.28047 |  | 85.6142 |  | -0.27225 | 0.28047
0.0045117 | 0.15888 |  | 31.7494 |  | -0.10096 | 0.15888
0.0045312 | 0.020915 |  | -22.1441 |  | 0.070418 | 0.020915
0.0045508 | -0.1202 |  | -74.8507 |  | 0.23803 | -0.1202
0.0045703 | -0.26531 |  | -125.0021 |  | 0.39751 | -0.26531
0.0045898 | -0.40575 |  | -171.2973 |  | 0.54473 | -0.40575
0.0046094 | -0.5266 |  | -212.189 |  | 0.67476 | -0.5266
0.0046289 | -0.63005 |  | -245.5022 |  | 0.7807 | -0.63005
0.0046484 | -0.70436 |  | -270.3958 |  | 0.85986 | -0.70436
0.004668 | -0.74571 |  | -286.2772 |  | 0.91036 | -0.74571
0.0046875 | -0.76487 |  | -292.6918 |  | 0.93076 | -0.76487
0.004707 | -0.75809 |  | -289.5651 |  | 0.92082 | -0.75809
0.0047266 | -0.72706 |  | -276.5234 |  | 0.87934 | -0.72706
0.0047461 | -0.67385 |  | -254.4319 |  | 0.80909 | -0.67385
0.0047656 | -0.59879 |  | -224.1027 |  | 0.71265 | -0.59879
0.0047852 | -0.50423 |  | -185.1264 |  | 0.5887 | -0.50423
0.0048047 | -0.38925 |  | -139.1791 |  | 0.44259 | -0.38925
0.0048242 | -0.26225 |  | -88.6014 |  | 0.28175 | -0.26225
0.0048437 | -0.12834 |  | -34.7123 |  | 0.11038 | -0.12834
0.0048633 | 0.010458 |  | 19.736 |  | -0.06276 | 0.010458
0.0048828 | 0.14663 |  | 72.656 |  | -0.23105 | 0.14663
0.0049023 | 0.27756 |  | 123.1245 |  | -0.39154 | 0.27756
0.0049219 | 0.39961 |  | 169.692 |  | -0.53962 | 0.39961
0.0049414 | 0.50839 |  | 210.9191 |  | -0.67072 | 0.50839
0.0049609 | 0.60044 |  | 244.9451 |  | -0.77893 | 0.60044
0.0049805 | 0.66965 |  | 270.4218 |  | -0.85994 | 0.66965
0.005 | 0.71347 |  | 286.8891 |  | -0.91231 | 0.71347
0.0050195 | 0.7335 |  | 294.0531 |  | -0.93509 | 0.7335
0.0050391 | 0.72963 |  | 291.3534 |  | -0.9265 | 0.72963
0.0050586 | 0.7012 |  | 278.4956 |  | -0.88562 | 0.7012
0.0050781 | 0.65098 |  | 256.7109 |  | -0.81634 | 0.65098
0.0050977 | 0.58207 |  | 226.4486 |  | -0.72011 | 0.58207
0.0051172 | 0.49761 |  | 187.9054 |  | -0.59754 | 0.49761
0.0051367 | 0.40118 |  | 142.8966 |  | -0.45441 | 0.40118
0.0051563 | 0.29228 |  | 92.6969 |  | -0.29478 | 0.29228
0.0051758 | 0.16878 |  | 38.9885 |  | -0.12398 | 0.16878
0.0051953 | 0.033246 |  | -15.3067 |  | 0.048675 | 0.033246
0.0052148 | -0.10716 |  | -68.347 |  | 0.21734 | -0.10716
0.0052344 | -0.24856 |  | -118.8767 |  | 0.37803 | -0.24856
0.0052539 | -0.3872 |  | -165.5309 |  | 0.52639 | -0.3872
0.0052734 | -0.51211 |  | -207.0803 |  | 0.65852 | -0.51211
0.005293 | -0.61635 |  | -241.5573 |  | 0.76815 | -0.61635
0.0053125 | -0.69475 |  | -267.9169 |  | 0.85198 | -0.69475
0.005332 | -0.74269 |  | -285.3719 |  | 0.90748 | -0.74269
0.0053516 | -0.76352 |  | -292.7451 |  | 0.93093 | -0.76352
0.0053711 | -0.76026 |  | -290.7345 |  | 0.92454 | -0.76026
0.0053906 | -0.73288 |  | -279.0795 |  | 0.88747 | -0.73288
0.0054102 | -0.68154 |  | -257.8835 |  | 0.82007 | -0.68154
0.0054297 | -0.6095 |  | -228.8869 |  | 0.72786 | -0.6095
0.0054492 | -0.51752 |  | -191.2642 |  | 0.60822 | -0.51752
0.0054687 | -0.40522 |  | -145.8989 |  | 0.46396 | -0.40522
0.0054883 | -0.2795 |  | -95.8516 |  | 0.30481 | -0.2795
0.0055078 | -0.14535 |  | -42.162 |  | 0.13408 | -0.14535
0.0055273 | -0.0068594 |  | 12.5221 |  | -0.03982 | -0.0068594
0.0055469 | 0.12906 |  | 65.4807 |  | -0.20823 | 0.12906
0.0055664 | 0.26044 |  | 116.3933 |  | -0.37013 | 0.26044
0.0055859 | 0.38438 |  | 163.6851 |  | -0.52052 | 0.38438
0.0056055 | 0.49504 |  | 205.5019 |  | -0.6535 | 0.49504
0.005625 | 0.58904 |  | 240.702 |  | -0.76543 | 0.58904
0.0056445 | 0.66167 |  | 267.4871 |  | -0.85061 | 0.66167
0.0056641 | 0.70903 |  | 284.9826 |  | -0.90624 | 0.70903
0.0056836 | 0.73189 |  | 293.3988 |  | -0.93301 | 0.73189
0.0057031 | 0.73088 |  | 292.0742 |  | -0.9288 | 0.73088
0.0057227 | 0.70565 |  | 280.5179 |  | -0.89205 | 0.70565
0.0057422 | 0.65846 |  | 259.9332 |  | -0.82659 | 0.65846
0.0057617 | 0.59169 |  | 230.9663 |  | -0.73447 | 0.59169
0.0057812 | 0.50734 |  | 193.5035 |  | -0.61534 | 0.50734
0.0058008 | 0.40966 |  | 149.0747 |  | -0.47406 | 0.40966
0.0058203 | 0.29935 |  | 99.4291 |  | -0.31618 | 0.29935
0.0058398 | 0.17792 |  | 46.0281 |  | -0.14637 | 0.17792
0.0058594 | 0.050777 |  | -8.2746 |  | 0.026313 | 0.050777
0.0058789 | -0.085547 |  | -61.2741 |  | 0.19485 | -0.085547
0.0058984 | -0.22888 |  | -112.2313 |  | 0.3569 | -0.22888
0.005918 | -0.36429 |  | -159.6538 |  | 0.5077 | -0.36429
0.0059375 | -0.49071 |  | -201.8852 |  | 0.64199 | -0.49071
0.005957 | -0.60203 |  | -237.5625 |  | 0.75545 | -0.60203
0.0059766 | -0.68526 |  | -265.0493 |  | 0.84286 | -0.68526
0.0059961 | -0.73946 |  | -283.3976 |  | 0.9012 | -0.73946
0.0060156 | -0.76275 |  | -292.2209 |  | 0.92926 | -0.76275
0.0060352 | -0.76083 |  | -291.5147 |  | 0.92702 | -0.76083
0.0060547 | -0.73725 |  | -281.0026 |  | 0.89359 | -0.73725
0.0060742 | -0.68927 |  | -261.0932 |  | 0.83028 | -0.68927
0.0060938 | -0.62082 |  | -233.1309 |  | 0.74136 | -0.62082
0.0061133 | -0.53085 |  | -196.6399 |  | 0.62531 | -0.53085
0.0061328 | -0.42059 |  | -152.1534 |  | 0.48385 | -0.42059
0.0061523 | -0.29725 |  | -102.5364 |  | 0.32607 | -0.29725
0.0061719 | -0.16321 |  | -49.3653 |  | 0.15698 | -0.16321
0.0061914 | -0.024255 |  | 5.3635 |  | -0.017056 | -0.024255
0.0062109 | 0.11159 |  | 58.8368 |  | -0.1871 | 0.11159
0.0062305 | 0.2431 |  | 109.896 |  | -0.34947 | 0.2431
0.00625 | 0.36874 |  | 157.6526 |  | -0.50134 | 0.36874
0.0062695 | 0.48191 |  | 200.4614 |  | -0.63747 | 0.48191
0.0062891 | 0.57833 |  | 236.6198 |  | -0.75245 | 0.57833
0.0063086 | 0.65366 |  | 264.5417 |  | -0.84124 | 0.65366
0.0063281 | 0.70404 |  | 283.2529 |  | -0.90074 | 0.70404
0.0063477 | 0.7304 |  | 292.7529 |  | -0.93095 | 0.7304
0.0063672 | 0.73252 |  | 292.8502 |  | -0.93126 | 0.73252
0.0063867 | 0.71047 |  | 282.7413 |  | -0.89912 | 0.71047
0.0064062 | 0.66648 |  | 263.1292 |  | -0.83675 | 0.66648
0.0064258 | 0.60396 |  | 235.2864 |  | -0.74821 | 0.60396
0.0064453 | 0.52484 |  | 198.9654 |  | -0.63271 | 0.52484
0.0064648 | 0.42918 |  | 155.1911 |  | -0.49351 | 0.42918
0.0064844 | 0.32001 |  | 106.2489 |  | -0.33787 | 0.32001
0.0065039 | 0.1989 |  | 53.3051 |  | -0.16951 | 0.1989
0.0065234 | 0.065655 |  | -1.1237 |  | 0.0035734 | 0.065655
0.006543 | -0.074156 |  | -54.4357 |  | 0.17311 | -0.074156
0.0065625 | -0.21033 |  | -105.9264 |  | 0.33685 | -0.21033
0.006582 | -0.34532 |  | -153.801 |  | 0.48909 | -0.34532
0.0066016 | -0.4773 |  | -196.6173 |  | 0.62524 | -0.4773
0.0066211 | -0.58934 |  | -233.2024 |  | 0.74158 | -0.58934
0.0066406 | -0.67751 |  | -261.8426 |  | 0.83266 | -0.67751
0.0066602 | -0.73476 |  | -281.7907 |  | 0.89609 | -0.73476
0.0066797 | -0.76093 |  | -291.9294 |  | 0.92834 | -0.76093
0.0066992 | -0.76567 |  | -292.2875 |  | 0.92947 | -0.76567
0.0067187 | -0.74324 |  | -282.9996 |  | 0.89994 | -0.74324
0.0067383 | -0.69721 |  | -264.1564 |  | 0.84002 | -0.69721
0.0067578 | -0.63192 |  | -237.3851 |  | 0.75488 | -0.63192
0.0067773 | -0.54486 |  | -202.153 |  | 0.64285 | -0.54486
0.0067969 | -0.43841 |  | -158.6823 |  | 0.50461 | -0.43841
0.0068164 | -0.31476 |  | -109.6994 |  | 0.34884 | -0.31476
0.0068359 | -0.18194 |  | -56.6372 |  | 0.18011 | -0.18194
0.0068555 | -0.044566 |  | -1.8513 |  | 0.0058872 | -0.044566
0.006875 | 0.093031 |  | 51.6313 |  | -0.16419 | 0.093031
0.0068945 | 0.22612 |  | 102.9936 |  | -0.32752 | 0.22612
0.0069141 | 0.35267 |  | 151.4051 |  | -0.48147 | 0.35267
0.0069336 | 0.46654 |  | 194.9865 |  | -0.62006 | 0.46654
0.0069531 | 0.56619 |  | 232.1858 |  | -0.73835 | 0.56619
0.0069727 | 0.64545 |  | 261.3919 |  | -0.83123 | 0.64545
0.0069922 | 0.69853 |  | 281.286 |  | -0.89449 | 0.69853
0.0070117 | 0.72755 |  | 291.8603 |  | -0.92812 | 0.72755
0.0070313 | 0.73255 |  | 293.2126 |  | -0.93242 | 0.73255
0.0070508 | 0.7151 |  | 284.5131 |  | -0.90475 | 0.7151
0.0070703 | 0.67384 |  | 266.0418 |  | -0.84601 | 0.67384
0.0070898 | 0.61232 |  | 239.2719 |  | -0.76088 | 0.61232
0.0071094 | 0.53511 |  | 204.2275 |  | -0.64944 | 0.53511
0.0071289 | 0.43914 |  | 161.35 |  | -0.51309 | 0.43914
0.0071484 | 0.33137 |  | 112.7893 |  | -0.35867 | 0.33137
0.007168 | 0.21584 |  | 60.2388 |  | -0.19156 | 0.21584
0.0071875 | 0.087035 |  | 5.9872 |  | -0.019039 | 0.087035
0.007207 | -0.052277 |  | -47.4194 |  | 0.15079 | -0.052277
0.0072266 | -0.19552 |  | -98.9762 |  | 0.31474 | -0.19552
0.0072461 | -0.33298 |  | -147.8214 |  | 0.47007 | -0.33298
0.0072656 | -0.4601 |  | -191.7369 |  | 0.60972 | -0.4601
0.0072852 | -0.57515 |  | -228.8973 |  | 0.72789 | -0.57515
0.0073047 | -0.66639 |  | -258.5363 |  | 0.82215 | -0.66639
0.0073242 | -0.72879 |  | -279.4235 |  | 0.88857 | -0.72879
0.0073437 | -0.75941 |  | -290.8869 |  | 0.92502 | -0.75941
0.0073633 | -0.76361 |  | -292.9424 |  | 0.93156 | -0.76361
0.0073828 | -0.74748 |  | -285.045 |  | 0.90644 | -0.74748
0.0074023 | -0.70467 |  | -267.3041 |  | 0.85003 | -0.70467
0.0074219 | -0.64036 |  | -241.2491 |  | 0.76717 | -0.64036
0.0074414 | -0.55637 |  | -207.1333 |  | 0.65868 | -0.55637
0.0074609 | -0.45112 |  | -164.6987 |  | 0.52374 | -0.45112
0.0074805 | -0.33138 |  | -116.3546 |  | 0.37001 | -0.33138
0.0075 | -0.19898 |  | -63.9159 |  | 0.20325 | -0.19898
0.0075195 | -0.060536 |  | -9.1712 |  | 0.029164 | -0.060536
0.0075391 | 0.076461 |  | 44.592 |  | -0.1418 | 0.076461
0.0075586 | 0.21033 |  | 96.4893 |  | -0.30684 | 0.21033
0.0075781 | 0.33761 |  | 145.5168 |  | -0.46274 | 0.33761
0.0075977 | 0.45305 |  | 189.5091 |  | -0.60264 | 0.45305
0.0076172 | 0.55304 |  | 227.5541 |  | -0.72362 | 0.55304
0.0076367 | 0.63503 |  | 258.0056 |  | -0.82046 | 0.63503
0.0076562 | 0.69328 |  | 279.164 |  | -0.88774 | 0.69328
0.0076758 | 0.7255 |  | 291.0415 |  | -0.92551 | 0.7255
0.0076953 | 0.73361 |  | 293.7179 |  | -0.93402 | 0.73361
0.0077148 | 0.71781 |  | 286.2642 |  | -0.91032 | 0.71781
0.0077344 | 0.67976 |  | 268.9183 |  | -0.85516 | 0.67976
0.0077539 | 0.62285 |  | 243.3636 |  | -0.7739 | 0.62285
0.0077734 | 0.54725 |  | 209.5468 |  | -0.66636 | 0.54725
0.007793 | 0.45247 |  | 167.5105 |  | -0.53268 | 0.45247
0.0078125 | 0.34326 |  | 119.6193 |  | -0.38039 | 0.34326
0.007832 | 0.22424 |  | 67.5584 |  | -0.21484 | 0.22424
0.0078516 | 0.095514 |  | 13.0779 |  | -0.041588 | 0.095514
0.0078711 | -0.038559 |  | -40.731 |  | 0.12952 | -0.038559
0.0078906 | -0.17476 |  | -92.334 |  | 0.29362 | -0.17476
0.0079102 | -0.31437 |  | -141.2355 |  | 0.44913 | -0.31437
0.0079297 | -0.44359 |  | -186.0109 |  | 0.59151 | -0.44359
0.0079492 | -0.55728 |  | -224.2846 |  | 0.71323 | -0.55728
0.0079688 | -0.65618 |  | -254.9778 |  | 0.81083 | -0.65618
0.0079883 | -0.7219 |  | -277.617 |  | 0.88282 | -0.7219
0.0080078 | -0.75628 |  | -290.1959 |  | 0.92282 | -0.75628
0.0080273 | -0.76597 |  | -293.0037 |  | 0.93175 | -0.76597
0.0080469 | -0.74866 |  | -286.517 |  | 0.91112 | -0.74866
0.0080664 | -0.71076 |  | -269.9227 |  | 0.85835 | -0.71076
0.0080859 | -0.65002 |  | -245.1347 |  | 0.77953 | -0.65002
0.0081055 | -0.56763 |  | -212.3626 |  | 0.67531 | -0.56763
0.008125 | -0.46623 |  | -170.7934 |  | 0.54312 | -0.46623
0.0081445 | -0.34616 |  | -122.9792 |  | 0.39107 | -0.34616
0.0081641 | -0.21543 |  | -70.8596 |  | 0.22533 | -0.21543
0.0081836 | -0.077905 |  | -16.2308 |  | 0.051614 | -0.077905
0.0082031 | 0.05922 |  | 37.7694 |  | -0.12011 | 0.05922
0.0082227 | 0.19187 |  | 89.7766 |  | -0.28549 | 0.19187
0.0082422 | 0.32046 |  | 139.0823 |  | -0.44228 | 0.32046
0.0082617 | 0.43859 |  | 184.0716 |  | -0.58535 | 0.43859
0.0082813 | 0.54228 |  | 223.1043 |  | -0.70947 | 0.54228
0.0083008 | 0.62653 |  | 254.4956 |  | -0.8093 | 0.62653
0.0083203 | 0.68744 |  | 277.0876 |  | -0.88114 | 0.68744
0.0083398 | 0.72313 |  | 290.2592 |  | -0.92302 | 0.72313
0.0083594 | 0.73361 |  | 293.8768 |  | -0.93453 | 0.73361
0.0083789 | 0.72119 |  | 287.7913 |  | -0.91518 | 0.72119
0.0083984 | 0.68505 |  | 271.8962 |  | -0.86463 | 0.68505
0.008418 | 0.62884 |  | 247.4546 |  | -0.78691 | 0.62884
0.0084375 | 0.55534 |  | 214.6299 |  | -0.68252 | 0.55534
0.008457 | 0.46549 |  | 173.4087 |  | -0.55144 | 0.46549
0.0084766 | 0.36147 |  | 126.2714 |  | -0.40154 | 0.36147
0.0084961 | 0.24348 |  | 74.8135 |  | -0.23791 | 0.24348
0.0085156 | 0.116 |  | 20.5105 |  | -0.065223 | 0.116
0.0085352 | -0.01931 |  | -33.4781 |  | 0.10646 | -0.01931
0.0085547 | -0.1577 |  | -85.4734 |  | 0.27181 | -0.1577
0.0085742 | -0.29444 |  | -135.003 |  | 0.42931 | -0.29444
0.0085938 | -0.42879 |  | -180.4295 |  | 0.57377 | -0.42879
0.0086133 | -0.54662 |  | -219.5662 |  | 0.69822 | -0.54662
0.0086328 | -0.64231 |  | -251.3218 |  | 0.7992 | -0.64231
0.0086523 | -0.71353 |  | -274.9159 |  | 0.87423 | -0.71353
0.0086719 | -0.7527 |  | -288.7864 |  | 0.91834 | -0.7527
0.0086914 | -0.76424 |  | -292.9522 |  | 0.93159 | -0.76424
0.0087109 | -0.75148 |  | -287.8372 |  | 0.91532 | -0.75148
0.0087305 | -0.71558 |  | -272.7776 |  | 0.86743 | -0.71558
0.00875 | -0.65791 |  | -248.8432 |  | 0.79132 | -0.65791
0.0087695 | -0.57947 |  | -216.9769 |  | 0.68999 | -0.57947
0.0087891 | -0.47998 |  | -176.5934 |  | 0.56157 | -0.47998
0.0088086 | -0.36204 |  | -129.3356 |  | 0.41129 | -0.36204
0.0088281 | -0.2333 |  | -77.8874 |  | 0.24768 | -0.2333
0.0088477 | -0.096265 |  | -23.7092 |  | 0.075395 | -0.096265
0.0088672 | 0.04138 |  | 30.6642 |  | -0.097512 | 0.04138
0.0088867 | 0.17478 |  | 83.008 |  | -0.26397 | 0.17478
0.0089062 | 0.30415 |  | 132.7255 |  | -0.42207 | 0.30415
0.0089258 | 0.42322 |  | 178.4533 |  | -0.56748 | 0.42322
0.0089453 | 0.5295 |  | 218.3441 |  | -0.69433 | 0.5295
0.0089648 | 0.61658 |  | 250.7423 |  | -0.79736 | 0.61658
0.0089844 | 0.67968 |  | 274.462 |  | -0.87279 | 0.67968
0.0090039 | 0.7194 |  | 288.8884 |  | -0.91867 | 0.7194
0.0090234 | 0.73363 |  | 293.8762 |  | -0.93453 | 0.73363
0.009043 | 0.72455 |  | 289.2387 |  | -0.91978 | 0.72455
0.0090625 | 0.69125 |  | 274.5369 |  | -0.87303 | 0.69125
0.009082 | 0.63651 |  | 250.8955 |  | -0.79785 | 0.63651
0.0091016 | 0.56459 |  | 219.109 |  | -0.69677 | 0.56459
0.0091211 | 0.47459 |  | 179.0734 |  | -0.56945 | 0.47459
0.0091406 | 0.37353 |  | 132.6137 |  | -0.42171 | 0.37353
0.0091602 | 0.26198 |  | 81.666 |  | -0.2597 | 0.26198
0.0091797 | 0.13493 |  | 27.7963 |  | -0.088392 | 0.13493
0.0091992 | 0.0016859 |  | -26.5438 |  | 0.084409 | 0.0016859
0.0092187 | -0.13424 |  | -79.0128 |  | 0.25126 | -0.13424
0.0092383 | -0.27542 |  | -128.7182 |  | 0.40932 | -0.27542
0.0092578 | -0.40865 |  | -174.8431 |  | 0.556 | -0.40865
0.0092773 | -0.52977 |  | -214.8864 |  | 0.68334 | -0.52977
0.0092969 | -0.63344 |  | -247.5878 |  | 0.78733 | -0.63344
0.0093164 | -0.70624 |  | -272.3705 |  | 0.86614 | -0.70624
0.0093359 | -0.74992 |  | -287.6147 |  | 0.91461 | -0.74992
0.0093555 | -0.76608 |  | -293.1624 |  | 0.93226 | -0.76608
0.009375 | -0.75619 |  | -289.2765 |  | 0.9199 | -0.75619
0.0093945 | -0.72323 |  | -275.3263 |  | 0.87554 | -0.72323
0.0094141 | -0.66754 |  | -252.4248 |  | 0.80271 | -0.66754
0.0094336 | -0.59225 |  | -221.7038 |  | 0.70502 | -0.59225
0.0094531 | -0.4959 |  | -182.437 |  | 0.58015 | -0.4959
0.0094727 | -0.38037 |  | -136.1387 |  | 0.43292 | -0.38037
0.0094922 | -0.25238 |  | -85.1224 |  | 0.27069 | -0.25238
0.0095117 | -0.11622 |  | -30.7674 |  | 0.09784 | -0.11622
0.0095312 | 0.022029 |  | 23.7423 |  | -0.075501 | 0.022029
0.0095508 | 0.15721 |  | 76.3946 |  | -0.24293 | 0.15721
0.0095703 | 0.28714 |  | 126.4519 |  | -0.40212 | 0.28714
0.0095898 | 0.40864 |  | 172.5746 |  | -0.54879 | 0.40864
0.0096094 | 0.51657 |  | 213.3963 |  | -0.6786 | 0.51657
0.0096289 | 0.60681 |  | 247.096 |  | -0.78577 | 0.60681
0.0096484 | 0.67428 |  | 272.2018 |  | -0.8656 | 0.67428
0.009668 | 0.71602 |  | 287.7675 |  | -0.9151 | 0.71602
0.0096875 | 0.73335 |  | 293.8572 |  | -0.93447 | 0.73335
0.009707 | 0.72698 |  | 290.4851 |  | -0.92374 | 0.72698
0.0097266 | 0.69739 |  | 277.0351 |  | -0.88097 | 0.69739
0.0097461 | 0.64674 |  | 254.6222 |  | -0.8097 | 0.64674
0.0097656 | 0.57792 |  | 224.1649 |  | -0.71284 | 0.57792
0.0097852 | 0.49286 |  | 185.25 |  | -0.5891 | 0.49286
0.0098047 | 0.39299 |  | 139.3011 |  | -0.44298 | 0.39299
0.0098242 | 0.28056 |  | 88.6739 |  | -0.28198 | 0.28056
0.0098438 | 0.15651 |  | 34.8765 |  | -0.11091 | 0.15651
0.0098633 | 0.021091 |  | -19.2679 |  | 0.061272 | 0.021091
0.0098828 | -0.11776 |  | -71.8264 |  | 0.22841 | -0.11776
0.0099023 | -0.25553 |  | -122.2312 |  | 0.3887 | -0.25553
0.0099219 | -0.39173 |  | -168.7666 |  | 0.53668 | -0.39173
0.0099414 | -0.51601 |  | -209.8756 |  | 0.6674 | -0.51601
0.0099609 | -0.62111 |  | -243.8179 |  | 0.77534 | -0.62111
0.0099805 | -0.69975 |  | -269.5391 |  | 0.85713 | -0.69975
0.01 | -0.74609 |  | -286.1897 |  | 0.91008 | -0.74609
0.01002 | -0.76464 |  | -292.9107 |  | 0.93146 | -0.76464
0.010039 | -0.75922 |  | -290.2149 |  | 0.92288 | -0.75922
0.010059 | -0.73002 |  | -277.694 |  | 0.88307 | -0.73002
0.010078 | -0.67753 |  | -255.956 |  | 0.81394 | -0.67753
0.010098 | -0.60477 |  | -226.3365 |  | 0.71975 | -0.60477
0.010117 | -0.51091 |  | -188.1688 |  | 0.59838 | -0.51091
0.010137 | -0.39724 |  | -142.4771 |  | 0.45308 | -0.39724
0.010156 | -0.27023 |  | -91.9099 |  | 0.29227 | -0.27023
0.010176 | -0.13409 |  | -38.0793 |  | 0.12109 | -0.13409
0.010195 | 0.0038071 |  | 16.5731 |  | -0.052702 | 0.0038071
0.010215 | 0.13851 |  | 69.4019 |  | -0.2207 | 0.13851
0.010234 | 0.26915 |  | 119.8234 |  | -0.38104 | 0.26915
0.010254 | 0.39214 |  | 166.9207 |  | -0.53081 | 0.39214
0.010273 | 0.50275 |  | 208.5852 |  | -0.6633 | 0.50275
0.010293 | 0.59546 |  | 243.0926 |  | -0.77303 | 0.59546
0.010313 | 0.66601 |  | 269.2265 |  | -0.85614 | 0.66601
0.010332 | 0.71201 |  | 286.184 |  | -0.91007 | 0.71201
0.010352 | 0.73272 |  | 293.6006 |  | -0.93365 | 0.73272
0.010371 | 0.72953 |  | 291.4908 |  | -0.92694 | 0.72953
0.010391 | 0.7032 |  | 279.5271 |  | -0.8889 | 0.7032
0.01041 | 0.65542 |  | 258.2384 |  | -0.8212 | 0.65542
0.01043 | 0.58945 |  | 228.604 |  | -0.72696 | 0.58945
0.010449 | 0.50742 |  | 190.6433 |  | -0.60625 | 0.50742
0.010469 | 0.41019 |  | 145.7827 |  | -0.46359 | 0.41019
0.010488 | 0.29714 |  | 95.8543 |  | -0.30482 | 0.29714
0.010508 | 0.17104 |  | 42.2642 |  | -0.1344 | 0.17104
0.010527 | 0.03733 |  | -12.131 |  | 0.038576 | 0.03733
0.010547 | -0.10051 |  | -65.0314 |  | 0.2068 | -0.10051
0.010566 | -0.23767 |  | -115.7436 |  | 0.36806 | -0.23767
0.010586 | -0.37339 |  | -162.8657 |  | 0.51791 | -0.37339
0.010605 | -0.50203 |  | -204.4204 |  | 0.65006 | -0.50203
0.010625 | -0.60851 |  | -239.3423 |  | 0.76111 | -0.60851
0.010645 | -0.69084 |  | -266.6125 |  | 0.84783 | -0.69084
0.010664 | -0.74339 |  | -284.5955 |  | 0.90501 | -0.74339
0.010684 | -0.76352 |  | -292.5127 |  | 0.93019 | -0.76352
0.010703 | -0.76152 |  | -290.9569 |  | 0.92524 | -0.76152
0.010723 | -0.73385 |  | -279.6014 |  | 0.88913 | -0.73385
0.010742 | -0.68312 |  | -258.8508 |  | 0.82315 | -0.68312
0.010762 | -0.61416 |  | -230.46 |  | 0.73286 | -0.61416
0.010781 | -0.52271 |  | -193.6333 |  | 0.61575 | -0.52271
0.010801 | -0.41273 |  | -148.7747 |  | 0.4731 | -0.41273
0.01082 | -0.28752 |  | -98.6894 |  | 0.31383 | -0.28752
0.01084 | -0.15209 |  | -44.9562 |  | 0.14296 | -0.15209
0.010859 | -0.013737 |  | 9.6409 |  | -0.030658 | -0.013737
0.010879 | 0.12277 |  | 62.7214 |  | -0.19945 | 0.12277
0.010898 | 0.25342 |  | 113.643 |  | -0.36138 | 0.25342
0.010918 | 0.37749 |  | 160.9534 |  | -0.51183 | 0.37749
0.010937 | 0.48985 |  | 203.3719 |  | -0.64672 | 0.48985
0.010957 | 0.58483 |  | 239.2091 |  | -0.76068 | 0.58483
0.010977 | 0.65873 |  | 266.4904 |  | -0.84744 | 0.65873
0.010996 | 0.7075 |  | 284.5731 |  | -0.90494 | 0.7075
0.011016 | 0.73159 |  | 293.2391 |  | -0.9325 | 0.73159
0.011035 | 0.7316 |  | 292.3378 |  | -0.92963 | 0.7316
0.011055 | 0.70813 |  | 281.6129 |  | -0.89553 | 0.70813
0.011074 | 0.66296 |  | 261.5415 |  | -0.8317 | 0.66296
0.011094 | 0.59935 |  | 233.1576 |  | -0.74144 | 0.59935
0.011113 | 0.51792 |  | 196.277 |  | -0.62416 | 0.51792
0.011133 | 0.41761 |  | 151.9767 |  | -0.48329 | 0.41761
0.011152 | 0.30605 |  | 102.5808 |  | -0.32621 | 0.30605
0.011172 | 0.18515 |  | 49.2948 |  | -0.15676 | 0.18515
0.011191 | 0.052375 |  | -5.1177 |  | 0.016274 | 0.052375
0.011211 | -0.081895 |  | -58.1237 |  | 0.18483 | -0.081895
0.01123 | -0.21792 |  | -109.1247 |  | 0.34702 | -0.21792
0.01125 | -0.35766 |  | -156.8021 |  | 0.49863 | -0.35766
0.01127 | -0.48563 |  | -199.6486 |  | 0.63488 | -0.48563
0.011289 | -0.59642 |  | -235.7195 |  | 0.74959 | -0.59642
0.011309 | -0.68341 |  | -263.5714 |  | 0.83816 | -0.68341
0.011328 | -0.73721 |  | -282.7004 |  | 0.89899 | -0.73721
0.011348 | -0.76281 |  | -292.1647 |  | 0.92908 | -0.76281
0.011367 | -0.76307 |  | -291.8583 |  | 0.92811 | -0.76307
0.011387 | -0.73887 |  | -281.8946 |  | 0.89642 | -0.73887
0.011406 | -0.69227 |  | -262.6647 |  | 0.83527 | -0.69227
0.011426 | -0.62453 |  | -235.152 |  | 0.74778 | -0.62453
0.011445 | -0.53579 |  | -199.0798 |  | 0.63307 | -0.53579
0.011465 | -0.42662 |  | -155.1632 |  | 0.49342 | -0.42662
0.011484 | -0.30382 |  | -105.7635 |  | 0.33633 | -0.30382
0.011504 | -0.17015 |  | -52.4708 |  | 0.16686 | -0.17015
0.011523 | -0.030829 |  | 2.147 |  | -0.0068275 | -0.030829
0.011543 | 0.10449 |  | 55.4148 |  | -0.17622 | 0.10449
0.011562 | 0.23642 |  | 106.7713 |  | -0.33953 | 0.23642
0.011582 | 0.36236 |  | 154.9624 |  | -0.49278 | 0.36236
0.011602 | 0.47583 |  | 198.0494 |  | -0.6298 | 0.47583
0.011621 | 0.57314 |  | 234.6386 |  | -0.74615 | 0.57314
0.011641 | 0.6493 |  | 263.1471 |  | -0.83681 | 0.6493
0.01166 | 0.70167 |  | 282.48 |  | -0.89829 | 0.70167
0.01168 | 0.72886 |  | 292.3538 |  | -0.92969 | 0.72886
0.011699 | 0.73214 |  | 292.958 |  | -0.93161 | 0.73214
0.011719 | 0.71169 |  | 283.6951 |  | -0.90215 | 0.71169
0.011738 | 0.66823 |  | 264.5892 |  | -0.84139 | 0.66823
0.011758 | 0.60646 |  | 237.1902 |  | -0.75426 | 0.60646
0.011777 | 0.52628 |  | 201.5708 |  | -0.64099 | 0.52628
0.011797 | 0.43015 |  | 158.2087 |  | -0.5031 | 0.43015
0.011816 | 0.32268 |  | 109.2587 |  | -0.34744 | 0.32268
0.011836 | 0.20261 |  | 56.5581 |  | -0.17985 | 0.20261
0.011855 | 0.070885 |  | 2.3189 |  | -0.0073742 | 0.070885
0.011875 | -0.067721 |  | -51.1981 |  | 0.16281 | -0.067721
0.011895 | -0.20667 |  | -102.5594 |  | 0.32614 | -0.20667
0.011914 | -0.33987 |  | -150.8141 |  | 0.47959 | -0.33987
0.011934 | -0.4676 |  | -194.3068 |  | 0.6179 | -0.4676
0.011953 | -0.58261 |  | -231.1146 |  | 0.73494 | -0.58261
0.011973 | -0.67076 |  | -260.2109 |  | 0.82747 | -0.67076
0.011992 | -0.73021 |  | -280.4201 |  | 0.89174 | -0.73021
0.012012 | -0.75981 |  | -291.1775 |  | 0.92594 | -0.75981
0.012031 | -0.76257 |  | -292.5492 |  | 0.93031 | -0.76257
0.012051 | -0.74306 |  | -283.6855 |  | 0.90212 | -0.74306
0.01207 | -0.69813 |  | -265.1929 |  | 0.84331 | -0.69813
0.01209 | -0.63314 |  | -238.8953 |  | 0.75969 | -0.63314
0.012109 | -0.54855 |  | -204.0665 |  | 0.64893 | -0.54855
0.012129 | -0.44228 |  | -160.9817 |  | 0.51192 | -0.44228
0.012148 | -0.321 |  | -112.5307 |  | 0.35785 | -0.321
0.012168 | -0.18815 |  | -59.7677 |  | 0.19006 | -0.18815
0.012188 | -0.049554 |  | -4.8243 |  | 0.015341 | -0.049554
0.012207 | 0.087539 |  | 48.9027 |  | -0.15551 | 0.087539
0.012227 | 0.22055 |  | 100.4807 |  | -0.31953 | 0.22055
0.012246 | 0.3468 |  | 148.9857 |  | -0.47377 | 0.3468
0.012266 | 0.46168 |  | 192.7702 |  | -0.61301 | 0.46168
0.012285 | 0.56135 |  | 230.2085 |  | -0.73206 | 0.56135
0.012305 | 0.64178 |  | 259.9941 |  | -0.82678 | 0.64178
0.012324 | 0.6974 |  | 280.909 |  | -0.89329 | 0.6974
0.012344 | 0.72752 |  | 291.9338 |  | -0.92835 | 0.72752
0.012363 | 0.7336 |  | 293.5617 |  | -0.93353 | 0.7336
0.012383 | 0.71638 |  | 285.5756 |  | -0.90813 | 0.71638
0.012402 | 0.67648 |  | 267.6891 |  | -0.85125 | 0.67648
0.012422 | 0.61577 |  | 241.3499 |  | -0.76749 | 0.61577
0.012441 | 0.53859 |  | 206.8507 |  | -0.65779 | 0.53859
0.012461 | 0.44665 |  | 164.3924 |  | -0.52277 | 0.44665
0.01248 | 0.3421 |  | 116.1514 |  | -0.36936 | 0.3421
0.0125 | 0.22372 |  | 63.7888 |  | -0.20285 | 0.22372
0.01252 | 0.091962 |  | 9.3338 |  | -0.029682 | 0.091962
0.012539 | -0.045047 |  | -44.1473 |  | 0.14039 | -0.045047
0.012559 | -0.18605 |  | -95.7457 |  | 0.30447 | -0.18605
0.012578 | -0.32442 |  | -144.7022 |  | 0.46015 | -0.32442
0.012598 | -0.45152 |  | -188.7811 |  | 0.60032 | -0.45152
0.012617 | -0.56752 |  | -226.5897 |  | 0.72056 | -0.56752
0.012637 | -0.66112 |  | -256.9419 |  | 0.81708 | -0.66112
0.012656 | -0.72355 |  | -278.3731 |  | 0.88523 | -0.72355
0.012676 | -0.75735 |  | -290.1963 |  | 0.92282 | -0.75735
0.012695 | -0.76446 |  | -292.7475 |  | 0.93094 | -0.76446
0.012715 | -0.74818 |  | -285.5662 |  | 0.9081 | -0.74818
0.012734 | -0.70726 |  | -268.3952 |  | 0.8535 | -0.70726
0.012754 | -0.64367 |  | -242.9195 |  | 0.77248 | -0.64367
0.012773 | -0.56136 |  | -209.3027 |  | 0.66558 | -0.56136
0.012793 | -0.45791 |  | -167.2936 |  | 0.53199 | -0.45791
0.012812 | -0.33816 |  | -119.1859 |  | 0.37901 | -0.33816
0.012832 | -0.20735 |  | -66.978 |  | 0.21299 | -0.20735
0.012852 | -0.068741 |  | -12.3579 |  | 0.039298 | -0.068741
0.012871 | 0.069108 |  | 41.7778 |  | -0.13285 | 0.069108
0.012891 | 0.20243 |  | 93.5792 |  | -0.29758 | 0.20243
0.01291 | 0.32982 |  | 142.4898 |  | -0.45312 | 0.32982
0.01293 | 0.44671 |  | 187.1306 |  | -0.59508 | 0.44671
0.012949 | 0.54901 |  | 225.635 |  | -0.71752 | 0.54901
0.012969 | 0.63206 |  | 256.4935 |  | -0.81565 | 0.63206
0.012988 | 0.69095 |  | 278.3907 |  | -0.88528 | 0.69095
0.013008 | 0.72451 |  | 290.7428 |  | -0.92456 | 0.72451
0.013027 | 0.73408 |  | 293.7772 |  | -0.93421 | 0.73408
0.013047 | 0.71964 |  | 286.9827 |  | -0.9126 | 0.71964
0.013066 | 0.68179 |  | 270.3259 |  | -0.85964 | 0.68179
0.013086 | 0.62408 |  | 245.3016 |  | -0.78006 | 0.62408
0.013105 | 0.54937 |  | 211.779 |  | -0.67346 | 0.54937
0.013125 | 0.45908 |  | 170.0423 |  | -0.54073 | 0.45908
0.013145 | 0.35636 |  | 122.693 |  | -0.39016 | 0.35636
0.013164 | 0.24236 |  | 70.9298 |  | -0.22556 | 0.24236
0.013184 | 0.11461 |  | 16.5059 |  | -0.052489 | 0.11461
0.013203 | -0.024097 |  | -37.3164 |  | 0.11867 | -0.024097
0.013223 | -0.16431 |  | -89.2633 |  | 0.28386 | -0.16431
0.013242 | -0.30267 |  | -138.5224 |  | 0.4405 | -0.30267
0.013262 | -0.43619 |  | -183.4205 |  | 0.58328 | -0.43619
0.013281 | -0.55531 |  | -222.1325 |  | 0.70638 | -0.55531
0.013301 | -0.65197 |  | -253.3308 |  | 0.80559 | -0.65197
0.01332 | -0.719 |  | -276.163 |  | 0.8782 | -0.719
0.01334 | -0.75562 |  | -289.3641 |  | 0.92018 | -0.75562
0.013359 | -0.76547 |  | -292.9379 |  | 0.93154 | -0.76547
0.013379 | -0.75141 |  | -287.0675 |  | 0.91287 | -0.75141
0.013398 | -0.7145 |  | -271.2675 |  | 0.86263 | -0.7145
0.013418 | -0.65421 |  | -246.8283 |  | 0.78491 | -0.65421
0.013437 | -0.57461 |  | -214.2375 |  | 0.68128 | -0.57461
0.013457 | -0.47423 |  | -173.2022 |  | 0.55078 | -0.47423
0.013477 | -0.35484 |  | -125.8622 |  | 0.40024 | -0.35484
0.013496 | -0.22542 |  | -74.0272 |  | 0.23541 | -0.22542
0.013516 | -0.087354 |  | -19.4124 |  | 0.061731 | -0.087354
0.013535 | 0.050904 |  | 34.6536 |  | -0.1102 | 0.050904
0.013555 | 0.18417 |  | 86.8162 |  | -0.27608 | 0.18417
0.013574 | 0.31341 |  | 136.4719 |  | -0.43398 | 0.31341
0.013594 | 0.43148 |  | 181.7045 |  | -0.57782 | 0.43148
0.013613 | 0.53596 |  | 221.0373 |  | -0.7029 | 0.53596
0.013633 | 0.62213 |  | 252.9069 |  | -0.80424 | 0.62213
0.013652 | 0.68446 |  | 276.0469 |  | -0.87783 | 0.68446
0.013672 | 0.72174 |  | 289.8358 |  | -0.92168 | 0.72174
0.013691 | 0.73388 |  | 294.0893 |  | -0.9352 | 0.73388
0.013711 | 0.72333 |  | 288.7212 |  | -0.91813 | 0.72333
0.01373 | 0.68835 |  | 273.2728 |  | -0.86901 | 0.68835
0.01375 | 0.63222 |  | 249.0318 |  | -0.79192 | 0.63222
0.01377 | 0.55957 |  | 216.9092 |  | -0.68977 | 0.55957
0.013789 | 0.47169 |  | 176.3448 |  | -0.56078 | 0.47169
0.013809 | 0.37154 |  | 129.2828 |  | -0.41112 | 0.37154
0.013828 | 0.25704 |  | 77.9862 |  | -0.248 | 0.25704
0.013848 | 0.13147 |  | 23.8711 |  | -0.07591 | 0.13147
0.013867 | -0.0026211 |  | -30.1979 |  | 0.096029 | -0.0026211
0.013887 | -0.1475 |  | -82.3408 |  | 0.26184 | -0.1475
0.013906 | -0.28863 |  | -132.0321 |  | 0.41986 | -0.28863
0.013926 | -0.4186 |  | -177.6614 |  | 0.56496 | -0.4186
0.013945 | -0.5404 |  | -217.3108 |  | 0.69105 | -0.5404
0.013965 | -0.63998 |  | -249.6606 |  | 0.79392 | -0.63998
0.013984 | -0.71119 |  | -273.4696 |  | 0.86963 | -0.71119
0.014004 | -0.75267 |  | -287.9479 |  | 0.91567 | -0.75267
0.014023 | -0.76412 |  | -293.0361 |  | 0.93185 | -0.76412
0.014043 | -0.75432 |  | -288.3739 |  | 0.91703 | -0.75432
0.014063 | -0.72047 |  | -273.7382 |  | 0.87049 | -0.72047
0.014082 | -0.66285 |  | -250.4107 |  | 0.79631 | -0.66285
0.014102 | -0.58545 |  | -218.8696 |  | 0.69601 | -0.58545
0.014121 | -0.48696 |  | -178.8594 |  | 0.56877 | -0.48696
0.014141 | -0.3718 |  | -132.2866 |  | 0.42067 | -0.3718
0.01416 | -0.24253 |  | -81.0147 |  | 0.25763 | -0.24253
0.01418 | -0.10444 |  | -26.6878 |  | 0.084867 | -0.10444
0.014199 | 0.033229 |  | 27.7358 |  | -0.0882 | 0.033229
0.014219 | 0.16701 |  | 80.2809 |  | -0.25529 | 0.16701
0.014238 | 0.29619 |  | 130.136 |  | -0.41383 | 0.29619
0.014258 | 0.41732 |  | 176.0694 |  | -0.5599 | 0.41732
0.014277 | 0.52363 |  | 216.282 |  | -0.68778 | 0.52363
0.014297 | 0.61161 |  | 249.2403 |  | -0.79258 | 0.61161
0.014316 | 0.67801 |  | 273.6461 |  | -0.87019 | 0.67801
0.014336 | 0.71866 |  | 288.5539 |  | -0.9176 | 0.71866
0.014355 | 0.73424 |  | 294.1193 |  | -0.9353 | 0.73424
0.014375 | 0.72626 |  | 290.0961 |  | -0.92251 | 0.72626
0.014395 | 0.69473 |  | 275.9347 |  | -0.87747 | 0.69473
0.014414 | 0.64266 |  | 252.7675 |  | -0.8038 | 0.64266
0.014434 | 0.57281 |  | 221.5718 |  | -0.7046 | 0.57281
0.014453 | 0.48429 |  | 182.192 |  | -0.57937 | 0.48429
0.014473 | 0.38284 |  | 135.8892 |  | -0.43213 | 0.38284
0.014492 | 0.27366 |  | 84.769 |  | -0.26957 | 0.27366
0.014512 | 0.15045 |  | 30.9832 |  | -0.098527 | 0.15045
0.014531 | 0.010376 |  | -22.8231 |  | 0.072577 | 0.010376
0.014551 | -0.13256 |  | -75.5553 |  | 0.24027 | -0.13256
0.01457 | -0.2676 |  | -125.874 |  | 0.40028 | -0.2676
0.01459 | -0.40066 |  | -171.8483 |  | 0.54648 | -0.40066
0.014609 | -0.52434 |  | -212.5133 |  | 0.67579 | -0.52434
0.014629 | -0.62706 |  | -245.8469 |  | 0.78179 | -0.62706
0.014648 | -0.70443 |  | -270.7621 |  | 0.86102 | -0.70443
0.014668 | -0.74807 |  | -286.7941 |  | 0.91201 | -0.74807
0.014687 | -0.76421 |  | -293.0828 |  | 0.932 | -0.76421
0.014707 | -0.75818 |  | -289.6399 |  | 0.92105 | -0.75818
0.014727 | -0.7253 |  | -276.0919 |  | 0.87797 | -0.7253
0.014746 | -0.67086 |  | -253.765 |  | 0.80697 | -0.67086
0.014766 | -0.59689 |  | -223.6958 |  | 0.71135 | -0.59689
0.014785 | -0.50178 |  | -184.8036 |  | 0.58768 | -0.50178
0.014805 | -0.38782 |  | -138.7919 |  | 0.44136 | -0.38782
0.014824 | -0.25952 |  | -88.1416 |  | 0.28029 | -0.25952
0.014844 | -0.12361 |  | -34.0018 |  | 0.10813 | -0.12361
0.014863 | 0.014932 |  | 20.6348 |  | -0.065619 | 0.014932
0.014883 | 0.15046 |  | 73.3669 |  | -0.23331 | 0.15046
0.014902 | 0.28016 |  | 123.655 |  | -0.39322 | 0.28016
0.014922 | 0.40176 |  | 170.1188 |  | -0.54098 | 0.40176
0.014941 | 0.51007 |  | 211.344 |  | -0.67207 | 0.51007
0.014961 | 0.60148 |  | 245.3887 |  | -0.78034 | 0.60148
0.01498 | 0.67065 |  | 270.6699 |  | -0.86073 | 0.67065
0.015 | 0.71438 |  | 287.0897 |  | -0.91295 | 0.71438
0.01502 | 0.73317 |  | 293.9647 |  | -0.93481 | 0.73317
0.015039 | 0.72794 |  | 291.0378 |  | -0.9255 | 0.72794
0.015059 | 0.69991 |  | 278.2564 |  | -0.88486 | 0.69991
0.015078 | 0.64979 |  | 256.2115 |  | -0.81475 | 0.64979
0.015098 | 0.58103 |  | 226.1458 |  | -0.71914 | 0.58103
0.015117 | 0.49672 |  | 187.6821 |  | -0.59683 | 0.49672
0.015137 | 0.39762 |  | 142.2071 |  | -0.45222 | 0.39762
0.015156 | 0.2865 |  | 92.0042 |  | -0.29257 | 0.2865
0.015176 | 0.16347 |  | 38.2926 |  | -0.12177 | 0.16347
0.015195 | 0.027555 |  | -16.0058 |  | 0.050898 | 0.027555
0.015215 | -0.11106 |  | -68.7891 |  | 0.21875 | -0.11106
0.015234 | -0.24602 |  | -119.3376 |  | 0.37949 | -0.24602
0.015254 | -0.38217 |  | -166.0764 |  | 0.52812 | -0.38217
0.015273 | -0.50897 |  | -207.3854 |  | 0.65949 | -0.50897
0.015293 | -0.61468 |  | -241.7587 |  | 0.76879 | -0.61468
0.015312 | -0.69611 |  | -268.1333 |  | 0.85266 | -0.69611
0.015332 | -0.74404 |  | -285.4249 |  | 0.90765 | -0.74404
0.015352 | -0.76348 |  | -292.8525 |  | 0.93127 | -0.76348
0.015371 | -0.75982 |  | -290.5735 |  | 0.92402 | -0.75982
0.015391 | -0.73058 |  | -278.4555 |  | 0.88549 | -0.73058
0.01541 | -0.6794 |  | -257.2372 |  | 0.81801 | -0.6794
0.01543 | -0.60761 |  | -228.0583 |  | 0.72523 | -0.60761
0.015449 | -0.51628 |  | -190.5121 |  | 0.60583 | -0.51628
0.015469 | -0.40523 |  | -145.48 |  | 0.46263 | -0.40523
0.015488 | -0.2779 |  | -95.19 |  | 0.3027 | -0.2779
0.015508 | -0.14175 |  | -41.1521 |  | 0.13086 | -0.14175
0.015527 | -0.0029079 |  | 13.5837 |  | -0.043196 | -0.0029079
0.015547 | 0.13213 |  | 66.5014 |  | -0.21147 | 0.13213
0.015566 | 0.26289 |  | 117.2277 |  | -0.37278 | 0.26289
0.015586 | 0.38635 |  | 164.1909 |  | -0.52213 | 0.38635
0.015605 | 0.4967 |  | 206.0075 |  | -0.6551 | 0.4967
0.015625 | 0.59132 |  | 241.4192 |  | -0.76771 | 0.59132
0.015645 | 0.66355 |  | 268.1794 |  | -0.85281 | 0.66355
0.015664 | 0.71036 |  | 285.5367 |  | -0.90801 | 0.71036
0.015684 | 0.73242 |  | 293.555 |  | -0.9335 | 0.73242
0.015703 | 0.73019 |  | 291.904 |  | -0.92825 | 0.73019
0.015723 | 0.70508 |  | 280.3766 |  | -0.8916 | 0.70508
0.015742 | 0.65811 |  | 259.809 |  | -0.82619 | 0.65811
0.015762 | 0.59253 |  | 230.8543 |  | -0.73412 | 0.59253
0.015781 | 0.51008 |  | 193.3355 |  | -0.61481 | 0.51008
0.015801 | 0.41245 |  | 148.6951 |  | -0.47285 | 0.41245
0.01582 | 0.30342 |  | 98.7187 |  | -0.31393 | 0.30342
0.01584 | 0.18347 |  | 45.2869 |  | -0.14401 | 0.18347
0.015859 | 0.05074 |  | -8.7417 |  | 0.027799 | 0.05074
0.015879 | -0.090633 |  | -61.7562 |  | 0.19638 | -0.090633
0.015898 | -0.22991 |  | -112.5867 |  | 0.35803 | -0.22991
0.015918 | -0.36453 |  | -159.9604 |  | 0.50867 | -0.36453
0.015938 | -0.49414 |  | -202.4032 |  | 0.64364 | -0.49414
0.015957 | -0.60419 |  | -237.7544 |  | 0.75606 | -0.60419
0.015977 | -0.68609 |  | -265.0076 |  | 0.84272 | -0.68609
0.015996 | -0.73975 |  | -283.4571 |  | 0.90139 | -0.73975
0.016016 | -0.7616 |  | -292.1261 |  | 0.92896 | -0.7616
0.016035 | -0.75955 |  | -291.2099 |  | 0.92605 | -0.75955
0.016055 | -0.73608 |  | -280.6279 |  | 0.8924 | -0.73608
0.016074 | -0.6869 |  | -260.6605 |  | 0.8289 | -0.6869
0.016094 | -0.61835 |  | -232.4435 |  | 0.73917 | -0.61835
0.016113 | -0.52865 |  | -195.7306 |  | 0.62242 | -0.52865
0.016133 | -0.41823 |  | -151.3778 |  | 0.48138 | -0.41823
0.016152 | -0.29419 |  | -101.8588 |  | 0.32391 | -0.29419
0.016172 | -0.15919 |  | -48.4335 |  | 0.15402 | -0.15919
0.016191 | -0.021078 |  | 6.3508 |  | -0.020195 | -0.021078
0.016211 | 0.11498 |  | 59.6186 |  | -0.18959 | 0.11498
0.01623 | 0.24629 |  | 110.7406 |  | -0.35216 | 0.24629
0.01625 | 0.36951 |  | 158.483 |  | -0.50398 | 0.36951
0.01627 | 0.48251 |  | 201.1086 |  | -0.63953 | 0.48251
0.016289 | 0.57887 |  | 237.2786 |  | -0.75455 | 0.57887
0.016309 | 0.65465 |  | 265.1823 |  | -0.84328 | 0.65465
0.016328 | 0.70558 |  | 283.7761 |  | -0.90241 | 0.70558
0.016348 | 0.73024 |  | 293.0531 |  | -0.93191 | 0.73024
0.016367 | 0.73218 |  | 292.8146 |  | -0.93115 | 0.73218
0.016387 | 0.7095 |  | 282.6416 |  | -0.8988 | 0.7095
0.016406 | 0.66423 |  | 263.1237 |  | -0.83673 | 0.66423
0.016426 | 0.59988 |  | 235.1785 |  | -0.74787 | 0.59988
0.016445 | 0.51657 |  | 198.7224 |  | -0.63194 | 0.51657
0.016465 | 0.41868 |  | 154.8319 |  | -0.49237 | 0.41868
0.016484 | 0.31178 |  | 105.5958 |  | -0.33579 | 0.31178
0.016504 | 0.19526 |  | 52.547 |  | -0.1671 | 0.19526
0.016523 | 0.065524 |  | -1.6539 |  | 0.0052595 | 0.065524
0.016543 | -0.071834 |  | -54.8409 |  | 0.17439 | -0.071834
0.016563 | -0.21117 |  | -106.1829 |  | 0.33766 | -0.21117
0.016582 | -0.34704 |  | -154.1059 |  | 0.49006 | -0.34704
0.016602 | -0.47378 |  | -197.1822 |  | 0.62704 | -0.47378
0.016621 | -0.58893 |  | -233.676 |  | 0.74309 | -0.58893
0.016641 | -0.67681 |  | -261.9971 |  | 0.83315 | -0.67681
0.01666 | -0.73258 |  | -281.5829 |  | 0.89543 | -0.73258
0.01668 | -0.76212 |  | -291.7065 |  | 0.92763 | -0.76212
0.016699 | -0.76228 |  | -292.1917 |  | 0.92917 | -0.76228
0.016719 | -0.74021 |  | -282.8124 |  | 0.89934 | -0.74021
0.016738 | -0.69549 |  | -263.9126 |  | 0.83924 | -0.69549
0.016758 | -0.62749 |  | -236.7922 |  | 0.753 | -0.62749
0.016777 | -0.54153 |  | -201.2542 |  | 0.63999 | -0.54153
0.016797 | -0.43396 |  | -157.7974 |  | 0.5018 | -0.43396
0.016816 | -0.3121 |  | -108.8492 |  | 0.34614 | -0.3121
0.016836 | -0.18 |  | -56.0053 |  | 0.1781 | -0.18
0.016855 | -0.04073 |  | -1.2159 |  | 0.0038664 | -0.04073
0.016875 | 0.095539 |  | 52.5747 |  | -0.16719 | 0.095539
0.016895 | 0.22845 |  | 103.9141 |  | -0.33045 | 0.22845
0.016914 | 0.35424 |  | 152.1141 |  | -0.48372 | 0.35424
0.016934 | 0.46808 |  | 195.6025 |  | -0.62202 | 0.46808
0.016953 | 0.56666 |  | 232.5566 |  | -0.73953 | 0.56666
0.016973 | 0.64477 |  | 261.5694 |  | -0.83179 | 0.64477
0.016992 | 0.69956 |  | 281.6121 |  | -0.89553 | 0.69956
0.017012 | 0.72838 |  | 292.2375 |  | -0.92932 | 0.72838
0.017031 | 0.73292 |  | 293.2879 |  | -0.93266 | 0.73292
0.017051 | 0.71333 |  | 284.2243 |  | -0.90383 | 0.71333
0.01707 | 0.67083 |  | 265.8349 |  | -0.84536 | 0.67083
0.01709 | 0.60935 |  | 239.1122 |  | -0.76038 | 0.60935
0.017109 | 0.52871 |  | 203.6313 |  | -0.64755 | 0.52871
0.017129 | 0.43374 |  | 160.7847 |  | -0.5113 | 0.43374
0.017148 | 0.33163 |  | 112.3841 |  | -0.35738 | 0.33163
0.017168 | 0.21629 |  | 59.5891 |  | -0.18949 | 0.21629
0.017188 | 0.082937 |  | 5.3993 |  | -0.01717 | 0.082937
0.017207 | -0.054103 |  | -48.0762 |  | 0.15288 | -0.054103
0.017227 | -0.1915 |  | -99.8197 |  | 0.31743 | -0.1915
0.017246 | -0.33162 |  | -148.1983 |  | 0.47127 | -0.33162
0.017266 | -0.46184 |  | -191.9521 |  | 0.61041 | -0.46184
0.017285 | -0.57496 |  | -229.3498 |  | 0.72933 | -0.57496
0.017305 | -0.66673 |  | -258.7369 |  | 0.82278 | -0.66673
0.017324 | -0.72929 |  | -279.6707 |  | 0.88935 | -0.72929
0.017344 | -0.75901 |  | -291.1513 |  | 0.92586 | -0.75901
0.017363 | -0.7638 |  | -292.6212 |  | 0.93054 | -0.7638
0.017383 | -0.7465 |  | -284.5615 |  | 0.90491 | -0.7465
0.017402 | -0.703 |  | -266.9892 |  | 0.84903 | -0.703
0.017422 | -0.63942 |  | -240.8324 |  | 0.76585 | -0.63942
0.017441 | -0.55493 |  | -206.4213 |  | 0.65642 | -0.55493
0.017461 | -0.44955 |  | -163.916 |  | 0.52125 | -0.44955
0.01748 | -0.32969 |  | -115.621 |  | 0.36767 | -0.32969
0.0175 | -0.19644 |  | -63.0386 |  | 0.20046 | -0.19644
0.01752 | -0.058191 |  | -8.3043 |  | 0.026408 | -0.058191
0.017539 | 0.078454 |  | 45.5059 |  | -0.14471 | 0.078454
0.017559 | 0.21151 |  | 97.3601 |  | -0.30961 | 0.21151
0.017578 | 0.3381 |  | 146.1333 |  | -0.4647 | 0.3381
0.017598 | 0.45488 |  | 190.2465 |  | -0.60498 | 0.45488
0.017617 | 0.55549 |  | 228.2597 |  | -0.72587 | 0.55549
0.017637 | 0.63677 |  | 258.4019 |  | -0.82172 | 0.63677
0.017656 | 0.69408 |  | 279.6056 |  | -0.88915 | 0.69408
0.017676 | 0.72598 |  | 291.4541 |  | -0.92682 | 0.72598
0.017695 | 0.73421 |  | 293.7526 |  | -0.93413 | 0.73421
0.017715 | 0.71796 |  | 286.2463 |  | -0.91026 | 0.71796
0.017734 | 0.67894 |  | 269.0091 |  | -0.85545 | 0.67894
0.017754 | 0.61907 |  | 243.0106 |  | -0.77277 | 0.61907
0.017773 | 0.5426 |  | 208.9236 |  | -0.66438 | 0.5426
0.017793 | 0.45256 |  | 167.1533 |  | -0.53155 | 0.45256
0.017812 | 0.3493 |  | 119.1942 |  | -0.37904 | 0.3493
0.017832 | 0.23188 |  | 66.9394 |  | -0.21287 | 0.23188
0.017852 | 0.099019 |  | 12.7547 |  | -0.04056 | 0.099019
0.017871 | -0.040364 |  | -40.9832 |  | 0.13033 | -0.040364
0.017891 | -0.17755 |  | -93.0836 |  | 0.29601 | -0.17755
0.01791 | -0.31458 |  | -141.8624 |  | 0.45112 | -0.31458
0.01793 | -0.44501 |  | -186.1854 |  | 0.59207 | -0.44501
0.017949 | -0.55986 |  | -224.6853 |  | 0.7145 | -0.55986
0.017969 | -0.6557 |  | -255.2171 |  | 0.81159 | -0.6557
0.017988 | -0.72116 |  | -277.3441 |  | 0.88195 | -0.72116
0.018008 | -0.75624 |  | -290.0614 |  | 0.9224 | -0.75624
0.018027 | -0.76589 |  | -293.0306 |  | 0.93184 | -0.76589
0.018047 | -0.74847 |  | -286.3282 |  | 0.91052 | -0.74847
0.018066 | -0.70918 |  | -269.5615 |  | 0.85721 | -0.70918
0.018086 | -0.64795 |  | -244.6108 |  | 0.77786 | -0.64795
0.018105 | -0.56553 |  | -211.5603 |  | 0.67276 | -0.56553
0.018125 | -0.46446 |  | -169.9757 |  | 0.54052 | -0.46446
0.018145 | -0.34517 |  | -122.3585 |  | 0.3891 | -0.34517
0.018164 | -0.21497 |  | -70.3335 |  | 0.22366 | -0.21497
0.018184 | -0.076931 |  | -15.5709 |  | 0.049515 | -0.076931
0.018203 | 0.061739 |  | 38.6643 |  | -0.12295 | 0.061739
0.018223 | 0.19384 |  | 90.665 |  | -0.28831 | 0.19384
0.018242 | 0.32121 |  | 139.7511 |  | -0.44441 | 0.32121
0.018262 | 0.43885 |  | 184.4601 |  | -0.58658 | 0.43885
0.018281 | 0.54291 |  | 223.4194 |  | -0.71047 | 0.54291
0.018301 | 0.62804 |  | 254.7627 |  | -0.81015 | 0.62804
0.01832 | 0.68775 |  | 277.2087 |  | -0.88152 | 0.68775
0.01834 | 0.72373 |  | 290.5159 |  | -0.92384 | 0.72373
0.018359 | 0.73424 |  | 293.8972 |  | -0.93459 | 0.73424
0.018379 | 0.72014 |  | 287.3606 |  | -0.91381 | 0.72014
0.018398 | 0.6844 |  | 271.5921 |  | -0.86366 | 0.6844
0.018418 | 0.62704 |  | 247.0153 |  | -0.78551 | 0.62704
0.018437 | 0.55136 |  | 213.8974 |  | -0.68019 | 0.55136
0.018457 | 0.46039 |  | 172.9906 |  | -0.55011 | 0.46039
0.018477 | 0.35797 |  | 125.8133 |  | -0.40009 | 0.35797
0.018496 | 0.2446 |  | 73.8122 |  | -0.23472 | 0.2446
0.018516 | 0.1195 |  | 19.583 |  | -0.062274 | 0.1195
0.018535 | -0.015663 |  | -34.0869 |  | 0.1084 | -0.015663
0.018555 | -0.15778 |  | -86.1039 |  | 0.27381 | -0.15778
0.018574 | -0.29491 |  | -135.554 |  | 0.43106 | -0.29491
0.018594 | -0.42466 |  | -180.8397 |  | 0.57507 | -0.42466
0.018613 | -0.54609 |  | -220.1008 |  | 0.69992 | -0.54609
0.018633 | -0.64472 |  | -251.8835 |  | 0.80099 | -0.64472
0.018652 | -0.71514 |  | -275.1251 |  | 0.8749 | -0.71514
0.018672 | -0.75384 |  | -288.8686 |  | 0.9186 | -0.75384
0.018691 | -0.76365 |  | -293.1177 |  | 0.93211 | -0.76365
0.018711 | -0.75279 |  | -287.7585 |  | 0.91507 | -0.75279
0.01873 | -0.71607 |  | -272.3423 |  | 0.86605 | -0.71607
0.01875 | -0.65714 |  | -248.3598 |  | 0.78978 | -0.65714
0.01877 | -0.57938 |  | -216.5122 |  | 0.68851 | -0.57938
0.018789 | -0.47877 |  | -175.9648 |  | 0.55957 | -0.47877
0.018809 | -0.36155 |  | -128.7568 |  | 0.40945 | -0.36155
0.018828 | -0.23158 |  | -77.1543 |  | 0.24535 | -0.23158
0.018848 | -0.094758 |  | -22.7249 |  | 0.072265 | -0.094758
0.018867 | 0.041509 |  | 31.4473 |  | -0.1 | 0.041509
0.018887 | 0.17548 |  | 83.8347 |  | -0.26659 | 0.17548
0.018906 | 0.30397 |  | 133.5359 |  | -0.42464 | 0.30397
0.018926 | 0.42477 |  | 178.9703 |  | -0.56913 | 0.42477
0.018945 | 0.53164 |  | 218.9503 |  | -0.69626 | 0.53164
0.018965 | 0.61821 |  | 251.4123 |  | -0.79949 | 0.61821
0.018984 | 0.68183 |  | 274.8361 |  | -0.87398 | 0.68183
0.019004 | 0.72002 |  | 289.1334 |  | -0.91944 | 0.72002
0.019023 | 0.73443 |  | 294.1448 |  | -0.93538 | 0.73443
0.019043 | 0.72448 |  | 289.1925 |  | -0.91963 | 0.72448
0.019062 | 0.69076 |  | 274.3839 |  | -0.87254 | 0.69076
0.019082 | 0.63701 |  | 250.9685 |  | -0.79808 | 0.63701
0.019102 | 0.56385 |  | 218.9318 |  | -0.6962 | 0.56385
0.019121 | 0.47639 |  | 178.5542 |  | -0.5678 | 0.47639
0.019141 | 0.37846 |  | 132.2191 |  | -0.42046 | 0.37846
0.01916 | 0.26587 |  | 81.1636 |  | -0.2581 | 0.26587
0.01918 | 0.13877 |  | 26.9971 |  | -0.085851 | 0.13877
0.019199 | 0.002894 |  | -26.8721 |  | 0.085453 | 0.002894
0.019219 | -0.1368 |  | -79.3407 |  | 0.2523 | -0.1368
0.019238 | -0.27692 |  | -129.4555 |  | 0.41167 | -0.27692
0.019258 | -0.41344 |  | -175.1879 |  | 0.5571 | -0.41344
0.019277 | -0.53529 |  | -215.4795 |  | 0.68522 | -0.53529
0.019297 | -0.63472 |  | -248.0932 |  | 0.78894 | -0.63472
0.019316 | -0.70831 |  | -272.2096 |  | 0.86563 | -0.70831
0.019336 | -0.75104 |  | -287.7597 |  | 0.91508 | -0.75104
0.019355 | -0.76549 |  | -293.1733 |  | 0.93229 | -0.76549
0.019375 | -0.75562 |  | -288.8356 |  | 0.9185 | -0.75562
0.019395 | -0.72269 |  | -275.1318 |  | 0.87492 | -0.72269
0.019414 | -0.66786 |  | -252.1494 |  | 0.80184 | -0.66786
0.019434 | -0.59105 |  | -221.0562 |  | 0.70296 | -0.59105
0.019453 | -0.49428 |  | -181.8971 |  | 0.57843 | -0.49428
0.019473 | -0.37993 |  | -135.5763 |  | 0.43113 | -0.37993
0.019492 | -0.25126 |  | -84.34 |  | 0.2682 | -0.25126
0.019512 | -0.11449 |  | -30.0989 |  | 0.095714 | -0.11449
0.019531 | 0.024326 |  | 24.4259 |  | -0.077674 | 0.024326
0.019551 | 0.15926 |  | 76.9878 |  | -0.24482 | 0.15926
0.01957 | 0.28864 |  | 127.0213 |  | -0.40393 | 0.28864
0.01959 | 0.41006 |  | 173.3348 |  | -0.5512 | 0.41006
0.019609 | 0.51766 |  | 213.9256 |  | -0.68028 | 0.51766
0.019629 | 0.60736 |  | 247.4095 |  | -0.78676 | 0.60736
0.019648 | 0.67418 |  | 272.3652 |  | -0.86612 | 0.67418
0.019668 | 0.71609 |  | 287.7632 |  | -0.91509 | 0.71609
0.019688 | 0.73376 |  | 293.8913 |  | -0.93457 | 0.73376
0.019707 | 0.72703 |  | 290.3971 |  | -0.92346 | 0.72703
0.019727 | 0.69696 |  | 276.843 |  | -0.88036 | 0.69696
0.019746 | 0.64611 |  | 254.4261 |  | -0.80908 | 0.64611
0.019766 | 0.5764 |  | 223.5858 |  | -0.711 | 0.5764
0.019785 | 0.49026 |  | 184.4434 |  | -0.58653 | 0.49026
0.019805 | 0.39184 |  | 138.728 |  | -0.44116 | 0.39184
0.019824 | 0.28075 |  | 87.9783 |  | -0.27977 | 0.28075
0.019844 | 0.15577 |  | 34.289 |  | -0.10904 | 0.15577
0.019863 | 0.019533 |  | -19.7011 |  | 0.062649 | 0.019533
0.019883 | -0.12093 |  | -72.697 |  | 0.23118 | -0.12093
0.019902 | -0.25947 |  | -122.9367 |  | 0.39094 | -0.25947
0.019922 | -0.39485 |  | -169.214 |  | 0.5381 | -0.39485
0.019941 | -0.5174 |  | -210.4686 |  | 0.66929 | -0.5174
0.019961 | -0.62238 |  | -244.0716 |  | 0.77615 | -0.62238
0.01998 | -0.70133 |  | -269.5706 |  | 0.85723 | -0.70133
0.02 | -0.74524 |  | -286.3731 |  | 0.91067 | -0.74524
0.02002 | -0.76475 |  | -292.9642 |  | 0.93163 | -0.76475
0.020039 | -0.75851 |  | -289.9753 |  | 0.92212 | -0.75851
0.020059 | -0.72765 |  | -277.3595 |  | 0.882 | -0.72765
0.020078 | -0.67683 |  | -255.5713 |  | 0.81272 | -0.67683
0.020098 | -0.60281 |  | -225.7829 |  | 0.71799 | -0.60281
0.020117 | -0.51028 |  | -187.5229 |  | 0.59632 | -0.51028
0.020137 | -0.39712 |  | -141.8928 |  | 0.45122 | -0.39712
0.020156 | -0.26859 |  | -91.2887 |  | 0.2903 | -0.26859
0.020176 | -0.13361 |  | -37.2918 |  | 0.11859 | -0.13361
0.020195 | 0.0051673 |  | 17.3115 |  | -0.055051 | 0.0051673
0.020215 | 0.14011 |  | 70.1077 |  | -0.22294 | 0.14011
0.020234 | 0.27104 |  | 120.5497 |  | -0.38335 | 0.27104
0.020254 | 0.39409 |  | 167.4106 |  | -0.53237 | 0.39409
0.020273 | 0.5033 |  | 209.0456 |  | -0.66477 | 0.5033
0.020293 | 0.59635 |  | 243.5116 |  | -0.77437 | 0.59635
0.020313 | 0.66636 |  | 269.3814 |  | -0.85663 | 0.66636
0.020332 | 0.71198 |  | 286.2657 |  | -0.91032 | 0.71198
0.020352 | 0.73267 |  | 293.5362 |  | -0.93345 | 0.73267
0.020371 | 0.72888 |  | 291.3544 |  | -0.92651 | 0.72888
0.020391 | 0.70285 |  | 279.3139 |  | -0.88822 | 0.70285
0.02041 | 0.65355 |  | 257.7105 |  | -0.81952 | 0.65355
0.02043 | 0.58535 |  | 227.9838 |  | -0.72499 | 0.58535
0.020449 | 0.50209 |  | 189.9855 |  | -0.60415 | 0.50209
0.020469 | 0.40618 |  | 144.9397 |  | -0.46091 | 0.40618
0.020488 | 0.2985 |  | 94.8701 |  | -0.30169 | 0.2985
0.020508 | 0.17417 |  | 41.4097 |  | -0.13168 | 0.17417
0.020527 | 0.037855 |  | -12.7216 |  | 0.040455 | 0.037855
0.020547 | -0.10143 |  | -65.7945 |  | 0.20923 | -0.10143
0.020566 | -0.242 |  | -116.6437 |  | 0.37093 | -0.242
0.020586 | -0.38008 |  | -163.6086 |  | 0.52028 | -0.38008
0.020605 | -0.50411 |  | -205.3469 |  | 0.653 | -0.50411
0.020625 | -0.60953 |  | -240.1482 |  | 0.76367 | -0.60953
0.020645 | -0.69377 |  | -266.8319 |  | 0.84853 | -0.69377
0.020664 | -0.74311 |  | -284.733 |  | 0.90545 | -0.74311
0.020684 | -0.76335 |  | -292.7729 |  | 0.93102 | -0.76335
0.020703 | -0.76153 |  | -291.1784 |  | 0.92595 | -0.76153
0.020723 | -0.73359 |  | -279.7452 |  | 0.88959 | -0.73359
0.020742 | -0.68503 |  | -258.8331 |  | 0.82309 | -0.68503
0.020762 | -0.61434 |  | -230.2257 |  | 0.73212 | -0.61434
0.020781 | -0.52267 |  | -193.154 |  | 0.61423 | -0.52267
0.020801 | -0.41293 |  | -148.2273 |  | 0.47136 | -0.41293
0.02082 | -0.28698 |  | -98.3721 |  | 0.31282 | -0.28698
0.02084 | -0.15179 |  | -44.7942 |  | 0.14245 | -0.15179
0.020859 | -0.011599 |  | 10.0846 |  | -0.032069 | -0.011599
0.020879 | 0.12493 |  | 63.3783 |  | -0.20154 | 0.12493
0.020898 | 0.25541 |  | 114.1829 |  | -0.3631 | 0.25541
0.020918 | 0.37969 |  | 161.4303 |  | -0.51335 | 0.37969
0.020938 | 0.49083 |  | 203.6644 |  | -0.64765 | 0.49083
0.020957 | 0.58567 |  | 239.3239 |  | -0.76105 | 0.58567
0.020977 | 0.659 |  | 266.5535 |  | -0.84764 | 0.659
0.020996 | 0.70771 |  | 284.6412 |  | -0.90516 | 0.70771
0.021016 | 0.73208 |  | 293.4842 |  | -0.93328 | 0.73208
0.021035 | 0.73071 |  | 292.2937 |  | -0.92949 | 0.73071
0.021055 | 0.70597 |  | 281.1613 |  | -0.89409 | 0.70597
0.021074 | 0.66039 |  | 261.1888 |  | -0.83058 | 0.66039
0.021094 | 0.59464 |  | 232.541 |  | -0.73948 | 0.59464
0.021113 | 0.51262 |  | 195.51 |  | -0.62172 | 0.51262
0.021133 | 0.41945 |  | 151.5381 |  | -0.48189 | 0.41945
0.021152 | 0.31317 |  | 101.9039 |  | -0.32405 | 0.31317
0.021172 | 0.19008 |  | 48.5242 |  | -0.15431 | 0.19008
0.021191 | 0.054348 |  | -5.6253 |  | 0.017888 | 0.054348
0.021211 | -0.085444 |  | -58.8949 |  | 0.18729 | -0.085444
0.02123 | -0.22295 |  | -110.0322 |  | 0.3499 | -0.22295
0.02125 | -0.35882 |  | -157.455 |  | 0.50071 | -0.35882
0.02127 | -0.48749 |  | -200.1475 |  | 0.63647 | -0.48749
0.021289 | -0.59713 |  | -235.9736 |  | 0.7504 | -0.59713
0.021309 | -0.68298 |  | -263.6764 |  | 0.83849 | -0.68298
0.021328 | -0.73735 |  | -282.9046 |  | 0.89964 | -0.73735
0.021348 | -0.76182 |  | -292.1353 |  | 0.92899 | -0.76182
0.021367 | -0.76235 |  | -291.6542 |  | 0.92746 | -0.76235
0.021387 | -0.7378 |  | -281.68 |  | 0.89574 | -0.7378
0.021406 | -0.69194 |  | -262.1171 |  | 0.83353 | -0.69194
0.021426 | -0.62438 |  | -234.4273 |  | 0.74548 | -0.62438
0.021445 | -0.5352 |  | -198.3471 |  | 0.63074 | -0.5352
0.021465 | -0.42698 |  | -154.4264 |  | 0.49108 | -0.42698
0.021484 | -0.30281 |  | -105.1728 |  | 0.33445 | -0.30281
0.021504 | -0.16931 |  | -51.8781 |  | 0.16497 | -0.16931
0.021523 | -0.03082 |  | 2.9556 |  | -0.0093988 | -0.03082
0.021543 | 0.10598 |  | 56.4073 |  | -0.17938 | 0.10598
0.021562 | 0.23772 |  | 107.6495 |  | -0.34233 | 0.23772
0.021582 | 0.36303 |  | 155.4644 |  | -0.49438 | 0.36303
0.021602 | 0.4767 |  | 198.3925 |  | -0.63089 | 0.4767
0.021621 | 0.57451 |  | 235.0577 |  | -0.74748 | 0.57451
0.021641 | 0.651 |  | 263.4595 |  | -0.8378 | 0.651
0.02166 | 0.70281 |  | 282.7425 |  | -0.89912 | 0.70281
0.02168 | 0.72978 |  | 292.6864 |  | -0.93074 | 0.72978
0.021699 | 0.73269 |  | 293.0055 |  | -0.93176 | 0.73269
0.021719 | 0.71153 |  | 283.3678 |  | -0.90111 | 0.71153
0.021738 | 0.66732 |  | 264.1532 |  | -0.84001 | 0.66732
0.021758 | 0.60456 |  | 236.7492 |  | -0.75286 | 0.60456
0.021777 | 0.52552 |  | 200.9834 |  | -0.63913 | 0.52552
0.021797 | 0.43346 |  | 157.4192 |  | -0.50059 | 0.43346
0.021816 | 0.32839 |  | 108.5622 |  | -0.34523 | 0.32839
0.021836 | 0.20527 |  | 55.8532 |  | -0.17761 | 0.20527
0.021855 | 0.071383 |  | 1.4422 |  | -0.0045863 | 0.071383
0.021875 | -0.065558 |  | -52.0287 |  | 0.16545 | -0.065558
0.021895 | -0.20792 |  | -103.3692 |  | 0.32871 | -0.20792
0.021914 | -0.34499 |  | -151.5087 |  | 0.4818 | -0.34499
0.021934 | -0.47039 |  | -194.9013 |  | 0.61979 | -0.47039
0.021953 | -0.58541 |  | -231.7119 |  | 0.73684 | -0.58541
0.021973 | -0.67276 |  | -260.5769 |  | 0.82863 | -0.67276
0.021992 | -0.73014 |  | -280.8428 |  | 0.89308 | -0.73014
0.022012 | -0.76168 |  | -291.6932 |  | 0.92758 | -0.76168
0.022031 | -0.76306 |  | -292.5096 |  | 0.93018 | -0.76306
0.022051 | -0.74266 |  | -283.5246 |  | 0.90161 | -0.74266
0.02207 | -0.69902 |  | -265.3221 |  | 0.84372 | -0.69902
0.02209 | -0.63347 |  | -238.629 |  | 0.75884 | -0.63347
0.022109 | -0.54972 |  | -203.7176 |  | 0.64782 | -0.54972
0.022129 | -0.44301 |  | -160.8388 |  | 0.51147 | -0.44301
0.022148 | -0.322 |  | -111.9223 |  | 0.35591 | -0.322
0.022168 | -0.18992 |  | -59.0177 |  | 0.18768 | -0.18992
0.022187 | -0.050123 |  | -4.2214 |  | 0.013424 | -0.050123
0.022207 | 0.087245 |  | 49.5231 |  | -0.15748 | 0.087245
0.022227 | 0.22015 |  | 100.8186 |  | -0.3206 | 0.22015
0.022246 | 0.34561 |  | 149.2634 |  | -0.47466 | 0.34561
0.022266 | 0.4616 |  | 193.242 |  | -0.61451 | 0.4616
0.022285 | 0.56273 |  | 230.6125 |  | -0.73335 | 0.56273
0.022305 | 0.64239 |  | 260.2127 |  | -0.82748 | 0.64239
0.022324 | 0.69777 |  | 280.8666 |  | -0.89316 | 0.69777
0.022344 | 0.72723 |  | 291.7858 |  | -0.92788 | 0.72723
0.022363 | 0.7338 |  | 293.4781 |  | -0.93326 | 0.7338
0.022383 | 0.71623 |  | 285.2925 |  | -0.90723 | 0.71623
0.022402 | 0.67492 |  | 267.3218 |  | -0.85008 | 0.67492
0.022422 | 0.61497 |  | 241.042 |  | -0.76651 | 0.61497
0.022441 | 0.53829 |  | 206.1603 |  | -0.65559 | 0.53829
0.022461 | 0.44796 |  | 163.564 |  | -0.52013 | 0.44796
0.02248 | 0.34462 |  | 115.499 |  | -0.36729 | 0.34462
0.0225 | 0.22533 |  | 63.0179 |  | -0.2004 | 0.22533
0.02252 | 0.092498 |  | 8.6746 |  | -0.027585 | 0.092498
0.022539 | -0.042443 |  | -44.8169 |  | 0.14252 | -0.042443
0.022559 | -0.18006 |  | -96.5949 |  | 0.30717 | -0.18006
0.022578 | -0.32171 |  | -145.2856 |  | 0.46201 | -0.32171
0.022598 | -0.45335 |  | -189.3403 |  | 0.6021 | -0.45335
0.022617 | -0.56992 |  | -227.2113 |  | 0.72253 | -0.56992
0.022637 | -0.66387 |  | -257.1925 |  | 0.81787 | -0.66387
0.022656 | -0.72601 |  | -278.6515 |  | 0.88611 | -0.72601
0.022676 | -0.7584 |  | -290.6527 |  | 0.92428 | -0.7584
0.022695 | -0.76513 |  | -292.6897 |  | 0.93075 | -0.76513
0.022715 | -0.74826 |  | -285.1805 |  | 0.90687 | -0.74826
0.022734 | -0.70674 |  | -268.1576 |  | 0.85274 | -0.70674
0.022754 | -0.64433 |  | -242.5795 |  | 0.7714 | -0.64433
0.022773 | -0.56141 |  | -208.8161 |  | 0.66404 | -0.56141
0.022793 | -0.45692 |  | -166.8607 |  | 0.53062 | -0.45692
0.022812 | -0.33713 |  | -118.5672 |  | 0.37704 | -0.33713
0.022832 | -0.20605 |  | -65.9599 |  | 0.20975 | -0.20605
0.022852 | -0.069366 |  | -11.5049 |  | 0.036586 | -0.069366
0.022871 | 0.067817 |  | 42.2707 |  | -0.13442 | 0.067817
0.022891 | 0.2023 |  | 94.1433 |  | -0.29938 | 0.2023
0.02291 | 0.32933 |  | 143.1932 |  | -0.45535 | 0.32933
0.02293 | 0.44677 |  | 187.9276 |  | -0.59761 | 0.44677
0.022949 | 0.54992 |  | 226.2366 |  | -0.71943 | 0.54992
0.022969 | 0.63238 |  | 256.7092 |  | -0.81634 | 0.63238
0.022988 | 0.69125 |  | 278.502 |  | -0.88564 | 0.69125
0.023008 | 0.7249 |  | 290.9092 |  | -0.92509 | 0.7249
0.023027 | 0.73429 |  | 293.9836 |  | -0.93487 | 0.73429
0.023047 | 0.71988 |  | 287.1649 |  | -0.91318 | 0.71988
0.023066 | 0.6811 |  | 270.2871 |  | -0.85951 | 0.6811
0.023086 | 0.62277 |  | 244.8954 |  | -0.77877 | 0.62277
0.023105 | 0.54834 |  | 211.2613 |  | -0.67181 | 0.54834
0.023125 | 0.45881 |  | 169.5066 |  | -0.53903 | 0.45881
0.023145 | 0.35689 |  | 122.0727 |  | -0.38819 | 0.35689
0.023164 | 0.23993 |  | 70.4324 |  | -0.22398 | 0.23993
0.023184 | 0.10904 |  | 16.0796 |  | -0.051133 | 0.10904
0.023203 | -0.025933 |  | -37.884 |  | 0.12047 | -0.025933
0.023223 | -0.16316 |  | -89.9992 |  | 0.2862 | -0.16316
0.023242 | -0.30409 |  | -139.0906 |  | 0.44231 | -0.30409
0.023262 | -0.43728 |  | -183.7486 |  | 0.58432 | -0.43728
0.023281 | -0.55439 |  | -222.4477 |  | 0.70738 | -0.55439
0.023301 | -0.65289 |  | -253.4014 |  | 0.80582 | -0.65289
0.02332 | -0.71911 |  | -276.2301 |  | 0.87841 | -0.71911
0.02334 | -0.75434 |  | -289.6213 |  | 0.921 | -0.75434
0.023359 | -0.76541 |  | -292.8545 |  | 0.93128 | -0.76541
0.023379 | -0.74951 |  | -286.5912 |  | 0.91136 | -0.74951
0.023398 | -0.71244 |  | -270.7187 |  | 0.86089 | -0.71244
0.023418 | -0.65352 |  | -246.204 |  | 0.78293 | -0.65352
0.023438 | -0.5732 |  | -213.6407 |  | 0.67938 | -0.5732
0.023457 | -0.47368 |  | -172.7381 |  | 0.54931 | -0.47368
0.023477 | -0.3543 |  | -125.0783 |  | 0.39775 | -0.3543
0.023496 | -0.22374 |  | -73.0516 |  | 0.2323 | -0.22374
0.023516 | -0.085414 |  | -18.5248 |  | 0.058909 | -0.085414
0.023535 | 0.053237 |  | 35.7606 |  | -0.11372 | 0.053237
0.023555 | 0.18567 |  | 87.7234 |  | -0.27896 | 0.18567
0.023574 | 0.31433 |  | 137.0925 |  | -0.43595 | 0.31433
0.023594 | 0.43293 |  | 182.4329 |  | -0.58014 | 0.43293
0.023613 | 0.53739 |  | 221.6405 |  | -0.70482 | 0.53739
0.023633 | 0.62332 |  | 253.405 |  | -0.80583 | 0.62332
0.023652 | 0.68554 |  | 276.5662 |  | -0.87948 | 0.68554
0.023672 | 0.72285 |  | 290.128 |  | -0.92261 | 0.72285
0.023691 | 0.73435 |  | 294.1804 |  | -0.93549 | 0.73435
0.023711 | 0.72297 |  | 288.7258 |  | -0.91815 | 0.72297
0.02373 | 0.68763 |  | 273.1026 |  | -0.86847 | 0.68763
0.02375 | 0.63124 |  | 248.7708 |  | -0.79109 | 0.63124
0.02377 | 0.55843 |  | 216.3991 |  | -0.68815 | 0.55843
0.023789 | 0.47021 |  | 175.642 |  | -0.55854 | 0.47021
0.023809 | 0.37101 |  | 128.8207 |  | -0.40965 | 0.37101
0.023828 | 0.2563 |  | 77.5238 |  | -0.24653 | 0.2563
0.023848 | 0.12702 |  | 23.3045 |  | -0.074108 | 0.12702
0.023867 | -0.0063817 |  | -30.7984 |  | 0.097939 | -0.0063817
0.023887 | -0.14293 |  | -83.1692 |  | 0.26448 | -0.14293
0.023906 | -0.2846 |  | -132.6501 |  | 0.42183 | -0.2846
0.023926 | -0.42148 |  | -177.9992 |  | 0.56604 | -0.42148
0.023945 | -0.54112 |  | -217.6825 |  | 0.69223 | -0.54112
0.023965 | -0.64196 |  | -249.9388 |  | 0.79481 | -0.64196
0.023984 | -0.71329 |  | -273.9047 |  | 0.87102 | -0.71329
0.024004 | -0.75139 |  | -288.3197 |  | 0.91686 | -0.75139
0.024023 | -0.76517 |  | -292.8606 |  | 0.9313 | -0.76517
0.024043 | -0.7539 |  | -288.0064 |  | 0.91586 | -0.7539
0.024063 | -0.719 |  | -273.4368 |  | 0.86953 | -0.719
0.024082 | -0.66196 |  | -250.1408 |  | 0.79545 | -0.66196
0.024102 | -0.58409 |  | -218.6825 |  | 0.69541 | -0.58409
0.024121 | -0.48617 |  | -178.5052 |  | 0.56765 | -0.48617
0.024141 | -0.36885 |  | -131.5718 |  | 0.4184 | -0.36885
0.02416 | -0.2399 |  | -80.2061 |  | 0.25506 | -0.2399
0.02418 | -0.10325 |  | -25.8986 |  | 0.082358 | -0.10325
0.024199 | 0.034592 |  | 28.3618 |  | -0.09019 | 0.034592
0.024219 | 0.16803 |  | 80.6682 |  | -0.25653 | 0.16803
0.024238 | 0.29801 |  | 130.5158 |  | -0.41504 | 0.29801
0.024258 | 0.41832 |  | 176.5174 |  | -0.56133 | 0.41832
0.024277 | 0.52425 |  | 216.8139 |  | -0.68947 | 0.52425
0.024297 | 0.61295 |  | 249.5967 |  | -0.79372 | 0.61295
0.024316 | 0.67824 |  | 273.7558 |  | -0.87054 | 0.67824
0.024336 | 0.71823 |  | 288.5009 |  | -0.91743 | 0.71823
0.024355 | 0.73355 |  | 293.8697 |  | -0.93451 | 0.73355
0.024375 | 0.72553 |  | 289.8563 |  | -0.92174 | 0.72553
0.024395 | 0.69425 |  | 275.6947 |  | -0.87671 | 0.69425
0.024414 | 0.64039 |  | 252.4303 |  | -0.80273 | 0.64039
0.024434 | 0.56854 |  | 220.8831 |  | -0.70241 | 0.56854
0.024453 | 0.48134 |  | 181.1727 |  | -0.57613 | 0.48134
0.024473 | 0.38173 |  | 135.1307 |  | -0.42972 | 0.38173
0.024492 | 0.27021 |  | 84.2987 |  | -0.26807 | 0.27021
0.024512 | 0.14375 |  | 30.438 |  | -0.096793 | 0.14375
0.024531 | 0.01018 |  | -23.7295 |  | 0.07546 | 0.01018
0.024551 | -0.12688 |  | -76.4796 |  | 0.24321 | -0.12688
0.02457 | -0.26777 |  | -126.5716 |  | 0.4025 | -0.26777
0.02459 | -0.40291 |  | -172.4482 |  | 0.54839 | -0.40291
0.024609 | -0.52808 |  | -212.8183 |  | 0.67676 | -0.52808
0.024629 | -0.63076 |  | -246.2645 |  | 0.78312 | -0.63076
0.024648 | -0.70337 |  | -271.2823 |  | 0.86268 | -0.70337
0.024668 | -0.74917 |  | -287.0363 |  | 0.91278 | -0.74917
0.024688 | -0.76434 |  | -293.0739 |  | 0.93197 | -0.76434
0.024707 | -0.75672 |  | -289.3749 |  | 0.92021 | -0.75672
0.024727 | -0.72611 |  | -275.992 |  | 0.87765 | -0.72611
0.024746 | -0.67045 |  | -253.5921 |  | 0.80642 | -0.67045
0.024766 | -0.59731 |  | -223.2477 |  | 0.70993 | -0.59731
0.024785 | -0.50132 |  | -184.4525 |  | 0.58656 | -0.50132
0.024805 | -0.38628 |  | -138.2035 |  | 0.43949 | -0.38628
0.024824 | -0.2589 |  | -87.3044 |  | 0.27763 | -0.2589
0.024844 | -0.12226 |  | -33.2943 |  | 0.10588 | -0.12226
0.024863 | 0.015154 |  | 21.359 |  | -0.067922 | 0.015154
0.024883 | 0.15054 |  | 73.9957 |  | -0.23531 | 0.15054
0.024902 | 0.28072 |  | 123.9586 |  | -0.39419 | 0.28072
0.024922 | 0.40286 |  | 170.5623 |  | -0.54239 | 0.40286
0.024941 | 0.51239 |  | 211.7931 |  | -0.6735 | 0.51239
0.024961 | 0.60305 |  | 245.7499 |  | -0.78148 | 0.60305
0.02498 | 0.67174 |  | 271.2649 |  | -0.86262 | 0.67174
0.025 | 0.7147 |  | 287.2725 |  | -0.91353 | 0.7147
0.02502 | 0.73314 |  | 293.8144 |  | -0.93433 | 0.73314
0.025039 | 0.72844 |  | 290.8488 |  | -0.9249 | 0.72844
0.025059 | 0.69934 |  | 277.8313 |  | -0.8835 | 0.69934
0.025078 | 0.64925 |  | 255.9911 |  | -0.81405 | 0.64925
0.025098 | 0.58153 |  | 225.8184 |  | -0.7181 | 0.58153
0.025117 | 0.49705 |  | 186.9941 |  | -0.59464 | 0.49705
0.025137 | 0.39844 |  | 141.5651 |  | -0.45018 | 0.39844
0.025156 | 0.2876 |  | 91.2239 |  | -0.29009 | 0.2876
0.025176 | 0.16263 |  | 37.4115 |  | -0.11897 | 0.16263
0.025195 | 0.028005 |  | -16.666 |  | 0.052998 | 0.028005
0.025215 | -0.10866 |  | -69.4926 |  | 0.22099 | -0.10866
0.025234 | -0.24761 |  | -120.1308 |  | 0.38202 | -0.24761
0.025254 | -0.38527 |  | -166.6933 |  | 0.53008 | -0.38527
0.025273 | -0.51196 |  | -208.0535 |  | 0.66161 | -0.51196
0.025293 | -0.61844 |  | -242.2687 |  | 0.77041 | -0.61844
0.025313 | -0.69713 |  | -268.2963 |  | 0.85318 | -0.69713
0.025332 | -0.74496 |  | -285.6658 |  | 0.90842 | -0.74496
0.025352 | -0.76397 |  | -292.8436 |  | 0.93124 | -0.76397
0.025371 | -0.75953 |  | -290.2739 |  | 0.92307 | -0.75953
0.025391 | -0.73102 |  | -278.3421 |  | 0.88513 | -0.73102
0.02541 | -0.67863 |  | -257.0936 |  | 0.81756 | -0.67863
0.02543 | -0.60717 |  | -227.7835 |  | 0.72435 | -0.60717
0.025449 | -0.5148 |  | -190.0547 |  | 0.60437 | -0.5148
0.025469 | -0.40271 |  | -144.5553 |  | 0.45969 | -0.40271
0.025488 | -0.27635 |  | -94.2076 |  | 0.29958 | -0.27635
0.025508 | -0.14073 |  | -40.5535 |  | 0.12896 | -0.14073
0.025527 | -0.0030085 |  | 14.1505 |  | -0.044999 | -0.0030085
0.025547 | 0.13272 |  | 67.0921 |  | -0.21335 | 0.13272
0.025566 | 0.26345 |  | 117.7487 |  | -0.37444 | 0.26345
0.025586 | 0.38657 |  | 164.9681 |  | -0.5246 | 0.38657
0.025605 | 0.49771 |  | 206.7191 |  | -0.65737 | 0.49771
0.025625 | 0.59123 |  | 241.6948 |  | -0.76859 | 0.59123
0.025645 | 0.66392 |  | 268.3897 |  | -0.85348 | 0.66392
0.025664 | 0.71062 |  | 285.6422 |  | -0.90834 | 0.71062
0.025684 | 0.73168 |  | 293.4796 |  | -0.93327 | 0.73168
0.025703 | 0.73047 |  | 291.9867 |  | -0.92852 | 0.73047
0.025723 | 0.70467 |  | 280.3701 |  | -0.89158 | 0.70467
0.025742 | 0.65679 |  | 259.3569 |  | -0.82476 | 0.65679
0.025762 | 0.59087 |  | 230.2869 |  | -0.73231 | 0.59087
0.025781 | 0.5082 |  | 192.7425 |  | -0.61292 | 0.5082
0.025801 | 0.41322 |  | 147.9388 |  | -0.47045 | 0.41322
0.02582 | 0.30434 |  | 98.2407 |  | -0.31241 | 0.30434
0.02584 | 0.17981 |  | 44.8958 |  | -0.14277 | 0.17981
0.025859 | 0.050722 |  | -9.5864 |  | 0.030485 | 0.050722
0.025879 | -0.086138 |  | -62.4691 |  | 0.19865 | -0.086138
0.025898 | -0.23046 |  | -113.2384 |  | 0.3601 | -0.23046
0.025918 | -0.36537 |  | -160.733 |  | 0.51113 | -0.36537
0.025937 | -0.49612 |  | -202.7626 |  | 0.64479 | -0.49612
0.025957 | -0.60844 |  | -238.2596 |  | 0.75767 | -0.60844
0.025977 | -0.68687 |  | -265.5538 |  | 0.84446 | -0.68687
0.025996 | -0.74072 |  | -283.5704 |  | 0.90175 | -0.74072
0.026016 | -0.76298 |  | -292.3358 |  | 0.92963 | -0.76298
0.026035 | -0.76073 |  | -291.2255 |  | 0.9261 | -0.76073
0.026055 | -0.73688 |  | -280.3018 |  | 0.89136 | -0.73688
0.026074 | -0.68676 |  | -260.4259 |  | 0.82815 | -0.68676
0.026094 | -0.61929 |  | -232.2055 |  | 0.73841 | -0.61929
0.026113 | -0.52891 |  | -195.3965 |  | 0.62136 | -0.52891
0.026133 | -0.41804 |  | -150.9184 |  | 0.47992 | -0.41804
0.026152 | -0.29428 |  | -101.1084 |  | 0.32152 | -0.29428
0.026172 | -0.15937 |  | -47.6543 |  | 0.15154 | -0.15937
0.026191 | -0.022146 |  | 6.9079 |  | -0.021967 | -0.022146
0.026211 | 0.1141 |  | 60.1731 |  | -0.19135 | 0.1141
0.02623 | 0.24597 |  | 111.163 |  | -0.3535 | 0.24597
0.02625 | 0.37015 |  | 158.9391 |  | -0.50543 | 0.37015
0.02627 | 0.48371 |  | 201.7143 |  | -0.64145 | 0.48371
0.026289 | 0.57987 |  | 237.4782 |  | -0.75518 | 0.57987
0.026309 | 0.65513 |  | 265.2811 |  | -0.84359 | 0.65513
0.026328 | 0.70517 |  | 283.92 |  | -0.90287 | 0.70517
0.026348 | 0.72994 |  | 292.9154 |  | -0.93147 | 0.72994
0.026367 | 0.73209 |  | 292.7401 |  | -0.93091 | 0.73209
0.026387 | 0.71 |  | 282.4721 |  | -0.89826 | 0.71
0.026406 | 0.66475 |  | 262.5336 |  | -0.83486 | 0.66475
0.026426 | 0.60101 |  | 234.5154 |  | -0.74576 | 0.60101
0.026445 | 0.52217 |  | 198.0373 |  | -0.62976 | 0.52217
0.026465 | 0.42793 |  | 154.0661 |  | -0.48993 | 0.42793
0.026484 | 0.3193 |  | 105.0556 |  | -0.33408 | 0.3193
0.026504 | 0.19848 |  | 52.0344 |  | -0.16547 | 0.19848
0.026523 | 0.06695 |  | -2.3883 |  | 0.0075949 | 0.06695
0.026543 | -0.070814 |  | -55.6389 |  | 0.17693 | -0.070814
0.026562 | -0.2118 |  | -107.0939 |  | 0.34056 | -0.2118
0.026582 | -0.34839 |  | -154.8865 |  | 0.49254 | -0.34839
0.026602 | -0.47804 |  | -197.4213 |  | 0.6278 | -0.47804
0.026621 | -0.59516 |  | -233.9181 |  | 0.74386 | -0.59516
0.026641 | -0.68115 |  | -262.555 |  | 0.83492 | -0.68115
0.02666 | -0.73562 |  | -281.9711 |  | 0.89667 | -0.73562
0.02668 | -0.76201 |  | -291.865 |  | 0.92813 | -0.76201
0.026699 | -0.76258 |  | -292.0419 |  | 0.92869 | -0.76258
0.026719 | -0.74143 |  | -282.2845 |  | 0.89766 | -0.74143
0.026738 | -0.69471 |  | -263.4229 |  | 0.83768 | -0.69471
0.026758 | -0.62814 |  | -236.545 |  | 0.75221 | -0.62814
0.026777 | -0.54305 |  | -201.0108 |  | 0.63921 | -0.54305
0.026797 | -0.4348 |  | -157.2266 |  | 0.49998 | -0.4348
0.026816 | -0.31044 |  | -107.9745 |  | 0.34336 | -0.31044
0.026836 | -0.17674 |  | -55.0238 |  | 0.17498 | -0.17674
0.026855 | -0.038789 |  | -0.26753 |  | 0.00085074 | -0.038789
0.026875 | 0.096803 |  | 53.3746 |  | -0.16973 | 0.096803
0.026895 | 0.22833 |  | 104.5781 |  | -0.33256 | 0.22833
0.026914 | 0.35413 |  | 152.7597 |  | -0.48578 | 0.35413
0.026934 | 0.46839 |  | 196.3243 |  | -0.62431 | 0.46839
0.026953 | 0.56743 |  | 233.2762 |  | -0.74182 | 0.56743
0.026973 | 0.64658 |  | 262.2186 |  | -0.83386 | 0.64658
0.026992 | 0.70075 |  | 282.0851 |  | -0.89703 | 0.70075
0.027012 | 0.72886 |  | 292.3697 |  | -0.92974 | 0.72886
0.027031 | 0.73281 |  | 293.3196 |  | -0.93276 | 0.73281
0.027051 | 0.71404 |  | 284.3301 |  | -0.90417 | 0.71404
0.02707 | 0.67185 |  | 265.7319 |  | -0.84503 | 0.67185
0.02709 | 0.61049 |  | 239.0091 |  | -0.76005 | 0.61049
0.027109 | 0.53329 |  | 203.5462 |  | -0.64728 | 0.53329
0.027129 | 0.43946 |  | 160.2713 |  | -0.50966 | 0.43946
0.027148 | 0.33002 |  | 111.9775 |  | -0.35609 | 0.33002
0.027168 | 0.20818 |  | 59.3028 |  | -0.18858 | 0.20818
0.027187 | 0.07839 |  | 4.7322 |  | -0.015048 | 0.07839
0.027207 | -0.056399 |  | -48.5947 |  | 0.15453 | -0.056399
0.027227 | -0.19351 |  | -100.1912 |  | 0.31861 | -0.19351
0.027246 | -0.3279 |  | -148.6394 |  | 0.47267 | -0.3279
0.027266 | -0.4575 |  | -192.0583 |  | 0.61075 | -0.4575
0.027285 | -0.57606 |  | -229.2919 |  | 0.72915 | -0.57606
0.027305 | -0.66804 |  | -259.004 |  | 0.82363 | -0.66804
0.027324 | -0.72947 |  | -279.9137 |  | 0.89013 | -0.72947
0.027344 | -0.76063 |  | -291.1442 |  | 0.92584 | -0.76063
0.027363 | -0.76317 |  | -292.5262 |  | 0.93023 | -0.76317
0.027383 | -0.74478 |  | -284.1253 |  | 0.90352 | -0.74478
0.027402 | -0.70189 |  | -266.3013 |  | 0.84684 | -0.70189
0.027422 | -0.63765 |  | -240.2622 |  | 0.76403 | -0.63765
0.027441 | -0.55452 |  | -206.2213 |  | 0.65578 | -0.55452
0.027461 | -0.44885 |  | -163.6217 |  | 0.52032 | -0.44885
0.02748 | -0.32781 |  | -114.727 |  | 0.36483 | -0.32781
0.0275 | -0.1945 |  | -62.1107 |  | 0.19751 | -0.1945
0.02752 | -0.056115 |  | -7.4215 |  | 0.0236 | -0.056115
0.027539 | 0.079737 |  | 46.3211 |  | -0.1473 | 0.079737
0.027559 | 0.21332 |  | 97.7159 |  | -0.31074 | 0.21332
0.027578 | 0.33967 |  | 146.5222 |  | -0.46594 | 0.33967
0.027598 | 0.45581 |  | 190.8981 |  | -0.60706 | 0.45581
0.027617 | 0.55693 |  | 228.7142 |  | -0.72731 | 0.55693
0.027637 | 0.63765 |  | 258.7744 |  | -0.8229 | 0.63765
0.027656 | 0.6954 |  | 279.893 |  | -0.89006 | 0.6954
0.027676 | 0.72601 |  | 291.252 |  | -0.92618 | 0.72601
0.027695 | 0.73335 |  | 293.595 |  | -0.93363 | 0.73335
0.027715 | 0.71813 |  | 286.1968 |  | -0.91011 | 0.71813
0.027734 | 0.6783 |  | 268.573 |  | -0.85406 | 0.6783
0.027754 | 0.61921 |  | 242.7773 |  | -0.77203 | 0.61921
0.027773 | 0.54372 |  | 208.6462 |  | -0.66349 | 0.54372
0.027793 | 0.45431 |  | 166.2293 |  | -0.52861 | 0.45431
0.027813 | 0.34945 |  | 118.378 |  | -0.37644 | 0.34945
0.027832 | 0.22675 |  | 66.3778 |  | -0.21108 | 0.22675
0.027852 | 0.092854 |  | 11.9548 |  | -0.038016 | 0.092854
0.027871 | -0.045855 |  | -41.6904 |  | 0.13258 | -0.045855
0.027891 | -0.18151 |  | -93.7581 |  | 0.29815 | -0.18151
0.02791 | -0.31414 |  | -142.861 |  | 0.4543 | -0.31414
0.02793 | -0.44472 |  | -186.8156 |  | 0.59407 | -0.44472
0.027949 | -0.5612 |  | -224.8805 |  | 0.71512 | -0.5612
0.027969 | -0.65739 |  | -255.4547 |  | 0.81235 | -0.65739
0.027988 | -0.72391 |  | -277.5484 |  | 0.8826 | -0.72391
0.028008 | -0.75659 |  | -290.4122 |  | 0.92351 | -0.75659
0.028027 | -0.76521 |  | -293.2053 |  | 0.93239 | -0.76521
0.028047 | -0.74847 |  | -286.0027 |  | 0.90949 | -0.74847
0.028066 | -0.70752 |  | -269.0757 |  | 0.85566 | -0.70752
0.028086 | -0.64703 |  | -244.0453 |  | 0.77606 | -0.64703
0.028105 | -0.56557 |  | -211.0963 |  | 0.67129 | -0.56557
0.028125 | -0.46451 |  | -169.7103 |  | 0.53968 | -0.46451
0.028145 | -0.34466 |  | -121.844 |  | 0.38746 | -0.34466
0.028164 | -0.21282 |  | -69.3612 |  | 0.22057 | -0.21282
0.028184 | -0.075635 |  | -14.5297 |  | 0.046204 | -0.075635
0.028203 | 0.062891 |  | 39.5122 |  | -0.12565 | 0.062891
0.028223 | 0.19603 |  | 91.2196 |  | -0.29008 | 0.19603
0.028242 | 0.3228 |  | 140.1518 |  | -0.44568 | 0.3228
0.028262 | 0.44045 |  | 185.1198 |  | -0.58868 | 0.44045
0.028281 | 0.54381 |  | 224.0918 |  | -0.71261 | 0.54381
0.028301 | 0.62881 |  | 255.3058 |  | -0.81187 | 0.62881
0.02832 | 0.68948 |  | 277.6636 |  | -0.88297 | 0.68948
0.02834 | 0.72378 |  | 290.4484 |  | -0.92363 | 0.72378
0.028359 | 0.73378 |  | 293.7549 |  | -0.93414 | 0.73378
0.028379 | 0.721 |  | 287.5899 |  | -0.91454 | 0.721
0.028398 | 0.6849 |  | 271.3527 |  | -0.8629 | 0.6849
0.028418 | 0.62869 |  | 246.4078 |  | -0.78358 | 0.62869
0.028438 | 0.55643 |  | 213.579 |  | -0.67918 | 0.55643
0.028457 | 0.4678 |  | 172.3206 |  | -0.54798 | 0.4678
0.028477 | 0.36414 |  | 124.9678 |  | -0.3974 | 0.36414
0.028496 | 0.24579 |  | 73.3977 |  | -0.2334 | 0.24579
0.028516 | 0.11793 |  | 18.9791 |  | -0.060353 | 0.11793
0.028535 | -0.017338 |  | -34.8683 |  | 0.11088 | -0.017338
0.028555 | -0.16083 |  | -86.8944 |  | 0.27632 | -0.16083
0.028574 | -0.29906 |  | -136.4286 |  | 0.43384 | -0.29906
0.028594 | -0.43139 |  | -181.2973 |  | 0.57653 | -0.43139
0.028613 | -0.55242 |  | -220.4599 |  | 0.70106 | -0.55242
0.028633 | -0.64687 |  | -252.4228 |  | 0.8027 | -0.64687
0.028652 | -0.71641 |  | -275.412 |  | 0.87581 | -0.71641
0.028672 | -0.75502 |  | -289.0654 |  | 0.91923 | -0.75502
0.028691 | -0.76514 |  | -293.1974 |  | 0.93237 | -0.76514
0.028711 | -0.75335 |  | -287.4655 |  | 0.91414 | -0.75335
0.02873 | -0.71567 |  | -272.1254 |  | 0.86536 | -0.71567
0.02875 | -0.65804 |  | -248.2568 |  | 0.78946 | -0.65804
0.02877 | -0.58011 |  | -216.2233 |  | 0.68759 | -0.58011
0.028789 | -0.47972 |  | -175.713 |  | 0.55877 | -0.47972
0.028809 | -0.36238 |  | -128.2888 |  | 0.40796 | -0.36238
0.028828 | -0.23164 |  | -76.4116 |  | 0.24299 | -0.23164
0.028848 | -0.094134 |  | -22.0965 |  | 0.070267 | -0.094134
0.028867 | 0.043933 |  | 32.0639 |  | -0.10196 | 0.043933
0.028887 | 0.17817 |  | 84.228 |  | -0.26784 | 0.17817
0.028906 | 0.30635 |  | 133.7302 |  | -0.42526 | 0.30635
0.028926 | 0.42646 |  | 179.4643 |  | -0.5707 | 0.42646
0.028945 | 0.53231 |  | 219.4587 |  | -0.69788 | 0.53231
0.028965 | 0.61869 |  | 251.6013 |  | -0.80009 | 0.61869
0.028984 | 0.68166 |  | 274.9689 |  | -0.8744 | 0.68166
0.029004 | 0.71985 |  | 289.0655 |  | -0.91923 | 0.71985
0.029023 | 0.73386 |  | 293.7486 |  | -0.93412 | 0.73386
0.029043 | 0.72384 |  | 288.9165 |  | -0.91875 | 0.72384
0.029063 | 0.69085 |  | 274.0862 |  | -0.87159 | 0.69085
0.029082 | 0.63737 |  | 250.4133 |  | -0.79631 | 0.63737
0.029102 | 0.56706 |  | 218.3676 |  | -0.69441 | 0.56706
0.029121 | 0.47968 |  | 177.9358 |  | -0.56584 | 0.47968
0.029141 | 0.37653 |  | 131.4133 |  | -0.41789 | 0.37653
0.02916 | 0.26281 |  | 80.3015 |  | -0.25536 | 0.26281
0.02918 | 0.13437 |  | 26.3652 |  | -0.083841 | 0.13437
0.029199 | -0.0064492 |  | -27.629 |  | 0.08786 | -0.0064492
0.029219 | -0.14201 |  | -80.3503 |  | 0.25551 | -0.14201
0.029238 | -0.27629 |  | -130.0793 |  | 0.41365 | -0.27629
0.029258 | -0.41389 |  | -175.5877 |  | 0.55837 | -0.41389
0.029277 | -0.53676 |  | -215.7221 |  | 0.686 | -0.53676
0.029297 | -0.63624 |  | -248.327 |  | 0.78968 | -0.63624
0.029316 | -0.70865 |  | -272.6365 |  | 0.86698 | -0.70865
0.029336 | -0.75068 |  | -287.9754 |  | 0.91576 | -0.75068
0.029355 | -0.76527 |  | -293.3188 |  | 0.93275 | -0.76527
0.029375 | -0.75566 |  | -288.7382 |  | 0.91819 | -0.75566
0.029395 | -0.72173 |  | -274.6947 |  | 0.87353 | -0.72173
0.029414 | -0.6654 |  | -251.8725 |  | 0.80095 | -0.6654
0.029434 | -0.59005 |  | -220.7176 |  | 0.70188 | -0.59005
0.029453 | -0.49362 |  | -181.2733 |  | 0.57645 | -0.49362
0.029473 | -0.37833 |  | -134.9598 |  | 0.42917 | -0.37833
0.029492 | -0.24974 |  | -83.642 |  | 0.26598 | -0.24974
0.029512 | -0.11316 |  | -29.1746 |  | 0.092775 | -0.11316
0.029531 | 0.024306 |  | 25.0949 |  | -0.079802 | 0.024306
0.029551 | 0.15974 |  | 77.5258 |  | -0.24653 | 0.15974
0.02957 | 0.28956 |  | 127.6025 |  | -0.40578 | 0.28956
0.02959 | 0.41034 |  | 173.7946 |  | -0.55267 | 0.41034
0.029609 | 0.51884 |  | 214.5597 |  | -0.6823 | 0.51884
0.029629 | 0.60826 |  | 247.7891 |  | -0.78797 | 0.60826
0.029648 | 0.67498 |  | 272.4456 |  | -0.86638 | 0.67498
0.029668 | 0.71671 |  | 287.9482 |  | -0.91568 | 0.71671
0.029687 | 0.7332 |  | 293.8221 |  | -0.93435 | 0.7332
0.029707 | 0.72672 |  | 290.1237 |  | -0.92259 | 0.72672
0.029727 | 0.69628 |  | 276.519 |  | -0.87933 | 0.69628
0.029746 | 0.64439 |  | 253.9801 |  | -0.80766 | 0.64439
0.029766 | 0.57574 |  | 223.1736 |  | -0.70969 | 0.57574
0.029785 | 0.49165 |  | 183.9545 |  | -0.58498 | 0.49165
0.029805 | 0.39256 |  | 137.928 |  | -0.43861 | 0.39256
0.029824 | 0.27625 |  | 87.3117 |  | -0.27765 | 0.27625
0.029844 | 0.14659 |  | 33.6453 |  | -0.10699 | 0.14659
0.029863 | 0.014089 |  | -20.6237 |  | 0.065583 | 0.014089
0.029883 | -0.12233 |  | -73.1943 |  | 0.23276 | -0.12233
0.029902 | -0.26169 |  | -123.6124 |  | 0.39309 | -0.26169
0.029922 | -0.39279 |  | -170.0734 |  | 0.54083 | -0.39279
0.029941 | -0.51738 |  | -210.5154 |  | 0.66944 | -0.51738
0.029961 | -0.62485 |  | -244.4419 |  | 0.77733 | -0.62485
0.02998 | -0.70012 |  | -270.1413 |  | 0.85905 | -0.70012
0.03 | -0.74754 |  | -286.3423 |  | 0.91057 | -0.74754
0.03002 | -0.76488 |  | -293.09 |  | 0.93203 | -0.76488
0.030039 | -0.7575 |  | -289.9428 |  | 0.92202 | -0.7575
0.030059 | -0.72834 |  | -276.8885 |  | 0.88051 | -0.72834
0.030078 | -0.67379 |  | -255.2002 |  | 0.81154 | -0.67379
0.030098 | -0.60067 |  | -225.3551 |  | 0.71663 | -0.60067
0.030117 | -0.50625 |  | -186.8819 |  | 0.59428 | -0.50625
0.030137 | -0.39332 |  | -141.2969 |  | 0.44932 | -0.39332
0.030156 | -0.26709 |  | -90.5443 |  | 0.28793 | -0.26709
0.030176 | -0.12962 |  | -36.4237 |  | 0.11583 | -0.12962
0.030195 | 0.0079507 |  | 18.04 |  | -0.057367 | 0.0079507
0.030215 | 0.14315 |  | 70.9392 |  | -0.22559 | 0.14315
0.030234 | 0.27405 |  | 121.2602 |  | -0.38561 | 0.27405
0.030254 | 0.39541 |  | 167.973 |  | -0.53415 | 0.39541
0.030273 | 0.50529 |  | 209.5358 |  | -0.66632 | 0.50529
0.030293 | 0.59763 |  | 243.8659 |  | -0.77549 | 0.59763
0.030312 | 0.66815 |  | 269.8752 |  | -0.8582 | 0.66815
0.030332 | 0.71355 |  | 286.6273 |  | -0.91147 | 0.71355
0.030352 | 0.73291 |  | 293.7808 |  | -0.93422 | 0.73291
0.030371 | 0.72899 |  | 291.4278 |  | -0.92674 | 0.72899
0.030391 | 0.70107 |  | 279.0073 |  | -0.88724 | 0.70107
0.03041 | 0.65167 |  | 257.4879 |  | -0.81881 | 0.65167
0.03043 | 0.58485 |  | 227.8727 |  | -0.72464 | 0.58485
0.030449 | 0.502 |  | 189.6109 |  | -0.60296 | 0.502
0.030469 | 0.4049 |  | 144.3498 |  | -0.45903 | 0.4049
0.030488 | 0.2908 |  | 94.5152 |  | -0.30056 | 0.2908
0.030508 | 0.16234 |  | 40.9518 |  | -0.13023 | 0.16234
0.030527 | 0.029384 |  | -13.5637 |  | 0.043133 | 0.029384
0.030547 | -0.10781 |  | -66.3997 |  | 0.21115 | -0.10781
0.030566 | -0.24588 |  | -117.1111 |  | 0.37241 | -0.24588
0.030586 | -0.37692 |  | -164.084 |  | 0.52179 | -0.37692
0.030605 | -0.5005 |  | -205.5303 |  | 0.65359 | -0.5005
0.030625 | -0.60855 |  | -240.2726 |  | 0.76407 | -0.60855
0.030645 | -0.69142 |  | -266.9788 |  | 0.84899 | -0.69142
0.030664 | -0.74303 |  | -284.7969 |  | 0.90565 | -0.74303
0.030684 | -0.76359 |  | -292.9278 |  | 0.93151 | -0.76359
0.030703 | -0.76023 |  | -291.0246 |  | 0.92546 | -0.76023
0.030723 | -0.7322 |  | -279.1798 |  | 0.88779 | -0.7322
0.030742 | -0.68191 |  | -258.3866 |  | 0.82167 | -0.68191
0.030762 | -0.61134 |  | -229.6139 |  | 0.73017 | -0.61134
0.030781 | -0.51876 |  | -192.4482 |  | 0.61199 | -0.51876
0.030801 | -0.40852 |  | -147.8378 |  | 0.47012 | -0.40852
0.03082 | -0.28273 |  | -97.7359 |  | 0.3108 | -0.28273
0.03084 | -0.14673 |  | -43.7698 |  | 0.13919 | -0.14673
0.030859 | -0.0083265 |  | 11.0771 |  | -0.035225 | -0.0083265
0.030879 | 0.12708 |  | 64.1691 |  | -0.20406 | 0.12708
0.030898 | 0.25649 |  | 114.7219 |  | -0.36482 | 0.25649
0.030918 | 0.38022 |  | 162.0029 |  | -0.51517 | 0.38022
0.030937 | 0.4921 |  | 204.3118 |  | -0.64971 | 0.4921
0.030957 | 0.58645 |  | 239.7326 |  | -0.76235 | 0.58645
0.030977 | 0.6603 |  | 267.0187 |  | -0.84912 | 0.6603
0.030996 | 0.7087 |  | 285.0451 |  | -0.90644 | 0.7087
0.031016 | 0.73158 |  | 293.2934 |  | -0.93267 | 0.73158
0.031035 | 0.73053 |  | 292.162 |  | -0.92908 | 0.73053
0.031055 | 0.70568 |  | 281.1372 |  | -0.89402 | 0.70568
0.031074 | 0.65929 |  | 260.7097 |  | -0.82906 | 0.65929
0.031094 | 0.59404 |  | 232.3092 |  | -0.73874 | 0.59404
0.031113 | 0.51114 |  | 195.3108 |  | -0.62109 | 0.51114
0.031133 | 0.41603 |  | 150.7148 |  | -0.47927 | 0.41603
0.031152 | 0.31012 |  | 101.1918 |  | -0.32179 | 0.31012
0.031172 | 0.18617 |  | 48.0223 |  | -0.15271 | 0.18617
0.031191 | 0.050098 |  | -6.3518 |  | 0.020199 | 0.050098
0.031211 | -0.087042 |  | -59.4532 |  | 0.18906 | -0.087042
0.03123 | -0.22446 |  | -110.5388 |  | 0.35151 | -0.22446
0.03125 | -0.36053 |  | -158.1747 |  | 0.503 | -0.36053
0.03127 | -0.48717 |  | -200.5615 |  | 0.63779 | -0.48717
0.031289 | -0.59584 |  | -236.2876 |  | 0.75139 | -0.59584
0.031309 | -0.68259 |  | -264.0019 |  | 0.83953 | -0.68259
0.031328 | -0.73807 |  | -282.9117 |  | 0.89966 | -0.73807
0.031348 | -0.76186 |  | -292.3611 |  | 0.92971 | -0.76186
0.031367 | -0.76235 |  | -291.8401 |  | 0.92805 | -0.76235
0.031387 | -0.73749 |  | -281.4325 |  | 0.89496 | -0.73749
0.031406 | -0.68965 |  | -261.9378 |  | 0.83296 | -0.68965
0.031426 | -0.62198 |  | -234.0173 |  | 0.74417 | -0.62198
0.031445 | -0.53291 |  | -197.7191 |  | 0.62875 | -0.53291
0.031465 | -0.42538 |  | -153.9706 |  | 0.48963 | -0.42538
0.031484 | -0.30236 |  | -104.5249 |  | 0.33239 | -0.30236
0.031504 | -0.16779 |  | -51.1499 |  | 0.16266 | -0.16779
0.031523 | -0.029524 |  | 3.6062 |  | -0.011468 | -0.029524
0.031543 | 0.10677 |  | 57.1003 |  | -0.18158 | 0.10677
0.031563 | 0.239 |  | 108.2196 |  | -0.34414 | 0.239
0.031582 | 0.36377 |  | 156.1172 |  | -0.49645 | 0.36377
0.031602 | 0.47758 |  | 199.141 |  | -0.63327 | 0.47758
0.031621 | 0.57507 |  | 235.423 |  | -0.74865 | 0.57507
0.031641 | 0.65114 |  | 263.6703 |  | -0.83847 | 0.65114
0.03166 | 0.70359 |  | 282.9765 |  | -0.89987 | 0.70359
0.03168 | 0.73019 |  | 292.6336 |  | -0.93057 | 0.73019
0.031699 | 0.73285 |  | 292.9739 |  | -0.93166 | 0.73285
0.031719 | 0.71193 |  | 283.3027 |  | -0.9009 | 0.71193
0.031738 | 0.66737 |  | 263.6713 |  | -0.83847 | 0.66737
0.031758 | 0.60648 |  | 236.241 |  | -0.75125 | 0.60648
0.031777 | 0.53057 |  | 200.5024 |  | -0.6376 | 0.53057
0.031797 | 0.43665 |  | 156.8704 |  | -0.49885 | 0.43665
0.031816 | 0.32754 |  | 108.1333 |  | -0.34386 | 0.32754
0.031836 | 0.20467 |  | 55.2035 |  | -0.17555 | 0.20467
0.031855 | 0.073059 |  | 0.52697 |  | -0.0016758 | 0.073059
0.031875 | -0.064381 |  | -52.734 |  | 0.16769 | -0.064381
0.031895 | -0.20562 |  | -104.13 |  | 0.33113 | -0.20562
0.031914 | -0.34156 |  | -152.2885 |  | 0.48428 | -0.34156
0.031934 | -0.47235 |  | -195.054 |  | 0.62027 | -0.47235
0.031953 | -0.58658 |  | -231.9724 |  | 0.73767 | -0.58658
0.031973 | -0.67349 |  | -261.2704 |  | 0.83084 | -0.67349
0.031992 | -0.73439 |  | -281.0931 |  | 0.89388 | -0.73439
0.032012 | -0.76187 |  | -291.6038 |  | 0.9273 | -0.76187
0.032031 | -0.76453 |  | -292.4649 |  | 0.93004 | -0.76453
0.032051 | -0.74461 |  | -283.3394 |  | 0.90102 | -0.74461
0.03207 | -0.6981 |  | -264.9695 |  | 0.8426 | -0.6981
0.03209 | -0.63433 |  | -238.4051 |  | 0.75813 | -0.63433
0.032109 | -0.54798 |  | -203.4352 |  | 0.64692 | -0.54798
0.032129 | -0.44086 |  | -160.2011 |  | 0.50944 | -0.44086
0.032148 | -0.32035 |  | -111.1235 |  | 0.35337 | -0.32035
0.032168 | -0.18714 |  | -58.2621 |  | 0.18527 | -0.18714
0.032188 | -0.050378 |  | -3.7106 |  | 0.0118 | -0.050378
0.032207 | 0.087078 |  | 49.9717 |  | -0.15891 | 0.087078
0.032227 | 0.22071 |  | 101.4144 |  | -0.3225 | 0.22071
0.032246 | 0.34641 |  | 149.8712 |  | -0.47659 | 0.34641
0.032266 | 0.46383 |  | 193.9159 |  | -0.61665 | 0.46383
0.032285 | 0.56375 |  | 231.2721 |  | -0.73545 | 0.56375
0.032305 | 0.64232 |  | 260.5041 |  | -0.8284 | 0.64232
0.032324 | 0.69746 |  | 280.8765 |  | -0.89319 | 0.69746
0.032344 | 0.72706 |  | 291.835 |  | -0.92804 | 0.72706
0.032363 | 0.73331 |  | 293.4099 |  | -0.93304 | 0.73331
0.032383 | 0.71545 |  | 285.1508 |  | -0.90678 | 0.71545
0.032402 | 0.67504 |  | 267.0594 |  | -0.84925 | 0.67504
0.032422 | 0.61701 |  | 240.4089 |  | -0.7645 | 0.61701
0.032441 | 0.5438 |  | 205.6256 |  | -0.65389 | 0.5438
0.032461 | 0.45296 |  | 163.0956 |  | -0.51864 | 0.45296
0.03248 | 0.34584 |  | 114.8666 |  | -0.36528 | 0.34584
0.0325 | 0.22412 |  | 62.5604 |  | -0.19894 | 0.22412
0.03252 | 0.089668 |  | 7.9816 |  | -0.025382 | 0.089668
0.032539 | -0.047808 |  | -45.6968 |  | 0.14532 | -0.047808
0.032559 | -0.18767 |  | -97.2142 |  | 0.30914 | -0.18767
0.032578 | -0.32492 |  | -146.0523 |  | 0.46445 | -0.32492
0.032598 | -0.45467 |  | -189.7884 |  | 0.60353 | -0.45467
0.032617 | -0.57314 |  | -227.211 |  | 0.72253 | -0.57314
0.032637 | -0.66486 |  | -257.5506 |  | 0.81901 | -0.66486
0.032656 | -0.72799 |  | -278.9702 |  | 0.88713 | -0.72799
0.032676 | -0.76023 |  | -290.76 |  | 0.92462 | -0.76023
0.032695 | -0.76496 |  | -292.8327 |  | 0.93121 | -0.76496
0.032715 | -0.74867 |  | -284.9796 |  | 0.90624 | -0.74867
0.032734 | -0.70649 |  | -267.7402 |  | 0.85141 | -0.70649
0.032754 | -0.64474 |  | -242.2478 |  | 0.77035 | -0.64474
0.032773 | -0.56235 |  | -208.458 |  | 0.6629 | -0.56235
0.032793 | -0.45813 |  | -166.4151 |  | 0.5292 | -0.45813
0.032813 | -0.33842 |  | -117.9872 |  | 0.3752 | -0.33842
0.032832 | -0.20493 |  | -65.2354 |  | 0.20745 | -0.20493
0.032852 | -0.067324 |  | -10.8255 |  | 0.034425 | -0.067324
0.032871 | 0.069377 |  | 42.9138 |  | -0.13647 | 0.069377
0.032891 | 0.20309 |  | 94.7901 |  | -0.30143 | 0.20309
0.03291 | 0.3301 |  | 143.5416 |  | -0.45646 | 0.3301
0.03293 | 0.44807 |  | 188.1905 |  | -0.59845 | 0.44807
0.032949 | 0.55032 |  | 226.7342 |  | -0.72101 | 0.55032
0.032969 | 0.63318 |  | 257.1546 |  | -0.81775 | 0.63318
0.032988 | 0.692 |  | 278.732 |  | -0.88637 | 0.692
0.033008 | 0.72447 |  | 290.7504 |  | -0.92459 | 0.72447
0.033027 | 0.73381 |  | 293.4797 |  | -0.93327 | 0.73381
0.033047 | 0.71966 |  | 286.7162 |  | -0.91176 | 0.71966
0.033066 | 0.68213 |  | 269.7808 |  | -0.8579 | 0.68213
0.033086 | 0.6253 |  | 244.3183 |  | -0.77693 | 0.6253
0.033105 | 0.5534 |  | 210.782 |  | -0.67029 | 0.5534
0.033125 | 0.46432 |  | 168.8292 |  | -0.53688 | 0.46432
0.033145 | 0.35752 |  | 121.2429 |  | -0.38555 | 0.35752
0.033164 | 0.23755 |  | 69.5187 |  | -0.22107 | 0.23755
0.033184 | 0.10588 |  | 14.8613 |  | -0.047259 | 0.10588
0.033203 | -0.031154 |  | -38.9822 |  | 0.12396 | -0.031154
0.033223 | -0.16755 |  | -90.7741 |  | 0.28866 | -0.16755
0.033242 | -0.30591 |  | -139.9056 |  | 0.4449 | -0.30591
0.033262 | -0.43901 |  | -184.4546 |  | 0.58657 | -0.43901
0.033281 | -0.55704 |  | -223.0763 |  | 0.70938 | -0.55704
0.033301 | -0.65475 |  | -254.2474 |  | 0.80851 | -0.65475
0.03332 | -0.72194 |  | -276.8712 |  | 0.88045 | -0.72194
0.03334 | -0.75745 |  | -290.0669 |  | 0.92241 | -0.75745
0.033359 | -0.76592 |  | -293.2708 |  | 0.9326 | -0.76592
0.033379 | -0.75117 |  | -286.6339 |  | 0.9115 | -0.75117
0.033398 | -0.71354 |  | -270.6907 |  | 0.8608 | -0.71354
0.033418 | -0.65348 |  | -246.2875 |  | 0.78319 | -0.65348
0.033438 | -0.57363 |  | -213.4211 |  | 0.67868 | -0.57363
0.033457 | -0.47211 |  | -172.3205 |  | 0.54798 | -0.47211
0.033477 | -0.35366 |  | -124.8047 |  | 0.39688 | -0.35366
0.033496 | -0.22316 |  | -72.6421 |  | 0.231 | -0.22316
0.033516 | -0.084512 |  | -18.0109 |  | 0.057275 | -0.084512
0.033535 | 0.052006 |  | 35.8552 |  | -0.11402 | 0.052006
0.033555 | 0.18532 |  | 87.8558 |  | -0.27938 | 0.18532
0.033574 | 0.31448 |  | 137.479 |  | -0.43718 | 0.31448
0.033594 | 0.43369 |  | 182.7001 |  | -0.58099 | 0.43369
0.033613 | 0.53906 |  | 222.0288 |  | -0.70605 | 0.53906
0.033633 | 0.62394 |  | 253.66 |  | -0.80664 | 0.62394
0.033652 | 0.68514 |  | 276.2427 |  | -0.87845 | 0.68514
0.033672 | 0.7218 |  | 289.6677 |  | -0.92114 | 0.7218
0.033691 | 0.73377 |  | 293.82 |  | -0.93435 | 0.73377
0.033711 | 0.72266 |  | 288.3203 |  | -0.91686 | 0.72266
0.03373 | 0.68819 |  | 272.7437 |  | -0.86733 | 0.68819
0.03375 | 0.63314 |  | 248.2333 |  | -0.78938 | 0.63314
0.03377 | 0.56147 |  | 215.6609 |  | -0.6858 | 0.56147
0.033789 | 0.4751 |  | 174.9381 |  | -0.5563 | 0.4751
0.033809 | 0.37275 |  | 127.9592 |  | -0.40691 | 0.37275
0.033828 | 0.25255 |  | 76.636 |  | -0.2437 | 0.25255
0.033848 | 0.12302 |  | 22.4333 |  | -0.071338 | 0.12302
0.033867 | -0.013707 |  | -31.636 |  | 0.1006 | -0.013707
0.033887 | -0.15488 |  | -83.8694 |  | 0.2667 | -0.15488
0.033906 | -0.28979 |  | -133.5662 |  | 0.42474 | -0.28979
0.033926 | -0.42284 |  | -178.7718 |  | 0.56849 | -0.42284
0.033945 | -0.54437 |  | -218.0728 |  | 0.69347 | -0.54437
0.033965 | -0.64166 |  | -250.3158 |  | 0.796 | -0.64166
0.033984 | -0.71315 |  | -274.2211 |  | 0.87202 | -0.71315
0.034004 | -0.75207 |  | -288.6319 |  | 0.91785 | -0.75207
0.034023 | -0.76548 |  | -293.2472 |  | 0.93253 | -0.76548
0.034043 | -0.75482 |  | -288.1405 |  | 0.91629 | -0.75482
0.034063 | -0.71822 |  | -273.0983 |  | 0.86845 | -0.71822
0.034082 | -0.66223 |  | -249.7007 |  | 0.79405 | -0.66223
0.034102 | -0.58439 |  | -218.3162 |  | 0.69425 | -0.58439
0.034121 | -0.48592 |  | -178.1147 |  | 0.5664 | -0.48592
0.034141 | -0.36955 |  | -131.3072 |  | 0.41756 | -0.36955
0.03416 | -0.23908 |  | -79.7821 |  | 0.25371 | -0.23908
0.03418 | -0.10279 |  | -25.2287 |  | 0.080227 | -0.10279
0.034199 | 0.034925 |  | 28.9715 |  | -0.092129 | 0.034925
0.034219 | 0.16879 |  | 81.1729 |  | -0.25813 | 0.16879
0.034238 | 0.29772 |  | 130.9607 |  | -0.41645 | 0.29772
0.034258 | 0.41912 |  | 176.9506 |  | -0.5627 | 0.41912
0.034277 | 0.52575 |  | 217.2134 |  | -0.69074 | 0.52575
0.034297 | 0.61415 |  | 249.9728 |  | -0.79491 | 0.61415
0.034316 | 0.67928 |  | 273.9164 |  | -0.87105 | 0.67928
0.034336 | 0.71833 |  | 288.4467 |  | -0.91726 | 0.71833
0.034355 | 0.73381 |  | 293.8522 |  | -0.93445 | 0.73381
0.034375 | 0.7259 |  | 289.6713 |  | -0.92115 | 0.7259
0.034395 | 0.69373 |  | 275.2759 |  | -0.87538 | 0.69373
0.034414 | 0.6405 |  | 252.1226 |  | -0.80175 | 0.6405
0.034434 | 0.56991 |  | 220.6375 |  | -0.70163 | 0.56991
0.034453 | 0.48496 |  | 180.5169 |  | -0.57404 | 0.48496
0.034473 | 0.38674 |  | 134.3547 |  | -0.42725 | 0.38674
0.034492 | 0.27051 |  | 83.7542 |  | -0.26634 | 0.27051
0.034512 | 0.14068 |  | 29.6733 |  | -0.094361 | 0.14068
0.034531 | 0.0081372 |  | -24.4573 |  | 0.077774 | 0.0081372
0.034551 | -0.13177 |  | -76.8556 |  | 0.2444 | -0.13177
0.03457 | -0.27414 |  | -127.1492 |  | 0.40433 | -0.27414
0.03459 | -0.40634 |  | -173.125 |  | 0.55054 | -0.40634
0.034609 | -0.52993 |  | -213.1383 |  | 0.67778 | -0.52993
0.034629 | -0.63197 |  | -246.4292 |  | 0.78364 | -0.63197
0.034648 | -0.70424 |  | -271.3799 |  | 0.86299 | -0.70424
0.034668 | -0.74905 |  | -287.0551 |  | 0.91284 | -0.74905
0.034688 | -0.76422 |  | -293.1306 |  | 0.93216 | -0.76422
0.034707 | -0.75692 |  | -289.2542 |  | 0.91983 | -0.75692
0.034727 | -0.7245 |  | -275.6093 |  | 0.87644 | -0.7245
0.034746 | -0.66859 |  | -253.0991 |  | 0.80486 | -0.66859
0.034766 | -0.59573 |  | -222.6308 |  | 0.70797 | -0.59573
0.034785 | -0.49914 |  | -183.8838 |  | 0.58475 | -0.49914
0.034805 | -0.38443 |  | -137.7008 |  | 0.43789 | -0.38443
0.034824 | -0.25753 |  | -86.5949 |  | 0.27537 | -0.25753
0.034844 | -0.12065 |  | -32.5109 |  | 0.10338 | -0.12065
0.034863 | 0.017638 |  | 21.9864 |  | -0.069917 | 0.017638
0.034883 | 0.15274 |  | 74.6675 |  | -0.23744 | 0.15274
0.034902 | 0.28157 |  | 124.7819 |  | -0.39681 | 0.28157
0.034922 | 0.40352 |  | 171.3274 |  | -0.54482 | 0.40352
0.034941 | 0.51323 |  | 212.4247 |  | -0.67551 | 0.51323
0.034961 | 0.60338 |  | 246.143 |  | -0.78273 | 0.60338
0.03498 | 0.67183 |  | 271.3133 |  | -0.86278 | 0.67183
0.035 | 0.71458 |  | 287.1877 |  | -0.91326 | 0.71458
0.03502 | 0.73299 |  | 293.7408 |  | -0.9341 | 0.73299
0.035039 | 0.72856 |  | 290.8627 |  | -0.92494 | 0.72856
0.035059 | 0.6986 |  | 277.7417 |  | -0.88322 | 0.6986
0.035078 | 0.64799 |  | 255.4204 |  | -0.81224 | 0.64799
0.035098 | 0.58116 |  | 225.1451 |  | -0.71596 | 0.58116
0.035117 | 0.49809 |  | 186.3511 |  | -0.5926 | 0.49809
0.035137 | 0.39824 |  | 140.7477 |  | -0.44758 | 0.39824
0.035156 | 0.28059 |  | 90.7662 |  | -0.28864 | 0.28059
0.035176 | 0.15265 |  | 36.8661 |  | -0.11723 | 0.15265
0.035195 | 0.02276 |  | -17.9072 |  | 0.056945 | 0.02276
0.035215 | -0.11169 |  | -70.4668 |  | 0.22408 | -0.11169
0.035234 | -0.24923 |  | -120.7237 |  | 0.3839 | -0.24923
0.035254 | -0.38489 |  | -167.2638 |  | 0.5319 | -0.38489
0.035273 | -0.51259 |  | -208.2687 |  | 0.66229 | -0.51259
0.035293 | -0.61984 |  | -242.799 |  | 0.7721 | -0.61984
0.035312 | -0.6984 |  | -269.1808 |  | 0.85599 | -0.6984
0.035332 | -0.74571 |  | -285.9671 |  | 0.90938 | -0.74571
0.035352 | -0.76528 |  | -293.0326 |  | 0.93184 | -0.76528
0.035371 | -0.76029 |  | -290.3931 |  | 0.92345 | -0.76029
0.035391 | -0.72976 |  | -277.9319 |  | 0.88382 | -0.72976
0.03541 | -0.67815 |  | -256.8579 |  | 0.81681 | -0.67815
0.03543 | -0.60683 |  | -227.6374 |  | 0.72389 | -0.60683
0.035449 | -0.51351 |  | -189.6739 |  | 0.60316 | -0.51351
0.035469 | -0.40082 |  | -144.3086 |  | 0.4589 | -0.40082
0.035488 | -0.2742 |  | -93.7201 |  | 0.29803 | -0.2742
0.035508 | -0.13941 |  | -39.7989 |  | 0.12656 | -0.13941
0.035527 | -0.0012615 |  | 14.7491 |  | -0.046902 | -0.0012615
0.035547 | 0.13375 |  | 67.5722 |  | -0.21488 | 0.13375
0.035566 | 0.26378 |  | 118.0597 |  | -0.37543 | 0.26378
0.035586 | 0.38773 |  | 165.3078 |  | -0.52568 | 0.38773
0.035605 | 0.49863 |  | 207.2309 |  | -0.65899 | 0.49863
0.035625 | 0.59249 |  | 242.0394 |  | -0.76969 | 0.59249
0.035645 | 0.66466 |  | 268.6121 |  | -0.85419 | 0.66466
0.035664 | 0.71029 |  | 285.7684 |  | -0.90874 | 0.71029
0.035684 | 0.73096 |  | 293.1846 |  | -0.93233 | 0.73096
0.035703 | 0.72929 |  | 291.5687 |  | -0.92719 | 0.72929
0.035723 | 0.70385 |  | 280.0758 |  | -0.89064 | 0.70385
0.035742 | 0.65488 |  | 258.9302 |  | -0.8234 | 0.65488
0.035762 | 0.58842 |  | 229.7752 |  | -0.73069 | 0.58842
0.035781 | 0.50635 |  | 192.1077 |  | -0.6109 | 0.50635
0.035801 | 0.40938 |  | 147.1165 |  | -0.46783 | 0.40938
0.03582 | 0.29982 |  | 97.23 |  | -0.30919 | 0.29982
0.03584 | 0.1778 |  | 43.7546 |  | -0.13914 | 0.1778
0.035859 | 0.047964 |  | -10.4542 |  | 0.033244 | 0.047964
0.035879 | -0.08764 |  | -63.3426 |  | 0.20143 | -0.08764
0.035898 | -0.22869 |  | -114.2802 |  | 0.36341 | -0.22869
0.035918 | -0.36945 |  | -161.474 |  | 0.51349 | -0.36945
0.035937 | -0.49912 |  | -203.5634 |  | 0.64733 | -0.49912
0.035957 | -0.60779 |  | -239.0984 |  | 0.76033 | -0.60779
0.035977 | -0.69013 |  | -266.098 |  | 0.84619 | -0.69013
0.035996 | -0.74034 |  | -284.0169 |  | 0.90317 | -0.74034
0.036016 | -0.76261 |  | -292.6024 |  | 0.93048 | -0.76261
0.036035 | -0.76203 |  | -291.5169 |  | 0.92702 | -0.76203
0.036055 | -0.73597 |  | -280.6025 |  | 0.89232 | -0.73597
0.036074 | -0.6872 |  | -260.3942 |  | 0.82805 | -0.6872
0.036094 | -0.61778 |  | -232.0668 |  | 0.73797 | -0.61778
0.036113 | -0.52688 |  | -195.1445 |  | 0.62056 | -0.52688
0.036133 | -0.41657 |  | -150.4199 |  | 0.47834 | -0.41657
0.036152 | -0.29184 |  | -100.7239 |  | 0.3203 | -0.29184
0.036172 | -0.15814 |  | -47.424 |  | 0.15081 | -0.15814
0.036191 | -0.020652 |  | 7.2496 |  | -0.023054 | -0.020652
0.036211 | 0.11509 |  | 60.4935 |  | -0.19237 | 0.11509
0.03623 | 0.2467 |  | 111.5444 |  | -0.35471 | 0.2467
0.03625 | 0.37151 |  | 159.3935 |  | -0.50687 | 0.37151
0.03627 | 0.48426 |  | 202.0153 |  | -0.64241 | 0.48426
0.036289 | 0.58025 |  | 237.6401 |  | -0.7557 | 0.58025
0.036309 | 0.65532 |  | 265.1382 |  | -0.84314 | 0.65532
0.036328 | 0.70527 |  | 283.6462 |  | -0.90199 | 0.70527
0.036348 | 0.72997 |  | 292.743 |  | -0.93092 | 0.72997
0.036367 | 0.73126 |  | 292.4536 |  | -0.93 | 0.73126
0.036387 | 0.70823 |  | 282.0419 |  | -0.89689 | 0.70823
0.036406 | 0.66291 |  | 262.0295 |  | -0.83325 | 0.66291
0.036426 | 0.59797 |  | 233.8403 |  | -0.74361 | 0.59797
0.036445 | 0.51581 |  | 197.2035 |  | -0.62711 | 0.51581
0.036465 | 0.42142 |  | 153.3317 |  | -0.48759 | 0.42142
0.036484 | 0.31406 |  | 104.2982 |  | -0.33167 | 0.31406
0.036504 | 0.19112 |  | 51.108 |  | -0.16252 | 0.19112
0.036523 | 0.058196 |  | -3.3244 |  | 0.010572 | 0.058196
0.036543 | -0.07706 |  | -56.5389 |  | 0.17979 | -0.07706
0.036562 | -0.21499 |  | -107.9009 |  | 0.34313 | -0.21499
0.036582 | -0.3527 |  | -155.6146 |  | 0.49485 | -0.3527
0.036602 | -0.48003 |  | -198.1629 |  | 0.63016 | -0.48003
0.036621 | -0.59042 |  | -234.5406 |  | 0.74584 | -0.59042
0.036641 | -0.67856 |  | -262.8148 |  | 0.83575 | -0.67856
0.03666 | -0.73583 |  | -282.1935 |  | 0.89738 | -0.73583
0.03668 | -0.76082 |  | -292.2131 |  | 0.92924 | -0.76082
0.036699 | -0.76265 |  | -292.22 |  | 0.92926 | -0.76265
0.036719 | -0.74022 |  | -282.4609 |  | 0.89823 | -0.74022
0.036738 | -0.69363 |  | -263.3199 |  | 0.83736 | -0.69363
0.036758 | -0.62806 |  | -235.8988 |  | 0.75016 | -0.62806
0.036777 | -0.54006 |  | -200.4465 |  | 0.63742 | -0.54006
0.036797 | -0.43276 |  | -156.8991 |  | 0.49894 | -0.43276
0.036816 | -0.30985 |  | -107.5781 |  | 0.3421 | -0.30985
0.036836 | -0.17561 |  | -54.5306 |  | 0.17341 | -0.17561
0.036855 | -0.037319 |  | 0.21349 |  | -0.00067891 | -0.037319
0.036875 | 0.10038 |  | 53.863 |  | -0.17128 | 0.10038
0.036895 | 0.23157 |  | 105.0696 |  | -0.33412 | 0.23157
0.036914 | 0.357 |  | 153.1373 |  | -0.48698 | 0.357
0.036934 | 0.47238 |  | 196.5861 |  | -0.62514 | 0.47238
0.036953 | 0.56985 |  | 233.4291 |  | -0.7423 | 0.56985
0.036973 | 0.64749 |  | 262.2871 |  | -0.83407 | 0.64749
0.036992 | 0.70034 |  | 281.9794 |  | -0.89669 | 0.70034
0.037012 | 0.72819 |  | 292.0996 |  | -0.92888 | 0.72819
0.037031 | 0.73291 |  | 293.0438 |  | -0.93188 | 0.73291
0.037051 | 0.71312 |  | 283.8805 |  | -0.90274 | 0.71312
0.03707 | 0.67154 |  | 265.1357 |  | -0.84313 | 0.67154
0.03709 | 0.61138 |  | 238.3661 |  | -0.758 | 0.61138
0.037109 | 0.53314 |  | 202.7782 |  | -0.64483 | 0.53314
0.037129 | 0.43895 |  | 159.4551 |  | -0.50707 | 0.43895
0.037148 | 0.3306 |  | 111.1955 |  | -0.3536 | 0.3306
0.037168 | 0.20807 |  | 58.396 |  | -0.1857 | 0.20807
0.037187 | 0.076401 |  | 3.506 |  | -0.011149 | 0.076401
0.037207 | -0.059263 |  | -49.6311 |  | 0.15783 | -0.059263
0.037227 | -0.19641 |  | -100.8932 |  | 0.32084 | -0.19641
0.037246 | -0.33259 |  | -149.3174 |  | 0.47483 | -0.33259
0.037266 | -0.46332 |  | -192.6784 |  | 0.61272 | -0.46332
0.037285 | -0.57873 |  | -230.0269 |  | 0.73149 | -0.57873
0.037305 | -0.67006 |  | -259.6381 |  | 0.82565 | -0.67006
0.037324 | -0.73009 |  | -280.1848 |  | 0.89099 | -0.73009
0.037344 | -0.7599 |  | -291.1699 |  | 0.92592 | -0.7599
0.037363 | -0.76424 |  | -292.4553 |  | 0.93001 | -0.76424
0.037383 | -0.74431 |  | -284.0106 |  | 0.90315 | -0.74431
0.037402 | -0.70218 |  | -266.1336 |  | 0.8463 | -0.70218
0.037422 | -0.63784 |  | -240.0097 |  | 0.76323 | -0.63784
0.037441 | -0.55291 |  | -205.5315 |  | 0.65359 | -0.55291
0.037461 | -0.44842 |  | -162.795 |  | 0.51769 | -0.44842
0.03748 | -0.32697 |  | -114.1994 |  | 0.36315 | -0.32697
0.0375 | -0.19442 |  | -61.4628 |  | 0.19545 | -0.19442
0.03752 | -0.056134 |  | -6.6137 |  | 0.021032 | -0.056134
0.037539 | 0.080725 |  | 47.0382 |  | -0.14958 | 0.080725
0.037559 | 0.21367 |  | 98.5295 |  | -0.31332 | 0.21367
0.037578 | 0.34148 |  | 147.3324 |  | -0.46852 | 0.34148
0.037598 | 0.45797 |  | 191.4892 |  | -0.60894 | 0.45797
0.037617 | 0.5587 |  | 229.3687 |  | -0.72939 | 0.5587
0.037637 | 0.63934 |  | 259.3654 |  | -0.82478 | 0.63934
0.037656 | 0.69554 |  | 280.2181 |  | -0.89109 | 0.69554
0.037676 | 0.72684 |  | 291.5711 |  | -0.9272 | 0.72684
0.037695 | 0.73408 |  | 293.7537 |  | -0.93414 | 0.73408
0.037715 | 0.71763 |  | 286.1195 |  | -0.90986 | 0.71763
0.037734 | 0.67813 |  | 268.48 |  | -0.85377 | 0.67813
0.037754 | 0.61817 |  | 242.5614 |  | -0.77135 | 0.61817
0.037773 | 0.54135 |  | 208.2737 |  | -0.66231 | 0.54135
0.037793 | 0.45211 |  | 165.8601 |  | -0.52744 | 0.45211
0.037812 | 0.35098 |  | 117.886 |  | -0.37488 | 0.35098
0.037832 | 0.23159 |  | 65.8281 |  | -0.20933 | 0.23159
0.037852 | 0.09795 |  | 11.543 |  | -0.036707 | 0.09795
0.037871 | -0.038388 |  | -42.2515 |  | 0.13436 | -0.038388
0.037891 | -0.17399 |  | -94.2795 |  | 0.29981 | -0.17399
0.03791 | -0.31268 |  | -143.0338 |  | 0.45485 | -0.31268
0.03793 | -0.4477 |  | -187.0906 |  | 0.59495 | -0.4477
0.037949 | -0.56564 |  | -225.3385 |  | 0.71658 | -0.56564
0.037969 | -0.66056 |  | -255.8709 |  | 0.81367 | -0.66056
0.037988 | -0.72323 |  | -277.7011 |  | 0.88309 | -0.72323
0.038008 | -0.7572 |  | -290.2165 |  | 0.92289 | -0.7572
0.038027 | -0.76657 |  | -292.9068 |  | 0.93144 | -0.76657
0.038047 | -0.74839 |  | -285.726 |  | 0.90861 | -0.74839
0.038066 | -0.70868 |  | -268.9556 |  | 0.85528 | -0.70868
0.038086 | -0.64778 |  | -243.8578 |  | 0.77547 | -0.64778
0.038105 | -0.56597 |  | -210.5245 |  | 0.66947 | -0.56597
0.038125 | -0.46402 |  | -168.9206 |  | 0.53717 | -0.46402
0.038145 | -0.34428 |  | -121.0278 |  | 0.38487 | -0.34428
0.038164 | -0.21426 |  | -68.6051 |  | 0.21816 | -0.21426
0.038184 | -0.076735 |  | -13.9854 |  | 0.044474 | -0.076735
0.038203 | 0.061344 |  | 39.8363 |  | -0.12668 | 0.061344
0.038223 | 0.19524 |  | 91.7927 |  | -0.2919 | 0.19524
0.038242 | 0.32359 |  | 140.9902 |  | -0.44835 | 0.32359
0.038262 | 0.44217 |  | 185.8279 |  | -0.59093 | 0.44217
0.038281 | 0.54655 |  | 224.6598 |  | -0.71442 | 0.54655
0.038301 | 0.62971 |  | 255.564 |  | -0.81269 | 0.62971
0.03832 | 0.68875 |  | 277.6834 |  | -0.88303 | 0.68875
0.03834 | 0.72329 |  | 290.5303 |  | -0.92389 | 0.72329
0.038359 | 0.73419 |  | 293.8364 |  | -0.9344 | 0.73419
0.038379 | 0.72148 |  | 287.4238 |  | -0.91401 | 0.72148
0.038398 | 0.68441 |  | 271.0857 |  | -0.86205 | 0.68441
0.038418 | 0.62924 |  | 246.1902 |  | -0.78288 | 0.62924
0.038437 | 0.55885 |  | 212.993 |  | -0.67732 | 0.55885
0.038457 | 0.47284 |  | 171.6327 |  | -0.54579 | 0.47284
0.038477 | 0.37081 |  | 124.4868 |  | -0.39587 | 0.37081
0.038496 | 0.25104 |  | 72.7385 |  | -0.23131 | 0.25104
0.038516 | 0.11952 |  | 18.358 |  | -0.058378 | 0.11952
0.038535 | -0.021589 |  | -35.3486 |  | 0.11241 | -0.021589
0.038555 | -0.16572 |  | -87.6202 |  | 0.27863 | -0.16572
0.038574 | -0.30016 |  | -137.2026 |  | 0.4363 | -0.30016
0.038594 | -0.43139 |  | -181.7575 |  | 0.57799 | -0.43139
0.038613 | -0.55373 |  | -220.6918 |  | 0.7018 | -0.55373
0.038633 | -0.65049 |  | -252.4066 |  | 0.80265 | -0.65049
0.038652 | -0.71841 |  | -275.3289 |  | 0.87555 | -0.71841
0.038672 | -0.75429 |  | -289.2154 |  | 0.9197 | -0.75429
0.038691 | -0.76603 |  | -293.287 |  | 0.93265 | -0.76603
0.038711 | -0.75441 |  | -287.3844 |  | 0.91388 | -0.75441
0.03873 | -0.71528 |  | -271.771 |  | 0.86423 | -0.71528
0.03875 | -0.65627 |  | -247.4741 |  | 0.78697 | -0.65627
0.03877 | -0.5775 |  | -215.2867 |  | 0.68461 | -0.5775
0.038789 | -0.47928 |  | -174.8654 |  | 0.55607 | -0.47928
0.038809 | -0.3624 |  | -127.657 |  | 0.40595 | -0.3624
0.038828 | -0.23177 |  | -75.8491 |  | 0.2412 | -0.23177
0.038848 | -0.095477 |  | -21.3503 |  | 0.067894 | -0.095477
0.038867 | 0.043968 |  | 33.0816 |  | -0.1052 | 0.043968
0.038887 | 0.17951 |  | 85.3248 |  | -0.27133 | 0.17951
0.038906 | 0.30813 |  | 134.6929 |  | -0.42832 | 0.30813
0.038926 | 0.42751 |  | 180.1797 |  | -0.57297 | 0.42751
0.038945 | 0.53273 |  | 219.8288 |  | -0.69906 | 0.53273
0.038965 | 0.62031 |  | 252.0178 |  | -0.80142 | 0.62031
0.038984 | 0.68356 |  | 275.462 |  | -0.87597 | 0.68356
0.039004 | 0.72097 |  | 289.4884 |  | -0.92057 | 0.72097
0.039023 | 0.73436 |  | 294.1672 |  | -0.93545 | 0.73436
0.039043 | 0.72434 |  | 288.8929 |  | -0.91868 | 0.72434
[5 empty] | -0.87035 | 0.69116
[5 empty] | -0.79544 | 0.63753
[5 empty] | -0.69347 | 0.56909
[5 empty] | -0.5645 | 0.48545
[5 empty] | -0.41705 | 0.38281
[5 empty] | -0.25433 | 0.26146
[5 empty] | -0.081271 | 0.12928
[5 empty] | 0.090271 | -0.0081431
[5 empty] | 0.25688 | -0.14994
[5 empty] | 0.41551 | -0.28896
[5 empty] | 0.55986 | -0.41765
[5 empty] | 0.68624 | -0.5352
[5 empty] | 0.79042 | -0.63609
[5 empty] | 0.86789 | -0.70852
[5 empty] | 0.9155 | -0.75038
[5 empty] | 0.9324 | -0.76468
[5 empty] | 0.91772 | -0.75478
[5 empty] | 0.87219 | -0.72151
[5 empty] | 0.79901 | -0.66471
[5 empty] | 0.69983 | -0.58806
[5 empty] | 0.57477 | -0.49077
[5 empty] | 0.42687 | -0.37519
[5 empty] | 0.26316 | -0.24642
[5 empty] | 0.090668 | -0.10922
[5 empty] | -0.081944 | 0.027972
[5 empty] | -0.24902 | 0.16258
[5 empty] | -0.4081 | 0.29277
[5 empty] | -0.5544 | 0.41358
[5 empty] | -0.68347 | 0.52072
[5 empty] | -0.78953 | 0.60984
[5 empty] | -0.86778 | 0.67667
[5 empty] | -0.91597 | 0.71738
[5 empty] | -0.93466 | 0.73368
[5 empty] | -0.92316 | 0.72709
[5 empty] | -0.87871 | 0.69565
[5 empty] | -0.80653 | 0.64321
[5 empty] | -0.7088 | 0.57349
[5 empty] | -0.5831 | 0.48816
[5 empty] | -0.43682 | 0.3905
[5 empty] | -0.27652 | 0.2767
[5 empty] | -0.10515 | 0.14641
[5 empty] | 0.067903 | 0.0098957
[5 empty] | 0.23561 | -0.12564
[5 empty] | 0.39511 | -0.26074
[5 empty] | 0.5414 | -0.39652
[5 empty] | 0.67109 | -0.52122
[5 empty] | 0.77837 | -0.62418
[5 empty] | 0.85879 | -0.70123
0