## EtaStar_Disp
η* 計算シート (変位入力版) Disp→Acc: a = -(2πf)²·d/1000
■ 入力パラメータ
サンプリング周波数 fs | 5119.9998 | Hz | A列全体平均から自動算出
データ点数 N | 2048 | 点
加振周波数 f | 50 | Hz | 黄色: 加振周波数
粉体質量 m_p | 1.61 | g | 黄色: 粉体のみ(基準ジグなら 0)
容器質量 m_c | 2.1 | g | 黄色: 容器(ジグ)質量
合計質量 m_tot | 3.71 | g
角周波数 ω | 314.1593 | rad/s
■ 使い方
1. 「TimeData」シート: A列=時刻[s], B列=力[N], C列=変位[mm] を貼り付け
2. 黄色セルに 加振周波数 f, 粉体質量 m_p, 容器質量 m_c を入力
3. ★ η* の行に答えが自動表示
※ 加速度は a = -(2πf)²·d/1000 でシート内部換算
■ 計算式
D(f) = Σ d[n]·exp(-j2πf·t[n]) ※d はmm単位の生DFT
X(f) = -(2πf)²·D/1000 ※加速度DFT [m/s²]
Y(f) = Σ F[n]·exp(-j2πf·t[n]) ※力DFT
η* = -2π·Im(X*·Y) / (m_tot · ¦X¦²) ※論文式(2)
■ 計算結果
項目 | 値 | 単位 | 備考
Re(D) [変位DFT, mm単位] | 0
Im(D) [変位DFT, mm単位] | 0
Re(Y) [力DFT] | 993.7456
Im(Y) [力DFT] | -178.4149
Re(X) [加速度DFT = -ω²·D/1000] | 0
Im(X) | 0
¦X¦² (加速度パワー) | 0
Re(P_cross) = Re(X)·Re(Y)+Im(X)·Im(Y) | 0
Im(P_cross) = Re(X)·Im(Y)-Im(X)·Re(Y) | 0
A_disp (変位振幅) | 0 | mm
A_acc (加速度振幅) | 0 | m/s²
v_c,max (容器最大速度) | 0 | m/s
★ η* (Reduced Loss Factor) | #DIV/0! | - | 論文 式(2)
(検算) E_diss [J] | 0 | J
(検算) 基準KE ½·m_tot·v² [J] | 0 | J
(検算) E_diss / KE | #DIV/0! | - | η* と一致するはず

## EtaStar_Acc
η* 計算シート (加速度入力版) Acc 直接使用
■ 入力パラメータ
サンプリング周波数 fs | 5119.9998 | Hz | A列全体平均から自動算出
データ点数 N | 2048 | 点
加振周波数 f | 50 | Hz | 黄色: 加振周波数
粉体質量 m_p | 0.787 | g | 黄色: 粉体のみ(基準ジグなら 0)
容器質量 m_c | 0.88 | g | 黄色: 容器(ジグ)質量
合計質量 m_tot | 1.667 | g
角周波数 ω | 314.1593 | rad/s
■ 使い方
1. 「TimeData」シート: A列=時刻[s], B列=力[N], D列=加速度[m/s²] を貼り付け
2. 黄色セルに 加振周波数 f, 粉体質量 m_p, 容器質量 m_c を入力
3. ★ η* の行に答えが自動表示
※ 加速度を直接使用(微分・変換なし)
■ 計算式
X(f) = Σ a[n]·exp(-j2πf·t[n]) ※加速度DFT [m/s²]
Y(f) = Σ F[n]·exp(-j2πf·t[n]) ※力DFT
η* = -2π·Im(X*·Y) / (m_tot · ¦X¦²) ※論文式(2)
■ 計算結果
項目 | 値 | 単位 | 備考
Re(Y) [力DFT] | 993.7456
Im(Y) [力DFT] | -178.4149
Re(X) [加速度DFT] | 311279.9746
Im(X) [加速度DFT] | -3302.0373
¦X¦² (加速度パワー) | 96906126067.4503
Re(P_cross) = Re(X)·Re(Y)+Im(X)·Im(Y) | 309922227.0149
Im(P_cross) = Re(X)·Im(Y)-Im(X)·Re(Y) | -52255595.2128
A_acc (加速度振幅) | 304.0015 | m/s²
v_c,max (容器最大速度) | 0.96767 | m/s
★ η* (Reduced Loss Factor) | 2.0325 | - | 論文 式(2)
(検算) E_diss [J] | 0.0015863 | J
(検算) 基準KE ½·m_tot·v² [J] | 0.00078047 | J
(検算) E_diss / KE | 2.0325 | - | η* と一致するはず

## TimeData
時刻 t [s] | 力 F [N] | 変位 d [mm] ← Disp版で使う | 加速度 a [m/s²] ← Acc版で使う
0 | 0.84731 |  | 303.189 | ← A: 時刻[s], B: 力[N] は両方で使用 | -0.96414 | 0.84731
0.00019531 | 0.84443 |  | 301.6637 | ← C: 変位[mm] → EtaStar_Disp シート | -0.95929 | 0.84443
0.00039063 | 0.84215 |  | 299.6877 | ← D: 加速度[m/s²] → EtaStar_Acc シート | -0.95301 | 0.84215
0.00058594 | 0.83736 |  | 297.0459 | ※ どちらか片方のみ埋めればOK(使う方のシートで計算) | -0.94461 | 0.83736
0.00078125 | 0.82538 |  | 291.6536 |  | -0.92746 | 0.82538
0.00097656 | 0.81828 |  | 287.2904 |  | -0.91358 | 0.81828
0.0011719 | 0.80933 |  | 282.6003 |  | -0.89867 | 0.80933
0.0013672 | 0.79973 |  | 275.2633 |  | -0.87534 | 0.79973
0.0015625 | 0.80393 |  | 267.593 |  | -0.85095 | 0.80393
0.0017578 | 0.84556 |  | 258.3573 |  | -0.82158 | 0.84556
0.0019531 | 0.93745 |  | 248.2692 |  | -0.7895 | 0.93745
0.0021484 | 1.0716 |  | 238.4206 |  | -0.75818 | 1.0716
0.0023437 | 1.2791 |  | 226.487 |  | -0.72023 | 1.2791
0.0025391 | 1.592 |  | 213.3724 |  | -0.67852 | 1.592
0.0027344 | 1.818 |  | 200.0218 |  | -0.63607 | 1.818
0.0029297 | 1.5204 |  | 186.8997 |  | -0.59434 | 1.5204
0.003125 | 0.84327 |  | 174.5661 |  | -0.55512 | 0.84327
0.0033203 | 0.52757 |  | 160.5119 |  | -0.51043 | 0.52757
0.0035156 | 0.50045 |  | 144.438 |  | -0.45931 | 0.50045
0.0037109 | 0.41652 |  | 127.9603 |  | -0.40691 | 0.41652
0.0039062 | 0.3884 |  | 111.0126 |  | -0.35302 | 0.3884
0.0041016 | 0.31606 |  | 93.8208 |  | -0.29835 | 0.31606
0.0042969 | 0.24919 |  | 76.2563 |  | -0.24249 | 0.24919
0.0044922 | 0.21555 |  | 58.0132 |  | -0.18448 | 0.21555
0.0046875 | 0.12516 |  | 39.4287 |  | -0.12538 | 0.12516
0.0048828 | 0.084346 |  | 20.7671 |  | -0.066039 | 0.084346
0.0050781 | 0.019067 |  | 1.9815 |  | -0.0063012 | 0.019067
0.0052734 | -0.050466 |  | -17.0597 |  | 0.05425 | -0.050466
0.0054687 | -0.0892 |  | -36.0059 |  | 0.1145 | -0.0892
0.0056641 | -0.15958 |  | -54.8968 |  | 0.17457 | -0.15958
0.0058594 | -0.19791 |  | -73.6877 |  | 0.23433 | -0.19791
0.0060547 | -0.24959 |  | -91.9304 |  | 0.29234 | -0.24959
0.00625 | -0.30423 |  | -109.98 |  | 0.34974 | -0.30423
0.0064453 | -0.34025 |  | -127.7744 |  | 0.40632 | -0.34025
0.0066406 | -0.39829 |  | -145.1027 |  | 0.46143 | -0.39829
0.0068359 | -0.43629 |  | -162.1775 |  | 0.51572 | -0.43629
0.0070313 | -0.48114 |  | -178.5049 |  | 0.56765 | -0.48114
0.0072266 | -0.52602 |  | -194.1053 |  | 0.61725 | -0.52602
0.0074219 | -0.55873 |  | -209.2284 |  | 0.66535 | -0.55873
0.0076172 | -0.60398 |  | -223.5368 |  | 0.71085 | -0.60398
0.0078125 | -0.6353 |  | -236.9488 |  | 0.7535 | -0.6353
0.0080078 | -0.66975 |  | -249.1153 |  | 0.79219 | -0.66975
0.0082031 | -0.7016 |  | -259.9841 |  | 0.82675 | -0.7016
0.0083984 | -0.72633 |  | -269.9791 |  | 0.85853 | -0.72633
0.0085938 | -0.75774 |  | -278.9761 |  | 0.88714 | -0.75774
0.0087891 | -0.77789 |  | -286.8637 |  | 0.91223 | -0.77789
0.0089844 | -0.80035 |  | -293.599 |  | 0.93364 | -0.80035
0.0091797 | -0.81854 |  | -299.0056 |  | 0.95084 | -0.81854
0.009375 | -0.8298 |  | -303.1613 |  | 0.96405 | -0.8298
0.0095703 | -0.84469 |  | -306.1386 |  | 0.97352 | -0.84469
0.0097656 | -0.84997 |  | -307.9116 |  | 0.97916 | -0.84997
0.0099609 | -0.85443 |  | -308.3734 |  | 0.98063 | -0.85443
0.010156 | -0.85512 |  | -307.4289 |  | 0.97762 | -0.85512
0.010352 | -0.84928 |  | -305.1492 |  | 0.97037 | -0.84928
0.010547 | -0.84275 |  | -301.8296 |  | 0.95982 | -0.84275
0.010742 | -0.83143 |  | -297.7435 |  | 0.94682 | -0.83143
0.010937 | -0.82128 |  | -292.8119 |  | 0.93114 | -0.82128
0.011133 | -0.80727 |  | -286.9446 |  | 0.91248 | -0.80727
0.011328 | -0.78939 |  | -279.9857 |  | 0.89035 | -0.78939
0.011523 | -0.77049 |  | -271.5433 |  | 0.86351 | -0.77049
0.011719 | -0.75202 |  | -261.7995 |  | 0.83252 | -0.75202
0.011914 | -0.75472 |  | -251.3612 |  | 0.79933 | -0.75472
0.012109 | -0.79741 |  | -240.1461 |  | 0.76366 | -0.79741
0.012305 | -0.87878 |  | -227.9476 |  | 0.72487 | -0.87878
0.0125 | -0.99294 |  | -214.7614 |  | 0.68294 | -0.99294
0.012695 | -1.1902 |  | -200.3772 |  | 0.6372 | -1.1902
0.012891 | -1.4333 |  | -185.2229 |  | 0.58901 | -1.4333
0.013086 | -1.5211 |  | -170.0095 |  | 0.54063 | -1.5211
0.013281 | -1.3019 |  | -154.8508 |  | 0.49243 | -1.3019
0.013477 | -0.81131 |  | -139.5598 |  | 0.4438 | -0.81131
0.013672 | -0.43617 |  | -123.3722 |  | 0.39232 | -0.43617
0.013867 | -0.35775 |  | -106.071 |  | 0.33731 | -0.35775
0.014063 | -0.28305 |  | -88.4414 |  | 0.28124 | -0.28305
0.014258 | -0.21519 |  | -70.5813 |  | 0.22445 | -0.21519
0.014453 | -0.17613 |  | -52.372 |  | 0.16654 | -0.17613
0.014648 | -0.089033 |  | -33.9993 |  | 0.10812 | -0.089033
0.014844 | -0.047547 |  | -15.548 |  | 0.049443 | -0.047547
0.015039 | 0.013244 |  | 2.8475 |  | -0.0090551 | 0.013244
0.015234 | 0.075093 |  | 21.1931 |  | -0.067394 | 0.075093
0.01543 | 0.10809 |  | 39.5815 |  | -0.12587 | 0.10809
0.015625 | 0.17129 |  | 58.0218 |  | -0.18451 | 0.17129
0.01582 | 0.21026 |  | 76.2239 |  | -0.24239 | 0.21026
0.016016 | 0.25774 |  | 93.9023 |  | -0.29861 | 0.25774
0.016211 | 0.30935 |  | 111.2187 |  | -0.35368 | 0.30935
0.016406 | 0.34488 |  | 128.142 |  | -0.40749 | 0.34488
0.016602 | 0.39727 |  | 144.41 |  | -0.45922 | 0.39727
0.016797 | 0.43368 |  | 159.954 |  | -0.50865 | 0.43368
0.016992 | 0.47408 |  | 174.7051 |  | -0.55556 | 0.47408
0.017188 | 0.51488 |  | 188.8371 |  | -0.6005 | 0.51488
0.017383 | 0.54695 |  | 202.7801 |  | -0.64484 | 0.54695
0.017578 | 0.58972 |  | 216.2736 |  | -0.68775 | 0.58972
0.017773 | 0.61922 |  | 228.2804 |  | -0.72593 | 0.61922
0.017969 | 0.65088 |  | 239.1158 |  | -0.76039 | 0.65088
0.018164 | 0.68373 |  | 250.0392 |  | -0.79512 | 0.68373
0.018359 | 0.70912 |  | 259.9799 |  | -0.82674 | 0.70912
0.018555 | 0.7383 |  | 268.4873 |  | -0.85379 | 0.7383
0.01875 | 0.75967 |  | 276.6898 |  | -0.87987 | 0.75967
0.018945 | 0.78154 |  | 283.5524 |  | -0.9017 | 0.78154
0.019141 | 0.80132 |  | 289.4192 |  | -0.92035 | 0.80132
0.019336 | 0.81629 |  | 295.1157 |  | -0.93847 | 0.81629
0.019531 | 0.82941 |  | 298.4832 |  | -0.94918 | 0.82941
0.019727 | 0.83566 |  | 300.6126 |  | -0.95595 | 0.83566
0.019922 | 0.84409 |  | 302.9225 |  | -0.96329 | 0.84409
0.020117 | 0.84438 |  | 302.3484 |  | -0.96147 | 0.84438
0.020313 | 0.84102 |  | 300.2247 |  | -0.95471 | 0.84102
0.020508 | 0.8405 |  | 298.3143 |  | -0.94864 | 0.8405
0.020703 | 0.82933 |  | 293.7357 |  | -0.93408 | 0.82933
0.020898 | 0.82002 |  | 288.7709 |  | -0.91829 | 0.82002
0.021094 | 0.81146 |  | 284.6105 |  | -0.90506 | 0.81146
0.021289 | 0.79925 |  | 278.1176 |  | -0.88441 | 0.79925
0.021484 | 0.79728 |  | 270.599 |  | -0.8605 | 0.79728
0.02168 | 0.82218 |  | 262.0438 |  | -0.8333 | 0.82218
0.021875 | 0.89999 |  | 251.9938 |  | -0.80134 | 0.89999
0.02207 | 1.0228 |  | 242.2256 |  | -0.77028 | 1.0228
0.022266 | 1.1934 |  | 231.198 |  | -0.73521 | 1.1934
0.022461 | 1.4733 |  | 218.4678 |  | -0.69473 | 1.4733
0.022656 | 1.7721 |  | 205.2018 |  | -0.65254 | 1.7721
0.022852 | 1.703 |  | 191.8778 |  | -0.61017 | 1.703
0.023047 | 1.1058 |  | 179.483 |  | -0.57076 | 1.1058
0.023242 | 0.58544 |  | 166.3515 |  | -0.529 | 0.58544
0.023438 | 0.51138 |  | 150.8924 |  | -0.47984 | 0.51138
0.023633 | 0.45982 |  | 134.4794 |  | -0.42764 | 0.45982
0.023828 | 0.3819 |  | 117.775 |  | -0.37452 | 0.3819
0.024023 | 0.36026 |  | 100.6309 |  | -0.32001 | 0.36026
0.024219 | 0.26939 |  | 83.2314 |  | -0.26468 | 0.26939
0.024414 | 0.2264 |  | 65.2959 |  | -0.20764 | 0.2264
0.024609 | 0.17046 |  | 46.7732 |  | -0.14874 | 0.17046
0.024805 | 0.091026 |  | 28.2676 |  | -0.089891 | 0.091026
0.025 | 0.053359 |  | 9.698 |  | -0.03084 | 0.053359
0.025195 | -0.024437 |  | -9.2985 |  | 0.029569 | -0.024437
0.025391 | -0.076146 |  | -28.2439 |  | 0.089816 | -0.076146
0.025586 | -0.12615 |  | -47.2014 |  | 0.1501 | -0.12615
0.025781 | -0.18911 |  | -66.3259 |  | 0.21092 | -0.18911
0.025977 | -0.22568 |  | -84.9492 |  | 0.27014 | -0.22568
0.026172 | -0.28535 |  | -103.1192 |  | 0.32792 | -0.28535
0.026367 | -0.3286 |  | -121.0102 |  | 0.38481 | -0.3286
0.026562 | -0.37234 |  | -138.4824 |  | 0.44037 | -0.37234
0.026758 | -0.42532 |  | -155.7097 |  | 0.49516 | -0.42532
0.026953 | -0.4611 |  | -172.3438 |  | 0.54805 | -0.4611
0.027148 | -0.50934 |  | -188.1264 |  | 0.59824 | -0.50934
0.027344 | -0.54556 |  | -203.2802 |  | 0.64643 | -0.54556
0.027539 | -0.58308 |  | -217.7326 |  | 0.69239 | -0.58308
0.027734 | -0.62442 |  | -231.3859 |  | 0.73581 | -0.62442
0.02793 | -0.65286 |  | -244.0697 |  | 0.77614 | -0.65286
0.028125 | -0.68973 |  | -255.5733 |  | 0.81272 | -0.68973
0.02832 | -0.71733 |  | -266.0467 |  | 0.84603 | -0.71733
0.028516 | -0.74367 |  | -275.5045 |  | 0.8761 | -0.74367
0.028711 | -0.771 |  | -283.741 |  | 0.9023 | -0.771
0.028906 | -0.7891 |  | -290.7597 |  | 0.92462 | -0.7891
0.029102 | -0.81076 |  | -296.5855 |  | 0.94314 | -0.81076
0.029297 | -0.82505 |  | -301.2708 |  | 0.95804 | -0.82505
0.029492 | -0.83844 |  | -304.8553 |  | 0.96944 | -0.83844
0.029687 | -0.84949 |  | -307.1884 |  | 0.97686 | -0.84949
0.029883 | -0.85145 |  | -308.1687 |  | 0.97998 | -0.85145
0.030078 | -0.85436 |  | -307.861 |  | 0.979 | -0.85436
0.030273 | -0.85093 |  | -306.2166 |  | 0.97377 | -0.85093
0.030469 | -0.84621 |  | -303.3474 |  | 0.96464 | -0.84621
0.030664 | -0.8388 |  | -299.6011 |  | 0.95273 | -0.8388
0.030859 | -0.82598 |  | -294.9876 |  | 0.93806 | -0.82598
0.031055 | -0.81469 |  | -289.4044 |  | 0.92031 | -0.81469
0.03125 | -0.79714 |  | -282.8914 |  | 0.89959 | -0.79714
0.031445 | -0.77851 |  | -275.1084 |  | 0.87484 | -0.77851
0.031641 | -0.75989 |  | -265.9581 |  | 0.84575 | -0.75989
0.031836 | -0.74868 |  | -255.9642 |  | 0.81397 | -0.74868
0.032031 | -0.77355 |  | -245.1982 |  | 0.77973 | -0.77355
0.032227 | -0.84264 |  | -233.3858 |  | 0.74217 | -0.84264
0.032422 | -0.95132 |  | -220.5033 |  | 0.7012 | -0.95132
0.032617 | -1.1168 |  | -206.4512 |  | 0.65651 | -1.1168
0.032813 | -1.3479 |  | -191.4206 |  | 0.60872 | -1.3479
0.033008 | -1.5343 |  | -176.103 |  | 0.56001 | -1.5343
0.033203 | -1.4391 |  | -160.9962 |  | 0.51197 | -1.4391
0.033398 | -0.97003 |  | -146.0499 |  | 0.46444 | -0.97003
0.033594 | -0.5251 |  | -130.3252 |  | 0.41443 | -0.5251
0.033789 | -0.40389 |  | -113.3143 |  | 0.36034 | -0.40389
0.033984 | -0.31334 |  | -95.8099 |  | 0.30468 | -0.31334
0.03418 | -0.22688 |  | -78.0022 |  | 0.24805 | -0.22688
0.034375 | -0.21035 |  | -59.789 |  | 0.19013 | -0.21035
0.03457 | -0.1139 |  | -41.4564 |  | 0.13183 | -0.1139
0.034766 | -0.062621 |  | -22.9909 |  | 0.073111 | -0.062621
0.034961 | -0.01791 |  | -4.596 |  | 0.014615 | -0.01791
0.035156 | 0.061637 |  | 13.6792 |  | -0.0435 | 0.061637
0.035352 | 0.087444 |  | 32.0388 |  | -0.10188 | 0.087444
0.035547 | 0.14902 |  | 50.4965 |  | -0.16058 | 0.14902
0.035742 | 0.19675 |  | 68.9277 |  | -0.21919 | 0.19675
0.035937 | 0.23378 |  | 86.9096 |  | -0.27637 | 0.23378
0.036133 | 0.29443 |  | 104.3918 |  | -0.33197 | 0.29443
0.036328 | 0.32653 |  | 121.4825 |  | -0.38631 | 0.32653
0.036523 | 0.37815 |  | 137.9814 |  | -0.43878 | 0.37815
0.036719 | 0.42055 |  | 153.8334 |  | -0.48919 | 0.42055
0.036914 | 0.45495 |  | 168.8858 |  | -0.53706 | 0.45495
0.037109 | 0.50227 |  | 183.1602 |  | -0.58245 | 0.50227
0.037305 | 0.53188 |  | 197.1077 |  | -0.6268 | 0.53188
0.0375 | 0.57405 |  | 210.8659 |  | -0.67055 | 0.57405
0.037695 | 0.6091 |  | 223.7637 |  | -0.71157 | 0.6091
0.037891 | 0.63738 |  | 235.0224 |  | -0.74737 | 0.63738
0.038086 | 0.67293 |  | 245.6466 |  | -0.78116 | 0.67293
0.038281 | 0.69745 |  | 256.2334 |  | -0.81482 | 0.69745
0.038477 | 0.7273 |  | 265.3437 |  | -0.84379 | 0.7273
0.038672 | 0.75151 |  | 273.5009 |  | -0.86973 | 0.75151
0.038867 | 0.77246 |  | 281.1524 |  | -0.89406 | 0.77246
0.039062 | 0.79462 |  | 287.2856 |  | -0.91357 | 0.79462
0.039258 | 0.80927 |  | 293.0081 |  | -0.93177 | 0.80927
0.039453 | 0.82584 |  | 297.573 |  | -0.94628 | 0.82584
0.039648 | 0.83332 |  | 299.7367 |  | -0.95316 | 0.83332
0.039844 | 0.84138 |  | 301.9878 |  | -0.96032 | 0.84138
0.040039 | 0.84834 |  | 303.0328 |  | -0.96364 | 0.84834
0.040234 | 0.84311 |  | 301.0494 |  | -0.95734 | 0.84311
0.04043 | 0.84254 |  | 299.2102 |  | -0.95149 | 0.84254
0.040625 | 0.83455 |  | 296.019 |  | -0.94134 | 0.83455
0.04082 | 0.8213 |  | 290.5925 |  | -0.92408 | 0.8213
0.041016 | 0.81503 |  | 286.4547 |  | -0.91093 | 0.81503
0.041211 | 0.80384 |  | 281.0834 |  | -0.89385 | 0.80384
0.041406 | 0.79608 |  | 273.4853 |  | -0.86968 | 0.79608
0.041602 | 0.80783 |  | 265.6363 |  | -0.84472 | 0.80783
0.041797 | 0.86136 |  | 255.9992 |  | -0.81408 | 0.86136
0.041992 | 0.96593 |  | 245.9834 |  | -0.78223 | 0.96593
0.042188 | 1.106 |  | 235.9309 |  | -0.75026 | 1.106
0.042383 | 1.3222 |  | 223.7266 |  | -0.71145 | 1.3222
0.042578 | 1.6461 |  | 210.592 |  | -0.66968 | 1.6461
0.042773 | 1.8248 |  | 197.196 |  | -0.62708 | 1.8248
0.042969 | 1.4241 |  | 184.3123 |  | -0.58611 | 1.4241
0.043164 | 0.71931 |  | 172.0391 |  | -0.54708 | 0.71931
0.043359 | 0.48651 |  | 157.5798 |  | -0.5011 | 0.48651
0.043555 | 0.51819 |  | 141.2542 |  | -0.44919 | 0.51819
0.04375 | 0.40085 |  | 124.8531 |  | -0.39703 | 0.40085
0.043945 | 0.36524 |  | 107.8544 |  | -0.34298 | 0.36524
0.044141 | 0.31868 |  | 90.4001 |  | -0.28747 | 0.31868
0.044336 | 0.23103 |  | 72.8136 |  | -0.23155 | 0.23103
0.044531 | 0.20344 |  | 54.5703 |  | -0.17353 | 0.20344
0.044727 | 0.12028 |  | 35.9008 |  | -0.11416 | 0.12028
0.044922 | 0.065315 |  | 17.2744 |  | -0.054933 | 0.065315
0.045117 | 0.013384 |  | -1.6245 |  | 0.0051659 | 0.013384
0.045312 | -0.06287 |  | -20.7959 |  | 0.066131 | -0.06287
0.045508 | -0.10216 |  | -39.824 |  | 0.12664 | -0.10216
0.045703 | -0.16555 |  | -58.846 |  | 0.18713 | -0.16555
0.045898 | -0.21235 |  | -77.6467 |  | 0.24692 | -0.21235
0.046094 | -0.25734 |  | -95.9201 |  | 0.30503 | -0.25734
0.046289 | -0.31526 |  | -113.9769 |  | 0.36245 | -0.31526
0.046484 | -0.3522 |  | -131.6112 |  | 0.41852 | -0.3522
0.04668 | -0.40578 |  | -148.7574 |  | 0.47305 | -0.40578
0.046875 | -0.44832 |  | -165.6206 |  | 0.52667 | -0.44832
0.04707 | -0.48855 |  | -181.833 |  | 0.57823 | -0.48855
0.047266 | -0.53438 |  | -197.4021 |  | 0.62774 | -0.53438
0.047461 | -0.56656 |  | -212.3401 |  | 0.67524 | -0.56656
0.047656 | -0.60883 |  | -226.3583 |  | 0.71982 | -0.60883
0.047852 | -0.64266 |  | -239.4637 |  | 0.76149 | -0.64266
0.048047 | -0.67463 |  | -251.4529 |  | 0.79962 | -0.67463
0.048242 | -0.70814 |  | -262.1787 |  | 0.83373 | -0.70814
0.048438 | -0.73262 |  | -271.8592 |  | 0.86451 | -0.73262
0.048633 | -0.76191 |  | -280.5349 |  | 0.8921 | -0.76191
0.048828 | -0.78239 |  | -288.0525 |  | 0.91601 | -0.78239
0.049023 | -0.80193 |  | -294.3799 |  | 0.93613 | -0.80193
0.049219 | -0.82041 |  | -299.5558 |  | 0.95259 | -0.82041
0.049414 | -0.83109 |  | -303.6524 |  | 0.96561 | -0.83109
0.049609 | -0.84527 |  | -306.571 |  | 0.9749 | -0.84527
0.049805 | -0.85111 |  | -308.125 |  | 0.97984 | -0.85111
0.05 | -0.85444 |  | -308.3373 |  | 0.98051 | -0.85444
0.050195 | -0.8554 |  | -307.186 |  | 0.97685 | -0.8554
0.050391 | -0.84867 |  | -304.702 |  | 0.96895 | -0.84867
0.050586 | -0.84398 |  | -301.2362 |  | 0.95793 | -0.84398
0.050781 | -0.83282 |  | -296.953 |  | 0.94431 | -0.83282
0.050977 | -0.81916 |  | -291.7452 |  | 0.92775 | -0.81916
0.051172 | -0.80534 |  | -285.6505 |  | 0.90837 | -0.80534
0.051367 | -0.78618 |  | -278.4227 |  | 0.88538 | -0.78618
0.051562 | -0.76814 |  | -269.7419 |  | 0.85778 | -0.76814
0.051758 | -0.75212 |  | -259.9378 |  | 0.8266 | -0.75212
0.051953 | -0.75913 |  | -249.3431 |  | 0.79291 | -0.75913
0.052148 | -0.81559 |  | -237.8248 |  | 0.75628 | -0.81559
0.052344 | -0.91263 |  | -225.3401 |  | 0.71658 | -0.91263
0.052539 | -1.0449 |  | -211.8276 |  | 0.67361 | -1.0449
0.052734 | -1.2433 |  | -197.2842 |  | 0.62736 | -1.2433
0.05293 | -1.4606 |  | -182.128 |  | 0.57917 | -1.4606
0.053125 | -1.4956 |  | -166.9614 |  | 0.53094 | -1.4956
0.05332 | -1.1766 |  | -151.9307 |  | 0.48314 | -1.1766
0.053516 | -0.70087 |  | -136.3964 |  | 0.43374 | -0.70087
0.053711 | -0.4447 |  | -119.7768 |  | 0.38089 | -0.4447
0.053906 | -0.33025 |  | -102.4664 |  | 0.32584 | -0.33025
0.054102 | -0.24852 |  | -84.7894 |  | 0.26963 | -0.24852
0.054297 | -0.23441 |  | -66.7873 |  | 0.21238 | -0.23441
0.054492 | -0.14341 |  | -48.6625 |  | 0.15475 | -0.14341
0.054688 | -0.07972 |  | -30.2573 |  | 0.096218 | -0.07972
0.054883 | -0.046533 |  | -11.7846 |  | 0.037475 | -0.046533
0.055078 | 0.041894 |  | 6.5723 |  | -0.0209 | 0.041894
0.055273 | 0.071507 |  | 25.0048 |  | -0.079515 | 0.071507
0.055469 | 0.12545 |  | 43.3989 |  | -0.13801 | 0.12545
0.055664 | 0.18332 |  | 61.7954 |  | -0.19651 | 0.18332
0.055859 | 0.21335 |  | 79.8728 |  | -0.254 | 0.21335
0.056055 | 0.27708 |  | 97.3772 |  | -0.30966 | 0.27708
0.05625 | 0.31082 |  | 114.588 |  | -0.36439 | 0.31082
0.056445 | 0.35746 |  | 131.3611 |  | -0.41773 | 0.35746
0.056641 | 0.40671 |  | 147.5343 |  | -0.46916 | 0.40671
0.056836 | 0.43749 |  | 162.9426 |  | -0.51816 | 0.43749
0.057031 | 0.48751 |  | 177.4846 |  | -0.5644 | 0.48751
0.057227 | 0.51788 |  | 191.5137 |  | -0.60901 | 0.51788
0.057422 | 0.55663 |  | 205.3334 |  | -0.65296 | 0.55663
0.057617 | 0.59664 |  | 218.7163 |  | -0.69552 | 0.59664
0.057813 | 0.62335 |  | 230.6075 |  | -0.73333 | 0.62335
0.058008 | 0.6605 |  | 241.2968 |  | -0.76732 | 0.6605
0.058203 | 0.68599 |  | 252.1198 |  | -0.80174 | 0.68599
0.058398 | 0.71527 |  | 261.8878 |  | -0.8328 | 0.71527
0.058594 | 0.74204 |  | 270.1729 |  | -0.85915 | 0.74204
0.058789 | 0.76194 |  | 278.1163 |  | -0.88441 | 0.76194
0.058984 | 0.78691 |  | 284.7752 |  | -0.90559 | 0.78691
0.05918 | 0.80183 |  | 290.5641 |  | -0.92399 | 0.80183
0.059375 | 0.81927 |  | 295.9675 |  | -0.94118 | 0.81927
0.05957 | 0.83074 |  | 299.0106 |  | -0.95085 | 0.83074
0.059766 | 0.83723 |  | 301.1836 |  | -0.95776 | 0.83723
0.059961 | 0.84745 |  | 303.2858 |  | -0.96445 | 0.84745
0.060156 | 0.84389 |  | 302.2299 |  | -0.96109 | 0.84389
0.060352 | 0.84186 |  | 300.0269 |  | -0.95409 | 0.84186
0.060547 | 0.83935 |  | 297.6838 |  | -0.94663 | 0.83935
0.060742 | 0.82707 |  | 292.5215 |  | -0.93022 | 0.82707
0.060937 | 0.81879 |  | 287.7065 |  | -0.91491 | 0.81879
0.061133 | 0.81013 |  | 283.3673 |  | -0.90111 | 0.81013
0.061328 | 0.79982 |  | 276.3931 |  | -0.87893 | 0.79982
0.061523 | 0.79943 |  | 268.7622 |  | -0.85466 | 0.79943
0.061719 | 0.83459 |  | 259.8962 |  | -0.82647 | 0.83459
0.061914 | 0.92241 |  | 249.6962 |  | -0.79403 | 0.92241
0.062109 | 1.0487 |  | 239.9905 |  | -0.76317 | 1.0487
0.062305 | 1.2337 |  | 228.6908 |  | -0.72724 | 1.2337
0.0625 | 1.5282 |  | 215.8279 |  | -0.68633 | 1.5282
0.062695 | 1.8027 |  | 202.6838 |  | -0.64453 | 1.8027
0.062891 | 1.636 |  | 189.4988 |  | -0.60261 | 1.636
0.063086 | 0.96844 |  | 177.2885 |  | -0.56378 | 0.96844
0.063281 | 0.52094 |  | 163.9728 |  | -0.52143 | 0.52094
0.063477 | 0.50928 |  | 148.1268 |  | -0.47104 | 0.50928
0.063672 | 0.45142 |  | 131.697 |  | -0.4188 | 0.45142
0.063867 | 0.37565 |  | 114.9432 |  | -0.36552 | 0.37565
0.064062 | 0.34353 |  | 97.5301 |  | -0.31015 | 0.34353
0.064258 | 0.26096 |  | 79.9617 |  | -0.25428 | 0.26096
0.064453 | 0.21764 |  | 61.8973 |  | -0.19683 | 0.21764
0.064648 | 0.153 |  | 43.1809 |  | -0.13732 | 0.153
0.064844 | 0.084246 |  | 24.4265 |  | -0.077676 | 0.084246
0.065039 | 0.036802 |  | 5.6479 |  | -0.01796 | 0.036802
0.065234 | -0.037261 |  | -13.4278 |  | 0.0427 | -0.037261
0.06543 | -0.085839 |  | -32.4468 |  | 0.10318 | -0.085839
0.065625 | -0.14118 |  | -51.4084 |  | 0.16348 | -0.14118
0.06582 | -0.19599 |  | -70.3255 |  | 0.22364 | -0.19599
0.066016 | -0.23746 |  | -88.6743 |  | 0.28198 | -0.23746
0.066211 | -0.29458 |  | -106.6913 |  | 0.33928 | -0.29458
0.066406 | -0.33638 |  | -124.57 |  | 0.39613 | -0.33638
0.066602 | -0.38431 |  | -141.9943 |  | 0.45154 | -0.38431
0.066797 | -0.43223 |  | -159.0389 |  | 0.50574 | -0.43223
0.066992 | -0.4708 |  | -175.5211 |  | 0.55816 | -0.4708
0.067187 | -0.51731 |  | -191.2219 |  | 0.60809 | -0.51731
0.067383 | -0.55347 |  | -206.3073 |  | 0.65606 | -0.55347
0.067578 | -0.59295 |  | -220.7723 |  | 0.70206 | -0.59295
0.067773 | -0.63052 |  | -234.3626 |  | 0.74527 | -0.63052
0.067969 | -0.66175 |  | -246.8347 |  | 0.78493 | -0.66175
0.068164 | -0.69662 |  | -258.155 |  | 0.82093 | -0.69662
0.068359 | -0.72311 |  | -268.2842 |  | 0.85314 | -0.72311
0.068555 | -0.75052 |  | -277.2788 |  | 0.88175 | -0.75052
0.06875 | -0.77437 |  | -285.1854 |  | 0.90689 | -0.77437
0.068945 | -0.79332 |  | -291.9362 |  | 0.92836 | -0.79332
0.069141 | -0.81377 |  | -297.6106 |  | 0.9464 | -0.81377
0.069336 | -0.82696 |  | -302.1516 |  | 0.96084 | -0.82696
0.069531 | -0.83979 |  | -305.5114 |  | 0.97153 | -0.83979
0.069727 | -0.84927 |  | -307.598 |  | 0.97816 | -0.84927
0.069922 | -0.85246 |  | -308.2526 |  | 0.98024 | -0.85246
0.070117 | -0.85385 |  | -307.6069 |  | 0.97819 | -0.85385
0.070312 | -0.85075 |  | -305.6907 |  | 0.9721 | -0.85075
0.070508 | -0.84537 |  | -302.6431 |  | 0.9624 | -0.84537
0.070703 | -0.83587 |  | -298.7048 |  | 0.94988 | -0.83587
0.070898 | -0.82315 |  | -293.7898 |  | 0.93425 | -0.82315
0.071094 | -0.80805 |  | -287.9065 |  | 0.91554 | -0.80805
0.071289 | -0.79136 |  | -281.0677 |  | 0.8938 | -0.79136
0.071484 | -0.77431 |  | -272.9596 |  | 0.86801 | -0.77431
0.07168 | -0.75507 |  | -263.6009 |  | 0.83825 | -0.75507
0.071875 | -0.75104 |  | -253.4681 |  | 0.80603 | -0.75104
0.07207 | -0.78634 |  | -242.5277 |  | 0.77124 | -0.78634
0.072266 | -0.86575 |  | -230.5347 |  | 0.7331 | -0.86575
0.072461 | -0.97968 |  | -217.4715 |  | 0.69156 | -0.97968
0.072656 | -1.155 |  | -203.2528 |  | 0.64634 | -1.155
0.072852 | -1.3943 |  | -188.1873 |  | 0.59844 | -1.3943
0.073047 | -1.5294 |  | -173.0196 |  | 0.5502 | -1.5294
0.073242 | -1.3333 |  | -158.0857 |  | 0.50271 | -1.3333
0.073438 | -0.86778 |  | -142.9596 |  | 0.45461 | -0.86778
0.073633 | -0.52493 |  | -126.8622 |  | 0.40342 | -0.52493
0.073828 | -0.38811 |  | -109.7581 |  | 0.34903 | -0.38811
0.074023 | -0.27335 |  | -92.1972 |  | 0.29319 | -0.27335
0.074219 | -0.23816 |  | -74.2524 |  | 0.23612 | -0.23816
0.074414 | -0.19078 |  | -56.0616 |  | 0.17828 | -0.19078
0.074609 | -0.096093 |  | -37.7498 |  | 0.12004 | -0.096093
0.074805 | -0.065491 |  | -19.3035 |  | 0.061385 | -0.065491
0.075 | 0.0055583 |  | -0.92646 |  | 0.0029461 | 0.0055583
0.075195 | 0.064526 |  | 17.451 |  | -0.055494 | 0.064526
0.075391 | 0.097383 |  | 35.8751 |  | -0.11408 | 0.097383
0.075586 | 0.16453 |  | 54.3543 |  | -0.17285 | 0.16453
0.075781 | 0.19924 |  | 72.6606 |  | -0.23106 | 0.19924
0.075977 | 0.25046 |  | 90.3811 |  | -0.28741 | 0.25046
0.076172 | 0.30069 |  | 107.7178 |  | -0.34254 | 0.30069
0.076367 | 0.33587 |  | 124.6728 |  | -0.39646 | 0.33587
0.076563 | 0.3905 |  | 141.0655 |  | -0.44859 | 0.3905
0.076758 | 0.42454 |  | 156.8766 |  | -0.49887 | 0.42454
0.076953 | 0.46655 |  | 171.8251 |  | -0.5464 | 0.46655
0.077148 | 0.5075 |  | 186.056 |  | -0.59166 | 0.5075
0.077344 | 0.5396 |  | 199.975 |  | -0.63592 | 0.5396
0.077539 | 0.58283 |  | 213.5877 |  | -0.67921 | 0.58283
0.077734 | 0.61243 |  | 226.1329 |  | -0.7191 | 0.61243
0.07793 | 0.64566 |  | 237.0916 |  | -0.75395 | 0.64566
0.078125 | 0.67726 |  | 247.8082 |  | -0.78803 | 0.67726
0.07832 | 0.70333 |  | 258.2651 |  | -0.82128 | 0.70333
0.078516 | 0.73297 |  | 267.0442 |  | -0.8492 | 0.73297
0.078711 | 0.754 |  | 275.1108 |  | -0.87485 | 0.754
0.078906 | 0.77808 |  | 282.3992 |  | -0.89803 | 0.77808
0.079102 | 0.79651 |  | 288.2465 |  | -0.91662 | 0.79651
0.079297 | 0.81148 |  | 293.8498 |  | -0.93444 | 0.81148
0.079492 | 0.82807 |  | 297.8685 |  | -0.94722 | 0.82807
0.079687 | 0.83458 |  | 299.9008 |  | -0.95368 | 0.83458
0.079883 | 0.84421 |  | 302.2679 |  | -0.96121 | 0.84421
0.080078 | 0.84731 |  | 302.6756 |  | -0.96251 | 0.84731
0.080273 | 0.84323 |  | 300.5208 |  | -0.95566 | 0.84323
0.080469 | 0.84253 |  | 298.7602 |  | -0.95006 | 0.84253
0.080664 | 0.83169 |  | 294.8673 |  | -0.93768 | 0.83169
0.080859 | 0.82067 |  | 289.4822 |  | -0.92055 | 0.82067
0.081055 | 0.81432 |  | 285.5986 |  | -0.9082 | 0.81432
0.08125 | 0.8048 |  | 279.7826 |  | -0.88971 | 0.8048
0.081445 | 0.80064 |  | 272.1821 |  | -0.86554 | 0.80064
0.081641 | 0.81625 |  | 264.1191 |  | -0.8399 | 0.81625
0.081836 | 0.88127 |  | 254.1019 |  | -0.80804 | 0.88127
0.082031 | 0.99806 |  | 244.1553 |  | -0.77641 | 0.99806
0.082227 | 1.1485 |  | 233.7288 |  | -0.74326 | 1.1485
0.082422 | 1.3981 |  | 221.14 |  | -0.70323 | 1.3981
0.082617 | 1.7221 |  | 207.9516 |  | -0.66129 | 1.7221
0.082812 | 1.7367 |  | 194.6086 |  | -0.61886 | 1.7367
0.083008 | 1.2 |  | 181.8755 |  | -0.57836 | 1.2
0.083203 | 0.67258 |  | 168.9955 |  | -0.53741 | 0.67258
0.083398 | 0.56037 |  | 153.8573 |  | -0.48927 | 0.56037
0.083594 | 0.47068 |  | 137.6549 |  | -0.43774 | 0.47068
0.083789 | 0.3811 |  | 121.1636 |  | -0.3853 | 0.3811
0.083984 | 0.37984 |  | 104.0097 |  | -0.33075 | 0.37984
0.08418 | 0.28117 |  | 86.7149 |  | -0.27575 | 0.28117
0.084375 | 0.23256 |  | 69.0044 |  | -0.21943 | 0.23256
0.08457 | 0.18972 |  | 50.6227 |  | -0.16098 | 0.18972
0.084766 | 0.098405 |  | 31.9665 |  | -0.10165 | 0.098405
0.084961 | 0.064837 |  | 13.2751 |  | -0.042215 | 0.064837
0.085156 | -0.009949 |  | -5.5993 |  | 0.017806 | -0.009949
0.085352 | -0.069038 |  | -24.6774 |  | 0.078474 | -0.069038
0.085547 | -0.1125 |  | -43.6854 |  | 0.13892 | -0.1125
0.085742 | -0.18107 |  | -62.7551 |  | 0.19956 | -0.18107
0.085938 | -0.21617 |  | -81.5325 |  | 0.25927 | -0.21617
0.086133 | -0.2734 |  | -99.6866 |  | 0.317 | -0.2734
0.086328 | -0.32158 |  | -117.6543 |  | 0.37414 | -0.32158
0.086523 | -0.36162 |  | -135.2836 |  | 0.4302 | -0.36162
0.086719 | -0.41828 |  | -152.5124 |  | 0.48499 | -0.41828
0.086914 | -0.45386 |  | -169.3568 |  | 0.53855 | -0.45386
0.087109 | -0.50109 |  | -185.4095 |  | 0.5896 | -0.50109
0.087305 | -0.54119 |  | -200.7826 |  | 0.63849 | -0.54119
0.0875 | -0.57616 |  | -215.449 |  | 0.68513 | -0.57616
0.087695 | -0.61879 |  | -229.1774 |  | 0.72878 | -0.61879
0.087891 | -0.64723 |  | -241.9828 |  | 0.76951 | -0.64723
0.088086 | -0.68372 |  | -253.7309 |  | 0.80686 | -0.68372
0.088281 | -0.71293 |  | -264.2781 |  | 0.8404 | -0.71293
0.088477 | -0.73739 |  | -273.7041 |  | 0.87038 | -0.73739
0.088672 | -0.76631 |  | -282.1643 |  | 0.89728 | -0.76631
0.088867 | -0.7851 |  | -289.4694 |  | 0.92051 | -0.7851
0.089063 | -0.80688 |  | -295.4734 |  | 0.93961 | -0.80688
0.089258 | -0.82193 |  | -300.3453 |  | 0.9551 | -0.82193
0.089453 | -0.83391 |  | -304.1494 |  | 0.9672 | -0.83391
0.089648 | -0.84621 |  | -306.7636 |  | 0.97551 | -0.84621
0.089844 | -0.84936 |  | -308.0115 |  | 0.97948 | -0.84936
0.090039 | -0.85408 |  | -307.894 |  | 0.9791 | -0.85408
0.090234 | -0.852 |  | -306.4123 |  | 0.97439 | -0.852
0.09043 | -0.84586 |  | -303.6261 |  | 0.96553 | -0.84586
0.090625 | -0.84 |  | -300.0345 |  | 0.95411 | -0.84
0.09082 | -0.82761 |  | -295.7324 |  | 0.94043 | -0.82761
0.091016 | -0.81655 |  | -290.4847 |  | 0.92374 | -0.81655
0.091211 | -0.80121 |  | -284.342 |  | 0.90421 | -0.80121
0.091406 | -0.78202 |  | -276.8939 |  | 0.88052 | -0.78202
0.091602 | -0.76454 |  | -267.892 |  | 0.8519 | -0.76454
0.091797 | -0.7505 |  | -257.8482 |  | 0.81996 | -0.7505
0.091992 | -0.766 |  | -246.9335 |  | 0.78525 | -0.766
0.092188 | -0.83015 |  | -235.0716 |  | 0.74753 | -0.83015
0.092383 | -0.92979 |  | -222.3727 |  | 0.70715 | -0.92979
0.092578 | -1.0685 |  | -208.7166 |  | 0.66372 | -1.0685
0.092773 | -1.2758 |  | -194.1326 |  | 0.61734 | -1.2758
0.092969 | -1.489 |  | -179.06 |  | 0.56941 | -1.489
0.093164 | -1.498 |  | -163.9239 |  | 0.52128 | -1.498
0.093359 | -1.1008 |  | -148.8982 |  | 0.4735 | -1.1008
0.093555 | -0.58581 |  | -133.2661 |  | 0.42379 | -0.58581
0.09375 | -0.41759 |  | -116.2559 |  | 0.36969 | -0.41759
0.093945 | -0.34049 |  | -98.7025 |  | 0.31387 | -0.34049
0.094141 | -0.2245 |  | -81.0288 |  | 0.25767 | -0.2245
0.094336 | -0.22344 |  | -62.9674 |  | 0.20024 | -0.22344
0.094531 | -0.13354 |  | -44.8827 |  | 0.14273 | -0.13354
0.094727 | -0.064477 |  | -26.5937 |  | 0.084568 | -0.064477
0.094922 | -0.038415 |  | -8.1556 |  | 0.025935 | -0.038415
0.095117 | 0.054377 |  | 10.15 |  | -0.032277 | 0.054377
0.095312 | 0.080009 |  | 28.5576 |  | -0.090813 | 0.080009
0.095508 | 0.13528 |  | 47.0012 |  | -0.14946 | 0.13528
0.095703 | 0.19354 |  | 65.3581 |  | -0.20784 | 0.19354
0.095898 | 0.2202 |  | 83.3467 |  | -0.26504 | 0.2202
0.096094 | 0.28705 |  | 100.8329 |  | -0.32065 | 0.28705
0.096289 | 0.31862 |  | 117.9711 |  | -0.37515 | 0.31862
0.096484 | 0.36614 |  | 134.6278 |  | -0.42812 | 0.36614
0.09668 | 0.41544 |  | 150.6938 |  | -0.47921 | 0.41544
0.096875 | 0.44482 |  | 165.9691 |  | -0.52778 | 0.44482
0.09707 | 0.49647 |  | 180.418 |  | -0.57373 | 0.49647
0.097266 | 0.52552 |  | 194.4306 |  | -0.61829 | 0.52552
0.097461 | 0.56568 |  | 208.2706 |  | -0.6623 | 0.56568
0.097656 | 0.60485 |  | 221.3605 |  | -0.70393 | 0.60485
0.097852 | 0.63004 |  | 232.8096 |  | -0.74033 | 0.63004
0.098047 | 0.6686 |  | 243.6632 |  | -0.77485 | 0.6686
0.098242 | 0.69243 |  | 254.5048 |  | -0.80933 | 0.69243
0.098437 | 0.7221 |  | 263.7736 |  | -0.8388 | 0.7221
0.098633 | 0.74908 |  | 272.056 |  | -0.86514 | 0.74908
0.098828 | 0.76763 |  | 279.814 |  | -0.88981 | 0.76763
0.099023 | 0.79235 |  | 286.0031 |  | -0.90949 | 0.79235
0.099219 | 0.80609 |  | 291.8549 |  | -0.9281 | 0.80609
0.099414 | 0.82355 |  | 296.8249 |  | -0.9439 | 0.82355
0.099609 | 0.83407 |  | 299.3244 |  | -0.95185 | 0.83407
0.099805 | 0.83905 |  | 301.6569 |  | -0.95927 | 0.83905
0.1 | 0.8491 |  | 303.1015 |  | -0.96386 | 0.8491
0.1002 | 0.84541 |  | 301.3923 |  | -0.95843 | 0.84541
0.10039 | 0.84307 |  | 299.5213 |  | -0.95248 | 0.84307
0.10059 | 0.83764 |  | 296.77 |  | -0.94373 | 0.83764
0.10078 | 0.82414 |  | 291.4631 |  | -0.92685 | 0.82414
0.10098 | 0.81693 |  | 287.134 |  | -0.91309 | 0.81693
0.10117 | 0.80722 |  | 282.2269 |  | -0.89748 | 0.80722
0.10137 | 0.79828 |  | 274.9994 |  | -0.8745 | 0.79828
0.10156 | 0.80303 |  | 267.323 |  | -0.85009 | 0.80303
0.10176 | 0.84405 |  | 257.9701 |  | -0.82034 | 0.84405
0.10195 | 0.93425 |  | 247.9677 |  | -0.78854 | 0.93425
0.10215 | 1.0672 |  | 238.061 |  | -0.75703 | 1.0672
0.10234 | 1.2727 |  | 226.2067 |  | -0.71934 | 1.2727
0.10254 | 1.5827 |  | 213.2081 |  | -0.678 | 1.5827
0.10273 | 1.8129 |  | 199.7274 |  | -0.63513 | 1.8129
0.10293 | 1.5247 |  | 186.6002 |  | -0.59339 | 1.5247
0.10312 | 0.84787 |  | 174.286 |  | -0.55423 | 0.84787
0.10332 | 0.54042 |  | 160.255 |  | -0.50961 | 0.54042
0.10352 | 0.51868 |  | 144.303 |  | -0.45888 | 0.51868
0.10371 | 0.404 |  | 127.871 |  | -0.40663 | 0.404
0.10391 | 0.38502 |  | 110.8523 |  | -0.35251 | 0.38502
0.1041 | 0.32721 |  | 93.547 |  | -0.29748 | 0.32721
0.1043 | 0.2373 |  | 75.9746 |  | -0.2416 | 0.2373
0.10449 | 0.22005 |  | 57.7736 |  | -0.18372 | 0.22005
0.10469 | 0.12657 |  | 39.2431 |  | -0.12479 | 0.12657
0.10488 | 0.077233 |  | 20.657 |  | -0.065689 | 0.077233
0.10508 | 0.025831 |  | 1.9034 |  | -0.0060528 | 0.025831
0.10527 | -0.055711 |  | -17.1271 |  | 0.054464 | -0.055711
0.10547 | -0.087919 |  | -36.1044 |  | 0.11481 | -0.087919
0.10566 | -0.1576 |  | -55.0131 |  | 0.17494 | -0.1576
0.10586 | -0.20218 |  | -73.798 |  | 0.23468 | -0.20218
0.10605 | -0.24519 |  | -92.0783 |  | 0.29281 | -0.24519
0.10625 | -0.30663 |  | -110.1057 |  | 0.35014 | -0.30663
0.10645 | -0.33929 |  | -127.91 |  | 0.40675 | -0.33929
0.10664 | -0.39669 |  | -145.2843 |  | 0.462 | -0.39669
0.10684 | -0.43804 |  | -162.2498 |  | 0.51595 | -0.43804
0.10703 | -0.47743 |  | -178.5967 |  | 0.56794 | -0.47743
0.10723 | -0.52693 |  | -194.3231 |  | 0.61795 | -0.52693
0.10742 | -0.55798 |  | -209.413 |  | 0.66593 | -0.55798
0.10762 | -0.60319 |  | -223.6065 |  | 0.71107 | -0.60319
0.10781 | -0.63621 |  | -236.8416 |  | 0.75316 | -0.63621
0.10801 | -0.66809 |  | -248.9729 |  | 0.79173 | -0.66809
0.1082 | -0.70357 |  | -259.8922 |  | 0.82646 | -0.70357
0.1084 | -0.72586 |  | -269.7891 |  | 0.85793 | -0.72586
0.10859 | -0.75708 |  | -278.7117 |  | 0.8863 | -0.75708
0.10879 | -0.77831 |  | -286.4781 |  | 0.911 | -0.77831
0.10898 | -0.79788 |  | -293.0329 |  | 0.93184 | -0.79788
0.10918 | -0.81765 |  | -298.3443 |  | 0.94873 | -0.81765
0.10938 | -0.82768 |  | -302.5295 |  | 0.96204 | -0.82768
0.10957 | -0.84261 |  | -305.7125 |  | 0.97217 | -0.84261
0.10977 | -0.8485 |  | -307.5995 |  | 0.97817 | -0.8485
0.10996 | -0.85249 |  | -308.131 |  | 0.97986 | -0.85249
0.11016 | -0.8544 |  | -307.3447 |  | 0.97736 | -0.8544
0.11035 | -0.84747 |  | -305.1058 |  | 0.97024 | -0.84747
0.11055 | -0.84379 |  | -301.732 |  | 0.95951 | -0.84379
0.11074 | -0.83352 |  | -297.4972 |  | 0.94604 | -0.83352
0.11094 | -0.82163 |  | -292.4702 |  | 0.93006 | -0.82163
0.11113 | -0.80866 |  | -286.6568 |  | 0.91157 | -0.80866
0.11133 | -0.78943 |  | -279.7643 |  | 0.88965 | -0.78943
0.11152 | -0.77159 |  | -271.4366 |  | 0.86317 | -0.77159
0.11172 | -0.75314 |  | -261.8058 |  | 0.83254 | -0.75314
0.11191 | -0.75444 |  | -251.3718 |  | 0.79936 | -0.75444
0.11211 | -0.79901 |  | -240.1471 |  | 0.76367 | -0.79901
0.1123 | -0.88183 |  | -227.917 |  | 0.72478 | -0.88183
0.1125 | -1.0019 |  | -214.7035 |  | 0.68276 | -1.0019
0.1127 | -1.1868 |  | -200.3884 |  | 0.63723 | -1.1868
0.11289 | -1.3937 |  | -185.3216 |  | 0.58932 | -1.3937
0.11309 | -1.4912 |  | -170.0647 |  | 0.54081 | -1.4912
0.11328 | -1.3353 |  | -154.7402 |  | 0.49207 | -1.3353
0.11348 | -0.8561 |  | -139.3979 |  | 0.44329 | -0.8561
0.11367 | -0.41939 |  | -123.3188 |  | 0.39215 | -0.41939
0.11387 | -0.32881 |  | -105.9868 |  | 0.33704 | -0.32881
0.11406 | -0.2934 |  | -88.1855 |  | 0.28043 | -0.2934
0.11426 | -0.21703 |  | -70.2297 |  | 0.22333 | -0.21703
0.11445 | -0.16879 |  | -52.0111 |  | 0.1654 | -0.16879
0.11465 | -0.094321 |  | -33.7059 |  | 0.10718 | -0.094321
0.11484 | -0.044225 |  | -15.3763 |  | 0.048897 | -0.044225
0.11504 | 0.014057 |  | 2.9013 |  | -0.0092261 | 0.014057
0.11523 | 0.072936 |  | 21.1524 |  | -0.067265 | 0.072936
0.11543 | 0.11138 |  | 39.5361 |  | -0.12572 | 0.11138
0.11563 | 0.17027 |  | 58.0434 |  | -0.18458 | 0.17027
0.11582 | 0.21212 |  | 76.2952 |  | -0.24262 | 0.21212
0.11602 | 0.25935 |  | 94.0067 |  | -0.29894 | 0.25935
0.11621 | 0.30949 |  | 111.2751 |  | -0.35385 | 0.30949
0.11641 | 0.34735 |  | 128.0634 |  | -0.40724 | 0.34735
0.1166 | 0.39701 |  | 144.2553 |  | -0.45873 | 0.39701
0.1168 | 0.43459 |  | 159.7681 |  | -0.50806 | 0.43459
0.11699 | 0.47399 |  | 174.5232 |  | -0.55498 | 0.47399
0.11719 | 0.51385 |  | 188.7063 |  | -0.60009 | 0.51385
0.11738 | 0.5476 |  | 202.6342 |  | -0.64438 | 0.5476
0.11758 | 0.58868 |  | 216.2342 |  | -0.68762 | 0.58868
0.11777 | 0.61992 |  | 228.5818 |  | -0.72689 | 0.61992
0.11797 | 0.65179 |  | 239.3018 |  | -0.76098 | 0.65179
0.11816 | 0.68309 |  | 249.7857 |  | -0.79432 | 0.68309
0.11836 | 0.70902 |  | 259.8825 |  | -0.82643 | 0.70902
0.11855 | 0.73669 |  | 268.3285 |  | -0.85328 | 0.73669
0.11875 | 0.75788 |  | 276.2359 |  | -0.87843 | 0.75788
0.11895 | 0.78034 |  | 283.4608 |  | -0.90141 | 0.78034
0.11914 | 0.79965 |  | 289.3197 |  | -0.92004 | 0.79965
0.11934 | 0.81479 |  | 294.8397 |  | -0.93759 | 0.81479
0.11953 | 0.82864 |  | 298.4225 |  | -0.94898 | 0.82864
0.11973 | 0.83504 |  | 300.2233 |  | -0.95471 | 0.83504
0.11992 | 0.84403 |  | 302.3914 |  | -0.9616 | 0.84403
0.12012 | 0.84698 |  | 302.0357 |  | -0.96047 | 0.84698
0.12031 | 0.84217 |  | 299.6597 |  | -0.95292 | 0.84217
0.12051 | 0.83886 |  | 297.9012 |  | -0.94733 | 0.83886
0.1207 | 0.82903 |  | 293.5719 |  | -0.93356 | 0.82903
0.1209 | 0.81926 |  | 288.3894 |  | -0.91708 | 0.81926
0.12109 | 0.81145 |  | 284.4163 |  | -0.90444 | 0.81145
0.12129 | 0.80139 |  | 277.9539 |  | -0.88389 | 0.80139
0.12148 | 0.79956 |  | 270.2938 |  | -0.85953 | 0.79956
0.12168 | 0.82531 |  | 261.9741 |  | -0.83308 | 0.82531
0.12187 | 0.89574 |  | 251.7853 |  | -0.80068 | 0.89574
0.12207 | 1.0082 |  | 241.9557 |  | -0.76942 | 1.0082
0.12227 | 1.1797 |  | 231.1011 |  | -0.7349 | 1.1797
0.12246 | 1.4386 |  | 218.259 |  | -0.69406 | 1.4386
0.12266 | 1.7257 |  | 205.0991 |  | -0.65222 | 1.7257
0.12285 | 1.7511 |  | 191.6366 |  | -0.6094 | 1.7511
0.12305 | 1.1915 |  | 179.0176 |  | -0.56928 | 1.1915
0.12324 | 0.54572 |  | 166.3087 |  | -0.52886 | 0.54572
0.12344 | 0.48584 |  | 150.8854 |  | -0.47982 | 0.48584
0.12363 | 0.50687 |  | 134.358 |  | -0.42726 | 0.50687
0.12383 | 0.35737 |  | 117.9501 |  | -0.37508 | 0.35737
0.12402 | 0.35882 |  | 100.7286 |  | -0.32032 | 0.35882
0.12422 | 0.28819 |  | 83.3329 |  | -0.265 | 0.28819
0.12441 | 0.20667 |  | 65.6576 |  | -0.20879 | 0.20667
0.12461 | 0.18559 |  | 47.077 |  | -0.14971 | 0.18559
0.1248 | 0.087791 |  | 28.461 |  | -0.090506 | 0.087791
0.125 | 0.047837 |  | 9.8215 |  | -0.031232 | 0.047837
0.1252 | -0.013948 |  | -9.2344 |  | 0.029365 | -0.013948
0.12539 | -0.086936 |  | -28.3061 |  | 0.090013 | -0.086936
0.12559 | -0.12014 |  | -47.4543 |  | 0.1509 | -0.12014
0.12578 | -0.1911 |  | -66.5792 |  | 0.21172 | -0.1911
0.12598 | -0.22916 |  | -85.1564 |  | 0.2708 | -0.22916
0.12617 | -0.27896 |  | -103.3311 |  | 0.32859 | -0.27896
0.12637 | -0.33489 |  | -121.3063 |  | 0.38575 | -0.33489
0.12656 | -0.36886 |  | -138.8758 |  | 0.44162 | -0.36886
0.12676 | -0.42697 |  | -156.0728 |  | 0.49631 | -0.42697
0.12695 | -0.46383 |  | -172.7823 |  | 0.54945 | -0.46383
0.12715 | -0.50661 |  | -188.6761 |  | 0.59999 | -0.50661
0.12734 | -0.55091 |  | -203.8517 |  | 0.64825 | -0.55091
0.12754 | -0.5822 |  | -218.3387 |  | 0.69432 | -0.5822
0.12773 | -0.62677 |  | -231.87 |  | 0.73735 | -0.62677
0.12793 | -0.65549 |  | -244.3708 |  | 0.7771 | -0.65549
0.12812 | -0.68875 |  | -255.831 |  | 0.81354 | -0.68875
0.12832 | -0.72019 |  | -266.1343 |  | 0.84631 | -0.72019
0.12852 | -0.74149 |  | -275.3742 |  | 0.87569 | -0.74149
0.12871 | -0.77081 |  | -283.5579 |  | 0.90171 | -0.77081
0.12891 | -0.78918 |  | -290.5247 |  | 0.92387 | -0.78918
0.1291 | -0.80943 |  | -296.3827 |  | 0.9425 | -0.80943
0.1293 | -0.82588 |  | -301.147 |  | 0.95765 | -0.82588
0.12949 | -0.83525 |  | -304.711 |  | 0.96898 | -0.83525
0.12969 | -0.84842 |  | -307.0155 |  | 0.97631 | -0.84842
0.12988 | -0.85163 |  | -308.0054 |  | 0.97946 | -0.85163
0.13008 | -0.8549 |  | -307.7087 |  | 0.97851 | -0.8549
0.13027 | -0.85361 |  | -306.0526 |  | 0.97325 | -0.85361
0.13047 | -0.84592 |  | -303.1526 |  | 0.96403 | -0.84592
0.13066 | -0.84024 |  | -299.3469 |  | 0.95192 | -0.84024
0.13086 | -0.82699 |  | -294.6806 |  | 0.93708 | -0.82699
0.13105 | -0.81338 |  | -289.111 |  | 0.91937 | -0.81338
0.13125 | -0.7974 |  | -282.6237 |  | 0.89874 | -0.7974
0.13145 | -0.77641 |  | -274.8511 |  | 0.87403 | -0.77641
0.13164 | -0.75841 |  | -265.6837 |  | 0.84487 | -0.75841
0.13184 | -0.75056 |  | -255.6061 |  | 0.81283 | -0.75056
0.13203 | -0.77889 |  | -244.7425 |  | 0.77828 | -0.77889
0.13223 | -0.84969 |  | -232.9106 |  | 0.74066 | -0.84969
0.13242 | -0.94818 |  | -220.0977 |  | 0.69991 | -0.94818
0.13262 | -1.0929 |  | -206.2008 |  | 0.65572 | -1.0929
0.13281 | -1.2976 |  | -191.3152 |  | 0.60838 | -1.2976
0.13301 | -1.4905 |  | -175.9577 |  | 0.55955 | -1.4905
0.1332 | -1.4481 |  | -160.6035 |  | 0.51072 | -1.4481
0.1334 | -1.0126 |  | -145.3941 |  | 0.46235 | -1.0126
0.13359 | -0.56264 |  | -129.5648 |  | 0.41202 | -0.56264
0.13379 | -0.40511 |  | -112.5783 |  | 0.358 | -0.40511
0.13398 | -0.28971 |  | -95.1447 |  | 0.30256 | -0.28971
0.13418 | -0.23354 |  | -77.3978 |  | 0.24612 | -0.23354
0.13437 | -0.21355 |  | -59.3138 |  | 0.18862 | -0.21355
0.13457 | -0.10301 |  | -41.17 |  | 0.13092 | -0.10301
0.13477 | -0.071476 |  | -22.7723 |  | 0.072416 | -0.071476
0.13496 | -0.014521 |  | -4.3763 |  | 0.013917 | -0.014521
0.13516 | 0.063015 |  | 13.8946 |  | -0.044185 | 0.063015
0.13535 | 0.082877 |  | 32.1705 |  | -0.1023 | 0.082877
0.13555 | 0.15484 |  | 50.4646 |  | -0.16048 | 0.15484
0.13574 | 0.1928 |  | 68.7176 |  | -0.21852 | 0.1928
0.13594 | 0.23505 |  | 86.521 |  | -0.27514 | 0.23505
0.13613 | 0.29564 |  | 103.9919 |  | -0.33069 | 0.29564
0.13633 | 0.32311 |  | 121.1939 |  | -0.3854 | 0.32311
0.13652 | 0.38118 |  | 137.8224 |  | -0.43828 | 0.38118
0.13672 | 0.41829 |  | 153.8537 |  | -0.48925 | 0.41829
0.13691 | 0.456 |  | 169.0217 |  | -0.53749 | 0.456
0.13711 | 0.50376 |  | 183.3557 |  | -0.58307 | 0.50376
0.1373 | 0.53086 |  | 197.3172 |  | -0.62747 | 0.53086
0.1375 | 0.57703 |  | 211.0098 |  | -0.67101 | 0.57703
0.1377 | 0.60781 |  | 223.6874 |  | -0.71133 | 0.60781
0.13789 | 0.63746 |  | 234.7905 |  | -0.74663 | 0.63746
0.13809 | 0.6737 |  | 245.6633 |  | -0.78121 | 0.6737
0.13828 | 0.69687 |  | 256.3086 |  | -0.81506 | 0.69687
0.13848 | 0.72895 |  | 265.271 |  | -0.84356 | 0.72895
0.13867 | 0.75069 |  | 273.5326 |  | -0.86983 | 0.75069
0.13887 | 0.77218 |  | 281.0192 |  | -0.89364 | 0.77218
0.13906 | 0.79381 |  | 286.9769 |  | -0.91259 | 0.79381
0.13926 | 0.80766 |  | 292.8229 |  | -0.93118 | 0.80766
0.13945 | 0.82602 |  | 297.3295 |  | -0.94551 | 0.82602
0.13965 | 0.83248 |  | 299.5541 |  | -0.95258 | 0.83248
0.13984 | 0.84085 |  | 301.9716 |  | -0.96027 | 0.84085
0.14004 | 0.84716 |  | 302.8369 |  | -0.96302 | 0.84716
0.14023 | 0.84184 |  | 300.8186 |  | -0.9566 | 0.84184
0.14043 | 0.84132 |  | 299.0764 |  | -0.95106 | 0.84132
0.14062 | 0.83306 |  | 295.7899 |  | -0.94061 | 0.83306
0.14082 | 0.82273 |  | 290.4503 |  | -0.92363 | 0.82273
0.14102 | 0.81538 |  | 286.3479 |  | -0.91059 | 0.81538
0.14121 | 0.80432 |  | 280.9069 |  | -0.89328 | 0.80432
0.14141 | 0.79973 |  | 273.4159 |  | -0.86946 | 0.79973
0.1416 | 0.81056 |  | 265.4436 |  | -0.84411 | 0.81056
0.1418 | 0.86138 |  | 255.7238 |  | -0.8132 | 0.86138
0.14199 | 0.96369 |  | 245.8815 |  | -0.7819 | 0.96369
0.14219 | 1.1096 |  | 235.7673 |  | -0.74974 | 1.1096
0.14238 | 1.328 |  | 223.6386 |  | -0.71117 | 1.328
0.14258 | 1.6475 |  | 210.6294 |  | -0.6698 | 1.6475
0.14277 | 1.825 |  | 197.0222 |  | -0.62653 | 1.825
0.14297 | 1.4049 |  | 184.1432 |  | -0.58558 | 1.4049
0.14316 | 0.70501 |  | 171.858 |  | -0.54651 | 0.70501
0.14336 | 0.49746 |  | 157.2373 |  | -0.50001 | 0.49746
0.14355 | 0.51787 |  | 141.0452 |  | -0.44852 | 0.51787
0.14375 | 0.39955 |  | 124.6517 |  | -0.39639 | 0.39955
0.14395 | 0.36693 |  | 107.5862 |  | -0.34212 | 0.36693
0.14414 | 0.3157 |  | 90.2587 |  | -0.28702 | 0.3157
0.14434 | 0.23345 |  | 72.5618 |  | -0.23075 | 0.23345
0.14453 | 0.19992 |  | 54.08 |  | -0.17197 | 0.19992
0.14473 | 0.11918 |  | 35.3996 |  | -0.11257 | 0.11918
0.14492 | 0.065597 |  | 16.8943 |  | -0.053724 | 0.065597
0.14512 | 0.010138 |  | -1.9049 |  | 0.0060576 | 0.010138
0.14531 | -0.060758 |  | -20.9623 |  | 0.06666 | -0.060758
0.14551 | -0.10357 |  | -39.9346 |  | 0.12699 | -0.10357
0.1457 | -0.16598 |  | -59.0086 |  | 0.18765 | -0.16598
0.1459 | -0.21143 |  | -77.7712 |  | 0.24731 | -0.21143
0.14609 | -0.25875 |  | -95.926 |  | 0.30504 | -0.25875
0.14629 | -0.31333 |  | -113.8498 |  | 0.36204 | -0.31333
0.14648 | -0.35206 |  | -131.4481 |  | 0.41801 | -0.35206
0.14668 | -0.40477 |  | -148.6908 |  | 0.47284 | -0.40477
0.14688 | -0.4465 |  | -165.6199 |  | 0.52667 | -0.4465
0.14707 | -0.4887 |  | -181.8442 |  | 0.57826 | -0.4887
0.14727 | -0.53354 |  | -197.2909 |  | 0.62738 | -0.53354
0.14746 | -0.56768 |  | -212.1383 |  | 0.6746 | -0.56768
0.14766 | -0.60926 |  | -226.2164 |  | 0.71937 | -0.60926
0.14785 | -0.64262 |  | -239.3256 |  | 0.76106 | -0.64262
0.14805 | -0.67571 |  | -251.2689 |  | 0.79904 | -0.67571
0.14824 | -0.70765 |  | -261.9756 |  | 0.83308 | -0.70765
0.14844 | -0.73244 |  | -271.759 |  | 0.86419 | -0.73244
0.14863 | -0.76107 |  | -280.53 |  | 0.89209 | -0.76107
0.14883 | -0.78165 |  | -287.9925 |  | 0.91582 | -0.78165
0.14902 | -0.8022 |  | -294.3047 |  | 0.93589 | -0.8022
0.14922 | -0.82062 |  | -299.5019 |  | 0.95242 | -0.82062
0.14941 | -0.83229 |  | -303.5508 |  | 0.96529 | -0.83229
0.14961 | -0.84516 |  | -306.4251 |  | 0.97443 | -0.84516
0.1498 | -0.85049 |  | -307.9844 |  | 0.97939 | -0.85049
0.15 | -0.85413 |  | -308.1768 |  | 0.98 | -0.85413
0.1502 | -0.85385 |  | -306.9479 |  | 0.97609 | -0.85385
0.15039 | -0.84694 |  | -304.4335 |  | 0.9681 | -0.84694
0.15059 | -0.84149 |  | -300.9982 |  | 0.95717 | -0.84149
0.15078 | -0.83071 |  | -296.7641 |  | 0.94371 | -0.83071
0.15098 | -0.81807 |  | -291.6281 |  | 0.92738 | -0.81807
0.15117 | -0.80414 |  | -285.5218 |  | 0.90796 | -0.80414
0.15137 | -0.78531 |  | -278.2293 |  | 0.88477 | -0.78531
0.15156 | -0.76712 |  | -269.4824 |  | 0.85695 | -0.76712
0.15176 | -0.75195 |  | -259.6293 |  | 0.82562 | -0.75195
0.15195 | -0.76197 |  | -249.0795 |  | 0.79207 | -0.76197
0.15215 | -0.81698 |  | -237.6656 |  | 0.75578 | -0.81698
0.15234 | -0.89831 |  | -225.2852 |  | 0.71641 | -0.89831
0.15254 | -1.0212 |  | -211.8186 |  | 0.67358 | -1.0212
0.15273 | -1.2293 |  | -197.1772 |  | 0.62702 | -1.2293
0.15293 | -1.4298 |  | -181.9683 |  | 0.57866 | -1.4298
0.15313 | -1.4702 |  | -166.6913 |  | 0.53008 | -1.4702
0.15332 | -1.2474 |  | -151.3858 |  | 0.48141 | -1.2474
0.15352 | -0.76916 |  | -135.9692 |  | 0.43238 | -0.76916
0.15371 | -0.39061 |  | -119.725 |  | 0.38073 | -0.39061
0.15391 | -0.31703 |  | -102.3557 |  | 0.32549 | -0.31703
0.1541 | -0.28208 |  | -84.5627 |  | 0.26891 | -0.28208
0.1543 | -0.20593 |  | -66.58 |  | 0.21172 | -0.20593
0.15449 | -0.1515 |  | -48.3166 |  | 0.15365 | -0.1515
0.15469 | -0.086232 |  | -29.9557 |  | 0.095259 | -0.086232
0.15488 | -0.030269 |  | -11.5685 |  | 0.036788 | -0.030269
0.15508 | 0.026784 |  | 6.7446 |  | -0.021448 | 0.026784
0.15527 | 0.08003 |  | 24.9424 |  | -0.079317 | 0.08003
0.15547 | 0.12445 |  | 43.2427 |  | -0.13751 | 0.12445
0.15566 | 0.17723 |  | 61.6082 |  | -0.19591 | 0.17723
0.15586 | 0.22134 |  | 79.6636 |  | -0.25333 | 0.22134
0.15605 | 0.26856 |  | 97.2863 |  | -0.30937 | 0.26856
0.15625 | 0.31544 |  | 114.5386 |  | -0.36423 | 0.31544
0.15645 | 0.3577 |  | 131.3319 |  | -0.41764 | 0.3577
0.15664 | 0.40338 |  | 147.5388 |  | -0.46917 | 0.40338
0.15684 | 0.44203 |  | 162.9862 |  | -0.5183 | 0.44203
0.15703 | 0.48221 |  | 177.6128 |  | -0.56481 | 0.48221
0.15723 | 0.5208 |  | 191.7042 |  | -0.60962 | 0.5208
0.15742 | 0.55705 |  | 205.6105 |  | -0.65384 | 0.55705
0.15762 | 0.59535 |  | 218.9446 |  | -0.69624 | 0.59535
0.15781 | 0.62684 |  | 230.6684 |  | -0.73353 | 0.62684
0.15801 | 0.65845 |  | 241.379 |  | -0.76759 | 0.65845
0.1582 | 0.68918 |  | 252.2098 |  | -0.80203 | 0.68918
0.1584 | 0.71597 |  | 261.8602 |  | -0.83272 | 0.71597
0.15859 | 0.74206 |  | 270.1791 |  | -0.85917 | 0.74206
0.15879 | 0.7651 |  | 278.1406 |  | -0.88449 | 0.7651
0.15898 | 0.78629 |  | 284.7114 |  | -0.90538 | 0.78629
0.15918 | 0.80406 |  | 290.5329 |  | -0.92389 | 0.80406
0.15937 | 0.81932 |  | 295.8933 |  | -0.94094 | 0.81932
0.15957 | 0.8307 |  | 298.8137 |  | -0.95023 | 0.8307
0.15977 | 0.83854 |  | 301.0203 |  | -0.95724 | 0.83854
0.15996 | 0.84552 |  | 303.0264 |  | -0.96362 | 0.84552
0.16016 | 0.84419 |  | 301.8519 |  | -0.95989 | 0.84419
0.16035 | 0.84128 |  | 299.7623 |  | -0.95324 | 0.84128
0.16055 | 0.83821 |  | 297.4185 |  | -0.94579 | 0.83821
0.16074 | 0.82662 |  | 292.3071 |  | -0.92954 | 0.82662
0.16094 | 0.8179 |  | 287.7207 |  | -0.91495 | 0.8179
0.16113 | 0.8106 |  | 283.337 |  | -0.90101 | 0.8106
0.16133 | 0.79946 |  | 276.2972 |  | -0.87863 | 0.79946
0.16152 | 0.79995 |  | 268.7075 |  | -0.85449 | 0.79995
0.16172 | 0.83353 |  | 259.723 |  | -0.82592 | 0.83353
0.16191 | 0.91764 |  | 249.4999 |  | -0.79341 | 0.91764
0.16211 | 1.0493 |  | 239.8283 |  | -0.76265 | 1.0493
0.1623 | 1.2503 |  | 228.42 |  | -0.72638 | 1.2503
0.1625 | 1.5334 |  | 215.5377 |  | -0.68541 | 1.5334
0.1627 | 1.7656 |  | 202.4037 |  | -0.64364 | 1.7656
0.16289 | 1.6279 |  | 189.0365 |  | -0.60114 | 1.6279
0.16309 | 1.0067 |  | 176.6522 |  | -0.56175 | 1.0067
0.16328 | 0.51689 |  | 163.3353 |  | -0.51941 | 0.51689
0.16348 | 0.49486 |  | 147.521 |  | -0.46912 | 0.49486
0.16367 | 0.46004 |  | 131.1018 |  | -0.4169 | 0.46004
0.16387 | 0.37005 |  | 114.3808 |  | -0.36373 | 0.37005
0.16406 | 0.34347 |  | 97.0292 |  | -0.30855 | 0.34347
0.16426 | 0.26264 |  | 79.5258 |  | -0.25289 | 0.26264
0.16445 | 0.21361 |  | 61.5166 |  | -0.19562 | 0.21361
0.16465 | 0.15538 |  | 42.8413 |  | -0.13624 | 0.15538
0.16484 | 0.081285 |  | 24.1612 |  | -0.076833 | 0.081285
0.16504 | 0.036205 |  | 5.5128 |  | -0.017531 | 0.036205
0.16523 | -0.036203 |  | -13.4311 |  | 0.042711 | -0.036203
0.16543 | -0.087279 |  | -32.3574 |  | 0.1029 | -0.087279
0.16562 | -0.13924 |  | -51.3013 |  | 0.16314 | -0.13924
0.16582 | -0.19642 |  | -70.2434 |  | 0.22337 | -0.19642
0.16602 | -0.23665 |  | -88.595 |  | 0.28173 | -0.23665
0.16621 | -0.29354 |  | -106.5802 |  | 0.33893 | -0.29354
0.16641 | -0.33674 |  | -124.3868 |  | 0.39555 | -0.33674
0.1666 | -0.38252 |  | -141.7403 |  | 0.45073 | -0.38252
0.1668 | -0.43161 |  | -158.8328 |  | 0.50509 | -0.43161
0.16699 | -0.4696 |  | -175.4233 |  | 0.55785 | -0.4696
0.16719 | -0.51666 |  | -191.1992 |  | 0.60801 | -0.51666
0.16738 | -0.55351 |  | -206.355 |  | 0.65621 | -0.55351
0.16758 | -0.59172 |  | -220.769 |  | 0.70205 | -0.59172
0.16777 | -0.63044 |  | -234.2739 |  | 0.74499 | -0.63044
0.16797 | -0.66129 |  | -246.7634 |  | 0.78471 | -0.66129
0.16816 | -0.69626 |  | -258.0442 |  | 0.82058 | -0.69626
0.16836 | -0.72261 |  | -268.177 |  | 0.8528 | -0.72261
0.16855 | -0.74959 |  | -277.2999 |  | 0.88181 | -0.74959
0.16875 | -0.77513 |  | -285.3571 |  | 0.90744 | -0.77513
0.16895 | -0.79368 |  | -292.2181 |  | 0.92925 | -0.79368
0.16914 | -0.81345 |  | -297.8036 |  | 0.94702 | -0.81345
0.16934 | -0.82652 |  | -302.234 |  | 0.9611 | -0.82652
0.16953 | -0.83917 |  | -305.5834 |  | 0.97176 | -0.83917
0.16973 | -0.84843 |  | -307.6544 |  | 0.97834 | -0.84843
0.16992 | -0.85148 |  | -308.3981 |  | 0.98071 | -0.85148
0.17012 | -0.8545 |  | -307.8183 |  | 0.97886 | -0.8545
0.17031 | -0.85005 |  | -305.8061 |  | 0.97246 | -0.85005
0.17051 | -0.84328 |  | -302.6471 |  | 0.96242 | -0.84328
0.1707 | -0.83563 |  | -298.6235 |  | 0.94962 | -0.83563
0.1709 | -0.82291 |  | -293.7303 |  | 0.93406 | -0.82291
0.17109 | -0.80878 |  | -287.9927 |  | 0.91582 | -0.80878
0.17129 | -0.79137 |  | -281.2556 |  | 0.89439 | -0.79137
0.17148 | -0.77272 |  | -273.102 |  | 0.86846 | -0.77272
0.17168 | -0.75705 |  | -263.6171 |  | 0.8383 | -0.75705
0.17188 | -0.75394 |  | -253.3322 |  | 0.8056 | -0.75394
0.17207 | -0.78623 |  | -242.2863 |  | 0.77047 | -0.78623
0.17227 | -0.8642 |  | -230.2335 |  | 0.73214 | -0.8642
0.17246 | -0.98562 |  | -217.1209 |  | 0.69044 | -0.98562
0.17266 | -1.1632 |  | -202.8724 |  | 0.64513 | -1.1632
0.17285 | -1.3687 |  | -187.7903 |  | 0.59717 | -1.3687
0.17305 | -1.5089 |  | -172.4539 |  | 0.5484 | -1.5089
0.17324 | -1.3906 |  | -157.1683 |  | 0.4998 | -1.3906
0.17344 | -0.89119 |  | -142.0523 |  | 0.45173 | -0.89119
0.17363 | -0.45645 |  | -126.1858 |  | 0.40127 | -0.45645
0.17383 | -0.37854 |  | -108.9882 |  | 0.34658 | -0.37854
0.17402 | -0.29639 |  | -91.4532 |  | 0.29082 | -0.29639
0.17422 | -0.21722 |  | -73.6924 |  | 0.23434 | -0.21722
0.17441 | -0.19318 |  | -55.494 |  | 0.17647 | -0.19318
0.17461 | -0.097454 |  | -37.2307 |  | 0.11839 | -0.097454
0.1748 | -0.055782 |  | -18.8362 |  | 0.059899 | -0.055782
0.175 | 1.2059e-05 |  | -0.47924 |  | 0.001524 | 1.2059e-05
0.1752 | 0.069818 |  | 17.7438 |  | -0.056425 | 0.069818
0.17539 | 0.097434 |  | 36.0202 |  | -0.11454 | 0.097434
0.17559 | 0.16301 |  | 54.3816 |  | -0.17293 | 0.16301
0.17578 | 0.20266 |  | 72.6098 |  | -0.2309 | 0.20266
0.17598 | 0.24707 |  | 90.3758 |  | -0.28739 | 0.24707
0.17617 | 0.30271 |  | 107.7825 |  | -0.34275 | 0.30271
0.17637 | 0.33537 |  | 124.7821 |  | -0.39681 | 0.33537
0.17656 | 0.38934 |  | 141.1854 |  | -0.44897 | 0.38934
0.17676 | 0.42638 |  | 156.9628 |  | -0.49914 | 0.42638
0.17695 | 0.46603 |  | 171.8658 |  | -0.54653 | 0.46603
0.17715 | 0.50972 |  | 186.0425 |  | -0.59162 | 0.50972
0.17734 | 0.53968 |  | 199.9596 |  | -0.63587 | 0.53968
0.17754 | 0.58386 |  | 213.5654 |  | -0.67914 | 0.58386
0.17773 | 0.61384 |  | 225.9799 |  | -0.71862 | 0.61384
0.17793 | 0.64445 |  | 236.8946 |  | -0.75332 | 0.64445
0.17813 | 0.67868 |  | 247.6949 |  | -0.78767 | 0.67868
0.17832 | 0.70343 |  | 258.0704 |  | -0.82066 | 0.70343
0.17852 | 0.73398 |  | 266.7821 |  | -0.84837 | 0.73398
0.17871 | 0.75524 |  | 274.9242 |  | -0.87426 | 0.75524
0.17891 | 0.77695 |  | 282.185 |  | -0.89735 | 0.77695
0.1791 | 0.7974 |  | 288.1211 |  | -0.91623 | 0.7974
0.1793 | 0.81201 |  | 293.9112 |  | -0.93464 | 0.81201
0.17949 | 0.82803 |  | 297.9181 |  | -0.94738 | 0.82803
0.17969 | 0.83409 |  | 300.058 |  | -0.95418 | 0.83409
0.17988 | 0.8429 |  | 302.5121 |  | -0.96199 | 0.8429
0.18008 | 0.84683 |  | 302.7128 |  | -0.96263 | 0.84683
0.18027 | 0.84274 |  | 300.5532 |  | -0.95576 | 0.84274
0.18047 | 0.84299 |  | 298.7713 |  | -0.95009 | 0.84299
0.18066 | 0.83147 |  | 294.7676 |  | -0.93736 | 0.83147
0.18086 | 0.81991 |  | 289.6437 |  | -0.92107 | 0.81991
0.18105 | 0.81412 |  | 285.797 |  | -0.90883 | 0.81412
0.18125 | 0.80258 |  | 279.7508 |  | -0.88961 | 0.80258
0.18145 | 0.79696 |  | 272.1214 |  | -0.86535 | 0.79696
0.18164 | 0.8133 |  | 263.8486 |  | -0.83904 | 0.8133
0.18184 | 0.87941 |  | 253.6727 |  | -0.80668 | 0.87941
0.18203 | 0.98956 |  | 243.7793 |  | -0.77522 | 0.98956
0.18223 | 1.1349 |  | 233.231 |  | -0.74167 | 1.1349
0.18242 | 1.3781 |  | 220.5896 |  | -0.70147 | 1.3781
0.18262 | 1.6858 |  | 207.391 |  | -0.6595 | 1.6858
0.18281 | 1.769 |  | 193.8009 |  | -0.61629 | 1.769
0.18301 | 1.285 |  | 181.1896 |  | -0.57618 | 1.285
0.1832 | 0.60437 |  | 168.9391 |  | -0.53723 | 0.60437
0.1834 | 0.48776 |  | 153.7721 |  | -0.489 | 0.48776
0.18359 | 0.53324 |  | 137.2435 |  | -0.43643 | 0.53324
0.18379 | 0.3584 |  | 120.9736 |  | -0.3847 | 0.3584
0.18398 | 0.36492 |  | 103.7308 |  | -0.32986 | 0.36492
0.18418 | 0.31137 |  | 86.3858 |  | -0.27471 | 0.31137
0.18438 | 0.2033 |  | 68.8275 |  | -0.21887 | 0.2033
0.18457 | 0.20478 |  | 50.2108 |  | -0.15967 | 0.20478
0.18477 | 0.097529 |  | 31.5457 |  | -0.10032 | 0.097529
0.18496 | 0.052021 |  | 12.8933 |  | -0.041001 | 0.052021
0.18516 | 0.0052337 |  | -6.0616 |  | 0.019276 | 0.0052337
0.18535 | -0.084507 |  | -25.0758 |  | 0.079741 | -0.084507
0.18555 | -0.10617 |  | -44.0537 |  | 0.14009 | -0.10617
0.18574 | -0.18084 |  | -62.9474 |  | 0.20017 | -0.18084
0.18594 | -0.22329 |  | -81.5471 |  | 0.25932 | -0.22329
0.18613 | -0.26397 |  | -99.6094 |  | 0.31676 | -0.26397
0.18633 | -0.32951 |  | -117.4669 |  | 0.37354 | -0.32951
0.18652 | -0.35597 |  | -135.0136 |  | 0.42934 | -0.35597
0.18672 | -0.41581 |  | -152.0395 |  | 0.48349 | -0.41581
0.18691 | -0.45504 |  | -168.7917 |  | 0.53676 | -0.45504
0.18711 | -0.49414 |  | -184.9117 |  | 0.58802 | -0.49414
0.1873 | -0.54567 |  | -200.2964 |  | 0.63694 | -0.54567
0.1875 | -0.57138 |  | -215.1042 |  | 0.68403 | -0.57138
0.1877 | -0.6184 |  | -229.0692 |  | 0.72844 | -0.6184
0.18789 | -0.64947 |  | -241.9829 |  | 0.76951 | -0.64947
0.18809 | -0.67985 |  | -253.6963 |  | 0.80675 | -0.67985
0.18828 | -0.71662 |  | -264.2774 |  | 0.8404 | -0.71662
0.18848 | -0.73606 |  | -273.813 |  | 0.87073 | -0.73606
0.18867 | -0.76784 |  | -282.245 |  | 0.89754 | -0.76784
0.18887 | -0.78673 |  | -289.5431 |  | 0.92075 | -0.78673
0.18906 | -0.8052 |  | -295.6188 |  | 0.94007 | -0.8052
0.18926 | -0.82588 |  | -300.5397 |  | 0.95572 | -0.82588
0.18945 | -0.83341 |  | -304.385 |  | 0.96794 | -0.83341
0.18965 | -0.84795 |  | -306.9818 |  | 0.9762 | -0.84795
0.18984 | -0.85179 |  | -308.1953 |  | 0.98006 | -0.85179
0.19004 | -0.85302 |  | -308.0201 |  | 0.9795 | -0.85302
0.19023 | -0.85364 |  | -306.5308 |  | 0.97477 | -0.85364
0.19043 | -0.84505 |  | -303.8369 |  | 0.9662 | -0.84505
0.19062 | -0.83973 |  | -300.2284 |  | 0.95473 | -0.83973
0.19082 | -0.8268 |  | -295.8241 |  | 0.94072 | -0.8268
0.19102 | -0.81345 |  | -290.4448 |  | 0.92361 | -0.81345
0.19121 | -0.79923 |  | -284.1073 |  | 0.90346 | -0.79923
0.19141 | -0.77857 |  | -276.5137 |  | 0.87931 | -0.77857
0.1916 | -0.76151 |  | -267.4519 |  | 0.8505 | -0.76151
0.1918 | -0.74818 |  | -257.4696 |  | 0.81875 | -0.74818
0.19199 | -0.76362 |  | -246.7993 |  | 0.78482 | -0.76362
0.19219 | -0.82765 |  | -235.1781 |  | 0.74787 | -0.82765
0.19238 | -0.93022 |  | -222.5353 |  | 0.70766 | -0.93022
0.19258 | -1.0727 |  | -208.7986 |  | 0.66398 | -1.0727
0.19277 | -1.2787 |  | -193.9884 |  | 0.61688 | -1.2787
0.19297 | -1.4892 |  | -178.7056 |  | 0.56828 | -1.4892
0.19316 | -1.4783 |  | -163.4916 |  | 0.5199 | -1.4783
0.19336 | -1.1019 |  | -148.3982 |  | 0.47191 | -1.1019
0.19355 | -0.61843 |  | -132.8955 |  | 0.42261 | -0.61843
0.19375 | -0.39166 |  | -116.21 |  | 0.36955 | -0.39166
0.19395 | -0.32857 |  | -98.6951 |  | 0.31385 | -0.32857
0.19414 | -0.24841 |  | -80.9468 |  | 0.25741 | -0.24841
0.19434 | -0.20272 |  | -62.8444 |  | 0.19985 | -0.20272
0.19453 | -0.13903 |  | -44.5563 |  | 0.14169 | -0.13903
0.19473 | -0.068518 |  | -26.2524 |  | 0.083483 | -0.068518
0.19492 | -0.025218 |  | -7.9134 |  | 0.025165 | -0.025218
0.19512 | 0.042721 |  | 10.3239 |  | -0.03283 | 0.042721
0.19531 | 0.08795 |  | 28.5188 |  | -0.09069 | 0.08795
0.19551 | 0.13324 |  | 46.875 |  | -0.14906 | 0.13324
0.1957 | 0.18914 |  | 65.3127 |  | -0.20769 | 0.18914
0.1959 | 0.22796 |  | 83.4126 |  | -0.26525 | 0.22796
0.19609 | 0.28113 |  | 101.0287 |  | -0.32127 | 0.28113
0.19629 | 0.32414 |  | 118.2174 |  | -0.37593 | 0.32414
0.19648 | 0.36649 |  | 134.8397 |  | -0.42879 | 0.36649
0.19668 | 0.41371 |  | 150.8187 |  | -0.4796 | 0.41371
0.19687 | 0.44887 |  | 166.0336 |  | -0.52799 | 0.44887
0.19707 | 0.49168 |  | 180.4781 |  | -0.57392 | 0.49168
0.19727 | 0.52783 |  | 194.5497 |  | -0.61867 | 0.52783
0.19746 | 0.56467 |  | 208.455 |  | -0.66289 | 0.56467
0.19766 | 0.60344 |  | 221.493 |  | -0.70435 | 0.60344
0.19785 | 0.63203 |  | 232.8566 |  | -0.74048 | 0.63203
0.19805 | 0.66562 |  | 243.598 |  | -0.77464 | 0.66562
0.19824 | 0.69469 |  | 254.2861 |  | -0.80863 | 0.69469
0.19844 | 0.72118 |  | 263.4929 |  | -0.83791 | 0.72118
0.19863 | 0.74783 |  | 271.782 |  | -0.86427 | 0.74783
0.19883 | 0.76832 |  | 279.6187 |  | -0.88919 | 0.76832
0.19902 | 0.78987 |  | 285.9678 |  | -0.90938 | 0.78987
0.19922 | 0.80763 |  | 291.9291 |  | -0.92833 | 0.80763
0.19941 | 0.82229 |  | 296.9074 |  | -0.94417 | 0.82229
0.19961 | 0.83306 |  | 299.4066 |  | -0.95211 | 0.83306
0.1998 | 0.84119 |  | 301.8119 |  | -0.95976 | 0.84119
0.2 | 0.8487 |  | 303.3154 |  | -0.96454 | 0.8487
0.2002 | 0.84691 |  | 301.7231 |  | -0.95948 | 0.84691
0.20039 | 0.84387 |  | 300.0296 |  | -0.95409 | 0.84387
0.20059 | 0.8384 |  | 297.1794 |  | -0.94503 | 0.8384
0.20078 | 0.82701 |  | 291.7492 |  | -0.92776 | 0.82701
0.20098 | 0.81852 |  | 287.4677 |  | -0.91415 | 0.81852
0.20117 | 0.8083 |  | 282.4709 |  | -0.89826 | 0.8083
0.20137 | 0.79965 |  | 275.1714 |  | -0.87505 | 0.79965
0.20156 | 0.80594 |  | 267.439 |  | -0.85046 | 0.80594
0.20176 | 0.84842 |  | 257.8857 |  | -0.82008 | 0.84842
0.20195 | 0.94197 |  | 247.8529 |  | -0.78817 | 0.94197
0.20215 | 1.0779 |  | 237.9714 |  | -0.75675 | 1.0779
0.20234 | 1.2879 |  | 225.977 |  | -0.71861 | 1.2879
0.20254 | 1.6036 |  | 212.9559 |  | -0.6772 | 1.6036
0.20273 | 1.819 |  | 199.4843 |  | -0.63436 | 1.819
0.20293 | 1.5042 |  | 186.311 |  | -0.59247 | 1.5042
0.20312 | 0.82369 |  | 174.0901 |  | -0.55361 | 0.82369
0.20332 | 0.52218 |  | 159.9791 |  | -0.50873 | 0.52218
0.20352 | 0.50831 |  | 143.8758 |  | -0.45753 | 0.50831
0.20371 | 0.41196 |  | 127.5714 |  | -0.40568 | 0.41196
0.20391 | 0.38395 |  | 110.6633 |  | -0.35191 | 0.38395
0.2041 | 0.32239 |  | 93.3759 |  | -0.29694 | 0.32239
0.2043 | 0.24339 |  | 75.8491 |  | -0.2412 | 0.24339
0.20449 | 0.21577 |  | 57.6741 |  | -0.1834 | 0.21577
0.20469 | 0.12759 |  | 39.13 |  | -0.12443 | 0.12759
0.20488 | 0.079581 |  | 20.5381 |  | -0.065311 | 0.079581
0.20508 | 0.022463 |  | 1.7769 |  | -0.0056504 | 0.022463
0.20527 | -0.052168 |  | -17.2518 |  | 0.054861 | -0.052168
0.20547 | -0.089943 |  | -36.2189 |  | 0.11518 | -0.089943
0.20566 | -0.15807 |  | -55.2527 |  | 0.1757 | -0.15807
0.20586 | -0.2012 |  | -74.1731 |  | 0.23587 | -0.2012
0.20605 | -0.24849 |  | -92.5118 |  | 0.29419 | -0.24849
0.20625 | -0.30639 |  | -110.6249 |  | 0.35179 | -0.30639
0.20645 | -0.34154 |  | -128.3967 |  | 0.4083 | -0.34154
0.20664 | -0.39738 |  | -145.689 |  | 0.46329 | -0.39738
0.20684 | -0.43813 |  | -162.6664 |  | 0.51728 | -0.43813
0.20703 | -0.47992 |  | -178.9733 |  | 0.56914 | -0.47992
0.20723 | -0.52646 |  | -194.5655 |  | 0.61872 | -0.52646
0.20742 | -0.55928 |  | -209.5573 |  | 0.66639 | -0.55928
0.20762 | -0.60381 |  | -223.7762 |  | 0.71161 | -0.60381
0.20781 | -0.63581 |  | -237.047 |  | 0.75381 | -0.63581
0.20801 | -0.66887 |  | -249.2145 |  | 0.7925 | -0.66887
0.2082 | -0.70334 |  | -260.25 |  | 0.82759 | -0.70334
0.2084 | -0.72691 |  | -270.2496 |  | 0.85939 | -0.72691
0.20859 | -0.75735 |  | -279.2014 |  | 0.88786 | -0.75735
0.20879 | -0.77864 |  | -286.9473 |  | 0.91249 | -0.77864
0.20898 | -0.79908 |  | -293.4805 |  | 0.93327 | -0.79908
0.20918 | -0.81797 |  | -298.8433 |  | 0.95032 | -0.81797
0.20938 | -0.82927 |  | -303.0323 |  | 0.96364 | -0.82927
0.20957 | -0.84401 |  | -306.087 |  | 0.97336 | -0.84401
0.20977 | -0.84995 |  | -307.8612 |  | 0.979 | -0.84995
0.20996 | -0.85414 |  | -308.2656 |  | 0.98028 | -0.85414
0.21016 | -0.85542 |  | -307.3871 |  | 0.97749 | -0.85542
0.21035 | -0.84951 |  | -305.2024 |  | 0.97054 | -0.84951
0.21055 | -0.84479 |  | -301.9164 |  | 0.96009 | -0.84479
0.21074 | -0.83375 |  | -297.8258 |  | 0.94709 | -0.83375
0.21094 | -0.82191 |  | -292.8396 |  | 0.93123 | -0.82191
0.21113 | -0.80814 |  | -286.9183 |  | 0.9124 | -0.80814
0.21133 | -0.78998 |  | -279.9045 |  | 0.8901 | -0.78998
0.21152 | -0.7719 |  | -271.4144 |  | 0.8631 | -0.7719
0.21172 | -0.7524 |  | -261.7126 |  | 0.83225 | -0.7524
0.21191 | -0.75614 |  | -251.2825 |  | 0.79908 | -0.75614
0.21211 | -0.80223 |  | -240.0378 |  | 0.76332 | -0.80223
0.2123 | -0.88321 |  | -227.8133 |  | 0.72445 | -0.88321
0.2125 | -1.0085 |  | -214.5057 |  | 0.68213 | -1.0085
0.2127 | -1.1934 |  | -200.0631 |  | 0.6362 | -1.1934
0.21289 | -1.3824 |  | -184.9728 |  | 0.58821 | -1.3824
0.21309 | -1.4801 |  | -169.7126 |  | 0.53969 | -1.4801
0.21328 | -1.3256 |  | -154.4347 |  | 0.4911 | -1.3256
0.21348 | -0.83984 |  | -139.1775 |  | 0.44258 | -0.83984
0.21367 | -0.43164 |  | -123.0465 |  | 0.39129 | -0.43164
0.21387 | -0.34361 |  | -105.6654 |  | 0.33602 | -0.34361
0.21406 | -0.27976 |  | -87.9168 |  | 0.27958 | -0.27976
0.21426 | -0.21828 |  | -69.9376 |  | 0.2224 | -0.21828
0.21445 | -0.17247 |  | -51.7257 |  | 0.16449 | -0.17247
0.21465 | -0.085879 |  | -33.4174 |  | 0.10627 | -0.085879
0.21484 | -0.046971 |  | -14.9129 |  | 0.047423 | -0.046971
0.21504 | 0.017529 |  | 3.5089 |  | -0.011158 | 0.017529
0.21523 | 0.076822 |  | 21.8066 |  | -0.069345 | 0.076822
0.21543 | 0.11022 |  | 40.1668 |  | -0.12773 | 0.11022
0.21563 | 0.17455 |  | 58.5398 |  | -0.18616 | 0.17455
0.21582 | 0.21114 |  | 76.6849 |  | -0.24386 | 0.21114
0.21602 | 0.2601 |  | 94.3639 |  | -0.30008 | 0.2601
0.21621 | 0.311 |  | 111.6064 |  | -0.35491 | 0.311
0.21641 | 0.3463 |  | 128.3541 |  | -0.40817 | 0.3463
0.2166 | 0.39874 |  | 144.5116 |  | -0.45955 | 0.39874
0.2168 | 0.43354 |  | 160.0258 |  | -0.50888 | 0.43354
0.21699 | 0.47517 |  | 174.7633 |  | -0.55575 | 0.47517
0.21719 | 0.51613 |  | 188.9714 |  | -0.60093 | 0.51613
0.21738 | 0.54845 |  | 203.0005 |  | -0.64554 | 0.54845
0.21758 | 0.59198 |  | 216.5813 |  | -0.68873 | 0.59198
0.21777 | 0.62128 |  | 228.7672 |  | -0.72748 | 0.62128
0.21797 | 0.65294 |  | 239.5543 |  | -0.76178 | 0.65294
0.21816 | 0.68493 |  | 250.2889 |  | -0.79592 | 0.68493
0.21836 | 0.71057 |  | 260.299 |  | -0.82775 | 0.71057
0.21855 | 0.73967 |  | 268.728 |  | -0.85455 | 0.73967
0.21875 | 0.76035 |  | 276.7796 |  | -0.88016 | 0.76035
0.21895 | 0.78251 |  | 283.7936 |  | -0.90246 | 0.78251
0.21914 | 0.80165 |  | 289.6523 |  | -0.92109 | 0.80165
0.21934 | 0.81701 |  | 295.2873 |  | -0.93901 | 0.81701
0.21953 | 0.83094 |  | 298.7308 |  | -0.94996 | 0.83094
0.21973 | 0.83669 |  | 300.8135 |  | -0.95659 | 0.83669
0.21992 | 0.84606 |  | 303.1375 |  | -0.96398 | 0.84606
0.22012 | 0.84768 |  | 302.6024 |  | -0.96228 | 0.84768
0.22031 | 0.84293 |  | 300.4953 |  | -0.95558 | 0.84293
0.22051 | 0.84086 |  | 298.6297 |  | -0.94964 | 0.84086
0.2207 | 0.83038 |  | 293.9649 |  | -0.93481 | 0.83038
0.2209 | 0.82233 |  | 288.9747 |  | -0.91894 | 0.82233
0.22109 | 0.81386 |  | 284.8486 |  | -0.90582 | 0.81386
0.22129 | 0.80102 |  | 278.2344 |  | -0.88479 | 0.80102
0.22148 | 0.80069 |  | 270.5979 |  | -0.8605 | 0.80069
0.22168 | 0.82667 |  | 261.8811 |  | -0.83278 | 0.82667
0.22187 | 0.90205 |  | 251.6282 |  | -0.80018 | 0.90205
0.22207 | 1.0261 |  | 241.8215 |  | -0.76899 | 1.0261
0.22227 | 1.2003 |  | 230.7437 |  | -0.73377 | 1.2003
0.22246 | 1.4667 |  | 217.9339 |  | -0.69303 | 1.4667
0.22266 | 1.7441 |  | 204.6825 |  | -0.65089 | 1.7441
0.22285 | 1.6691 |  | 191.3347 |  | -0.60844 | 1.6691
0.22305 | 1.0964 |  | 178.9111 |  | -0.56894 | 1.0964
0.22324 | 0.62226 |  | 165.6968 |  | -0.52692 | 0.62226
0.22344 | 0.52654 |  | 150.2634 |  | -0.47784 | 0.52654
0.22363 | 0.44248 |  | 134.0521 |  | -0.42629 | 0.44248
0.22383 | 0.39105 |  | 117.3609 |  | -0.37321 | 0.39105
0.22402 | 0.35768 |  | 100.2402 |  | -0.31876 | 0.35768
0.22422 | 0.2641 |  | 82.966 |  | -0.26383 | 0.2641
0.22441 | 0.23357 |  | 65.0761 |  | -0.20694 | 0.23357
0.22461 | 0.16284 |  | 46.5751 |  | -0.14811 | 0.16284
0.2248 | 0.093464 |  | 28.0305 |  | -0.089137 | 0.093464
0.225 | 0.053099 |  | 9.4558 |  | -0.030069 | 0.053099
0.2252 | -0.028081 |  | -9.5474 |  | 0.030361 | -0.028081
0.22539 | -0.072445 |  | -28.6411 |  | 0.091079 | -0.072445
0.22559 | -0.1307 |  | -47.7473 |  | 0.15184 | -0.1307
0.22578 | -0.18772 |  | -66.8451 |  | 0.21257 | -0.18772
0.22598 | -0.22536 |  | -85.3834 |  | 0.27152 | -0.22536
0.22617 | -0.28738 |  | -103.5828 |  | 0.32939 | -0.28738
0.22637 | -0.32662 |  | -121.499 |  | 0.38637 | -0.32662
0.22656 | -0.37567 |  | -138.9313 |  | 0.4418 | -0.37567
0.22676 | -0.42555 |  | -156.1193 |  | 0.49646 | -0.42555
0.22695 | -0.46263 |  | -172.8234 |  | 0.54958 | -0.46263
0.22715 | -0.5121 |  | -188.7184 |  | 0.60012 | -0.5121
0.22734 | -0.54609 |  | -203.8389 |  | 0.64821 | -0.54609
0.22754 | -0.58655 |  | -218.2861 |  | 0.69415 | -0.58655
0.22773 | -0.62548 |  | -232.0323 |  | 0.73786 | -0.62548
0.22793 | -0.65575 |  | -244.7902 |  | 0.77843 | -0.65575
0.22812 | -0.69252 |  | -256.2717 |  | 0.81494 | -0.69252
0.22832 | -0.71715 |  | -266.5144 |  | 0.84752 | -0.71715
0.22852 | -0.74521 |  | -275.7786 |  | 0.87698 | -0.74521
0.22871 | -0.77044 |  | -284.0109 |  | 0.90315 | -0.77044
0.22891 | -0.78927 |  | -291.0611 |  | 0.92557 | -0.78927
0.2291 | -0.81133 |  | -296.9112 |  | 0.94418 | -0.81133
0.2293 | -0.82413 |  | -301.5793 |  | 0.95902 | -0.82413
0.22949 | -0.83831 |  | -305.1779 |  | 0.97047 | -0.83831
0.22969 | -0.84812 |  | -307.5878 |  | 0.97813 | -0.84812
0.22988 | -0.85136 |  | -308.5768 |  | 0.98127 | -0.85136
0.23008 | -0.85488 |  | -308.1678 |  | 0.97997 | -0.85488
0.23027 | -0.85023 |  | -306.3089 |  | 0.97406 | -0.85023
0.23047 | -0.84536 |  | -303.2424 |  | 0.96431 | -0.84536
0.23066 | -0.83776 |  | -299.3957 |  | 0.95208 | -0.83776
0.23086 | -0.82531 |  | -294.7425 |  | 0.93728 | -0.82531
0.23105 | -0.81257 |  | -289.198 |  | 0.91965 | -0.81257
0.23125 | -0.79551 |  | -282.7092 |  | 0.89902 | -0.79551
0.23145 | -0.77727 |  | -274.9072 |  | 0.8742 | -0.77727
0.23164 | -0.7576 |  | -265.6769 |  | 0.84485 | -0.7576
0.23184 | -0.7491 |  | -255.5287 |  | 0.81258 | -0.7491
0.23203 | -0.77725 |  | -244.6466 |  | 0.77798 | -0.77725
0.23223 | -0.85032 |  | -232.7781 |  | 0.74023 | -0.85032
0.23242 | -0.96418 |  | -219.9534 |  | 0.69945 | -0.96418
0.23262 | -1.1237 |  | -206.0624 |  | 0.65528 | -1.1237
0.23281 | -1.3133 |  | -191.2597 |  | 0.60821 | -1.3133
0.23301 | -1.4774 |  | -176.0388 |  | 0.5598 | -1.4774
0.2332 | -1.454 |  | -160.6717 |  | 0.51094 | -1.454
0.2334 | -1.015 |  | -145.4957 |  | 0.46268 | -1.015
0.23359 | -0.51097 |  | -129.7222 |  | 0.41252 | -0.51097
0.23379 | -0.40245 |  | -112.5327 |  | 0.35785 | -0.40245
0.23398 | -0.31568 |  | -94.9986 |  | 0.3021 | -0.31568
0.23418 | -0.20766 |  | -77.3216 |  | 0.24588 | -0.20766
0.23438 | -0.22245 |  | -59.2059 |  | 0.18827 | -0.22245
0.23457 | -0.10871 |  | -41.1237 |  | 0.13077 | -0.10871
0.23477 | -0.057437 |  | -22.7733 |  | 0.072419 | -0.057437
0.23496 | -0.027669 |  | -4.3131 |  | 0.013716 | -0.027669
0.23516 | 0.071838 |  | 13.9833 |  | -0.044467 | 0.071838
0.23535 | 0.08313 |  | 32.4279 |  | -0.10312 | 0.08313
0.23555 | 0.1509 |  | 50.9033 |  | -0.16187 | 0.1509
0.23574 | 0.20192 |  | 69.2792 |  | -0.22031 | 0.20192
0.23594 | 0.22923 |  | 87.2353 |  | -0.27741 | 0.22923
0.23613 | 0.30162 |  | 104.6991 |  | -0.33294 | 0.30162
0.23633 | 0.32509 |  | 121.8184 |  | -0.38738 | 0.32509
0.23652 | 0.37999 |  | 138.337 |  | -0.43991 | 0.37999
0.23672 | 0.42469 |  | 154.2172 |  | -0.49041 | 0.42469
0.23691 | 0.45329 |  | 169.2795 |  | -0.53831 | 0.45329
0.23711 | 0.50733 |  | 183.5319 |  | -0.58363 | 0.50733
0.2373 | 0.53059 |  | 197.4829 |  | -0.628 | 0.53059
0.2375 | 0.57504 |  | 211.1643 |  | -0.6715 | 0.57504
0.2377 | 0.61108 |  | 223.9183 |  | -0.71206 | 0.61108
0.23789 | 0.63555 |  | 235.0532 |  | -0.74747 | 0.63555
0.23809 | 0.67635 |  | 245.6647 |  | -0.78121 | 0.67635
0.23828 | 0.69724 |  | 256.2725 |  | -0.81495 | 0.69724
0.23848 | 0.7281 |  | 265.3182 |  | -0.84371 | 0.7281
0.23867 | 0.75235 |  | 273.5289 |  | -0.86982 | 0.75235
0.23887 | 0.77135 |  | 281.2337 |  | -0.89432 | 0.77135
0.23906 | 0.79642 |  | 287.3558 |  | -0.91379 | 0.79642
0.23926 | 0.80785 |  | 293.1501 |  | -0.93222 | 0.80785
0.23945 | 0.82653 |  | 297.6753 |  | -0.94661 | 0.82653
0.23965 | 0.83545 |  | 299.8897 |  | -0.95365 | 0.83545
0.23984 | 0.84202 |  | 302.2946 |  | -0.9613 | 0.84202
0.24004 | 0.85045 |  | 303.2251 |  | -0.96426 | 0.85045
0.24023 | 0.84296 |  | 301.1868 |  | -0.95777 | 0.84296
0.24043 | 0.84257 |  | 299.2842 |  | -0.95172 | 0.84257
0.24063 | 0.83452 |  | 295.8049 |  | -0.94066 | 0.83452
0.24082 | 0.8216 |  | 290.3219 |  | -0.92322 | 0.8216
0.24102 | 0.81631 |  | 286.2148 |  | -0.91016 | 0.81631
0.24121 | 0.80299 |  | 280.7322 |  | -0.89273 | 0.80299
0.24141 | 0.79695 |  | 273.2027 |  | -0.86878 | 0.79695
0.2416 | 0.81156 |  | 265.365 |  | -0.84386 | 0.81156
0.2418 | 0.8694 |  | 255.6493 |  | -0.81296 | 0.8694
0.24199 | 0.97053 |  | 245.7781 |  | -0.78157 | 0.97053
0.24219 | 1.1156 |  | 235.805 |  | -0.74986 | 1.1156
0.24238 | 1.366 |  | 223.5302 |  | -0.71083 | 1.366
0.24258 | 1.6725 |  | 210.4049 |  | -0.66909 | 1.6725
0.24277 | 1.7764 |  | 197.0301 |  | -0.62656 | 1.7764
0.24297 | 1.3504 |  | 184.1258 |  | -0.58552 | 1.3504
0.24316 | 0.71164 |  | 171.6612 |  | -0.54588 | 0.71164
0.24336 | 0.52128 |  | 156.9573 |  | -0.49912 | 0.52128
0.24355 | 0.49204 |  | 140.6836 |  | -0.44737 | 0.49204
0.24375 | 0.3938 |  | 124.2396 |  | -0.39508 | 0.3938
0.24395 | 0.3863 |  | 107.1273 |  | -0.34066 | 0.3863
0.24414 | 0.29461 |  | 89.7735 |  | -0.28548 | 0.29461
0.24434 | 0.2396 |  | 72.0355 |  | -0.22907 | 0.2396
0.24453 | 0.20319 |  | 53.6626 |  | -0.17065 | 0.20319
0.24473 | 0.10583 |  | 35.0544 |  | -0.11147 | 0.10583
0.24492 | 0.077007 |  | 16.4564 |  | -0.052331 | 0.077007
0.24512 | 0.0010101 |  | -2.1915 |  | 0.0069691 | 0.0010101
0.24531 | -0.06014 |  | -21.1228 |  | 0.06717 | -0.06014
0.24551 | -0.09887 |  | -40.0251 |  | 0.12728 | -0.09887
0.2457 | -0.17331 |  | -59.0098 |  | 0.18765 | -0.17331
0.2459 | -0.20445 |  | -77.8831 |  | 0.24767 | -0.20445
0.24609 | -0.26324 |  | -96.1142 |  | 0.30564 | -0.26324
0.24629 | -0.313 |  | -114.132 |  | 0.36294 | -0.313
0.24648 | -0.3497 |  | -131.7954 |  | 0.41911 | -0.3497
0.24668 | -0.41005 |  | -149.0066 |  | 0.47384 | -0.41005
0.24688 | -0.44261 |  | -165.8471 |  | 0.52739 | -0.44261
0.24707 | -0.49154 |  | -181.9575 |  | 0.57862 | -0.49154
0.24727 | -0.53313 |  | -197.5203 |  | 0.62811 | -0.53313
0.24746 | -0.56636 |  | -212.4321 |  | 0.67553 | -0.56636
0.24766 | -0.61292 |  | -226.5413 |  | 0.7204 | -0.61292
0.24785 | -0.64065 |  | -239.7565 |  | 0.76243 | -0.64065
0.24805 | -0.67764 |  | -251.6916 |  | 0.80038 | -0.67764
0.24824 | -0.70749 |  | -262.5214 |  | 0.83482 | -0.70749
0.24844 | -0.73231 |  | -272.2756 |  | 0.86584 | -0.73231
0.24863 | -0.76291 |  | -280.8099 |  | 0.89298 | -0.76291
0.24883 | -0.77924 |  | -288.2318 |  | 0.91658 | -0.77924
0.24902 | -0.80271 |  | -294.5118 |  | 0.93655 | -0.80271
0.24922 | -0.81933 |  | -299.6543 |  | 0.9529 | -0.81933
0.24941 | -0.83151 |  | -303.6178 |  | 0.9655 | -0.83151
0.24961 | -0.8466 |  | -306.4153 |  | 0.9744 | -0.8466
0.2498 | -0.84918 |  | -307.969 |  | 0.97934 | -0.84918
0.25 | -0.85457 |  | -308.1375 |  | 0.97988 | -0.85457
0.2502 | -0.85382 |  | -306.9207 |  | 0.97601 | -0.85382
0.25039 | -0.84758 |  | -304.3543 |  | 0.96785 | -0.84758
0.25059 | -0.84276 |  | -300.8578 |  | 0.95673 | -0.84276
0.25078 | -0.83129 |  | -296.6633 |  | 0.94339 | -0.83129
0.25098 | -0.82007 |  | -291.5467 |  | 0.92712 | -0.82007
0.25117 | -0.80279 |  | -285.4697 |  | 0.90779 | -0.80279
0.25137 | -0.78377 |  | -278.1542 |  | 0.88453 | -0.78377
0.25156 | -0.76573 |  | -269.3221 |  | 0.85644 | -0.76573
0.25176 | -0.74866 |  | -259.3979 |  | 0.82489 | -0.74866
0.25195 | -0.76115 |  | -248.8043 |  | 0.7912 | -0.76115
0.25215 | -0.81331 |  | -237.4075 |  | 0.75496 | -0.81331
0.25234 | -0.8963 |  | -225.0466 |  | 0.71565 | -0.8963
0.25254 | -1.0289 |  | -211.5983 |  | 0.67288 | -1.0289
0.25273 | -1.2386 |  | -196.9716 |  | 0.62637 | -1.2386
0.25293 | -1.4674 |  | -181.6714 |  | 0.57771 | -1.4674
0.25312 | -1.5193 |  | -166.3372 |  | 0.52895 | -1.5193
0.25332 | -1.1854 |  | -151.2382 |  | 0.48094 | -1.1854
0.25352 | -0.67786 |  | -135.8514 |  | 0.43201 | -0.67786
0.25371 | -0.44135 |  | -119.302 |  | 0.37938 | -0.44135
0.25391 | -0.34172 |  | -102.0011 |  | 0.32436 | -0.34172
0.2541 | -0.23708 |  | -84.3751 |  | 0.26831 | -0.23708
0.2543 | -0.23282 |  | -66.2885 |  | 0.2108 | -0.23282
0.25449 | -0.147 |  | -48.116 |  | 0.15301 | -0.147
0.25469 | -0.071049 |  | -29.7743 |  | 0.094682 | -0.071049
0.25488 | -0.048971 |  | -11.3485 |  | 0.036088 | -0.048971
0.25508 | 0.043559 |  | 6.887 |  | -0.021901 | 0.043559
0.25527 | 0.074723 |  | 25.202 |  | -0.080142 | 0.074723
0.25547 | 0.12295 |  | 43.6011 |  | -0.13865 | 0.12295
0.25566 | 0.18755 |  | 62.0402 |  | -0.19729 | 0.18755
0.25586 | 0.21296 |  | 80.2129 |  | -0.25508 | 0.21296
0.25605 | 0.27837 |  | 97.8086 |  | -0.31103 | 0.27837
0.25625 | 0.31397 |  | 114.9974 |  | -0.36569 | 0.31397
0.25645 | 0.35686 |  | 131.6893 |  | -0.41877 | 0.35686
0.25664 | 0.40941 |  | 147.8194 |  | -0.47007 | 0.40941
0.25684 | 0.4373 |  | 163.2715 |  | -0.5192 | 0.4373
0.25703 | 0.48829 |  | 177.8648 |  | -0.56561 | 0.48829
0.25723 | 0.52035 |  | 191.942 |  | -0.61038 | 0.52035
0.25742 | 0.55768 |  | 205.7907 |  | -0.65441 | 0.55768
0.25762 | 0.59961 |  | 219.0438 |  | -0.69656 | 0.59961
0.25781 | 0.6243 |  | 230.7665 |  | -0.73384 | 0.6243
0.25801 | 0.66206 |  | 241.4366 |  | -0.76777 | 0.66206
0.2582 | 0.68802 |  | 252.2695 |  | -0.80222 | 0.68802
0.2584 | 0.71709 |  | 262.0109 |  | -0.83319 | 0.71709
0.25859 | 0.74567 |  | 270.3749 |  | -0.85979 | 0.74567
0.25879 | 0.76336 |  | 278.4194 |  | -0.88537 | 0.76336
0.25898 | 0.7882 |  | 285.041 |  | -0.90643 | 0.7882
0.25918 | 0.80316 |  | 290.8053 |  | -0.92476 | 0.80316
0.25938 | 0.81979 |  | 296.124 |  | -0.94167 | 0.81979
0.25957 | 0.83203 |  | 298.9817 |  | -0.95076 | 0.83203
0.25977 | 0.8373 |  | 301.1454 |  | -0.95764 | 0.8373
0.25996 | 0.8475 |  | 303.186 |  | -0.96413 | 0.8475
0.26016 | 0.84474 |  | 302.1312 |  | -0.96078 | 0.84474
0.26035 | 0.84307 |  | 300.1994 |  | -0.95463 | 0.84307
0.26055 | 0.83884 |  | 297.8417 |  | -0.94714 | 0.83884
0.26074 | 0.82514 |  | 292.6078 |  | -0.93049 | 0.82514
0.26094 | 0.81901 |  | 287.9453 |  | -0.91567 | 0.81901
0.26113 | 0.80949 |  | 283.4681 |  | -0.90143 | 0.80949
0.26133 | 0.79866 |  | 276.3536 |  | -0.8788 | 0.79866
0.26152 | 0.79967 |  | 268.6539 |  | -0.85432 | 0.79967
0.26172 | 0.8347 |  | 259.5328 |  | -0.82531 | 0.8347
0.26191 | 0.92026 |  | 249.2813 |  | -0.79271 | 0.92026
0.26211 | 1.0425 |  | 239.5431 |  | -0.76175 | 1.0425
0.2623 | 1.2372 |  | 228.1261 |  | -0.72544 | 1.2372
0.2625 | 1.5461 |  | 215.2955 |  | -0.68464 | 1.5461
0.2627 | 1.8161 |  | 202.1191 |  | -0.64274 | 1.8161
0.26289 | 1.62 |  | 188.9459 |  | -0.60085 | 1.62
0.26309 | 0.94003 |  | 176.6891 |  | -0.56187 | 0.94003
0.26328 | 0.54135 |  | 163.0656 |  | -0.51855 | 0.54135
0.26348 | 0.52306 |  | 147.1824 |  | -0.46804 | 0.52306
0.26367 | 0.4253 |  | 130.8602 |  | -0.41614 | 0.4253
0.26387 | 0.38702 |  | 114.0481 |  | -0.36267 | 0.38702
0.26406 | 0.34415 |  | 96.8001 |  | -0.30782 | 0.34415
0.26426 | 0.24895 |  | 79.3404 |  | -0.2523 | 0.24895
0.26445 | 0.22851 |  | 61.2193 |  | -0.19468 | 0.22851
0.26465 | 0.14312 |  | 42.6249 |  | -0.13555 | 0.14312
0.26484 | 0.084809 |  | 23.9434 |  | -0.07614 | 0.084809
0.26504 | 0.038793 |  | 5.1541 |  | -0.01639 | 0.038793
0.26523 | -0.04451 |  | -13.8997 |  | 0.044201 | -0.04451
0.26543 | -0.080023 |  | -32.9105 |  | 0.10466 | -0.080023
0.26562 | -0.14649 |  | -51.8674 |  | 0.16494 | -0.14649
0.26582 | -0.19568 |  | -70.8105 |  | 0.22518 | -0.19568
0.26602 | -0.23666 |  | -89.2969 |  | 0.28396 | -0.23666
0.26621 | -0.29986 |  | -107.4402 |  | 0.34166 | -0.29986
0.26641 | -0.33317 |  | -125.2307 |  | 0.39823 | -0.33317
0.2666 | -0.3876 |  | -142.5422 |  | 0.45328 | -0.3876
0.2668 | -0.43138 |  | -159.5865 |  | 0.50748 | -0.43138
0.26699 | -0.46955 |  | -176.0158 |  | 0.55973 | -0.46955
0.26719 | -0.5201 |  | -191.7099 |  | 0.60964 | -0.5201
0.26738 | -0.55134 |  | -206.9039 |  | 0.65795 | -0.55134
0.26758 | -0.59535 |  | -221.2803 |  | 0.70367 | -0.59535
0.26777 | -0.63007 |  | -234.6652 |  | 0.74624 | -0.63007
0.26797 | -0.66122 |  | -246.9835 |  | 0.78541 | -0.66122
0.26816 | -0.69805 |  | -258.0689 |  | 0.82066 | -0.69805
0.26836 | -0.72057 |  | -268.1307 |  | 0.85266 | -0.72057
0.26855 | -0.75148 |  | -277.2579 |  | 0.88168 | -0.75148
0.26875 | -0.77376 |  | -285.2778 |  | 0.90718 | -0.77376
0.26895 | -0.79277 |  | -292.1011 |  | 0.92888 | -0.79277
0.26914 | -0.81483 |  | -297.6524 |  | 0.94653 | -0.81483
0.26934 | -0.82522 |  | -302.0608 |  | 0.96055 | -0.82522
0.26953 | -0.84043 |  | -305.3903 |  | 0.97114 | -0.84043
0.26973 | -0.84857 |  | -307.403 |  | 0.97754 | -0.84857
0.26992 | -0.85184 |  | -308.0473 |  | 0.97959 | -0.85184
0.27012 | -0.85525 |  | -307.3272 |  | 0.9773 | -0.85525
0.27031 | -0.84864 |  | -305.1965 |  | 0.97052 | -0.84864
0.27051 | -0.84287 |  | -301.9887 |  | 0.96032 | -0.84287
0.2707 | -0.83304 |  | -298.0854 |  | 0.94791 | -0.83304
0.2709 | -0.82063 |  | -293.3473 |  | 0.93284 | -0.82063
0.27109 | -0.80802 |  | -287.66 |  | 0.91476 | -0.80802
0.27129 | -0.79024 |  | -280.921 |  | 0.89333 | -0.79024
0.27148 | -0.77336 |  | -272.7501 |  | 0.86735 | -0.77336
0.27168 | -0.75551 |  | -263.3162 |  | 0.83735 | -0.75551
0.27187 | -0.75187 |  | -253.1138 |  | 0.8049 | -0.75187
0.27207 | -0.78909 |  | -242.1269 |  | 0.76996 | -0.78909
0.27227 | -0.86733 |  | -230.1891 |  | 0.732 | -0.86733
0.27246 | -0.98019 |  | -217.2081 |  | 0.69072 | -0.98019
0.27266 | -1.1555 |  | -203.02 |  | 0.6456 | -1.1555
0.27285 | -1.3907 |  | -187.9275 |  | 0.59761 | -1.3907
0.27305 | -1.5497 |  | -172.5955 |  | 0.54885 | -1.5497
0.27324 | -1.3721 |  | -157.487 |  | 0.50081 | -1.3721
0.27344 | -0.84769 |  | -142.4265 |  | 0.45292 | -0.84769
0.27363 | -0.46738 |  | -126.3548 |  | 0.40181 | -0.46738
0.27383 | -0.37582 |  | -109.1034 |  | 0.34695 | -0.37582
0.27402 | -0.28442 |  | -91.5121 |  | 0.29101 | -0.28442
0.27422 | -0.23143 |  | -73.5905 |  | 0.23402 | -0.23143
0.27441 | -0.18403 |  | -55.3916 |  | 0.17615 | -0.18403
0.27461 | -0.097711 |  | -37.0931 |  | 0.11796 | -0.097711
0.2748 | -0.060324 |  | -18.6489 |  | 0.059303 | -0.060324
0.275 | 0.008791 |  | -0.30956 |  | 0.00098439 | 0.008791
0.2752 | 0.06442 |  | 17.997 |  | -0.05723 | 0.06442
0.27539 | 0.10185 |  | 36.3825 |  | -0.1157 | 0.10185
0.27559 | 0.16483 |  | 54.8274 |  | -0.17435 | 0.16483
0.27578 | 0.20088 |  | 73.148 |  | -0.23261 | 0.20088
0.27598 | 0.2532 |  | 90.9528 |  | -0.28923 | 0.2532
0.27617 | 0.30025 |  | 108.2767 |  | -0.34432 | 0.30025
0.27637 | 0.33817 |  | 125.1551 |  | -0.39799 | 0.33817
0.27656 | 0.39095 |  | 141.4972 |  | -0.44996 | 0.39095
0.27676 | 0.42539 |  | 157.2086 |  | -0.49992 | 0.42539
0.27695 | 0.46895 |  | 172.09 |  | -0.54725 | 0.46895
0.27715 | 0.50776 |  | 186.2675 |  | -0.59233 | 0.50776
0.27734 | 0.54112 |  | 200.1228 |  | -0.63639 | 0.54112
0.27754 | 0.58336 |  | 213.6883 |  | -0.67953 | 0.58336
0.27773 | 0.61233 |  | 226.0772 |  | -0.71893 | 0.61233
0.27793 | 0.64649 |  | 236.9912 |  | -0.75363 | 0.64649
0.27813 | 0.67772 |  | 247.848 |  | -0.78816 | 0.67772
0.27832 | 0.70483 |  | 258.26 |  | -0.82127 | 0.70483
0.27852 | 0.73417 |  | 267.0154 |  | -0.84911 | 0.73417
0.27871 | 0.75486 |  | 275.2017 |  | -0.87514 | 0.75486
0.27891 | 0.77869 |  | 282.4663 |  | -0.89824 | 0.77869
0.2791 | 0.79677 |  | 288.3407 |  | -0.91692 | 0.79677
0.2793 | 0.81289 |  | 294.0563 |  | -0.9351 | 0.81289
0.27949 | 0.8284 |  | 298.0092 |  | -0.94767 | 0.8284
0.27969 | 0.83398 |  | 300.0546 |  | -0.95417 | 0.83398
0.27988 | 0.84451 |  | 302.4285 |  | -0.96172 | 0.84451
0.28008 | 0.84753 |  | 302.5828 |  | -0.96221 | 0.84753
0.28027 | 0.84264 |  | 300.3186 |  | -0.95501 | 0.84264
0.28047 | 0.84062 |  | 298.5011 |  | -0.94923 | 0.84062
0.28066 | 0.83018 |  | 294.5374 |  | -0.93663 | 0.83018
0.28086 | 0.81996 |  | 289.2953 |  | -0.91996 | 0.81996
0.28105 | 0.81209 |  | 285.3011 |  | -0.90726 | 0.81209
0.28125 | 0.80214 |  | 279.2914 |  | -0.88815 | 0.80214
0.28145 | 0.79804 |  | 271.7604 |  | -0.8642 | 0.79804
0.28164 | 0.81621 |  | 263.5554 |  | -0.83811 | 0.81621
0.28184 | 0.88629 |  | 253.4822 |  | -0.80607 | 0.88629
0.28203 | 1.0045 |  | 243.5846 |  | -0.7746 | 1.0045
0.28223 | 1.1633 |  | 232.9726 |  | -0.74085 | 1.1633
0.28242 | 1.407 |  | 220.4192 |  | -0.70093 | 1.407
0.28262 | 1.7096 |  | 207.318 |  | -0.65927 | 1.7096
0.28281 | 1.7636 |  | 193.8973 |  | -0.61659 | 1.7636
0.28301 | 1.24 |  | 181.3399 |  | -0.57666 | 1.24
0.2832 | 0.62678 |  | 168.7003 |  | -0.53647 | 0.62678
0.2834 | 0.51183 |  | 153.5753 |  | -0.48837 | 0.51183
0.28359 | 0.48604 |  | 137.2976 |  | -0.43661 | 0.48604
0.28379 | 0.38408 |  | 120.7892 |  | -0.38411 | 0.38408
0.28398 | 0.37058 |  | 103.6701 |  | -0.32967 | 0.37058
0.28418 | 0.28628 |  | 86.4092 |  | -0.27478 | 0.28628
0.28437 | 0.23095 |  | 68.6719 |  | -0.21838 | 0.23095
0.28457 | 0.18731 |  | 50.2431 |  | -0.15977 | 0.18731
0.28477 | 0.10016 |  | 31.6504 |  | -0.10065 | 0.10016
0.28496 | 0.063198 |  | 12.9931 |  | -0.041318 | 0.063198
0.28516 | -0.0097466 |  | -5.8782 |  | 0.018693 | -0.0097466
0.28535 | -0.068651 |  | -24.8818 |  | 0.079124 | -0.068651
0.28555 | -0.1136 |  | -43.946 |  | 0.13975 | -0.1136
0.28574 | -0.18049 |  | -63.0487 |  | 0.20049 | -0.18049
0.28594 | -0.2165 |  | -81.7567 |  | 0.25999 | -0.2165
0.28613 | -0.27388 |  | -100.0064 |  | 0.31802 | -0.27388
0.28633 | -0.32144 |  | -117.9485 |  | 0.37508 | -0.32144
0.28652 | -0.36169 |  | -135.3971 |  | 0.43056 | -0.36169
0.28672 | -0.41679 |  | -152.5065 |  | 0.48497 | -0.41679
0.28691 | -0.45253 |  | -169.2069 |  | 0.53808 | -0.45253
0.28711 | -0.50082 |  | -185.235 |  | 0.58905 | -0.50082
0.2873 | -0.54047 |  | -200.6412 |  | 0.63804 | -0.54047
0.2875 | -0.57544 |  | -215.3884 |  | 0.68494 | -0.57544
0.2877 | -0.61886 |  | -229.3344 |  | 0.72928 | -0.61886
0.28789 | -0.64825 |  | -242.1975 |  | 0.77019 | -0.64825
0.28809 | -0.68424 |  | -253.8629 |  | 0.80728 | -0.68424
0.28828 | -0.71279 |  | -264.3869 |  | 0.84075 | -0.71279
0.28848 | -0.73821 |  | -273.8215 |  | 0.87075 | -0.73821
0.28867 | -0.76687 |  | -282.2845 |  | 0.89766 | -0.76687
0.28887 | -0.78469 |  | -289.6762 |  | 0.92117 | -0.78469
0.28906 | -0.8071 |  | -295.856 |  | 0.94082 | -0.8071
0.28926 | -0.82238 |  | -300.7775 |  | 0.95647 | -0.82238
0.28945 | -0.83394 |  | -304.48 |  | 0.96825 | -0.83394
0.28965 | -0.84706 |  | -306.9814 |  | 0.9762 | -0.84706
0.28984 | -0.85045 |  | -308.1864 |  | 0.98003 | -0.85045
0.29004 | -0.85412 |  | -308.1162 |  | 0.97981 | -0.85412
0.29023 | -0.85306 |  | -306.6431 |  | 0.97512 | -0.85306
0.29043 | -0.84789 |  | -303.871 |  | 0.96631 | -0.84789
0.29063 | -0.84029 |  | -300.1787 |  | 0.95457 | -0.84029
0.29082 | -0.82856 |  | -295.6395 |  | 0.94013 | -0.82856
0.29102 | -0.81728 |  | -290.244 |  | 0.92298 | -0.81728
0.29121 | -0.79913 |  | -283.9336 |  | 0.90291 | -0.79913
0.29141 | -0.78112 |  | -276.3836 |  | 0.8789 | -0.78112
0.2916 | -0.76365 |  | -267.416 |  | 0.85038 | -0.76365
0.2918 | -0.74949 |  | -257.4493 |  | 0.81869 | -0.74949
0.29199 | -0.76713 |  | -246.763 |  | 0.78471 | -0.76713
0.29219 | -0.82746 |  | -235.1139 |  | 0.74766 | -0.82746
0.29238 | -0.92013 |  | -222.4438 |  | 0.70737 | -0.92013
0.29258 | -1.0534 |  | -208.6615 |  | 0.66354 | -1.0534
0.29277 | -1.2575 |  | -193.8487 |  | 0.61644 | -1.2575
0.29297 | -1.4815 |  | -178.5842 |  | 0.5679 | -1.4815
0.29316 | -1.5222 |  | -163.3036 |  | 0.51931 | -1.5222
0.29336 | -1.1465 |  | -148.2944 |  | 0.47158 | -1.1465
0.29355 | -0.58476 |  | -132.953 |  | 0.42279 | -0.58476
0.29375 | -0.3681 |  | -116.1728 |  | 0.36943 | -0.3681
0.29395 | -0.34231 |  | -98.5406 |  | 0.31336 | -0.34231
0.29414 | -0.24105 |  | -80.8186 |  | 0.257 | -0.24105
0.29434 | -0.20517 |  | -62.7563 |  | 0.19956 | -0.20517
0.29453 | -0.13986 |  | -44.5311 |  | 0.14161 | -0.13986
0.29473 | -0.063791 |  | -26.2231 |  | 0.08339 | -0.063791
0.29492 | -0.029804 |  | -7.8507 |  | 0.024965 | -0.029804
0.29512 | 0.047358 |  | 10.3972 |  | -0.033063 | 0.047358
0.29531 | 0.086845 |  | 28.7352 |  | -0.091378 | 0.086845
0.29551 | 0.1339 |  | 47.2655 |  | -0.1503 | 0.1339
0.2957 | 0.19316 |  | 65.7799 |  | -0.20918 | 0.19316
0.2959 | 0.22635 |  | 83.8897 |  | -0.26677 | 0.22635
0.29609 | 0.28494 |  | 101.4484 |  | -0.32261 | 0.28494
0.29629 | 0.32392 |  | 118.5336 |  | -0.37694 | 0.32392
0.29648 | 0.36717 |  | 135.0302 |  | -0.4294 | 0.36717
0.29668 | 0.41643 |  | 150.9459 |  | -0.48001 | 0.41643
0.29688 | 0.44873 |  | 166.1915 |  | -0.52849 | 0.44873
0.29707 | 0.4952 |  | 180.6912 |  | -0.5746 | 0.4952
0.29727 | 0.52863 |  | 194.778 |  | -0.61939 | 0.52863
0.29746 | 0.56621 |  | 208.6099 |  | -0.66338 | 0.56621
0.29766 | 0.60618 |  | 221.6772 |  | -0.70493 | 0.60618
0.29785 | 0.63275 |  | 233.0914 |  | -0.74123 | 0.63275
0.29805 | 0.66716 |  | 243.583 |  | -0.77459 | 0.66716
0.29824 | 0.69359 |  | 254.2259 |  | -0.80844 | 0.69359
0.29844 | 0.72095 |  | 263.6322 |  | -0.83835 | 0.72095
0.29863 | 0.74784 |  | 271.8602 |  | -0.86452 | 0.74784
0.29883 | 0.76795 |  | 279.7764 |  | -0.88969 | 0.76795
0.29902 | 0.79088 |  | 286.2577 |  | -0.9103 | 0.79088
0.29922 | 0.80657 |  | 292.0413 |  | -0.92869 | 0.80657
0.29941 | 0.82303 |  | 296.9865 |  | -0.94442 | 0.82303
0.29961 | 0.8331 |  | 299.4335 |  | -0.9522 | 0.8331
0.2998 | 0.83816 |  | 301.5896 |  | -0.95905 | 0.83816
0.3 | 0.84725 |  | 303.1297 |  | -0.96395 | 0.84725
0.3002 | 0.84373 |  | 301.5582 |  | -0.95896 | 0.84373
0.30039 | 0.8402 |  | 299.7146 |  | -0.95309 | 0.8402
0.30059 | 0.83631 |  | 297.019 |  | -0.94452 | 0.83631
0.30078 | 0.82345 |  | 291.692 |  | -0.92758 | 0.82345
0.30098 | 0.81659 |  | 287.4182 |  | -0.91399 | 0.81659
0.30117 | 0.80823 |  | 282.5636 |  | -0.89855 | 0.80823
0.30137 | 0.79823 |  | 275.1437 |  | -0.87496 | 0.79823
0.30156 | 0.80388 |  | 267.4149 |  | -0.85038 | 0.80388
0.30176 | 0.84708 |  | 258.017 |  | -0.82049 | 0.84708
0.30195 | 0.9443 |  | 247.7603 |  | -0.78788 | 0.9443
0.30215 | 1.0854 |  | 237.7792 |  | -0.75614 | 1.0854
0.30234 | 1.3038 |  | 225.8008 |  | -0.71805 | 1.3038
0.30254 | 1.6221 |  | 212.6868 |  | -0.67634 | 1.6221
0.30273 | 1.8226 |  | 199.3583 |  | -0.63396 | 1.8226
0.30293 | 1.5027 |  | 186.2631 |  | -0.59232 | 1.5027
0.30312 | 0.81605 |  | 174.0188 |  | -0.55338 | 0.81605
0.30332 | 0.50249 |  | 160.0018 |  | -0.50881 | 0.50249
0.30352 | 0.51355 |  | 143.7818 |  | -0.45723 | 0.51355
0.30371 | 0.41917 |  | 127.3568 |  | -0.40499 | 0.41917
0.30391 | 0.37237 |  | 110.5562 |  | -0.35157 | 0.37237
0.3041 | 0.32831 |  | 93.3616 |  | -0.29689 | 0.32831
0.3043 | 0.24417 |  | 75.9237 |  | -0.24144 | 0.24417
0.30449 | 0.21192 |  | 57.7399 |  | -0.18361 | 0.21192
0.30469 | 0.13294 |  | 39.0777 |  | -0.12427 | 0.13294
0.30488 | 0.075363 |  | 20.4066 |  | -0.064893 | 0.075363
0.30508 | 0.023675 |  | 1.5686 |  | -0.0049881 | 0.023675
0.30527 | -0.051546 |  | -17.5213 |  | 0.055718 | -0.051546
0.30547 | -0.093103 |  | -36.5098 |  | 0.1161 | -0.093103
0.30566 | -0.15548 |  | -55.4601 |  | 0.17636 | -0.15548
0.30586 | -0.20385 |  | -74.3354 |  | 0.23639 | -0.20385
0.30605 | -0.24882 |  | -92.7224 |  | 0.29486 | -0.24882
0.30625 | -0.30623 |  | -110.7634 |  | 0.35223 | -0.30623
0.30645 | -0.34342 |  | -128.4546 |  | 0.40849 | -0.34342
0.30664 | -0.39584 |  | -145.7295 |  | 0.46342 | -0.39584
0.30684 | -0.43947 |  | -162.7004 |  | 0.51739 | -0.43947
0.30703 | -0.48047 |  | -179.0209 |  | 0.56929 | -0.48047
0.30723 | -0.52674 |  | -194.569 |  | 0.61873 | -0.52674
0.30742 | -0.56011 |  | -209.5228 |  | 0.66628 | -0.56011
0.30762 | -0.60296 |  | -223.7964 |  | 0.71167 | -0.60296
0.30781 | -0.63656 |  | -237.1035 |  | 0.75399 | -0.63656
0.30801 | -0.66828 |  | -249.2375 |  | 0.79258 | -0.66828
0.3082 | -0.70239 |  | -260.228 |  | 0.82753 | -0.70239
0.3084 | -0.72619 |  | -270.1347 |  | 0.85903 | -0.72619
0.30859 | -0.75569 |  | -278.9591 |  | 0.88709 | -0.75569
0.30879 | -0.77749 |  | -286.7313 |  | 0.91181 | -0.77749
0.30898 | -0.79744 |  | -293.3778 |  | 0.93294 | -0.79744
0.30918 | -0.81786 |  | -298.8063 |  | 0.9502 | -0.81786
0.30938 | -0.82893 |  | -303.0545 |  | 0.96371 | -0.82893
0.30957 | -0.84209 |  | -306.1051 |  | 0.97341 | -0.84209
0.30977 | -0.84916 |  | -307.8344 |  | 0.97891 | -0.84916
0.30996 | -0.85355 |  | -308.2605 |  | 0.98027 | -0.85355
0.31016 | -0.85534 |  | -307.3808 |  | 0.97747 | -0.85534
0.31035 | -0.84868 |  | -305.1623 |  | 0.97042 | -0.84868
0.31055 | -0.84319 |  | -301.8498 |  | 0.95988 | -0.84319
0.31074 | -0.83344 |  | -297.6917 |  | 0.94666 | -0.83344
0.31094 | -0.82056 |  | -292.6436 |  | 0.93061 | -0.82056
0.31113 | -0.806 |  | -286.6634 |  | 0.91159 | -0.806
0.31133 | -0.78742 |  | -279.6053 |  | 0.88914 | -0.78742
0.31152 | -0.76843 |  | -271.1365 |  | 0.86221 | -0.76843
0.31172 | -0.75022 |  | -261.4538 |  | 0.83142 | -0.75022
0.31191 | -0.753 |  | -251.0756 |  | 0.79842 | -0.753
0.31211 | -0.79659 |  | -239.8584 |  | 0.76275 | -0.79659
0.3123 | -0.87963 |  | -227.6041 |  | 0.72378 | -0.87963
0.3125 | -1.0051 |  | -214.3171 |  | 0.68153 | -1.0051
0.3127 | -1.2011 |  | -199.8775 |  | 0.63561 | -1.2011
0.31289 | -1.4348 |  | -184.7244 |  | 0.58742 | -1.4348
0.31309 | -1.5315 |  | -169.5268 |  | 0.5391 | -1.5315
0.31328 | -1.2891 |  | -154.4769 |  | 0.49124 | -1.2891
0.31348 | -0.77414 |  | -139.2896 |  | 0.44294 | -0.77414
0.31367 | -0.43125 |  | -123.0483 |  | 0.39129 | -0.43125
0.31387 | -0.36319 |  | -105.6825 |  | 0.33607 | -0.36319
0.31406 | -0.27418 |  | -88.069 |  | 0.28006 | -0.27418
0.31426 | -0.21538 |  | -70.1514 |  | 0.22308 | -0.21538
0.31445 | -0.17594 |  | -51.8993 |  | 0.16504 | -0.17594
0.31465 | -0.085057 |  | -33.6131 |  | 0.10689 | -0.085057
0.31484 | -0.047549 |  | -15.2115 |  | 0.048373 | -0.047549
0.31504 | 0.015492 |  | 3.1092 |  | -0.0098874 | 0.015492
0.31523 | 0.076456 |  | 21.3881 |  | -0.068014 | 0.076456
0.31543 | 0.10971 |  | 39.8632 |  | -0.12677 | 0.10971
0.31562 | 0.1743 |  | 58.3993 |  | -0.18571 | 0.1743
0.31582 | 0.2118 |  | 76.668 |  | -0.2438 | 0.2118
0.31602 | 0.26027 |  | 94.4046 |  | -0.30021 | 0.26027
0.31621 | 0.31068 |  | 111.6456 |  | -0.35503 | 0.31068
0.31641 | 0.34572 |  | 128.4268 |  | -0.4084 | 0.34572
0.3166 | 0.39896 |  | 144.6884 |  | -0.46011 | 0.39896
0.3168 | 0.43433 |  | 160.2853 |  | -0.50971 | 0.43433
0.31699 | 0.47551 |  | 175.0376 |  | -0.55662 | 0.47551
0.31719 | 0.5166 |  | 189.1738 |  | -0.60157 | 0.5166
0.31738 | 0.54846 |  | 203.0233 |  | -0.64561 | 0.54846
0.31758 | 0.59182 |  | 216.455 |  | -0.68833 | 0.59182
0.31777 | 0.62116 |  | 228.5989 |  | -0.72694 | 0.62116
0.31797 | 0.65282 |  | 239.3402 |  | -0.7611 | 0.65282
0.31816 | 0.68539 |  | 250.1005 |  | -0.79532 | 0.68539
0.31836 | 0.71029 |  | 260.295 |  | -0.82774 | 0.71029
0.31855 | 0.73904 |  | 268.8438 |  | -0.85492 | 0.73904
0.31875 | 0.76079 |  | 276.9258 |  | -0.88062 | 0.76079
0.31895 | 0.78315 |  | 283.9785 |  | -0.90305 | 0.78315
0.31914 | 0.80179 |  | 289.7575 |  | -0.92143 | 0.80179
0.31934 | 0.81627 |  | 295.2545 |  | -0.93891 | 0.81627
0.31953 | 0.82991 |  | 298.64 |  | -0.94968 | 0.82991
0.31973 | 0.8365 |  | 300.5688 |  | -0.95581 | 0.8365
0.31992 | 0.84525 |  | 302.7813 |  | -0.96284 | 0.84525
0.32012 | 0.84611 |  | 302.3232 |  | -0.96139 | 0.84611
0.32031 | 0.84273 |  | 300.1419 |  | -0.95445 | 0.84273
0.32051 | 0.84127 |  | 298.3199 |  | -0.94866 | 0.84127
0.3207 | 0.8295 |  | 293.8669 |  | -0.9345 | 0.8295
0.3209 | 0.82059 |  | 288.8481 |  | -0.91854 | 0.82059
0.32109 | 0.81307 |  | 284.6738 |  | -0.90526 | 0.81307
0.32129 | 0.80072 |  | 278.0324 |  | -0.88414 | 0.80072
0.32148 | 0.79995 |  | 270.3508 |  | -0.85972 | 0.79995
0.32168 | 0.82828 |  | 261.7782 |  | -0.83245 | 0.82828
0.32188 | 0.90525 |  | 251.5826 |  | -0.80003 | 0.90525
0.32207 | 1.0274 |  | 241.825 |  | -0.769 | 1.0274
0.32227 | 1.2053 |  | 230.8198 |  | -0.73401 | 1.2053
0.32246 | 1.4771 |  | 217.9472 |  | -0.69307 | 1.4771
0.32266 | 1.7622 |  | 204.7466 |  | -0.65109 | 1.7622
0.32285 | 1.6934 |  | 191.3529 |  | -0.6085 | 1.6934
0.32305 | 1.0816 |  | 178.8237 |  | -0.56866 | 1.0816
0.32324 | 0.5762 |  | 165.7311 |  | -0.52702 | 0.5762
0.32344 | 0.51891 |  | 150.219 |  | -0.4777 | 0.51891
0.32363 | 0.45215 |  | 133.8246 |  | -0.42556 | 0.45215
0.32383 | 0.38564 |  | 117.143 |  | -0.37251 | 0.38564
0.32402 | 0.35732 |  | 99.9901 |  | -0.31797 | 0.35732
0.32422 | 0.26434 |  | 82.612 |  | -0.26271 | 0.26434
0.32441 | 0.23137 |  | 64.6589 |  | -0.20562 | 0.23137
0.32461 | 0.16317 |  | 46.2059 |  | -0.14693 | 0.16317
0.3248 | 0.09242 |  | 27.6631 |  | -0.087969 | 0.09242
0.325 | 0.051907 |  | 9.0355 |  | -0.028733 | 0.051907
0.3252 | -0.029115 |  | -9.8313 |  | 0.031263 | -0.029115
0.32539 | -0.072826 |  | -28.7832 |  | 0.09153 | -0.072826
0.32559 | -0.13053 |  | -47.8411 |  | 0.15213 | -0.13053
0.32578 | -0.18829 |  | -67.0131 |  | 0.2131 | -0.18829
0.32598 | -0.22609 |  | -85.7013 |  | 0.27253 | -0.22609
0.32617 | -0.28789 |  | -103.8074 |  | 0.33011 | -0.28789
0.32637 | -0.32619 |  | -121.5479 |  | 0.38652 | -0.32619
0.32656 | -0.37506 |  | -138.877 |  | 0.44163 | -0.37506
0.32676 | -0.42493 |  | -155.9798 |  | 0.49602 | -0.42493
0.32695 | -0.46146 |  | -172.6736 |  | 0.5491 | -0.46146
0.32715 | -0.51154 |  | -188.6421 |  | 0.59988 | -0.51154
0.32734 | -0.54639 |  | -203.9326 |  | 0.64851 | -0.54639
0.32754 | -0.58685 |  | -218.4202 |  | 0.69458 | -0.58685
0.32773 | -0.62502 |  | -232.0278 |  | 0.73785 | -0.62502
0.32793 | -0.65456 |  | -244.6448 |  | 0.77797 | -0.65456
0.32812 | -0.69117 |  | -256.0191 |  | 0.81414 | -0.69117
0.32832 | -0.7164 |  | -266.3057 |  | 0.84685 | -0.7164
0.32852 | -0.74517 |  | -275.6454 |  | 0.87655 | -0.74517
0.32871 | -0.77028 |  | -283.8019 |  | 0.90249 | -0.77028
0.32891 | -0.7891 |  | -290.7894 |  | 0.92471 | -0.7891
0.3291 | -0.81132 |  | -296.7153 |  | 0.94355 | -0.81132
0.3293 | -0.8243 |  | -301.5184 |  | 0.95883 | -0.8243
0.32949 | -0.83881 |  | -305.1655 |  | 0.97043 | -0.83881
0.32969 | -0.84833 |  | -307.4927 |  | 0.97783 | -0.84833
0.32988 | -0.85112 |  | -308.3779 |  | 0.98064 | -0.85112
0.33008 | -0.85484 |  | -307.9151 |  | 0.97917 | -0.85484
0.33027 | -0.85104 |  | -306.119 |  | 0.97346 | -0.85104
0.33047 | -0.84621 |  | -303.1768 |  | 0.9641 | -0.84621
0.33066 | -0.83733 |  | -299.3947 |  | 0.95208 | -0.83733
0.33086 | -0.82498 |  | -294.743 |  | 0.93728 | -0.82498
0.33105 | -0.81273 |  | -289.1167 |  | 0.91939 | -0.81273
0.33125 | -0.79388 |  | -282.5234 |  | 0.89842 | -0.79388
0.33145 | -0.7749 |  | -274.6381 |  | 0.87335 | -0.7749
0.33164 | -0.75675 |  | -265.3405 |  | 0.84378 | -0.75675
0.33184 | -0.74758 |  | -255.2132 |  | 0.81158 | -0.74758
0.33203 | -0.7729 |  | -244.382 |  | 0.77713 | -0.7729
0.33223 | -0.84636 |  | -232.5643 |  | 0.73955 | -0.84636
0.33242 | -0.96071 |  | -219.746 |  | 0.69879 | -0.96071
0.33262 | -1.1158 |  | -205.781 |  | 0.65438 | -1.1158
0.33281 | -1.3135 |  | -190.8786 |  | 0.60699 | -1.3135
0.33301 | -1.4919 |  | -175.5469 |  | 0.55824 | -1.4919
0.3332 | -1.4516 |  | -160.1858 |  | 0.50939 | -1.4516
0.3334 | -1.0129 |  | -145.0322 |  | 0.4612 | -1.0129
0.33359 | -0.51842 |  | -129.2948 |  | 0.41116 | -0.51842
0.33379 | -0.37386 |  | -112.27 |  | 0.35702 | -0.37386
0.33398 | -0.32116 |  | -94.666 |  | 0.30104 | -0.32116
0.33418 | -0.22768 |  | -76.8516 |  | 0.24439 | -0.22768
0.33437 | -0.19501 |  | -58.685 |  | 0.18662 | -0.19501
0.33457 | -0.11923 |  | -40.4023 |  | 0.12848 | -0.11923
0.33477 | -0.05727 |  | -22.0637 |  | 0.070163 | -0.05727
0.33496 | -0.012394 |  | -3.7755 |  | 0.012006 | -0.012394
0.33516 | 0.058094 |  | 14.4088 |  | -0.04582 | 0.058094
0.33535 | 0.095009 |  | 32.6931 |  | -0.10396 | 0.095009
0.33555 | 0.14843 |  | 51.0832 |  | -0.16244 | 0.14843
0.33574 | 0.1984 |  | 69.3981 |  | -0.22069 | 0.1984
0.33594 | 0.23849 |  | 87.3334 |  | -0.27772 | 0.23849
0.33613 | 0.29344 |  | 104.7938 |  | -0.33324 | 0.29344
0.33633 | 0.33105 |  | 121.798 |  | -0.38732 | 0.33105
0.33652 | 0.37805 |  | 138.1952 |  | -0.43946 | 0.37805
0.33672 | 0.42089 |  | 153.9502 |  | -0.48956 | 0.42089
0.33691 | 0.45733 |  | 168.9868 |  | -0.53738 | 0.45733
0.33711 | 0.50159 |  | 183.3962 |  | -0.5832 | 0.50159
0.3373 | 0.5347 |  | 197.5277 |  | -0.62814 | 0.5347
0.3375 | 0.57459 |  | 211.395 |  | -0.67224 | 0.57459
0.3377 | 0.6103 |  | 224.2003 |  | -0.71296 | 0.6103
0.33789 | 0.63942 |  | 235.3088 |  | -0.74828 | 0.63942
0.33809 | 0.6731 |  | 245.9956 |  | -0.78227 | 0.6731
0.33828 | 0.69932 |  | 256.4439 |  | -0.81549 | 0.69932
0.33848 | 0.72636 |  | 265.2373 |  | -0.84345 | 0.72636
0.33867 | 0.75069 |  | 273.4246 |  | -0.86949 | 0.75069
0.33887 | 0.77194 |  | 281.0096 |  | -0.89361 | 0.77194
0.33906 | 0.793 |  | 287.1089 |  | -0.91301 | 0.793
0.33926 | 0.80951 |  | 293.0762 |  | -0.93198 | 0.80951
0.33945 | 0.82478 |  | 297.594 |  | -0.94635 | 0.82478
0.33965 | 0.83378 |  | 299.7997 |  | -0.95336 | 0.83378
0.33984 | 0.84199 |  | 302.1579 |  | -0.96086 | 0.84199
0.34004 | 0.84631 |  | 302.8255 |  | -0.96299 | 0.84631
0.34023 | 0.8431 |  | 300.7514 |  | -0.95639 | 0.8431
0.34043 | 0.84207 |  | 299.0808 |  | -0.95108 | 0.84207
0.34063 | 0.83441 |  | 295.7922 |  | -0.94062 | 0.83441
0.34082 | 0.824 |  | 290.5801 |  | -0.92404 | 0.824
0.34102 | 0.81657 |  | 286.582 |  | -0.91133 | 0.81657
0.34121 | 0.80568 |  | 280.9935 |  | -0.89356 | 0.80568
0.34141 | 0.79907 |  | 273.425 |  | -0.86949 | 0.79907
0.3416 | 0.80913 |  | 265.4336 |  | -0.84408 | 0.80913
0.3418 | 0.86513 |  | 255.5324 |  | -0.81259 | 0.86513
0.34199 | 0.97383 |  | 245.504 |  | -0.7807 | 0.97383
0.34219 | 1.1245 |  | 235.2584 |  | -0.74812 | 1.1245
0.34238 | 1.3667 |  | 222.9771 |  | -0.70907 | 1.3667
0.34258 | 1.671 |  | 210.0765 |  | -0.66804 | 1.671
0.34277 | 1.779 |  | 196.7886 |  | -0.62579 | 1.779
0.34297 | 1.3565 |  | 183.8624 |  | -0.58468 | 1.3565
0.34316 | 0.70041 |  | 171.3892 |  | -0.54502 | 0.70041
0.34336 | 0.51354 |  | 156.6975 |  | -0.4983 | 0.51354
0.34355 | 0.51308 |  | 140.3682 |  | -0.44637 | 0.51308
0.34375 | 0.38358 |  | 123.9668 |  | -0.39421 | 0.38358
0.34395 | 0.37994 |  | 106.8925 |  | -0.33992 | 0.37994
0.34414 | 0.30838 |  | 89.5717 |  | -0.28484 | 0.30838
0.34434 | 0.22672 |  | 72.0713 |  | -0.22919 | 0.22672
0.34453 | 0.21002 |  | 53.8448 |  | -0.17123 | 0.21002
0.34473 | 0.10936 |  | 35.3806 |  | -0.11251 | 0.10936
0.34492 | 0.071134 |  | 16.7921 |  | -0.053399 | 0.071134
0.34512 | 0.010423 |  | -2.1512 |  | 0.0068409 | 0.010423
0.34531 | -0.066335 |  | -21.1906 |  | 0.067386 | -0.066335
0.34551 | -0.0972 |  | -40.1842 |  | 0.12779 | -0.0972
0.3457 | -0.17212 |  | -59.296 |  | 0.18856 | -0.17212
0.3459 | -0.20984 |  | -78.1257 |  | 0.24844 | -0.20984
0.34609 | -0.25925 |  | -96.3335 |  | 0.30634 | -0.25925
0.34629 | -0.31798 |  | -114.2752 |  | 0.3634 | -0.31798
0.34648 | -0.34935 |  | -131.8469 |  | 0.41927 | -0.34935
0.34668 | -0.40973 |  | -149.028 |  | 0.47391 | -0.40973
0.34687 | -0.44662 |  | -165.9853 |  | 0.52783 | -0.44662
0.34707 | -0.48951 |  | -182.2946 |  | 0.5797 | -0.48951
0.34727 | -0.53593 |  | -197.8186 |  | 0.62906 | -0.53593
0.34746 | -0.56567 |  | -212.6178 |  | 0.67612 | -0.56567
0.34766 | -0.61264 |  | -226.6003 |  | 0.72059 | -0.61264
0.34785 | -0.64219 |  | -239.6647 |  | 0.76213 | -0.64219
0.34805 | -0.67563 |  | -251.6103 |  | 0.80012 | -0.67563
0.34824 | -0.70912 |  | -262.3805 |  | 0.83437 | -0.70912
0.34844 | -0.73064 |  | -272.0283 |  | 0.86505 | -0.73064
0.34863 | -0.76185 |  | -280.6731 |  | 0.89254 | -0.76185
0.34883 | -0.78018 |  | -288.2513 |  | 0.91664 | -0.78018
0.34902 | -0.8011 |  | -294.5889 |  | 0.93679 | -0.8011
0.34922 | -0.81976 |  | -299.7804 |  | 0.9533 | -0.81976
0.34941 | -0.82979 |  | -303.8705 |  | 0.96631 | -0.82979
0.34961 | -0.84512 |  | -306.7863 |  | 0.97558 | -0.84512
0.3498 | -0.8488 |  | -308.3601 |  | 0.98059 | -0.8488
0.35 | -0.85343 |  | -308.4635 |  | 0.98091 | -0.85343
0.3502 | -0.85419 |  | -307.2024 |  | 0.9769 | -0.85419
0.35039 | -0.84547 |  | -304.6733 |  | 0.96886 | -0.84547
0.35059 | -0.8408 |  | -301.1833 |  | 0.95776 | -0.8408
0.35078 | -0.82852 |  | -296.9128 |  | 0.94418 | -0.82852
0.35098 | -0.8164 |  | -291.7192 |  | 0.92767 | -0.8164
0.35117 | -0.80393 |  | -285.6143 |  | 0.90825 | -0.80393
0.35137 | -0.78363 |  | -278.3691 |  | 0.88521 | -0.78363
0.35156 | -0.76519 |  | -269.6056 |  | 0.85735 | -0.76519
0.35176 | -0.74871 |  | -259.6862 |  | 0.8258 | -0.74871
0.35195 | -0.7545 |  | -249.0282 |  | 0.79191 | -0.7545
0.35215 | -0.81133 |  | -237.4766 |  | 0.75518 | -0.81133
0.35234 | -0.91291 |  | -224.954 |  | 0.71535 | -0.91291
0.35254 | -1.0557 |  | -211.4175 |  | 0.67231 | -1.0557
0.35273 | -1.2655 |  | -196.8221 |  | 0.62589 | -1.2655
0.35293 | -1.4773 |  | -181.6514 |  | 0.57765 | -1.4773
0.35313 | -1.4919 |  | -166.4694 |  | 0.52937 | -1.4919
0.35332 | -1.1542 |  | -151.3811 |  | 0.48139 | -1.1542
0.35352 | -0.67436 |  | -135.8422 |  | 0.43198 | -0.67436
0.35371 | -0.44692 |  | -119.179 |  | 0.37899 | -0.44692
0.35391 | -0.34592 |  | -101.8597 |  | 0.32391 | -0.34592
0.3541 | -0.23514 |  | -84.2684 |  | 0.26797 | -0.23514
0.3543 | -0.23135 |  | -66.2047 |  | 0.21053 | -0.23135
0.35449 | -0.14982 |  | -48.0506 |  | 0.1528 | -0.14982
0.35469 | -0.067794 |  | -29.6925 |  | 0.094422 | -0.067794
0.35488 | -0.048708 |  | -11.1434 |  | 0.035436 | -0.048708
0.35508 | 0.043857 |  | 7.2275 |  | -0.022983 | 0.043857
0.35527 | 0.078452 |  | 25.6716 |  | -0.081636 | 0.078452
0.35547 | 0.12325 |  | 44.1309 |  | -0.14034 | 0.12325
0.35566 | 0.18996 |  | 62.4868 |  | -0.19871 | 0.18996
0.35586 | 0.21354 |  | 80.5609 |  | -0.25618 | 0.21354
0.35605 | 0.2778 |  | 98.1178 |  | -0.31201 | 0.2778
0.35625 | 0.31529 |  | 115.3388 |  | -0.36678 | 0.31529
0.35645 | 0.35675 |  | 132.0897 |  | -0.42005 | 0.35675
0.35664 | 0.41142 |  | 148.2201 |  | -0.47134 | 0.41142
0.35684 | 0.43893 |  | 163.623 |  | -0.52032 | 0.43893
0.35703 | 0.48907 |  | 178.2039 |  | -0.56669 | 0.48907
0.35723 | 0.52146 |  | 192.281 |  | -0.61145 | 0.52146
0.35742 | 0.55758 |  | 206.0894 |  | -0.65536 | 0.55758
0.35762 | 0.6006 |  | 219.3653 |  | -0.69758 | 0.6006
0.35781 | 0.62453 |  | 231.1365 |  | -0.73501 | 0.62453
0.35801 | 0.66229 |  | 241.6888 |  | -0.76857 | 0.66229
0.3582 | 0.689 |  | 252.3905 |  | -0.8026 | 0.689
0.3584 | 0.71659 |  | 262.1151 |  | -0.83353 | 0.71659
0.35859 | 0.74541 |  | 270.4027 |  | -0.85988 | 0.74541
0.35879 | 0.76312 |  | 278.4029 |  | -0.88532 | 0.76312
0.35898 | 0.78824 |  | 285.1126 |  | -0.90666 | 0.78824
0.35918 | 0.80345 |  | 290.8479 |  | -0.9249 | 0.80345
0.35938 | 0.81968 |  | 296.09 |  | -0.94157 | 0.81968
0.35957 | 0.83215 |  | 298.945 |  | -0.95065 | 0.83215
0.35977 | 0.83601 |  | 300.9953 |  | -0.95717 | 0.83601
0.35996 | 0.84611 |  | 302.9437 |  | -0.96336 | 0.84611
0.36016 | 0.84347 |  | 301.7625 |  | -0.9596 | 0.84347
0.36035 | 0.84062 |  | 299.6039 |  | -0.95274 | 0.84062
0.36055 | 0.83863 |  | 297.3229 |  | -0.94549 | 0.83863
0.36074 | 0.82558 |  | 292.2539 |  | -0.92937 | 0.82558
0.36094 | 0.81785 |  | 287.6325 |  | -0.91467 | 0.81785
0.36113 | 0.80875 |  | 283.3386 |  | -0.90102 | 0.80875
0.36133 | 0.79856 |  | 276.3872 |  | -0.87891 | 0.79856
0.36152 | 0.80086 |  | 268.8627 |  | -0.85498 | 0.80086
0.36172 | 0.83493 |  | 259.9505 |  | -0.82664 | 0.83493
0.36191 | 0.92561 |  | 249.6976 |  | -0.79404 | 0.92561
0.36211 | 1.0617 |  | 239.9667 |  | -0.76309 | 1.0617
0.3623 | 1.2557 |  | 228.4936 |  | -0.72661 | 1.2557
0.3625 | 1.5386 |  | 215.4161 |  | -0.68502 | 1.5386
0.3627 | 1.7902 |  | 202.0951 |  | -0.64266 | 1.7902
0.36289 | 1.6326 |  | 188.7634 |  | -0.60027 | 1.6326
0.36309 | 0.96138 |  | 176.4363 |  | -0.56107 | 0.96138
0.36328 | 0.50678 |  | 162.9289 |  | -0.51811 | 0.50678
0.36348 | 0.51321 |  | 146.9271 |  | -0.46723 | 0.51321
0.36367 | 0.44233 |  | 130.5137 |  | -0.41503 | 0.44233
0.36387 | 0.37268 |  | 113.7928 |  | -0.36186 | 0.37268
0.36406 | 0.34631 |  | 96.4753 |  | -0.30679 | 0.34631
0.36426 | 0.25075 |  | 79.087 |  | -0.2515 | 0.25075
0.36445 | 0.2218 |  | 61.1693 |  | -0.19452 | 0.2218
0.36465 | 0.14945 |  | 42.6607 |  | -0.13566 | 0.14945
0.36484 | 0.081069 |  | 24.1205 |  | -0.076703 | 0.081069
0.36504 | 0.040815 |  | 5.3683 |  | -0.017071 | 0.040815
0.36523 | -0.042191 |  | -13.7026 |  | 0.043574 | -0.042191
0.36543 | -0.08229 |  | -32.6394 |  | 0.10379 | -0.08229
0.36562 | -0.14197 |  | -51.5758 |  | 0.16401 | -0.14197
0.36582 | -0.19707 |  | -70.4584 |  | 0.22406 | -0.19707
0.36602 | -0.23419 |  | -88.8663 |  | 0.28259 | -0.23419
0.36621 | -0.29771 |  | -107.0531 |  | 0.34043 | -0.29771
0.36641 | -0.33456 |  | -125.0174 |  | 0.39756 | -0.33456
0.3666 | -0.38562 |  | -142.5411 |  | 0.45328 | -0.38562
0.3668 | -0.43388 |  | -159.7134 |  | 0.50789 | -0.43388
0.36699 | -0.46999 |  | -176.2939 |  | 0.56061 | -0.46999
0.36719 | -0.521 |  | -192.1094 |  | 0.61091 | -0.521
0.36738 | -0.55407 |  | -207.2081 |  | 0.65892 | -0.55407
0.36758 | -0.59557 |  | -221.5117 |  | 0.70441 | -0.59557
0.36777 | -0.63272 |  | -234.9918 |  | 0.74727 | -0.63272
0.36797 | -0.66204 |  | -247.4821 |  | 0.78699 | -0.66204
0.36816 | -0.69946 |  | -258.7519 |  | 0.82283 | -0.69946
0.36836 | -0.72276 |  | -268.8244 |  | 0.85486 | -0.72276
0.36855 | -0.75138 |  | -277.7975 |  | 0.8834 | -0.75138
0.36875 | -0.77624 |  | -285.7184 |  | 0.90858 | -0.77624
0.36895 | -0.7944 |  | -292.4866 |  | 0.93011 | -0.7944
0.36914 | -0.81574 |  | -298.0292 |  | 0.94773 | -0.81574
0.36934 | -0.82681 |  | -302.4439 |  | 0.96177 | -0.82681
0.36953 | -0.84003 |  | -305.784 |  | 0.97239 | -0.84003
0.36973 | -0.84846 |  | -307.8112 |  | 0.97884 | -0.84846
0.36992 | -0.85215 |  | -308.4203 |  | 0.98078 | -0.85215
0.37012 | -0.85566 |  | -307.699 |  | 0.97848 | -0.85566
0.37031 | -0.8499 |  | -305.652 |  | 0.97197 | -0.8499
0.37051 | -0.84545 |  | -302.5309 |  | 0.96205 | -0.84545
0.3707 | -0.83592 |  | -298.5753 |  | 0.94947 | -0.83592
0.3709 | -0.82245 |  | -293.6921 |  | 0.93394 | -0.82245
0.37109 | -0.81008 |  | -287.8886 |  | 0.91549 | -0.81008
0.37129 | -0.79085 |  | -281.0864 |  | 0.89385 | -0.79085
0.37148 | -0.7719 |  | -272.9027 |  | 0.86783 | -0.7719
0.37168 | -0.75348 |  | -263.4093 |  | 0.83764 | -0.75348
0.37188 | -0.74887 |  | -253.1015 |  | 0.80486 | -0.74887
0.37207 | -0.7832 |  | -242.0219 |  | 0.76963 | -0.7832
0.37227 | -0.85496 |  | -229.9857 |  | 0.73135 | -0.85496
0.37246 | -0.96454 |  | -216.9384 |  | 0.68986 | -0.96454
0.37266 | -1.1511 |  | -202.7107 |  | 0.64462 | -1.1511
0.37285 | -1.3962 |  | -187.5811 |  | 0.59651 | -1.3962
0.37305 | -1.5259 |  | -172.2455 |  | 0.54774 | -1.5259
0.37324 | -1.3577 |  | -156.989 |  | 0.49923 | -1.3577
0.37344 | -0.90734 |  | -141.6257 |  | 0.45037 | -0.90734
0.37363 | -0.48774 |  | -125.5269 |  | 0.39918 | -0.48774
0.37383 | -0.34248 |  | -108.3366 |  | 0.34451 | -0.34248
0.37402 | -0.29712 |  | -90.6597 |  | 0.2883 | -0.29712
0.37422 | -0.22805 |  | -72.8825 |  | 0.23177 | -0.22805
0.37441 | -0.17483 |  | -54.8472 |  | 0.17441 | -0.17483
0.37461 | -0.10712 |  | -36.6365 |  | 0.1165 | -0.10712
0.3748 | -0.04922 |  | -18.3028 |  | 0.058203 | -0.04922
0.375 | 0.0055336 |  | 0.089134 |  | -0.00028345 | 0.0055336
0.3752 | 0.065548 |  | 18.4143 |  | -0.058557 | 0.065548
0.37539 | 0.10815 |  | 36.776 |  | -0.11695 | 0.10815
0.37559 | 0.16045 |  | 55.1733 |  | -0.17545 | 0.16045
0.37578 | 0.20701 |  | 73.2998 |  | -0.23309 | 0.20701
0.37598 | 0.25091 |  | 90.9253 |  | -0.28914 | 0.25091
0.37617 | 0.3003 |  | 108.1483 |  | -0.34391 | 0.3003
0.37637 | 0.34081 |  | 125.0229 |  | -0.39757 | 0.34081
0.37656 | 0.38712 |  | 141.427 |  | -0.44974 | 0.38712
0.37676 | 0.42841 |  | 157.224 |  | -0.49997 | 0.42841
0.37695 | 0.46719 |  | 172.2058 |  | -0.54761 | 0.46719
0.37715 | 0.50818 |  | 186.4607 |  | -0.59294 | 0.50818
0.37734 | 0.54273 |  | 200.3316 |  | -0.63705 | 0.54273
0.37754 | 0.58135 |  | 213.8661 |  | -0.68009 | 0.58135
0.37773 | 0.61541 |  | 226.2927 |  | -0.71961 | 0.61541
0.37793 | 0.64555 |  | 237.1853 |  | -0.75425 | 0.64555
0.37812 | 0.67783 |  | 247.9065 |  | -0.78834 | 0.67783
0.37832 | 0.70583 |  | 258.3024 |  | -0.8214 | 0.70583
0.37852 | 0.73256 |  | 267.0438 |  | -0.8492 | 0.73256
0.37871 | 0.75638 |  | 275.1727 |  | -0.87505 | 0.75638
0.37891 | 0.77772 |  | 282.4684 |  | -0.89825 | 0.77772
0.3791 | 0.79683 |  | 288.3561 |  | -0.91697 | 0.79683
0.3793 | 0.8134 |  | 294.0178 |  | -0.93498 | 0.8134
0.37949 | 0.82757 |  | 297.9338 |  | -0.94743 | 0.82757
0.37969 | 0.83606 |  | 299.9685 |  | -0.9539 | 0.83606
0.37988 | 0.8441 |  | 302.4004 |  | -0.96163 | 0.8441
0.38008 | 0.84706 |  | 302.7323 |  | -0.96269 | 0.84706
0.38027 | 0.84334 |  | 300.6797 |  | -0.95616 | 0.84334
0.38047 | 0.84101 |  | 298.9769 |  | -0.95075 | 0.84101
0.38066 | 0.8323 |  | 294.9719 |  | -0.93801 | 0.8323
0.38086 | 0.82102 |  | 289.6017 |  | -0.92093 | 0.82102
0.38105 | 0.81397 |  | 285.4963 |  | -0.90788 | 0.81397
0.38125 | 0.80241 |  | 279.3925 |  | -0.88847 | 0.80241
0.38145 | 0.79569 |  | 271.7724 |  | -0.86424 | 0.79569
0.38164 | 0.81673 |  | 263.5688 |  | -0.83815 | 0.81673
0.38184 | 0.88297 |  | 253.4265 |  | -0.8059 | 0.88297
0.38203 | 0.99186 |  | 243.4352 |  | -0.77412 | 0.99186
0.38223 | 1.1461 |  | 232.8352 |  | -0.74042 | 1.1461
0.38242 | 1.4026 |  | 220.1582 |  | -0.7001 | 1.4026
0.38262 | 1.7306 |  | 206.9322 |  | -0.65804 | 1.7306
0.38281 | 1.7712 |  | 193.5583 |  | -0.61552 | 1.7712
0.38301 | 1.2189 |  | 181.0881 |  | -0.57586 | 1.2189
0.3832 | 0.63184 |  | 168.5441 |  | -0.53597 | 0.63184
0.3834 | 0.52376 |  | 153.4893 |  | -0.4881 | 0.52376
0.38359 | 0.46945 |  | 137.3119 |  | -0.43665 | 0.46945
0.38379 | 0.38849 |  | 120.8244 |  | -0.38422 | 0.38849
0.38398 | 0.3761 |  | 103.6207 |  | -0.32951 | 0.3761
0.38418 | 0.27611 |  | 86.2118 |  | -0.27415 | 0.27611
0.38438 | 0.23689 |  | 68.2705 |  | -0.2171 | 0.23689
0.38457 | 0.18392 |  | 49.8209 |  | -0.15843 | 0.18392
0.38477 | 0.096914 |  | 31.2148 |  | -0.099263 | 0.096914
0.38496 | 0.065352 |  | 12.4512 |  | -0.039595 | 0.065352
0.38516 | -0.016736 |  | -6.4055 |  | 0.020369 | -0.016736
0.38535 | -0.067409 |  | -25.4141 |  | 0.080817 | -0.067409
0.38555 | -0.11591 |  | -44.4398 |  | 0.14132 | -0.11591
0.38574 | -0.18314 |  | -63.3342 |  | 0.2014 | -0.18314
0.38594 | -0.21434 |  | -81.8467 |  | 0.26027 | -0.21434
0.38613 | -0.27632 |  | -99.9481 |  | 0.31783 | -0.27632
0.38633 | -0.31941 |  | -117.875 |  | 0.37484 | -0.31941
0.38652 | -0.362 |  | -135.4323 |  | 0.43067 | -0.362
0.38672 | -0.4176 |  | -152.6283 |  | 0.48536 | -0.4176
0.38691 | -0.45071 |  | -169.3892 |  | 0.53866 | -0.45071
0.38711 | -0.50168 |  | -185.3519 |  | 0.58942 | -0.50168
0.3873 | -0.5387 |  | -200.7328 |  | 0.63833 | -0.5387
0.3875 | -0.57558 |  | -215.5345 |  | 0.6854 | -0.57558
0.3877 | -0.61917 |  | -229.3908 |  | 0.72946 | -0.61917
0.38789 | -0.64711 |  | -242.2831 |  | 0.77046 | -0.64711
0.38809 | -0.68524 |  | -254.0175 |  | 0.80778 | -0.68524
0.38828 | -0.71257 |  | -264.4932 |  | 0.84109 | -0.71257
0.38848 | -0.73931 |  | -273.9835 |  | 0.87127 | -0.73931
0.38867 | -0.76791 |  | -282.4207 |  | 0.8981 | -0.76791
0.38887 | -0.78483 |  | -289.7272 |  | 0.92133 | -0.78483
0.38906 | -0.80768 |  | -295.8937 |  | 0.94094 | -0.80768
0.38926 | -0.82166 |  | -300.7619 |  | 0.95642 | -0.82166
0.38945 | -0.83406 |  | -304.4708 |  | 0.96822 | -0.83406
0.38965 | -0.84687 |  | -307.014 |  | 0.9763 | -0.84687
0.38984 | -0.85043 |  | -308.2203 |  | 0.98014 | -0.85043
0.39004 | -0.85481 |  | -308.1082 |  | 0.97978 | -0.85481
0.39023 | -0.85181 |  | -306.5995 |  | 0.97499 | -0.85181
0.39043 | -0.84663 |  | -303.864 |  | 0.96629 | -0.84663
0.39062 | -0.83964 |  | -300.2492 |  | 0.95479 | -0.83964
0.39082 | -0.82823 |  | -295.8171 |  | 0.9407 | -0.82823
0.39102 | -0.8183 |  | -290.4624 |  | 0.92367 | -0.8183
0.39121 | -0.80009 |  | -284.1056 |  | 0.90346 | -0.80009
0.39141 | -0.7804 |  | -276.4933 |  | 0.87925 | -0.7804
0.3916 | -0.76269 |  | -267.4039 |  | 0.85034 | -0.76269
0.3918 | -0.7498 |  | -257.3139 |  | 0.81826 | -0.7498
0.39199 | -0.76761 |  | -246.5778 |  | 0.78412 | -0.76761
0.39219 | -0.82467 |  | -234.9346 |  | 0.74709 | -0.82467
0.39238 | -0.9141 |  | -222.3406 |  | 0.70704 | -0.9141
0.39258 | -1.068 |  | -208.6187 |  | 0.66341 | -1.068
0.39277 | -1.3029 |  | -193.7973 |  | 0.61628 | -1.3029
0.39297 | -1.5016 |  | -178.5796 |  | 0.56788 | -1.5016
0.39316 | -1.4704 |  | -163.3858 |  | 0.51957 | -1.4704
0.39336 | -1.0861 |  | -148.2856 |  | 0.47155 | -1.0861
0.39355 | -0.61086 |  | -132.6613 |  | 0.42186 | -0.61086
0.39375 | -0.40645 |  | -115.8971 |  | 0.36855 | -0.40645
0.39395 | -0.31148 |  | -98.5033 |  | 0.31324 | -0.31148
0.39414 | -0.24157 |  | -80.7263 |  | 0.25671 | -0.24157
0.39434 | -0.21964 |  | -62.6225 |  | 0.19914 | -0.21964
0.39453 | -0.12269 |  | -44.4185 |  | 0.14125 | -0.12269
0.39473 | -0.07415 |  | -25.9693 |  | 0.082582 | -0.07415
0.39492 | -0.027641 |  | -7.5642 |  | 0.024054 | -0.027641
0.39512 | 0.05369 |  | 10.6865 |  | -0.033983 | 0.05369
0.39531 | 0.079122 |  | 29.0185 |  | -0.092279 | 0.079122
0.39551 | 0.14231 |  | 47.3912 |  | -0.1507 | 0.14231
0.3957 | 0.18932 |  | 65.7797 |  | -0.20918 | 0.18932
0.3959 | 0.2263 |  | 83.8461 |  | -0.26663 | 0.2263
0.39609 | 0.28838 |  | 101.4222 |  | -0.32252 | 0.28838
0.39629 | 0.31926 |  | 118.6338 |  | -0.37726 | 0.31926
0.39648 | 0.37204 |  | 135.3257 |  | -0.43034 | 0.37204
0.39668 | 0.41444 |  | 151.4004 |  | -0.48145 | 0.41444
0.39687 | 0.44883 |  | 166.692 |  | -0.53008 | 0.44883
0.39707 | 0.49766 |  | 181.1525 |  | -0.57606 | 0.49766
0.39727 | 0.52624 |  | 195.1168 |  | -0.62047 | 0.52624
0.39746 | 0.56877 |  | 208.8161 |  | -0.66404 | 0.56877
0.39766 | 0.60443 |  | 221.9033 |  | -0.70565 | 0.60443
0.39785 | 0.63307 |  | 233.4425 |  | -0.74235 | 0.63307
0.39805 | 0.66909 |  | 243.9486 |  | -0.77576 | 0.66909
0.39824 | 0.69329 |  | 254.6135 |  | -0.80967 | 0.69329
0.39844 | 0.72407 |  | 264.0908 |  | -0.83981 | 0.72407
0.39863 | 0.7478 |  | 272.1263 |  | -0.86536 | 0.7478
0.39883 | 0.76856 |  | 279.8706 |  | -0.88999 | 0.76856
0.39902 | 0.7914 |  | 286.2881 |  | -0.9104 | 0.7914
0.39922 | 0.80537 |  | 291.9035 |  | -0.92825 | 0.80537
0.39941 | 0.82395 |  | 296.882 |  | -0.94408 | 0.82395
0.39961 | 0.83305 |  | 299.429 |  | -0.95218 | 0.83305
0.3998 | 0.83997 |  | 301.544 |  | -0.95891 | 0.83997
0