## EtaStar_Disp
η* 計算シート (変位入力版) Disp→Acc: a = -(2πf)²·d/1000
■ 入力パラメータ
サンプリング周波数 fs | 5119.9998 | Hz | A列全体平均から自動算出
データ点数 N | 2048 | 点
加振周波数 f | 50 | Hz | 黄色: 加振周波数
粉体質量 m_p | 1.61 | g | 黄色: 粉体のみ(基準ジグなら 0)
容器質量 m_c | 2.1 | g | 黄色: 容器(ジグ)質量
合計質量 m_tot | 3.71 | g
角周波数 ω | 314.1593 | rad/s
■ 使い方
1. 「TimeData」シート: A列=時刻[s], B列=力[N], C列=変位[mm] を貼り付け
2. 黄色セルに 加振周波数 f, 粉体質量 m_p, 容器質量 m_c を入力
3. ★ η* の行に答えが自動表示
※ 加速度は a = -(2πf)²·d/1000 でシート内部換算
■ 計算式
D(f) = Σ d[n]·exp(-j2πf·t[n]) ※d はmm単位の生DFT
X(f) = -(2πf)²·D/1000 ※加速度DFT [m/s²]
Y(f) = Σ F[n]·exp(-j2πf·t[n]) ※力DFT
η* = -2π·Im(X*·Y) / (m_tot · ¦X¦²) ※論文式(2)
■ 計算結果
項目 | 値 | 単位 | 備考
Re(D) [変位DFT, mm単位] | 0
Im(D) [変位DFT, mm単位] | 0
Re(Y) [力DFT] | 999.4567
Im(Y) [力DFT] | -487.1994
Re(X) [加速度DFT = -ω²·D/1000] | 0
Im(X) | 0
¦X¦² (加速度パワー) | 0
Re(P_cross) = Re(X)·Re(Y)+Im(X)·Im(Y) | 0
Im(P_cross) = Re(X)·Im(Y)-Im(X)·Re(Y) | 0
A_disp (変位振幅) | 0 | mm
A_acc (加速度振幅) | 0 | m/s²
v_c,max (容器最大速度) | 0 | m/s
★ η* (Reduced Loss Factor) | #DIV/0! | - | 論文 式(2)
(検算) E_diss [J] | 0 | J
(検算) 基準KE ½·m_tot·v² [J] | 0 | J
(検算) E_diss / KE | #DIV/0! | - | η* と一致するはず

## EtaStar_Acc
η* 計算シート (加速度入力版) Acc 直接使用
■ 入力パラメータ
サンプリング周波数 fs | 5119.9998 | Hz | A列全体平均から自動算出
データ点数 N | 2048 | 点
加振周波数 f | 50 | Hz | 黄色: 加振周波数
粉体質量 m_p | 0.677 | g | 黄色: 粉体のみ(基準ジグなら 0)
容器質量 m_c | 0.88 | g | 黄色: 容器(ジグ)質量
合計質量 m_tot | 1.557 | g
角周波数 ω | 314.1593 | rad/s
■ 使い方
1. 「TimeData」シート: A列=時刻[s], B列=力[N], D列=加速度[m/s²] を貼り付け
2. 黄色セルに 加振周波数 f, 粉体質量 m_p, 容器質量 m_c を入力
3. ★ η* の行に答えが自動表示
※ 加速度を直接使用(微分・変換なし)
■ 計算式
X(f) = Σ a[n]·exp(-j2πf·t[n]) ※加速度DFT [m/s²]
Y(f) = Σ F[n]·exp(-j2πf·t[n]) ※力DFT
η* = -2π·Im(X*·Y) / (m_tot · ¦X¦²) ※論文式(2)
■ 計算結果
項目 | 値 | 単位 | 備考
Re(Y) [力DFT] | 999.4567
Im(Y) [力DFT] | -487.1994
Re(X) [加速度DFT] | 336596.6949
Im(X) [加速度DFT] | -110281.5688
¦X¦² (加速度パワー) | 125459359460.9342
Re(P_cross) = Re(X)·Re(Y)+Im(X)·Im(Y) | 390142955.5545
Im(P_cross) = Re(X)·Im(Y)-Im(X)·Re(Y) | -53768065.2881
A_acc (加速度振幅) | 345.9008 | m/s²
v_c,max (容器最大速度) | 1.101 | m/s
★ η* (Reduced Loss Factor) | 1.7295 | - | 論文 式(2)
(検算) E_diss [J] | 0.0016322 | J
(検算) 基準KE ½·m_tot·v² [J] | 0.00094376 | J
(検算) E_diss / KE | 1.7295 | - | η* と一致するはず

## TimeData
時刻 t [s] | 力 F [N] | 変位 d [mm] ← Disp版で使う | 加速度 a [m/s²] ← Acc版で使う
0 | 0.84047 |  | 323.7218 | ← A: 時刻[s], B: 力[N] は両方で使用
0.00019531 | 0.84819 |  | 329.858 | ← C: 変位[mm] → EtaStar_Disp シート
0.00039063 | 0.87343 |  | 336.335 | ← D: 加速度[m/s²] → EtaStar_Acc シート
0.00058594 | 0.87949 |  | 340.2104 | ※ どちらか片方のみ埋めればOK(使う方のシートで計算)
0.00078125 | 0.88921 |  | 342.7216
0.00097656 | 0.89956 |  | 345.095
0.0011719 | 0.89104 |  | 343.3456
0.0013672 | 0.8897 |  | 340.071
0.0015625 | 0.88071 |  | 337.6914
0.0017578 | 0.87007 |  | 331.874
0.0019531 | 0.8635 |  | 326.156
0.0021484 | 0.87316 |  | 320.5462
0.0023437 | 0.96647 |  | 311.045
0.0025391 | 1.2398 |  | 301.9882
0.0027344 | 1.6892 |  | 291.7222
0.0029297 | 2.0107 |  | 279.0316
0.003125 | 1.9451 |  | 268.254
0.0033203 | 1.5462 |  | 257.0046
0.0035156 | 0.90746 |  | 244.6866
0.0037109 | 0.56164 |  | 231.6192
0.0039062 | 0.73729 |  | 215.705
0.0041016 | 0.6683 |  | 199.4797
0.0042969 | 0.50733 |  | 183.0656
0.0044922 | 0.57154 |  | 164.8071
0.0046875 | 0.44294 |  | 146.6652
0.0048828 | 0.38805 |  | 128.3972
0.0050781 | 0.36953 |  | 108.7019
0.0052734 | 0.24402 |  | 88.4625
0.0054687 | 0.22956 |  | 67.8654
0.0056641 | 0.13986 |  | 46.5848
0.0058594 | 0.068774 |  | 25.2975
0.0060547 | 0.028814 |  | 3.8656
0.00625 | -0.071245 |  | -18.2929
0.0064453 | -0.10518 |  | -40.246
0.0066406 | -0.17568 |  | -61.6959
0.0068359 | -0.23362 |  | -83.0837
0.0070313 | -0.27369 |  | -104.0555
0.0072266 | -0.34838 |  | -124.8357
0.0074219 | -0.38339 |  | -145.5821
0.0076172 | -0.44438 |  | -165.7855
0.0078125 | -0.49403 |  | -185.4053
0.0080078 | -0.53199 |  | -204.5436
0.0082031 | -0.59163 |  | -222.9568
0.0083984 | -0.62367 |  | -240.3578
0.0085938 | -0.67095 |  | -256.577
0.0087891 | -0.70957 |  | -271.4678
0.0089844 | -0.73938 |  | -285.1418
0.0091797 | -0.78 |  | -297.8256
0.009375 | -0.80195 |  | -309.2528
0.0095703 | -0.83253 |  | -319.2746
0.0097656 | -0.85526 |  | -328.009
0.0099609 | -0.8726 |  | -335.426
0.010156 | -0.89488 |  | -341.5702
0.010352 | -0.90351 |  | -346.3266
0.010547 | -0.9163 |  | -349.4488
0.010742 | -0.92111 |  | -350.9084
0.010937 | -0.92182 |  | -350.9854
0.011133 | -0.92317 |  | -349.76
0.011328 | -0.914 |  | -347.0924
0.011523 | -0.90908 |  | -343.3658
0.011719 | -0.8981 |  | -338.759
0.011914 | -0.88394 |  | -333.0576
0.012109 | -0.87234 |  | -326.2992
0.012305 | -0.86289 |  | -318.245
0.0125 | -0.90103 |  | -308.4158
0.012695 | -1.0621 |  | -296.8634
0.012891 | -1.4105 |  | -283.899
0.013086 | -1.8311 |  | -269.9318
0.013281 | -1.9947 |  | -255.9808
0.013477 | -1.7447 |  | -242.38
0.013672 | -1.1768 |  | -228.544
0.013867 | -0.58318 |  | -213.8556
0.014063 | -0.52693 |  | -196.7955
0.014258 | -0.6747 |  | -178.1713
0.014453 | -0.45876 |  | -159.6724
0.014648 | -0.42375 |  | -139.939
0.014844 | -0.42836 |  | -119.6535
0.015039 | -0.26374 |  | -99.6752
0.015234 | -0.27614 |  | -79.1386
0.01543 | -0.18142 |  | -58.6761
0.015625 | -0.096717 |  | -37.947
0.01582 | -0.079315 |  | -16.9205
0.016016 | 0.035605 |  | 3.9484
0.016211 | 0.056815 |  | 25.0065
0.016406 | 0.12241 |  | 45.8919
0.016602 | 0.18912 |  | 66.919
0.016797 | 0.21511 |  | 87.9838
0.016992 | 0.29809 |  | 108.4086
0.017188 | 0.32543 |  | 128.2182
0.017383 | 0.37986 |  | 147.1228
0.017578 | 0.43212 |  | 165.1581
0.017773 | 0.45834 |  | 182.3677
0.017969 | 0.51913 |  | 198.734
0.018164 | 0.54466 |  | 214.5868
0.018359 | 0.58999 |  | 230.1918
0.018555 | 0.63313 |  | 245.3234
0.01875 | 0.65715 |  | 258.7522
0.018945 | 0.70242 |  | 271.3458
0.019141 | 0.72717 |  | 284.0998
0.019336 | 0.75994 |  | 294.8072
0.019531 | 0.78809 |  | 304.657
0.019727 | 0.80831 |  | 314.7408
0.019922 | 0.8349 |  | 321.4904
0.020117 | 0.84452 |  | 326.8398
0.020313 | 0.86591 |  | 334.0044
0.020508 | 0.87917 |  | 338.8858
0.020703 | 0.88579 |  | 341.699
0.020898 | 0.90051 |  | 345.1606
0.021094 | 0.89453 |  | 344.6276
0.021289 | 0.89191 |  | 341.4872
0.021484 | 0.88768 |  | 339.4436
0.02168 | 0.87337 |  | 334.2808
0.021875 | 0.86631 |  | 328.3972
0.02207 | 0.86486 |  | 323.3458
0.022266 | 0.91142 |  | 314.6936
0.022461 | 1.0882 |  | 305.645
0.022656 | 1.487 |  | 296.1876
0.022852 | 1.9484 |  | 283.8966
0.023047 | 2.0276 |  | 272.7362
0.023242 | 1.7395 |  | 261.5396
0.023438 | 1.2544 |  | 248.9286
0.023633 | 0.63149 |  | 236.7758
0.023828 | 0.5893 |  | 222.0062
0.024023 | 0.79256 |  | 205.3544
0.024219 | 0.52622 |  | 189.5743
0.024414 | 0.52823 |  | 172.0173
0.024609 | 0.54493 |  | 153.8264
0.024805 | 0.3598 |  | 136.2589
0.025 | 0.40911 |  | 116.9216
0.025195 | 0.2918 |  | 96.8468
0.025391 | 0.21699 |  | 76.5216
0.025586 | 0.20595 |  | 55.1383
0.025781 | 0.070455 |  | 33.7393
0.025977 | 0.059243 |  | 12.2439
0.026172 | -0.032981 |  | -9.9422
0.026367 | -0.10625 |  | -32.1924
0.026562 | -0.13278 |  | -53.8313
0.026758 | -0.22839 |  | -75.1835
0.026953 | -0.2502 |  | -96.3475
0.027148 | -0.32033 |  | -117.0901
0.027344 | -0.37694 |  | -137.7938
0.027539 | -0.40976 |  | -158.118
0.027734 | -0.48407 |  | -177.7745
0.02793 | -0.51055 |  | -197.0475
0.028125 | -0.56912 |  | -215.7358
0.02832 | -0.61477 |  | -233.6246
0.028516 | -0.64613 |  | -250.3638
0.028711 | -0.70153 |  | -265.801
0.028906 | -0.72329 |  | -279.984
0.029102 | -0.7652 |  | -292.8884
0.029297 | -0.79545 |  | -304.685
0.029492 | -0.81703 |  | -315.1874
0.029687 | -0.85224 |  | -324.3864
0.029883 | -0.86381 |  | -332.4832
0.030078 | -0.88857 |  | -339.2352
0.030273 | -0.90349 |  | -344.6028
0.030469 | -0.91165 |  | -348.4498
0.030664 | -0.92559 |  | -350.5816
0.030859 | -0.92214 |  | -351.2108
0.031055 | -0.92583 |  | -350.4432
0.03125 | -0.92042 |  | -348.2442
0.031445 | -0.91101 |  | -344.8432
0.031641 | -0.9052 |  | -340.5808
0.031836 | -0.88969 |  | -335.2936
0.032031 | -0.88015 |  | -328.9388
0.032227 | -0.86682 |  | -321.523
0.032422 | -0.87604 |  | -312.4198
0.032617 | -0.96961 |  | -301.5452
0.032813 | -1.2271 |  | -289.2248
0.033008 | -1.6556 |  | -275.5866
0.033203 | -1.9548 |  | -261.5442
0.033398 | -1.8454 |  | -247.8124
0.033594 | -1.473 |  | -233.8106
0.033789 | -0.88273 |  | -219.3462
0.033984 | -0.4406 |  | -203.567
0.03418 | -0.62116 |  | -185.3973
0.034375 | -0.60625 |  | -166.7667
0.03457 | -0.36833 |  | -147.7994
0.034766 | -0.46243 |  | -127.3987
0.034961 | -0.33226 |  | -107.122
0.035156 | -0.23807 |  | -86.6831
0.035352 | -0.25566 |  | -65.9516
0.035547 | -0.099144 |  | -45.5367
0.035742 | -0.095447 |  | -24.8032
0.035937 | -0.017535 |  | -4.2197
0.036133 | 0.068339 |  | 16.4537
0.036328 | 0.074234 |  | 37.3844
0.036523 | 0.17791 |  | 58.2951
0.036719 | 0.19946 |  | 79.5785
0.036914 | 0.26068 |  | 100.4047
0.037109 | 0.32604 |  | 120.3573
0.037305 | 0.34483 |  | 139.5992
0.0375 | 0.42114 |  | 157.8497
0.037695 | 0.44279 |  | 175.3069
0.037891 | 0.49095 |  | 192.099
0.038086 | 0.5413 |  | 208.3172
0.038281 | 0.56452 |  | 224.268
0.038477 | 0.62389 |  | 239.8456
0.038672 | 0.64609 |  | 253.8024
0.038867 | 0.68452 |  | 266.395
0.039062 | 0.72198 |  | 279.2286
0.039258 | 0.74114 |  | 290.5412
0.039453 | 0.78045 |  | 300.3902
0.039648 | 0.79765 |  | 310.8878
0.039844 | 0.82482 |  | 319.2458
0.040039 | 0.84226 |  | 324.7884
0.040234 | 0.85193 |  | 331.2622
0.04043 | 0.87802 |  | 337.4972
0.040625 | 0.8814 |  | 340.6574
0.04082 | 0.89335 |  | 343.5344
0.041016 | 0.89912 |  | 345.2694
0.041211 | 0.88864 |  | 342.4392
0.041406 | 0.88969 |  | 339.662
0.041602 | 0.87883 |  | 336.5546
0.041797 | 0.86751 |  | 330.274
0.041992 | 0.86412 |  | 325.2426
0.042188 | 0.8876 |  | 318.5754
0.042383 | 1.0113 |  | 308.7944
0.042578 | 1.3146 |  | 299.9974
0.042773 | 1.7595 |  | 288.8624
0.042969 | 2.0297 |  | 276.6074
0.043164 | 1.9012 |  | 266.084
0.043359 | 1.4967 |  | 253.9678
0.043555 | 0.87506 |  | 241.5444
0.04375 | 0.52373 |  | 228.32
0.043945 | 0.73843 |  | 211.8454
0.044141 | 0.66459 |  | 195.587
0.044336 | 0.47569 |  | 179.1047
0.044531 | 0.57315 |  | 160.6537
0.044727 | 0.42534 |  | 142.7262
0.044922 | 0.36956 |  | 124.2492
0.045117 | 0.36635 |  | 104.2811
0.045312 | 0.21975 |  | 84.2141
0.045508 | 0.22196 |  | 63.3813
0.045703 | 0.1257 |  | 42.018
0.045898 | 0.050389 |  | 20.7943
0.046094 | 0.020758 |  | -0.94338
0.046289 | -0.09133 |  | -23.0822
0.046484 | -0.11459 |  | -44.8288
0.04668 | -0.18743 |  | -66.1394
0.046875 | -0.24739 |  | -87.3519
0.04707 | -0.28023 |  | -108.2354
0.047266 | -0.36217 |  | -128.9836
0.047461 | -0.39108 |  | -149.6661
0.047656 | -0.45379 |  | -169.6175
0.047852 | -0.50508 |  | -188.9261
0.048047 | -0.53885 |  | -207.8172
0.048242 | -0.60121 |  | -226.0212
0.048438 | -0.62929 |  | -243.2718
0.048633 | -0.67933 |  | -259.3462
0.048828 | -0.71683 |  | -274.0346
0.049023 | -0.74301 |  | -287.357
0.049219 | -0.78638 |  | -299.567
0.049414 | -0.80468 |  | -310.5828
0.049609 | -0.83712 |  | -320.3886
0.049805 | -0.86034 |  | -329.0518
0.05 | -0.87541 |  | -336.3564
0.050195 | -0.8997 |  | -342.2382
0.050391 | -0.90626 |  | -346.6952
0.050586 | -0.91932 |  | -349.6632
0.050781 | -0.92316 |  | -351.1194
0.050977 | -0.92297 |  | -351.1056
0.051172 | -0.92671 |  | -349.562
0.051367 | -0.91433 |  | -346.554
0.051562 | -0.90695 |  | -342.5802
0.051758 | -0.89666 |  | -337.7368
0.051953 | -0.88247 |  | -331.833
0.052148 | -0.86957 |  | -324.92
0.052344 | -0.86166 |  | -316.6114
0.052539 | -0.91643 |  | -306.4296
0.052734 | -1.1093 |  | -294.5786
0.05293 | -1.4559 |  | -281.4048
0.053125 | -1.8065 |  | -267.3404
0.05332 | -1.9409 |  | -253.2
0.053516 | -1.7157 |  | -239.2798
0.053711 | -1.1147 |  | -225.3098
0.053906 | -0.55881 |  | -210.3272
0.054102 | -0.55796 |  | -192.9997
0.054297 | -0.63922 |  | -174.4904
0.054492 | -0.44412 |  | -155.7565
0.054688 | -0.4282 |  | -135.7438
0.054883 | -0.39364 |  | -115.3615
0.055078 | -0.26319 |  | -95.075
0.055273 | -0.25853 |  | -74.3998
0.055469 | -0.15933 |  | -53.84
0.055664 | -0.092883 |  | -33.1003
0.055859 | -0.054804 |  | -12.3515
0.056055 | 0.041539 |  | 8.262
0.05625 | 0.06813 |  | 29.0928
0.056445 | 0.13684 |  | 49.9526
0.056641 | 0.19293 |  | 71.083
0.056836 | 0.23164 |  | 92.1084
0.057031 | 0.30406 |  | 112.4021
0.057227 | 0.33552 |  | 131.9773
0.057422 | 0.39138 |  | 150.7063
0.057617 | 0.43638 |  | 168.5842
0.057813 | 0.47012 |  | 185.6095
0.058008 | 0.52353 |  | 201.8816
0.058203 | 0.55299 |  | 217.6782
0.058398 | 0.60028 |  | 233.3196
0.058594 | 0.63801 |  | 248.1494
0.058789 | 0.6676 |  | 261.2312
0.058984 | 0.70935 |  | 274.1522
0.05918 | 0.73379 |  | 286.5966
0.059375 | 0.76594 |  | 296.7202
0.05957 | 0.79263 |  | 306.8124
0.059766 | 0.81468 |  | 316.3284
0.059961 | 0.83561 |  | 322.385
0.060156 | 0.84626 |  | 328.0906
0.060352 | 0.86968 |  | 335.0288
0.060547 | 0.88103 |  | 339.3672
0.060742 | 0.88684 |  | 342.2518
0.060937 | 0.89957 |  | 345.2818
0.061133 | 0.89424 |  | 343.9968
0.061328 | 0.88942 |  | 340.714
0.061523 | 0.88426 |  | 338.3172
0.061719 | 0.87062 |  | 332.7344
0.061914 | 0.86486 |  | 326.9626
0.062109 | 0.87209 |  | 321.5388
0.062305 | 0.94126 |  | 312.4602
0.0625 | 1.1767 |  | 303.429
0.062695 | 1.594 |  | 293.5614
0.062891 | 1.9586 |  | 281.2238
0.063086 | 1.9788 |  | 270.3426
0.063281 | 1.6784 |  | 259.0008
0.063477 | 1.1288 |  | 246.474
0.063672 | 0.59496 |  | 234.116
0.063867 | 0.6456 |  | 218.9072
0.064062 | 0.74808 |  | 202.3212
0.064258 | 0.51151 |  | 186.2489
0.064453 | 0.54441 |  | 168.3077
0.064648 | 0.50389 |  | 150.0574
0.064844 | 0.36399 |  | 132.2305
0.065039 | 0.39449 |  | 112.7707
0.065234 | 0.26845 |  | 92.6712
0.06543 | 0.21866 |  | 72.2343
0.065625 | 0.17917 |  | 50.8135
0.06582 | 0.064059 |  | 29.4511
0.066016 | 0.046745 |  | 8.0605
0.066211 | -0.051009 |  | -14.0529
0.066406 | -0.10872 |  | -36.0968
0.066602 | -0.15013 |  | -57.6164
0.066797 | -0.23365 |  | -78.9434
0.066992 | -0.25953 |  | -99.9444
0.067187 | -0.33289 |  | -120.6825
0.067383 | -0.38124 |  | -141.378
0.067578 | -0.424 |  | -161.6902
0.067773 | -0.4902 |  | -181.3468
0.067969 | -0.51992 |  | -200.5816
0.068164 | -0.58068 |  | -219.2516
0.068359 | -0.62009 |  | -236.8148
0.068555 | -0.65647 |  | -253.2218
0.06875 | -0.7066 |  | -268.4664
0.068945 | -0.7305 |  | -282.4936
0.069141 | -0.77342 |  | -295.3412
0.069336 | -0.7998 |  | -306.8762
0.069531 | -0.82362 |  | -317.1578
0.069727 | -0.85503 |  | -326.2942
0.069922 | -0.86854 |  | -334.2204
0.070117 | -0.89292 |  | -340.7314
0.070312 | -0.90451 |  | -345.6902
0.070508 | -0.91455 |  | -349.0662
0.070703 | -0.92592 |  | -350.7744
0.070898 | -0.92157 |  | -351.044
0.071094 | -0.92428 |  | -350.0128
0.071289 | -0.91879 |  | -347.5708
0.071484 | -0.91147 |  | -344.0634
0.07168 | -0.90433 |  | -339.6284
0.071875 | -0.88695 |  | -334.0688
0.07207 | -0.87555 |  | -327.4572
0.072266 | -0.86493 |  | -319.669
0.072461 | -0.88593 |  | -310.2482
0.072656 | -1.0161 |  | -299.1234
0.072852 | -1.3289 |  | -286.5624
0.073047 | -1.7453 |  | -272.832
0.073242 | -1.9356 |  | -258.9066
0.073438 | -1.787 |  | -245.1088
0.073633 | -1.4325 |  | -230.7844
0.073828 | -0.78056 |  | -216.2096
0.074023 | -0.41281 |  | -200.1318
0.074219 | -0.67121 |  | -181.6308
0.074414 | -0.55372 |  | -163.0039
0.074609 | -0.35774 |  | -143.7287
0.074805 | -0.47237 |  | -123.2256
0.075 | -0.28901 |  | -103.1734
0.075195 | -0.24712 |  | -82.7572
0.075391 | -0.23589 |  | -62.1899
0.075586 | -0.079935 |  | -41.7447
0.075781 | -0.097569 |  | -20.7299
0.075977 | 0.010211 |  | 0.068456
0.076172 | 0.069447 |  | 21.0151
0.076367 | 0.089115 |  | 42.0294
0.076563 | 0.19374 |  | 62.8034
0.076758 | 0.20172 |  | 83.7989
0.076953 | 0.28047 |  | 104.2383
0.077148 | 0.33006 |  | 123.9818
0.077344 | 0.35717 |  | 143.1831
0.077539 | 0.43395 |  | 161.505
0.077734 | 0.44851 |  | 178.9994
0.07793 | 0.50641 |  | 195.6281
0.078125 | 0.54488 |  | 211.589
0.07832 | 0.5738 |  | 227.2574
0.078516 | 0.63193 |  | 242.5054
0.078711 | 0.64842 |  | 256.2604
0.078906 | 0.69468 |  | 269.0728
0.079102 | 0.72642 |  | 282.075
0.079297 | 0.7492 |  | 293.1926
0.079492 | 0.78818 |  | 303.0658
0.079687 | 0.80207 |  | 313.297
0.079883 | 0.83022 |  | 320.59
0.080078 | 0.8428 |  | 325.7912
0.080273 | 0.85738 |  | 332.712
0.080469 | 0.88096 |  | 338.265
0.080664 | 0.88145 |  | 341.1538
0.080859 | 0.89662 |  | 344.6454
0.081055 | 0.8968 |  | 345.2038
0.08125 | 0.88864 |  | 342.0038
0.081445 | 0.89003 |  | 339.8846
0.081641 | 0.87517 |  | 335.5598
0.081836 | 0.8677 |  | 329.3122
0.082031 | 0.86334 |  | 324.4392
0.082227 | 0.89391 |  | 316.4016
0.082422 | 1.0488 |  | 307.0282
0.082617 | 1.3891 |  | 298.0712
0.082812 | 1.8468 |  | 286.0322
0.083008 | 2.0632 |  | 274.334
0.083203 | 1.8142 |  | 263.5904
0.083398 | 1.3044 |  | 251.3182
0.083594 | 0.75884 |  | 239.1016
0.083789 | 0.59548 |  | 225.0544
0.083984 | 0.73805 |  | 208.6416
0.08418 | 0.59832 |  | 192.7183
0.084375 | 0.51594 |  | 175.7167
0.08457 | 0.54303 |  | 157.4009
0.084766 | 0.40381 |  | 139.5424
0.084961 | 0.3877 |  | 120.639
0.085156 | 0.32402 |  | 100.5506
0.085352 | 0.22636 |  | 80.314
0.085547 | 0.20653 |  | 59.1325
0.085742 | 0.10048 |  | 37.4593
0.085938 | 0.053256 |  | 16.1176
0.086133 | -0.010179 |  | -5.7973
0.086328 | -0.095547 |  | -28.0529
0.086523 | -0.12855 |  | -49.6994
0.086719 | -0.20692 |  | -71.17
0.086914 | -0.25066 |  | -92.4512
0.087109 | -0.30439 |  | -113.2515
0.087305 | -0.36983 |  | -133.9996
0.0875 | -0.40571 |  | -154.4715
0.087695 | -0.47013 |  | -174.3081
0.087891 | -0.50985 |  | -193.619
0.088086 | -0.55626 |  | -212.3446
0.088281 | -0.60802 |  | -230.3156
0.088477 | -0.64073 |  | -247.1684
0.088672 | -0.68915 |  | -262.6572
0.088867 | -0.71935 |  | -276.9396
0.089063 | -0.75475 |  | -290.0894
0.089258 | -0.78965 |  | -302.1254
0.089453 | -0.81141 |  | -313.014
0.089648 | -0.84323 |  | -322.6278
0.089844 | -0.86087 |  | -330.9412
0.090039 | -0.88221 |  | -337.9468
0.090234 | -0.90043 |  | -343.5466
0.09043 | -0.90802 |  | -347.6912
0.090625 | -0.92165 |  | -350.2808
0.09082 | -0.92295 |  | -351.2728
0.091016 | -0.92472 |  | -350.7622
0.091211 | -0.9226 |  | -348.7874
0.091406 | -0.91145 |  | -345.6288
0.091602 | -0.90444 |  | -341.6528
0.091797 | -0.89151 |  | -336.6836
0.091992 | -0.87988 |  | -330.5516
0.092188 | -0.86609 |  | -323.3358
0.092383 | -0.86749 |  | -314.5128
0.092578 | -0.94794 |  | -303.7692
0.092773 | -1.1761 |  | -291.5916
0.092969 | -1.5732 |  | -278.237
0.093164 | -1.9304 |  | -264.2284
0.093359 | -1.9192 |  | -250.4662
0.093555 | -1.5423 |  | -236.65
0.09375 | -0.93108 |  | -222.5276
0.093945 | -0.46431 |  | -207.1832
0.094141 | -0.60733 |  | -189.1849
0.094336 | -0.63718 |  | -170.6297
0.094531 | -0.38399 |  | -151.9046
0.094727 | -0.46018 |  | -131.5814
0.094922 | -0.36421 |  | -111.3734
0.095117 | -0.23983 |  | -91.0012
0.095312 | -0.27066 |  | -70.1827
0.095508 | -0.11918 |  | -49.7704
0.095703 | -0.097786 |  | -28.9692
0.095898 | -0.03997 |  | -8.3277
0.096094 | 0.061829 |  | 12.2787
0.096289 | 0.063118 |  | 33.2605
0.096484 | 0.16259 |  | 54.1113
0.09668 | 0.19418 |  | 75.3018
0.096875 | 0.24276 |  | 96.2022
0.09707 | 0.31766 |  | 116.2361
0.097266 | 0.33342 |  | 135.6852
0.097461 | 0.40874 |  | 154.3051
0.097656 | 0.44022 |  | 172.1175
0.097852 | 0.48198 |  | 189.1332
0.098047 | 0.53664 |  | 205.4538
0.098242 | 0.55693 |  | 221.3714
0.098437 | 0.6156 |  | 236.8942
0.098633 | 0.64154 |  | 251.101
0.098828 | 0.67514 |  | 263.94
0.099023 | 0.71786 |  | 276.98
0.099219 | 0.73638 |  | 288.788
0.099414 | 0.77515 |  | 298.7262
0.099609 | 0.79484 |  | 309.1104
0.099805 | 0.82041 |  | 317.9238
0.1 | 0.84151 |  | 323.6744
0.1002 | 0.84839 |  | 329.7904
0.10039 | 0.8741 |  | 336.386
0.10059 | 0.87995 |  | 340.1944
0.10078 | 0.89037 |  | 342.9376
0.10098 | 0.90083 |  | 345.4806
0.10117 | 0.89094 |  | 343.5688
0.10137 | 0.8899 |  | 340.2868
0.10156 | 0.8808 |  | 337.6802
0.10176 | 0.87045 |  | 331.7184
0.10195 | 0.86573 |  | 326.2194
0.10215 | 0.8766 |  | 320.5452
0.10234 | 0.97144 |  | 311.0172
0.10254 | 1.235 |  | 302.0492
0.10273 | 1.6764 |  | 291.6896
0.10293 | 2.019 |  | 279.0282
0.10312 | 1.9463 |  | 268.2868
0.10332 | 1.5686 |  | 256.7468
0.10352 | 0.97775 |  | 244.216
0.10371 | 0.53596 |  | 231.412
0.10391 | 0.70788 |  | 215.4752
0.1041 | 0.71032 |  | 199.0273
0.1043 | 0.4786 |  | 182.8173
0.10449 | 0.57353 |  | 164.5865
0.10469 | 0.45849 |  | 146.3935
0.10488 | 0.3638 |  | 128.1314
0.10508 | 0.38703 |  | 108.2741
0.10527 | 0.23386 |  | 88.0609
0.10547 | 0.22534 |  | 67.4624
0.10566 | 0.14898 |  | 46.0355
0.10586 | 0.053415 |  | 24.6747
0.10605 | 0.037455 |  | 3.1765
0.10625 | -0.07723 |  | -18.9153
0.10645 | -0.10857 |  | -40.7185
0.10664 | -0.16993 |  | -62.0646
0.10684 | -0.24248 |  | -83.4182
0.10703 | -0.26831 |  | -104.4636
0.10723 | -0.35204 |  | -125.2535
0.10742 | -0.38517 |  | -145.8889
0.10762 | -0.44064 |  | -165.9684
0.10781 | -0.49897 |  | -185.4049
0.10801 | -0.52827 |  | -204.2428
0.1082 | -0.59336 |  | -222.4836
0.1084 | -0.62352 |  | -239.8656
0.10859 | -0.66845 |  | -255.98
0.10879 | -0.71125 |  | -270.8404
0.10898 | -0.73549 |  | -284.539
0.10918 | -0.78119 |  | -297.1478
0.10938 | -0.8006 |  | -308.6118
0.10957 | -0.83037 |  | -318.6338
0.10977 | -0.85682 |  | -327.3868
0.10996 | -0.87095 |  | -335.0512
0.11016 | -0.89775 |  | -341.3088
0.11035 | -0.90355 |  | -346.0414
0.11055 | -0.91575 |  | -349.186
0.11074 | -0.92426 |  | -350.741
0.11094 | -0.92115 |  | -350.9268
0.11113 | -0.92491 |  | -349.6744
0.11133 | -0.91519 |  | -347.0072
0.11152 | -0.90864 |  | -343.2896
0.11172 | -0.8996 |  | -338.6426
0.11191 | -0.88367 |  | -332.8854
0.11211 | -0.87226 |  | -326.0354
0.1123 | -0.86142 |  | -317.9136
0.1125 | -0.89547 |  | -308.0312
0.1127 | -1.0451 |  | -296.4946
0.11289 | -1.3709 |  | -283.6784
0.11309 | -1.7704 |  | -269.8502
0.11328 | -1.9361 |  | -255.8728
0.11348 | -1.7593 |  | -241.9876
0.11367 | -1.3076 |  | -227.7456
0.11387 | -0.67592 |  | -213.0016
0.11406 | -0.47717 |  | -196.278
0.11426 | -0.66789 |  | -177.6666
0.11445 | -0.49065 |  | -159.0478
0.11465 | -0.39289 |  | -139.4449
0.11484 | -0.43886 |  | -119.0165
0.11504 | -0.26585 |  | -98.863
0.11523 | -0.25852 |  | -78.2465
0.11543 | -0.1951 |  | -57.7057
0.11563 | -0.083759 |  | -37.1991
0.11582 | -0.081025 |  | -16.4531
0.11602 | 0.030946 |  | 4.1636
0.11621 | 0.065549 |  | 25.1335
0.11641 | 0.11365 |  | 46.0938
0.1166 | 0.19523 |  | 67.0355
0.1168 | 0.21436 |  | 87.9862
0.11699 | 0.29495 |  | 108.1602
0.11719 | 0.32986 |  | 127.6736
0.11738 | 0.37401 |  | 146.5393
0.11758 | 0.43593 |  | 164.5953
0.11777 | 0.4583 |  | 181.9411
0.11797 | 0.51701 |  | 198.54
0.11816 | 0.54746 |  | 214.5068
0.11836 | 0.58759 |  | 230.1664
0.11855 | 0.63507 |  | 245.3464
0.11875 | 0.65658 |  | 258.7496
0.11895 | 0.70284 |  | 271.2012
0.11914 | 0.72863 |  | 283.9274
0.11934 | 0.75648 |  | 294.7158
0.11953 | 0.78875 |  | 304.4892
0.11973 | 0.80782 |  | 314.628
0.11992 | 0.83407 |  | 321.479
0.12012 | 0.84375 |  | 326.6636
0.12031 | 0.86424 |  | 333.789
0.12051 | 0.88082 |  | 338.687
0.1207 | 0.8841 |  | 341.3626
0.1209 | 0.89919 |  | 344.9012
0.12109 | 0.89459 |  | 344.4834
0.12129 | 0.88905 |  | 341.3172
0.12148 | 0.88647 |  | 339.4086
0.12168 | 0.87157 |  | 334.2226
0.12187 | 0.86573 |  | 328.1364
0.12207 | 0.8661 |  | 323.0996
0.12227 | 0.90665 |  | 314.4596
0.12246 | 1.0792 |  | 305.4082
0.12266 | 1.4509 |  | 296.0184
0.12285 | 1.8807 |  | 283.6532
0.12305 | 2.01 |  | 272.215
0.12324 | 1.7455 |  | 260.9042
0.12344 | 1.2372 |  | 248.414
0.12363 | 0.67112 |  | 236.316
0.12383 | 0.59328 |  | 221.643
0.12402 | 0.75854 |  | 204.9602
0.12422 | 0.55538 |  | 189.0558
0.12441 | 0.51589 |  | 171.6101
0.12461 | 0.53609 |  | 153.2941
0.1248 | 0.37522 |  | 135.563
0.125 | 0.38937 |  | 116.3608
0.1252 | 0.30098 |  | 96.2605
0.12539 | 0.21382 |  | 75.9448
0.12559 | 0.1981 |  | 54.6756
0.12578 | 0.07929 |  | 33.3401
0.12598 | 0.049285 |  | 11.9421
0.12617 | -0.02714 |  | -10.1197
0.12637 | -0.10648 |  | -32.152
0.12656 | -0.13502 |  | -53.672
0.12676 | -0.2212 |  | -74.9612
0.12695 | -0.25553 |  | -96.0379
0.12715 | -0.31652 |  | -116.8636
0.12734 | -0.37805 |  | -137.6778
0.12754 | -0.41212 |  | -158.1028
0.12773 | -0.48074 |  | -177.8654
0.12793 | -0.51518 |  | -197.1827
0.12812 | -0.56759 |  | -215.925
0.12832 | -0.61642 |  | -233.8412
0.12852 | -0.64815 |  | -250.6134
0.12871 | -0.69995 |  | -266.0424
0.12891 | -0.7261 |  | -280.1856
0.1291 | -0.76386 |  | -293.1744
0.1293 | -0.79705 |  | -305.0736
0.12949 | -0.81852 |  | -315.6108
0.12969 | -0.85166 |  | -324.794
0.12988 | -0.86642 |  | -332.8166
0.13008 | -0.88808 |  | -339.5516
0.13027 | -0.904 |  | -344.8454
0.13047 | -0.91063 |  | -348.536
0.13066 | -0.92326 |  | -350.5962
0.13086 | -0.922 |  | -351.1784
0.13105 | -0.92424 |  | -350.3638
0.13125 | -0.92092 |  | -348.1218
0.13145 | -0.91068 |  | -344.7016
0.13164 | -0.90463 |  | -340.4544
0.13184 | -0.88948 |  | -335.2098
0.13203 | -0.87656 |  | -328.8622
0.13223 | -0.86359 |  | -321.427
0.13242 | -0.86884 |  | -312.3398
0.13262 | -0.96228 |  | -301.3864
0.13281 | -1.2374 |  | -288.9116
0.13301 | -1.6619 |  | -275.175
0.1332 | -1.9321 |  | -261.0424
0.1334 | -1.8753 |  | -247.1568
0.13359 | -1.517 |  | -233.1922
0.13379 | -0.84226 |  | -219.0372
0.13398 | -0.45879 |  | -203.3746
0.13418 | -0.64765 |  | -185.2818
0.13437 | -0.56976 |  | -166.7186
0.13457 | -0.3918 |  | -147.5356
0.13477 | -0.45573 |  | -127.0908
0.13496 | -0.31861 |  | -106.8835
0.13516 | -0.25689 |  | -86.5601
0.13535 | -0.23774 |  | -66.0923
0.13555 | -0.10951 |  | -45.7591
0.13574 | -0.09595 |  | -24.9146
0.13594 | -0.009026 |  | -3.9739
0.13613 | 0.057388 |  | 17.1089
0.13633 | 0.086107 |  | 38.1887
0.13652 | 0.17336 |  | 59.0128
0.13672 | 0.19884 |  | 79.9088
0.13691 | 0.26506 |  | 100.3454
0.13711 | 0.3186 |  | 120.1584
0.1373 | 0.35092 |  | 139.4498
0.1375 | 0.417 |  | 157.9504
0.1377 | 0.44396 |  | 175.6021
0.13789 | 0.49587 |  | 192.3674
0.13809 | 0.5372 |  | 208.46
0.13828 | 0.56833 |  | 224.2256
0.13848 | 0.62058 |  | 239.572
0.13867 | 0.64463 |  | 253.416
0.13887 | 0.6849 |  | 266.2652
0.13906 | 0.71922 |  | 279.4014
0.13926 | 0.74412 |  | 290.8004
0.13945 | 0.77913 |  | 300.8108
0.13965 | 0.79979 |  | 311.2936
0.13984 | 0.82667 |  | 319.4146
0.14004 | 0.84105 |  | 324.929
0.14023 | 0.85571 |  | 331.3134
0.14043 | 0.87745 |  | 337.4968
0.14062 | 0.88122 |  | 340.7892
0.14082 | 0.89387 |  | 343.6202
0.14102 | 0.89854 |  | 345.4604
0.14121 | 0.89042 |  | 342.7532
0.14141 | 0.88783 |  | 339.7578
0.1416 | 0.87708 |  | 336.5424
0.1418 | 0.86673 |  | 330.1398
0.14199 | 0.86292 |  | 324.9692
0.14219 | 0.88506 |  | 318.3934
0.14238 | 1.0072 |  | 308.5878
0.14258 | 1.3267 |  | 299.7462
0.14277 | 1.7833 |  | 288.723
0.14297 | 2.032 |  | 276.4636
0.14316 | 1.8878 |  | 265.8698
0.14336 | 1.4651 |  | 253.8372
0.14355 | 0.81921 |  | 241.5928
0.14375 | 0.53046 |  | 228.3586
0.14395 | 0.76499 |  | 211.9208
0.14414 | 0.63817 |  | 195.82
0.14434 | 0.48658 |  | 179.2546
0.14453 | 0.57894 |  | 160.8305
0.14473 | 0.41167 |  | 142.995
0.14492 | 0.38471 |  | 124.463
0.14512 | 0.35821 |  | 104.4609
0.14531 | 0.22096 |  | 84.2497
0.14551 | 0.2275 |  | 63.3056
0.1457 | 0.117 |  | 41.786
0.1459 | 0.057367 |  | 20.4451
0.14609 | 0.016442 |  | -1.1823
0.14629 | -0.091442 |  | -23.4027
0.14648 | -0.11241 |  | -45.2609
0.14668 | -0.19319 |  | -66.5182
0.14688 | -0.24408 |  | -87.6778
0.14707 | -0.28455 |  | -108.5654
0.14727 | -0.3634 |  | -129.4512
0.14746 | -0.39112 |  | -150.2069
0.14766 | -0.45801 |  | -170.207
0.14785 | -0.50304 |  | -189.5087
0.14805 | -0.54269 |  | -208.3
0.14824 | -0.60279 |  | -226.5642
0.14844 | -0.62934 |  | -243.7528
0.14863 | -0.68159 |  | -259.7052
0.14883 | -0.71561 |  | -274.4524
0.14902 | -0.74599 |  | -287.754
0.14922 | -0.78675 |  | -299.9814
0.14941 | -0.80471 |  | -311.0064
0.14961 | -0.83893 |  | -320.6872
0.1498 | -0.85814 |  | -329.2876
0.15 | -0.87626 |  | -336.5532
0.1502 | -0.89927 |  | -342.4318
0.15039 | -0.90533 |  | -346.8912
0.15059 | -0.92063 |  | -349.7288
0.15078 | -0.92227 |  | -350.9974
0.15098 | -0.92296 |  | -350.7586
0.15117 | -0.92353 |  | -349.009
0.15137 | -0.91072 |  | -345.9246
0.15156 | -0.90825 |  | -341.959
0.15176 | -0.89632 |  | -337.1858
0.15195 | -0.88148 |  | -331.3152
0.15215 | -0.86905 |  | -324.3718
0.15234 | -0.86243 |  | -316.0244
0.15254 | -0.92087 |  | -305.7918
0.15273 | -1.1067 |  | -293.9854
0.15293 | -1.465 |  | -280.906
0.15313 | -1.8467 |  | -266.953
0.15332 | -1.9391 |  | -253.0492
0.15352 | -1.7051 |  | -239.1506
0.15371 | -1.1606 |  | -224.9902
0.15391 | -0.51243 |  | -210.1364
0.1541 | -0.51992 |  | -192.7695
0.1543 | -0.69599 |  | -173.9985
0.15449 | -0.40869 |  | -155.4092
0.15469 | -0.42611 |  | -135.4096
0.15488 | -0.41961 |  | -115.056
0.15508 | -0.23082 |  | -95.0198
0.15527 | -0.28144 |  | -74.3688
0.15547 | -0.15247 |  | -53.9161
0.15566 | -0.084283 |  | -33.1562
0.15586 | -0.07109 |  | -12.197
0.15605 | 0.060083 |  | 8.6341
0.15625 | 0.058953 |  | 29.8055
0.15645 | 0.14228 |  | 50.7071
0.15664 | 0.20094 |  | 71.7552
0.15684 | 0.2243 |  | 92.7096
0.15703 | 0.31602 |  | 112.7568
0.15723 | 0.32877 |  | 132.2369
0.15742 | 0.39265 |  | 150.8943
0.15762 | 0.43936 |  | 168.7024
0.15781 | 0.46586 |  | 185.8534
0.15801 | 0.53215 |  | 202.2262
0.1582 | 0.54873 |  | 218.0182
0.1584 | 0.60101 |  | 233.6254
0.15859 | 0.63972 |  | 248.5
0.15879 | 0.66368 |  | 261.4618
0.15898 | 0.71213 |  | 274.0472
0.15918 | 0.72999 |  | 286.5232
0.15937 | 0.76653 |  | 296.7404
0.15957 | 0.79247 |  | 306.8282
0.15977 | 0.81271 |  | 316.557
0.15996 | 0.83895 |  | 322.4992
0.16016 | 0.84418 |  | 328.155
0.16035 | 0.87008 |  | 335.2026
0.16055 | 0.88067 |  | 339.208
0.16074 | 0.8866 |  | 342.1904
0.16094 | 0.90175 |  | 345.3402
0.16113 | 0.89187 |  | 343.7928
0.16133 | 0.89179 |  | 340.9268
0.16152 | 0.88515 |  | 338.5882
0.16172 | 0.86862 |  | 332.7794
0.16191 | 0.86458 |  | 327.3394
0.16211 | 0.86877 |  | 321.673
0.1623 | 0.93899 |  | 312.4276
0.1625 | 1.1646 |  | 303.6842
0.1627 | 1.5866 |  | 293.604
0.16289 | 1.9873 |  | 281.1026
0.16309 | 2.0053 |  | 270.1392
0.16328 | 1.6636 |  | 258.6784
0.16348 | 1.0841 |  | 246.3488
0.16367 | 0.56891 |  | 233.91
0.16387 | 0.66394 |  | 218.4754
0.16406 | 0.74607 |  | 202.0206
0.16426 | 0.49913 |  | 185.9967
0.16445 | 0.55503 |  | 168.0626
0.16465 | 0.49682 |  | 149.9096
0.16484 | 0.36266 |  | 131.8657
0.16504 | 0.39676 |  | 112.074
0.16523 | 0.26015 |  | 91.821
0.16543 | 0.22056 |  | 71.2033
0.16562 | 0.17351 |  | 49.7537
0.16582 | 0.060805 |  | 28.4734
0.16602 | 0.045739 |  | 6.952
0.16621 | -0.05763 |  | -15.1078
0.16641 | -0.10777 |  | -36.9392
0.1666 | -0.15316 |  | -58.383
0.1668 | -0.23492 |  | -79.6215
0.16699 | -0.2591 |  | -100.5914
0.16719 | -0.33588 |  | -121.3583
0.16738 | -0.3796 |  | -142.0588
0.16758 | -0.42511 |  | -162.2445
0.16777 | -0.4916 |  | -181.8074
0.16797 | -0.5205 |  | -201.106
0.16816 | -0.58164 |  | -219.73
0.16836 | -0.62064 |  | -237.2878
0.16855 | -0.66038 |  | -253.6786
0.16875 | -0.70728 |  | -268.8092
0.16895 | -0.73109 |  | -282.8356
0.16914 | -0.77493 |  | -295.5366
0.16934 | -0.79903 |  | -306.9218
0.16953 | -0.82568 |  | -317.183
0.16973 | -0.85565 |  | -326.1438
0.16992 | -0.86801 |  | -333.8816
0.17012 | -0.8937 |  | -340.3272
0.17031 | -0.90427 |  | -345.312
0.17051 | -0.91394 |  | -348.7692
0.1707 | -0.92429 |  | -350.6374
0.1709 | -0.92192 |  | -351.0738
0.17109 | -0.92609 |  | -350.0604
0.17129 | -0.91907 |  | -347.575
0.17148 | -0.9103 |  | -343.9636
0.17168 | -0.90139 |  | -339.4716
0.17188 | -0.88693 |  | -334.0024
0.17207 | -0.8768 |  | -327.5046
0.17227 | -0.86297 |  | -319.804
0.17246 | -0.8853 |  | -310.3378
0.17266 | -1.0222 |  | -299.032
0.17285 | -1.3366 |  | -286.3008
0.17305 | -1.7433 |  | -272.4818
0.17324 | -1.9203 |  | -258.5344
0.17344 | -1.7575 |  | -244.7026
0.17363 | -1.3972 |  | -230.4154
0.17383 | -0.75554 |  | -216.0416
0.17402 | -0.4252 |  | -199.9752
0.17422 | -0.6789 |  | -181.4155
0.17441 | -0.53564 |  | -162.9089
0.17461 | -0.37004 |  | -143.5738
0.1748 | -0.47101 |  | -122.9856
0.175 | -0.27984 |  | -102.8614
0.1752 | -0.2572 |  | -82.2612
0.17539 | -0.22564 |  | -61.6228
0.17559 | -0.08156 |  | -41.165
0.17578 | -0.098471 |  | -20.314
0.17598 | 0.017734 |  | 0.22978
0.17617 | 0.063622 |  | 20.9988
0.17637 | 0.093263 |  | 41.8508
0.17656 | 0.19198 |  | 62.7334
0.17676 | 0.19968 |  | 83.9731
0.17695 | 0.2832 |  | 104.5827
0.17715 | 0.32637 |  | 124.4474
0.17734 | 0.3603 |  | 143.5298
0.17754 | 0.4308 |  | 161.5883
0.17773 | 0.4456 |  | 178.8877
0.17793 | 0.50824 |  | 195.4442
0.17813 | 0.54178 |  | 211.4602
0.17832 | 0.57587 |  | 227.2644
0.17852 | 0.63244 |  | 242.7084
0.17871 | 0.64891 |  | 256.5408
0.17891 | 0.69673 |  | 269.191
0.1791 | 0.72508 |  | 282.0442
0.1793 | 0.75004 |  | 293.0918
0.17949 | 0.78716 |  | 302.7854
0.17969 | 0.80223 |  | 312.9866
0.17988 | 0.83144 |  | 320.4416
0.18008 | 0.84168 |  | 325.707
0.18027 | 0.85905 |  | 332.7408
0.18047 | 0.88157 |  | 338.3138
0.18066 | 0.88262 |  | 341.0844
0.18086 | 0.89914 |  | 344.5192
0.18105 | 0.89699 |  | 344.8644
0.18125 | 0.88979 |  | 341.5818
0.18145 | 0.89068 |  | 339.5368
0.18164 | 0.87484 |  | 335.1698
0.18184 | 0.86703 |  | 329.0848
0.18203 | 0.86356 |  | 324.375
0.18223 | 0.8956 |  | 316.4548
0.18242 | 1.0531 |  | 307.2262
0.18262 | 1.4009 |  | 298.2666
0.18281 | 1.8335 |  | 286.4262
0.18301 | 2.0135 |  | 274.911
0.1832 | 1.8077 |  | 263.9392
0.1834 | 1.3429 |  | 251.5286
0.18359 | 0.7603 |  | 239.3798
0.18379 | 0.58454 |  | 225.2892
0.18398 | 0.74608 |  | 208.755
0.18418 | 0.59766 |  | 192.6419
0.18438 | 0.51397 |  | 175.3782
0.18457 | 0.54405 |  | 156.9462
0.18477 | 0.40108 |  | 139.1097
0.18496 | 0.38706 |  | 120.1018
0.18516 | 0.32218 |  | 99.9672
0.18535 | 0.22375 |  | 79.7774
0.18555 | 0.20554 |  | 58.6411
0.18574 | 0.09922 |  | 37.1747
0.18594 | 0.05288 |  | 15.8958
0.18613 | -0.010446 |  | -6.0216
0.18633 | -0.096016 |  | -28.1469
0.18652 | -0.12869 |  | -49.7258
0.18672 | -0.20685 |  | -71.0306
0.18691 | -0.25017 |  | -92.2325
0.18711 | -0.3041 |  | -113.1729
0.1873 | -0.36919 |  | -133.9426
0.1875 | -0.40484 |  | -154.3527
0.1877 | -0.46986 |  | -174.1093
0.18789 | -0.5089 |  | -193.2888
0.18809 | -0.5548 |  | -212.0214
0.18828 | -0.60731 |  | -230.097
0.18848 | -0.63985 |  | -247.0288
0.18867 | -0.68969 |  | -262.7242
0.18887 | -0.72172 |  | -277.1742
0.18906 | -0.75613 |  | -290.438
0.18926 | -0.79137 |  | -302.5914
0.18945 | -0.81316 |  | -313.303
0.18965 | -0.8442 |  | -322.7812
0.18984 | -0.86268 |  | -331.154
0.19004 | -0.883 |  | -338.1412
0.19023 | -0.9011 |  | -343.7492
0.19043 | -0.90867 |  | -347.7344
0.19062 | -0.92055 |  | -350.087
0.19082 | -0.92299 |  | -351.0146
0.19102 | -0.92408 |  | -350.4702
0.19121 | -0.92004 |  | -348.498
0.19141 | -0.91174 |  | -345.2342
0.1916 | -0.90646 |  | -341.0604
0.1918 | -0.89173 |  | -336.0354
0.19199 | -0.87825 |  | -329.972
0.19219 | -0.8647 |  | -322.8564
0.19238 | -0.86349 |  | -314.2124
0.19258 | -0.92934 |  | -303.682
0.19277 | -1.1454 |  | -291.585
0.19297 | -1.5629 |  | -278.0916
0.19316 | -1.9515 |  | -263.876
0.19336 | -1.9436 |  | -250.066
0.19355 | -1.5646 |  | -236.3122
0.19375 | -0.96592 |  | -222.0974
0.19395 | -0.49414 |  | -206.7316
0.19414 | -0.59455 |  | -188.9819
0.19434 | -0.62565 |  | -170.3831
0.19453 | -0.39876 |  | -151.4833
0.19473 | -0.4496 |  | -131.149
0.19492 | -0.3625 |  | -110.81
0.19512 | -0.24556 |  | -90.5299
0.19531 | -0.26046 |  | -69.9085
0.19551 | -0.1254 |  | -49.5489
0.1957 | -0.095406 |  | -28.8915
0.1959 | -0.037226 |  | -8.1741
0.19609 | 0.057622 |  | 12.6375
0.19629 | 0.06975 |  | 33.6971
0.19648 | 0.16037 |  | 54.6488
0.19668 | 0.19564 |  | 75.7894
0.19687 | 0.24589 |  | 96.5475
0.19707 | 0.31659 |  | 116.4984
0.19727 | 0.33737 |  | 135.7874
0.19746 | 0.40598 |  | 154.2745
0.19766 | 0.43836 |  | 172.0714
0.19785 | 0.481 |  | 189.1165
0.19805 | 0.53485 |  | 205.4658
0.19824 | 0.5589 |  | 221.4086
0.19844 | 0.6139 |  | 236.9922
0.19863 | 0.64168 |  | 251.2126
0.19883 | 0.67508 |  | 263.8798
0.19902 | 0.71604 |  | 276.7938
0.19922 | 0.73629 |  | 288.67
0.19941 | 0.77351 |  | 298.6698
0.19961 | 0.79612 |  | 309.1876
0.1998 | 0.82057 |  | 318.0982
0.2 | 0.84083 |  | 323.7514
0.2002 | 0.85128 |  | 329.9862
0.20039 | 0.87458 |  | 336.4952
0.20059 | 0.88033 |  | 339.994
0.20078 | 0.89009 |  | 342.9494
0.20098 | 0.89936 |  | 345.288
0.20117 | 0.89165 |  | 343.148
0.20137 | 0.88953 |  | 340.4308
0.20156 | 0.87955 |  | 337.6118
0.20176 | 0.86834 |  | 331.4138
0.20195 | 0.86431 |  | 326.1244
0.20215 | 0.87427 |  | 319.9794
0.20234 | 0.96075 |  | 310.5898
0.20254 | 1.2326 |  | 301.82
0.20273 | 1.6907 |  | 291.0148
0.20293 | 2.0157 |  | 278.509
0.20312 | 1.9189 |  | 267.7524
0.20332 | 1.491 |  | 256.25
0.20352 | 0.89206 |  | 244.0166
0.20371 | 0.58231 |  | 230.799
0.20391 | 0.73037 |  | 214.9758
0.2041 | 0.66013 |  | 198.8687
0.2043 | 0.51552 |  | 182.4525
0.20449 | 0.56408 |  | 164.4477
0.20469 | 0.44252 |  | 146.4647
0.20488 | 0.39096 |  | 128.1723
0.20508 | 0.36394 |  | 108.4666
0.20527 | 0.24686 |  | 88.3185
0.20547 | 0.22733 |  | 67.6542
0.20566 | 0.13821 |  | 46.2035
0.20586 | 0.069404 |  | 24.8874
0.20605 | 0.024441 |  | 3.3382
0.20625 | -0.0711 |  | -18.8822
0.20645 | -0.10762 |  | -40.832
0.20664 | -0.17747 |  | -62.3401
0.20684 | -0.23372 |  | -83.7292
0.20703 | -0.27622 |  | -104.759
0.20723 | -0.3477 |  | -125.596
0.20742 | -0.38464 |  | -146.2143
0.20762 | -0.44533 |  | -166.1256
0.20781 | -0.49417 |  | -185.5316
0.20801 | -0.53365 |  | -204.6236
0.2082 | -0.59106 |  | -223.0392
0.2084 | -0.6251 |  | -240.4294
0.20859 | -0.67261 |  | -256.6574
0.20879 | -0.70999 |  | -271.6514
0.20898 | -0.74089 |  | -285.4394
0.20918 | -0.78019 |  | -298.0798
0.20938 | -0.80261 |  | -309.4028
0.20957 | -0.83425 |  | -319.3848
0.20977 | -0.85766 |  | -328.2146
0.20996 | -0.87597 |  | -335.7766
0.21016 | -0.89741 |  | -341.9118
0.21035 | -0.90514 |  | -346.5338
0.21055 | -0.91793 |  | -349.5346
0.21074 | -0.92311 |  | -351.0046
0.21094 | -0.92311 |  | -351.1278
0.21113 | -0.92491 |  | -349.805
0.21133 | -0.91699 |  | -347.0242
0.21152 | -0.91111 |  | -343.2286
0.21172 | -0.89948 |  | -338.6132
0.21191 | -0.88413 |  | -332.9398
0.21211 | -0.87267 |  | -326.1996
0.2123 | -0.86492 |  | -318.1902
0.2125 | -0.89732 |  | -308.367
0.2127 | -1.0425 |  | -296.8676
0.21289 | -1.3685 |  | -284.0146
0.21309 | -1.766 |  | -270.0472
0.21328 | -1.9486 |  | -255.8642
0.21348 | -1.7741 |  | -241.8196
0.21367 | -1.2258 |  | -227.8406
0.21387 | -0.59531 |  | -213.237
0.21406 | -0.52731 |  | -196.1673
0.21426 | -0.66325 |  | -177.7079
0.21445 | -0.46087 |  | -159.2986
0.21465 | -0.42819 |  | -139.5687
0.21484 | -0.41866 |  | -119.3189
0.21504 | -0.26997 |  | -99.1681
0.21523 | -0.27193 |  | -78.5013
0.21543 | -0.17714 |  | -57.9803
0.21563 | -0.099889 |  | -37.2269
0.21582 | -0.072525 |  | -16.3241
0.21602 | 0.032632 |  | 4.4283
0.21621 | 0.058897 |  | 25.3867
0.21641 | 0.12493 |  | 46.2166
0.2166 | 0.18633 |  | 67.2629
0.2168 | 0.21951 |  | 88.3651
0.21699 | 0.29611 |  | 108.8157
0.21719 | 0.3259 |  | 128.587
0.21738 | 0.38136 |  | 147.4811
0.21758 | 0.43046 |  | 165.5265
0.21777 | 0.46094 |  | 182.7279
0.21797 | 0.51841 |  | 199.081
0.21816 | 0.54639 |  | 214.857
0.21836 | 0.59146 |  | 230.4434
0.21855 | 0.6322 |  | 245.6126
0.21875 | 0.66014 |  | 259.0536
0.21895 | 0.70262 |  | 271.7098
0.21914 | 0.72764 |  | 284.4428
0.21934 | 0.76083 |  | 295.102
0.21953 | 0.78768 |  | 304.951
0.21973 | 0.81025 |  | 314.926
0.21992 | 0.83444 |  | 321.5694
0.22012 | 0.84321 |  | 326.982
0.22031 | 0.86681 |  | 334.2242
0.22051 | 0.88012 |  | 339.0266
0.2207 | 0.88545 |  | 341.8496
0.2209 | 0.89877 |  | 345.295
0.22109 | 0.8935 |  | 344.5456
0.22129 | 0.89086 |  | 341.434
0.22148 | 0.88665 |  | 339.4086
0.22168 | 0.87284 |  | 334.1462
0.22187 | 0.86615 |  | 328.4124
0.22207 | 0.86677 |  | 323.3102
0.22227 | 0.91663 |  | 314.5136
0.22246 | 1.103 |  | 305.5296
0.22266 | 1.4956 |  | 295.9406
0.22285 | 1.9244 |  | 283.5632
0.22305 | 2.0095 |  | 272.3784
0.22324 | 1.7358 |  | 261.147
0.22344 | 1.2055 |  | 248.7596
0.22363 | 0.6103 |  | 236.5638
0.22383 | 0.62101 |  | 221.5972
0.22402 | 0.77666 |  | 205.0372
0.22422 | 0.52087 |  | 189.2151
0.22441 | 0.54162 |  | 171.6045
0.22461 | 0.52992 |  | 153.3249
0.2248 | 0.36567 |  | 135.5222
0.225 | 0.40682 |  | 116.171
0.2252 | 0.28439 |  | 96.0607
0.22539 | 0.22144 |  | 75.6162
0.22559 | 0.19682 |  | 54.2892
0.22578 | 0.070974 |  | 32.997
0.22598 | 0.056857 |  | 11.68
0.22617 | -0.037464 |  | -10.3156
0.22637 | -0.10313 |  | -32.3239
0.22656 | -0.13651 |  | -53.7479
0.22676 | -0.22602 |  | -75.0835
0.22695 | -0.25032 |  | -96.2139
0.22715 | -0.32167 |  | -117.0097
0.22734 | -0.37365 |  | -137.7613
0.22754 | -0.41108 |  | -157.9841
0.22773 | -0.48215 |  | -177.7419
0.22793 | -0.51073 |  | -197.1522
0.22812 | -0.57077 |  | -215.8858
0.22832 | -0.61509 |  | -233.8484
0.22852 | -0.64939 |  | -250.595
0.22871 | -0.70191 |  | -266.017
0.22891 | -0.72479 |  | -280.2166
0.2291 | -0.76701 |  | -293.1464
0.2293 | -0.79596 |  | -304.902
0.22949 | -0.81893 |  | -315.3858
0.22969 | -0.85209 |  | -324.6448
0.22988 | -0.86483 |  | -332.655
0.23008 | -0.88973 |  | -339.3158
0.23027 | -0.90314 |  | -344.6048
0.23047 | -0.91135 |  | -348.2638
0.23066 | -0.92315 |  | -350.301
0.23086 | -0.92033 |  | -350.9578
0.23105 | -0.92518 |  | -350.1734
0.23125 | -0.91868 |  | -347.9346
0.23145 | -0.9098 |  | -344.5634
0.23164 | -0.90547 |  | -340.3266
0.23184 | -0.88887 |  | -335.058
0.23203 | -0.87731 |  | -328.7102
0.23223 | -0.86213 |  | -321.2692
0.23242 | -0.86754 |  | -312.1704
0.23262 | -0.96243 |  | -301.2834
0.23281 | -1.222 |  | -288.9254
0.23301 | -1.6388 |  | -275.291
0.2332 | -1.9093 |  | -261.2882
0.2334 | -1.8241 |  | -247.4408
0.23359 | -1.5218 |  | -233.2856
0.23379 | -0.89254 |  | -219.0942
0.23398 | -0.43136 |  | -203.4764
0.23418 | -0.64908 |  | -185.1669
0.23438 | -0.58563 |  | -166.6266
0.23457 | -0.36952 |  | -147.5398
0.23477 | -0.47403 |  | -127.0063
0.23496 | -0.31189 |  | -106.8767
0.23516 | -0.25206 |  | -86.4375
0.23535 | -0.24897 |  | -65.7874
0.23555 | -0.095089 |  | -45.3879
0.23574 | -0.10469 |  | -24.4973
0.23594 | -0.0058272 |  | -3.8101
0.23613 | 0.060886 |  | 17.0216
0.23633 | 0.07826 |  | 38.0716
0.23652 | 0.18197 |  | 59.0815
0.23672 | 0.19507 |  | 80.3809
0.23691 | 0.26946 |  | 101.1314
0.23711 | 0.32356 |  | 121.0927
0.2373 | 0.34919 |  | 140.2773
0.2375 | 0.4245 |  | 158.5281
0.2377 | 0.44176 |  | 176.0029
0.23789 | 0.49742 |  | 192.6184
0.23809 | 0.53795 |  | 208.6218
0.23828 | 0.56529 |  | 224.3236
0.23848 | 0.62376 |  | 239.7718
0.23867 | 0.64283 |  | 253.8466
0.23887 | 0.68707 |  | 266.5932
0.23906 | 0.72048 |  | 279.5928
0.23926 | 0.74322 |  | 291.0358
0.23945 | 0.78149 |  | 300.8762
0.23965 | 0.79767 |  | 311.2774
0.23984 | 0.82793 |  | 319.4236
0.24004 | 0.84128 |  | 324.8162
0.24023 | 0.85412 |  | 331.395
0.24043 | 0.87957 |  | 337.5086
0.24063 | 0.88151 |  | 340.5602
0.24082 | 0.89602 |  | 343.6672
0.24102 | 0.89917 |  | 345.1082
0.24121 | 0.89012 |  | 342.2144
0.24141 | 0.89063 |  | 339.8416
0.2416 | 0.87914 |  | 336.396
0.2418 | 0.86959 |  | 330.113
0.24199 | 0.86279 |  | 325.2746
0.24219 | 0.88197 |  | 318.2596
0.24238 | 0.99382 |  | 308.72
0.24258 | 1.2881 |  | 299.9334
0.24277 | 1.758 |  | 288.4988
0.24297 | 2.0599 |  | 276.4006
0.24316 | 1.9068 |  | 265.7014
0.24336 | 1.4532 |  | 253.5956
0.24355 | 0.84543 |  | 241.3666
0.24375 | 0.55026 |  | 227.8014
0.24395 | 0.74121 |  | 211.3678
0.24414 | 0.64263 |  | 195.2702
0.24434 | 0.49291 |  | 178.6413
0.24453 | 0.56715 |  | 160.4165
0.24473 | 0.41856 |  | 142.5547
0.24492 | 0.38124 |  | 123.9782
0.24512 | 0.35438 |  | 104.0963
0.24531 | 0.225 |  | 83.9109
0.24551 | 0.22174 |  | 62.9722
0.2457 | 0.11827 |  | 41.4743
0.2459 | 0.05544 |  | 20.1206
0.24609 | 0.013 |  | -1.5886
0.24629 | -0.09027 |  | -23.6979
0.24648 | -0.11563 |  | -45.2542
0.24668 | -0.19159 |  | -66.4711
0.24688 | -0.24369 |  | -87.6633
0.24707 | -0.28475 |  | -108.4743
0.24727 | -0.36038 |  | -129.2496
0.24746 | -0.39109 |  | -149.8337
0.24766 | -0.45683 |  | -169.8093
0.24785 | -0.50351 |  | -189.2934
0.24805 | -0.54284 |  | -208.2576
0.24824 | -0.60153 |  | -226.5492
0.24844 | -0.63052 |  | -243.7412
0.24863 | -0.68105 |  | -259.646
0.24883 | -0.71566 |  | -274.3124
0.24902 | -0.74668 |  | -287.8222
0.24922 | -0.78793 |  | -300.261
0.24941 | -0.80711 |  | -311.287
0.24961 | -0.83951 |  | -320.9352
0.2498 | -0.86024 |  | -329.478
0.25 | -0.87825 |  | -336.7516
0.2502 | -0.89977 |  | -342.6458
0.25039 | -0.90637 |  | -347.006
0.25059 | -0.92 |  | -349.7858
0.25078 | -0.92165 |  | -351.1116
0.25098 | -0.92273 |  | -351.0332
0.25117 | -0.92434 |  | -349.4476
0.25137 | -0.9133 |  | -346.4412
0.25156 | -0.90897 |  | -342.5004
0.25176 | -0.89575 |  | -337.7088
0.25195 | -0.88155 |  | -331.8278
0.25215 | -0.8715 |  | -324.9014
0.25234 | -0.86133 |  | -316.5578
0.25254 | -0.90488 |  | -306.3458
0.25273 | -1.089 |  | -294.4536
0.25293 | -1.4717 |  | -281.1622
0.25312 | -1.8644 |  | -267.0706
0.25332 | -1.935 |  | -253.1698
0.25352 | -1.7025 |  | -239.2798
0.25371 | -1.1947 |  | -225.1042
0.25391 | -0.53982 |  | -210.319
0.2541 | -0.50101 |  | -193.0118
0.2543 | -0.69262 |  | -174.1408
0.25449 | -0.42357 |  | -155.4778
0.25469 | -0.41389 |  | -135.4984
0.25488 | -0.42297 |  | -115.0441
0.25508 | -0.2337 |  | -94.9146
0.25527 | -0.27282 |  | -74.2631
0.25547 | -0.1603 |  | -53.7734
0.25566 | -0.08057 |  | -33.0247
0.25586 | -0.071008 |  | -12.0845
0.25605 | 0.056075 |  | 8.664
0.25625 | 0.062544 |  | 29.6667
0.25645 | 0.13707 |  | 50.5192
0.25664 | 0.20213 |  | 71.5704
0.25684 | 0.22422 |  | 92.5825
0.25703 | 0.31367 |  | 112.7681
0.25723 | 0.33219 |  | 132.3383
0.25742 | 0.39228 |  | 151.0603
0.25762 | 0.44322 |  | 168.9056
0.25781 | 0.46699 |  | 186.0472
0.25801 | 0.53026 |  | 202.4426
0.2582 | 0.5515 |  | 218.3756
0.2584 | 0.60159 |  | 234.013
0.25859 | 0.64068 |  | 248.574
0.25879 | 0.66389 |  | 261.5404
0.25898 | 0.71289 |  | 274.479
0.25918 | 0.73183 |  | 286.7088
0.25938 | 0.76634 |  | 296.7928
0.25957 | 0.7938 |  | 307.0554
0.25977 | 0.81257 |  | 316.4996
0.25996 | 0.83928 |  | 322.6298
0.26016 | 0.84523 |  | 328.3858
0.26035 | 0.86867 |  | 335.033
0.26055 | 0.88067 |  | 339.2796
0.26074 | 0.88421 |  | 341.8852
0.26094 | 0.89932 |  | 344.7084
0.26113 | 0.89266 |  | 343.7522
0.26133 | 0.88915 |  | 340.4674
0.26152 | 0.88371 |  | 338.1332
0.26172 | 0.87106 |  | 332.6776
0.26191 | 0.86498 |  | 326.7234
0.26211 | 0.86502 |  | 321.503
0.2623 | 0.92748 |  | 312.5214
0.2625 | 1.1389 |  | 303.394
0.2627 | 1.5499 |  | 293.6404
0.26289 | 1.9825 |  | 281.025
0.26309 | 2.0323 |  | 269.9412
0.26328 | 1.6372 |  | 258.897
0.26348 | 1.0522 |  | 246.4372
0.26367 | 0.59631 |  | 233.7586
0.26387 | 0.66002 |  | 218.3376
0.26406 | 0.73424 |  | 201.7738
0.26426 | 0.5126 |  | 185.7455
0.26445 | 0.54596 |  | 167.9111
0.26465 | 0.49883 |  | 149.6294
0.26484 | 0.36543 |  | 131.5587
0.26504 | 0.39099 |  | 112.0021
0.26523 | 0.26552 |  | 91.8299
0.26543 | 0.21755 |  | 71.3619
0.26562 | 0.17539 |  | 50.069
0.26582 | 0.062647 |  | 28.6868
0.26602 | 0.043546 |  | 7.2797
0.26621 | -0.053744 |  | -14.7612
0.26641 | -0.10979 |  | -36.7987
0.2666 | -0.15235 |  | -58.2191
0.2668 | -0.23506 |  | -79.5979
0.26699 | -0.26232 |  | -100.7652
0.26719 | -0.33515 |  | -121.5758
0.26738 | -0.38255 |  | -142.4233
0.26758 | -0.42672 |  | -162.6364
0.26777 | -0.49308 |  | -182.1216
0.26797 | -0.52306 |  | -201.2892
0.26816 | -0.58284 |  | -219.8112
0.26836 | -0.62193 |  | -237.4114
0.26855 | -0.65856 |  | -253.7924
0.26875 | -0.70774 |  | -268.8608
0.26895 | -0.73151 |  | -282.7044
0.26914 | -0.77346 |  | -295.351
0.26934 | -0.79999 |  | -306.8266
0.26953 | -0.82467 |  | -317.033
0.26973 | -0.85525 |  | -326.0222
0.26992 | -0.86865 |  | -333.7516
0.27012 | -0.89226 |  | -340.1782
0.27031 | -0.90312 |  | -345.2694
0.27051 | -0.91334 |  | -348.7442
0.2707 | -0.92404 |  | -350.5316
0.2709 | -0.92097 |  | -350.8214
0.27109 | -0.92504 |  | -349.7332
0.27129 | -0.91705 |  | -347.2438
0.27148 | -0.90732 |  | -343.6142
0.27168 | -0.90133 |  | -339.1716
0.27187 | -0.88557 |  | -333.6924
0.27207 | -0.87184 |  | -327.1268
0.27227 | -0.85883 |  | -319.4278
0.27246 | -0.87794 |  | -309.9838
0.27266 | -1.0006 |  | -298.7642
0.27285 | -1.3066 |  | -286.089
0.27305 | -1.7341 |  | -272.2086
0.27324 | -1.9568 |  | -258.1532
0.27344 | -1.804 |  | -244.3248
0.27363 | -1.3712 |  | -230.3036
0.27383 | -0.73121 |  | -215.9614
0.27402 | -0.47302 |  | -199.6662
0.27422 | -0.66758 |  | -181.257
0.27441 | -0.51512 |  | -162.7642
0.27461 | -0.39655 |  | -143.2935
0.2748 | -0.4524 |  | -122.8586
0.275 | -0.28233 |  | -102.7639
0.2752 | -0.26551 |  | -82.2202
0.27539 | -0.21174 |  | -61.6518
0.27559 | -0.09394 |  | -41.0974
0.27578 | -0.092026 |  | -20.1429
0.27598 | 0.018148 |  | 0.61576
0.27617 | 0.058145 |  | 21.4839
0.27637 | 0.10265 |  | 42.3597
0.27656 | 0.18681 |  | 63.2766
0.27676 | 0.20469 |  | 84.3395
0.27695 | 0.28482 |  | 104.7932
0.27715 | 0.32257 |  | 124.574
0.27734 | 0.36551 |  | 143.6406
0.27754 | 0.42951 |  | 161.8416
0.27773 | 0.45048 |  | 179.2261
0.27793 | 0.51028 |  | 195.7887
0.27813 | 0.54171 |  | 211.7878
0.27832 | 0.57935 |  | 227.51
0.27852 | 0.62965 |  | 242.8568
0.27871 | 0.65076 |  | 256.5758
0.27891 | 0.69615 |  | 269.112
0.2791 | 0.72323 |  | 281.9732
0.2793 | 0.75171 |  | 293.1244
0.27949 | 0.78516 |  | 302.9376
0.27969 | 0.80356 |  | 313.313
0.27988 | 0.83203 |  | 320.8694
0.28008 | 0.84137 |  | 326.028
0.28027 | 0.85995 |  | 332.9142
0.28047 | 0.88041 |  | 338.4642
0.28066 | 0.88316 |  | 341.1778
0.28086 | 0.89789 |  | 344.4854
0.28105 | 0.89603 |  | 344.9312
0.28125 | 0.88906 |  | 341.7042
0.28145 | 0.88775 |  | 339.5646
0.28164 | 0.87528 |  | 335.341
0.28184 | 0.8685 |  | 329.2164
0.28203 | 0.8664 |  | 324.3432
0.28223 | 0.89884 |  | 316.4156
0.28242 | 1.0532 |  | 306.9432
0.28262 | 1.423 |  | 297.8168
0.28281 | 1.8951 |  | 285.8836
0.28301 | 2.0458 |  | 274.2306
0.2832 | 1.7762 |  | 263.4796
0.2834 | 1.3072 |  | 251.1924
0.28359 | 0.71434 |  | 238.9646
0.28379 | 0.56922 |  | 224.8608
0.28398 | 0.77742 |  | 208.288
0.28418 | 0.5782 |  | 192.3249
0.28437 | 0.51052 |  | 175.2013
0.28457 | 0.55962 |  | 156.8146
0.28477 | 0.38209 |  | 139.0335
0.28496 | 0.39773 |  | 120.024
0.28516 | 0.32104 |  | 100.0039
0.28535 | 0.2176 |  | 79.8112
0.28555 | 0.21539 |  | 58.703
0.28574 | 0.090786 |  | 37.3535
0.28594 | 0.058665 |  | 15.9731
0.28613 | -0.011034 |  | -5.9821
0.28633 | -0.099784 |  | -28.0976
0.28652 | -0.12219 |  | -49.7112
0.28672 | -0.21224 |  | -71.0555
0.28691 | -0.2472 |  | -92.325
0.28711 | -0.30376 |  | -113.2513
0.2873 | -0.37009 |  | -134.0396
0.2875 | -0.39999 |  | -154.5138
0.2877 | -0.47211 |  | -174.351
0.28789 | -0.507 |  | -193.6985
0.28809 | -0.55721 |  | -212.442
0.28828 | -0.6105 |  | -230.3688
0.28848 | -0.6396 |  | -247.2554
0.28867 | -0.69234 |  | -262.8488
0.28887 | -0.71861 |  | -277.1246
0.28906 | -0.75605 |  | -290.2704
0.28926 | -0.79145 |  | -302.3614
0.28945 | -0.81096 |  | -313.1656
0.28965 | -0.84601 |  | -322.6838
0.28984 | -0.86156 |  | -331.0536
0.29004 | -0.88373 |  | -338.135
0.29023 | -0.90216 |  | -343.8392
0.29043 | -0.9085 |  | -347.999
0.29063 | -0.92315 |  | -350.5256
0.29082 | -0.92325 |  | -351.4836
0.29102 | -0.9245 |  | -350.9174
0.29121 | -0.92121 |  | -348.8634
0.29141 | -0.91208 |  | -345.6072
0.2916 | -0.90737 |  | -341.5118
0.2918 | -0.89224 |  | -336.4508
0.29199 | -0.87944 |  | -330.2826
0.29219 | -0.86537 |  | -323.047
0.29238 | -0.86225 |  | -314.2878
0.29258 | -0.93762 |  | -303.6484
0.29277 | -1.1843 |  | -291.4504
0.29297 | -1.604 |  | -277.9532
0.29316 | -1.9219 |  | -263.887
0.29336 | -1.8699 |  | -250.1242
0.29355 | -1.5382 |  | -236.241
0.29375 | -0.96312 |  | -222.0142
0.29395 | -0.4802 |  | -206.6352
0.29414 | -0.59789 |  | -188.7177
0.29434 | -0.62626 |  | -170.0258
0.29453 | -0.39269 |  | -151.075
0.29473 | -0.45255 |  | -130.7871
0.29492 | -0.35866 |  | -110.6413
0.29512 | -0.24485 |  | -90.4462
0.29531 | -0.26214 |  | -69.8379
0.29551 | -0.12242 |  | -49.4205
0.2957 | -0.096412 |  | -28.5998
0.2959 | -0.036024 |  | -7.7969
0.29609 | 0.058994 |  | 13.0451
0.29629 | 0.070565 |  | 34.1016
0.29648 | 0.16257 |  | 54.9973
0.29668 | 0.1965 |  | 76.1375
0.29688 | 0.24845 |  | 96.9243
0.29707 | 0.3176 |  | 116.8815
0.29727 | 0.3388 |  | 136.2098
0.29746 | 0.40941 |  | 154.6963
0.29766 | 0.43987 |  | 172.364
0.29785 | 0.48208 |  | 189.2385
0.29805 | 0.53426 |  | 205.4508
0.29824 | 0.55797 |  | 221.3038
0.29844 | 0.61384 |  | 236.851
0.29863 | 0.64141 |  | 251.0932
0.29883 | 0.67619 |  | 263.9652
0.29902 | 0.71733 |  | 277.0736
0.29922 | 0.73788 |  | 288.904
0.29941 | 0.77528 |  | 298.858
0.29961 | 0.79678 |  | 309.3046
0.2998 | 0.82147 |  | 318.076
0.3 | 0.84096 |  | 323.7696
0.3002 | 0.8506 |  | 329.9702
0.30039 | 0.87619 |  | 336.4724
0.30059 | 0.88285 |  | 340.0816
0.30078 | 0.89131 |  | 342.8664
0.30098 | 0.90044 |  | 345.1804
0.30117 | 0.89193 |  | 343.0524
0.30137 | 0.88914 |  | 340.0808
0.30156 | 0.88025 |  | 337.4102
0.30176 | 0.86908 |  | 331.3378
0.30195 | 0.86341 |  | 325.9828
0.30215 | 0.87171 |  | 320.001
0.30234 | 0.9569 |  | 310.5272
0.30254 | 1.2153 |  | 301.7612
0.30273 | 1.6562 |  | 291.1016
0.30293 | 2.0066 |  | 278.5316
0.30312 | 1.955 |  | 267.9696
0.30332 | 1.5609 |  | 256.476
0.30352 | 0.96291 |  | 244.042
0.30371 | 0.55623 |  | 231.1088
0.30391 | 0.70233 |  | 215.2226
0.3041 | 0.70058 |  | 198.7545
0.3043 | 0.49167 |  | 182.3793
0.30449 | 0.56128 |  | 164.2096
0.30469 | 0.46019 |  | 146.0182
0.30488 | 0.36609 |  | 127.7109
0.30508 | 0.37852 |  | 107.8513
0.30527 | 0.24045 |  | 87.6754
0.30547 | 0.2198 |  | 67.1262
0.30566 | 0.14937 |  | 45.7458
0.30586 | 0.055685 |  | 24.5022
0.30605 | 0.032612 |  | 3.0254
0.30625 | -0.073162 |  | -19.0704
0.30645 | -0.11186 |  | -40.9097
0.30664 | -0.17035 |  | -62.3804
0.30684 | -0.2418 |  | -83.7314
0.30703 | -0.27176 |  | -104.8426
0.30723 | -0.35052 |  | -125.7137
0.30742 | -0.38814 |  | -146.2593
0.30762 | -0.44146 |  | -166.3442
0.30781 | -0.49945 |  | -185.8777
0.30801 | -0.53043 |  | -204.9438
0.3082 | -0.59276 |  | -223.4126
0.3084 | -0.62682 |  | -240.7976
0.30859 | -0.67 |  | -256.9642
0.30879 | -0.71329 |  | -271.8384
0.30898 | -0.73769 |  | -285.4342
0.30918 | -0.78032 |  | -297.89
0.30938 | -0.80316 |  | -309.0672
0.30957 | -0.8314 |  | -319.062
0.30977 | -0.8582 |  | -327.965
0.30996 | -0.87288 |  | -335.5456
0.31016 | -0.89674 |  | -341.7166
0.31035 | -0.90594 |  | -346.4472
0.31055 | -0.91828 |  | -349.6152
0.31074 | -0.92561 |  | -351.183
0.31094 | -0.9236 |  | -351.211
0.31113 | -0.92655 |  | -349.797
0.31133 | -0.91717 |  | -347.0092
0.31152 | -0.90896 |  | -343.2332
0.31172 | -0.89835 |  | -338.6396
0.31191 | -0.88335 |  | -332.9336
0.31211 | -0.87192 |  | -326.1506
0.3123 | -0.86136 |  | -318.1722
0.3125 | -0.89632 |  | -308.343
0.3127 | -1.0441 |  | -296.7728
0.31289 | -1.3761 |  | -283.8506
0.31309 | -1.8012 |  | -269.8032
0.31328 | -1.9661 |  | -255.7162
0.31348 | -1.7546 |  | -241.8374
0.31367 | -1.2588 |  | -227.6918
0.31387 | -0.63072 |  | -213.0506
0.31406 | -0.49817 |  | -196.2261
0.31426 | -0.66567 |  | -177.6513
0.31445 | -0.47322 |  | -159.0271
0.31465 | -0.41151 |  | -139.189
0.31484 | -0.42532 |  | -118.6613
0.31504 | -0.26727 |  | -98.395
0.31523 | -0.26376 |  | -77.7526
0.31543 | -0.18076 |  | -57.2416
0.31562 | -0.092612 |  | -36.6456
0.31582 | -0.073116 |  | -15.8174
0.31602 | 0.033984 |  | 4.9699
0.31621 | 0.062824 |  | 25.9511
0.31641 | 0.12284 |  | 46.7893
0.3166 | 0.19018 |  | 67.702
0.3168 | 0.21813 |  | 88.5523
0.31699 | 0.29554 |  | 108.6922
0.31719 | 0.32745 |  | 128.2459
0.31738 | 0.37921 |  | 147.0943
0.31758 | 0.43207 |  | 165.1636
0.31777 | 0.46076 |  | 182.5119
0.31797 | 0.51886 |  | 199.0654
0.31816 | 0.54728 |  | 215.0132
0.31836 | 0.59079 |  | 230.6948
0.31855 | 0.6345 |  | 245.9614
0.31875 | 0.66064 |  | 259.4712
0.31895 | 0.70309 |  | 271.7986
0.31914 | 0.72849 |  | 284.351
0.31934 | 0.76077 |  | 295.1606
0.31953 | 0.78841 |  | 304.8198
0.31973 | 0.80882 |  | 314.8356
0.31992 | 0.83442 |  | 321.621
0.32012 | 0.84379 |  | 326.7028
0.32031 | 0.86414 |  | 333.8554
0.32051 | 0.87747 |  | 338.6028
0.3207 | 0.88344 |  | 341.3206
0.3209 | 0.89839 |  | 345.036
0.32109 | 0.89389 |  | 344.3782
0.32129 | 0.88995 |  | 341.318
0.32148 | 0.88648 |  | 339.414
0.32168 | 0.87259 |  | 333.988
0.32188 | 0.86432 |  | 328.229
0.32207 | 0.86448 |  | 323.1296
0.32227 | 0.91402 |  | 314.2514
0.32246 | 1.0991 |  | 305.3322
0.32266 | 1.4827 |  | 295.8148
0.32285 | 1.9184 |  | 283.41
0.32305 | 2.0447 |  | 272.0534
0.32324 | 1.7392 |  | 261.0008
0.32344 | 1.1598 |  | 248.9286
0.32363 | 0.63284 |  | 236.4754
0.32383 | 0.63618 |  | 221.4668
0.32402 | 0.75003 |  | 204.9918
0.32422 | 0.53981 |  | 188.9117
0.32441 | 0.53642 |  | 171.3685
0.32461 | 0.52156 |  | 153.1725
0.3248 | 0.37777 |  | 135.3677
0.325 | 0.39435 |  | 116.0982
0.3252 | 0.28998 |  | 95.8551
0.32539 | 0.22101 |  | 75.4431
0.32559 | 0.19105 |  | 54.1453
0.32578 | 0.077712 |  | 32.7165
0.32598 | 0.050279 |  | 11.3516
0.32617 | -0.034861 |  | -10.6708
0.32637 | -0.10324 |  | -32.631
0.32656 | -0.13959 |  | -54.0016
0.32676 | -0.22178 |  | -75.2345
0.32695 | -0.25367 |  | -96.3636
0.32715 | -0.32002 |  | -117.3101
0.32734 | -0.3753 |  | -138.108
0.32754 | -0.41447 |  | -158.4372
0.32773 | -0.48133 |  | -178.1985
0.32793 | -0.51551 |  | -197.5734
0.32812 | -0.5712 |  | -216.3094
0.32832 | -0.61512 |  | -234.01
0.32852 | -0.64903 |  | -250.556
0.32871 | -0.69955 |  | -265.895
0.32891 | -0.72593 |  | -280.0546
0.3291 | -0.76535 |  | -293.12
0.3293 | -0.79574 |  | -304.9424
0.32949 | -0.81894 |  | -315.4736
0.32969 | -0.85061 |  | -324.712
0.32988 | -0.86572 |  | -332.6078
0.33008 | -0.88786 |  | -339.2112
0.33027 | -0.9011 |  | -344.4272
0.33047 | -0.91041 |  | -348.1088
0.33066 | -0.92209 |  | -350.1664
0.33086 | -0.91994 |  | -350.7286
0.33105 | -0.92414 |  | -349.921
0.33125 | -0.91939 |  | -347.6976
0.33145 | -0.91008 |  | -344.382
0.33164 | -0.90436 |  | -340.2688
0.33184 | -0.88876 |  | -335.106
0.33203 | -0.87715 |  | -328.7908
0.33223 | -0.86278 |  | -321.32
0.33242 | -0.86691 |  | -312.2074
0.33262 | -0.95497 |  | -301.2754
0.33281 | -1.2051 |  | -288.889
0.33301 | -1.65 |  | -275.1832
0.3332 | -2.0199 |  | -260.9434
0.3334 | -1.9267 |  | -247.218
0.33359 | -1.4332 |  | -233.5518
0.33379 | -0.79402 |  | -219.2276
0.33398 | -0.46775 |  | -203.1712
0.33418 | -0.64658 |  | -184.9718
0.33437 | -0.57218 |  | -166.463
0.33457 | -0.38674 |  | -147.3552
0.33477 | -0.4617 |  | -127.044
0.33496 | -0.31905 |  | -106.9376
0.33516 | -0.25312 |  | -86.5705
0.33535 | -0.24384 |  | -65.9521
0.33555 | -0.10274 |  | -45.4443
0.33574 | -0.097825 |  | -24.5485
0.33594 | -0.0091127 |  | -3.7626
0.33613 | 0.061974 |  | 17.1259
0.33633 | 0.081913 |  | 38.1228
0.33652 | 0.17755 |  | 59.0627
0.33672 | 0.19921 |  | 80.3016
0.33691 | 0.2664 |  | 101.0435
0.33711 | 0.32319 |  | 120.9664
0.3373 | 0.35076 |  | 140.1908
0.3375 | 0.4216 |  | 158.5063
0.3377 | 0.44461 |  | 176.0316
0.33789 | 0.49725 |  | 192.7674
0.33809 | 0.5406 |  | 208.8742
0.33828 | 0.56783 |  | 224.698
0.33848 | 0.62373 |  | 240.1728
0.33867 | 0.64658 |  | 254.1584
0.33887 | 0.68683 |  | 266.8806
0.33906 | 0.72114 |  | 279.8284
0.33926 | 0.7437 |  | 291.1608
0.33945 | 0.7806 |  | 300.9128
0.33965 | 0.79855 |  | 311.2638
0.33984 | 0.82533 |  | 319.411
0.34004 | 0.84148 |  | 324.8228
0.34023 | 0.85539 |  | 331.3148
0.34043 | 0.87763 |  | 337.5082
0.34063 | 0.88024 |  | 340.7108
0.34082 | 0.89398 |  | 343.6768
0.34102 | 0.89826 |  | 345.3492
0.34121 | 0.88945 |  | 342.6626
0.34141 | 0.88912 |  | 339.999
0.3416 | 0.8774 |  | 336.6868
0.3418 | 0.8672 |  | 330.323
0.34199 | 0.86562 |  | 325.1766
0.34219 | 0.89269 |  | 318.3172
0.34238 | 1.02 |  | 308.5808
0.34258 | 1.3402 |  | 299.6556
0.34277 | 1.8011 |  | 288.3966
0.34297 | 2.0254 |  | 276.2372
0.34316 | 1.8315 |  | 265.6184
0.34336 | 1.434 |  | 253.5116
0.34355 | 0.84396 |  | 241.2144
0.34375 | 0.54298 |  | 227.8224
0.34395 | 0.75375 |  | 211.4116
0.34414 | 0.63585 |  | 195.3293
0.34434 | 0.49118 |  | 178.7538
0.34453 | 0.57368 |  | 160.4407
0.34473 | 0.41058 |  | 142.5129
0.34492 | 0.3862 |  | 123.8729
0.34512 | 0.35294 |  | 103.9639
0.34531 | 0.22222 |  | 83.7692
0.34551 | 0.22526 |  | 62.7878
0.3457 | 0.11359 |  | 41.2718
0.3459 | 0.05771 |  | 19.8834
0.34609 | 0.011772 |  | -1.8227
0.34629 | -0.092502 |  | -24.0541
0.34648 | -0.11438 |  | -45.8723
0.34668 | -0.19582 |  | -67.0858
0.34687 | -0.24346 |  | -88.1637
0.34707 | -0.28638 |  | -108.9
0.34727 | -0.36175 |  | -129.5977
0.34746 | -0.38953 |  | -150.3012
0.34766 | -0.45856 |  | -170.3337
0.34785 | -0.50217 |  | -189.7216
0.34805 | -0.5429 |  | -208.6722
0.34824 | -0.60227 |  | -226.9522
0.34844 | -0.62977 |  | -244.0678
0.34863 | -0.68247 |  | -259.8568
0.34883 | -0.71532 |  | -274.366
0.34902 | -0.74617 |  | -287.6698
0.34922 | -0.78675 |  | -300.024
0.34941 | -0.80572 |  | -311.1096
0.34961 | -0.83973 |  | -320.7682
0.3498 | -0.8589 |  | -329.287
0.35 | -0.87774 |  | -336.5278
0.3502 | -0.89919 |  | -342.3086
0.35039 | -0.9042 |  | -346.5882
0.35059 | -0.91942 |  | -349.3458
0.35078 | -0.92249 |  | -350.6424
0.35098 | -0.92313 |  | -350.5736
0.35117 | -0.92382 |  | -349.0854
0.35137 | -0.91324 |  | -346.2598
0.35156 | -0.90829 |  | -342.4366
0.35176 | -0.89489 |  | -337.6016
0.35195 | -0.88141 |  | -331.61
0.35215 | -0.86921 |  | -324.6022
0.35234 | -0.86107 |  | -316.2308
0.35254 | -0.91576 |  | -305.9986
0.35273 | -1.1092 |  | -294.1922
0.35293 | -1.4931 |  | -281.0292
0.35313 | -1.8919 |  | -266.98
0.35332 | -1.9339 |  | -253.1834
0.35352 | -1.6394 |  | -239.3466
0.35371 | -1.1326 |  | -225.0064
0.35391 | -0.52437 |  | -210.0044
0.3541 | -0.52407 |  | -192.5651
0.3543 | -0.6934 |  | -173.7635
0.35449 | -0.40352 |  | -155.145
0.35469 | -0.4299 |  | -135.0804
0.35488 | -0.41626 |  | -114.6855
0.35508 | -0.22646 |  | -94.5371
0.35527 | -0.28339 |  | -73.7396
0.35547 | -0.1463 |  | -53.24
0.35566 | -0.084756 |  | -32.5059
0.35586 | -0.06937 |  | -11.6419
0.35605 | 0.063282 |  | 8.9811
0.35625 | 0.055931 |  | 29.9329
0.35645 | 0.14456 |  | 50.7889
0.35664 | 0.19976 |  | 71.9215
0.35684 | 0.22431 |  | 92.9737
0.35703 | 0.31735 |  | 113.1284
0.35723 | 0.32756 |  | 132.6417
0.35742 | 0.39589 |  | 151.2704
0.35762 | 0.43924 |  | 169.0684
0.35781 | 0.4657 |  | 186.1178
0.35801 | 0.53306 |  | 202.4478
0.3582 | 0.54858 |  | 218.4588
0.3584 | 0.60461 |  | 234.0574
0.35859 | 0.63968 |  | 248.3656
0.35879 | 0.66364 |  | 261.3612
0.35898 | 0.71477 |  | 274.5472
0.35918 | 0.72912 |  | 286.5894
0.35938 | 0.76732 |  | 296.6712
0.35957 | 0.79348 |  | 307.1442
0.35977 | 0.81192 |  | 316.3496
0.35996 | 0.83995 |  | 322.6614
0.36016 | 0.84478 |  | 328.604
0.36035 | 0.87037 |  | 335.0658
0.36055 | 0.88098 |  | 339.6652
0.36074 | 0.88479 |  | 342.154
0.36094 | 0.9002 |  | 344.6834
0.36113 | 0.89206 |  | 343.9902
0.36133 | 0.89051 |  | 340.3042
0.36152 | 0.88474 |  | 337.7674
0.36172 | 0.87026 |  | 332.6008
0.36191 | 0.86313 |  | 326.4684
0.36211 | 0.86582 |  | 321.4376
0.3623 | 0.93478 |  | 312.5548
0.3625 | 1.1631 |  | 303.0956
0.3627 | 1.5984 |  | 293.454
0.36289 | 1.9947 |  | 280.8882
0.36309 | 1.9702 |  | 269.731
0.36328 | 1.599 |  | 258.7076
0.36348 | 1.0412 |  | 246.0906
0.36367 | 0.56891 |  | 233.4154
0.36387 | 0.67651 |  | 218.0838
0.36406 | 0.73349 |  | 201.5064
0.36426 | 0.4966 |  | 185.4354
0.36445 | 0.56283 |  | 167.5331
0.36465 | 0.48579 |  | 149.226
0.36484 | 0.36535 |  | 131.1193
0.36504 | 0.39641 |  | 111.5669
0.36523 | 0.25373 |  | 91.3697
0.36543 | 0.22526 |  | 70.796
0.36562 | 0.16838 |  | 49.4105
0.36582 | 0.060616 |  | 27.9424
0.36602 | 0.046268 |  | 6.5502
0.36621 | -0.061737 |  | -15.4408
0.36641 | -0.10591 |  | -37.4728
0.3666 | -0.15666 |  | -58.8484
0.3668 | -0.23589 |  | -80.1278
0.36699 | -0.2601 |  | -101.2041
0.36719 | -0.33956 |  | -121.9541
0.36738 | -0.37935 |  | -142.6675
0.36758 | -0.42829 |  | -162.8639
0.36777 | -0.49268 |  | -182.3911
0.36797 | -0.52147 |  | -201.4464
0.36816 | -0.58478 |  | -219.8792
0.36836 | -0.6191 |  | -237.324
0.36855 | -0.65875 |  | -253.52
0.36875 | -0.70598 |  | -268.5432
0.36895 | -0.72924 |  | -282.3418
0.36914 | -0.77339 |  | -295.0508
0.36934 | -0.79722 |  | -306.6402
0.36953 | -0.82408 |  | -316.8892
0.36973 | -0.8537 |  | -325.9726
0.36992 | -0.86709 |  | -333.7126
0.37012 | -0.89153 |  | -340.0662
0.37031 | -0.90209 |  | -345.111
0.37051 | -0.9149 |  | -348.5576
0.3707 | -0.92426 |  | -350.4762
0.3709 | -0.92194 |  | -350.972
0.37109 | -0.92687 |  | -349.975
0.37129 | -0.9185 |  | -347.5508
0.37148 | -0.91062 |  | -343.955
0.37168 | -0.90187 |  | -339.4348
0.37188 | -0.88603 |  | -333.8942
0.37207 | -0.87521 |  | -327.3794
0.37227 | -0.86329 |  | -319.733
0.37246 | -0.8849 |  | -310.3116
0.37266 | -1.0066 |  | -299.0674
0.37285 | -1.3338 |  | -286.2358
0.37305 | -1.7839 |  | -272.2676
0.37324 | -1.9254 |  | -258.3988
0.37344 | -1.7552 |  | -244.5816
0.37363 | -1.4607 |  | -230.1828
0.37383 | -0.74807 |  | -215.876
0.37402 | -0.39205 |  | -199.8173
0.37422 | -0.71068 |  | -181.2188
0.37441 | -0.52177 |  | -162.692
0.37461 | -0.36504 |  | -143.2099
0.3748 | -0.4835 |  | -122.6181
0.375 | -0.26335 |  | -102.5435
0.3752 | -0.26605 |  | -81.9669
0.37539 | -0.22201 |  | -61.4742
0.37559 | -0.077488 |  | -41.0656
0.37578 | -0.10543 |  | -20.1706
0.37598 | 0.02615 |  | 0.51271
0.37617 | 0.058986 |  | 21.5705
0.37637 | 0.096333 |  | 42.6847
0.37656 | 0.19639 |  | 63.7251
0.37676 | 0.19758 |  | 84.9027
0.37695 | 0.2892 |  | 105.2357
0.37715 | 0.32307 |  | 124.8528
0.37734 | 0.36102 |  | 143.8314
0.37754 | 0.43318 |  | 161.9549
0.37773 | 0.4454 |  | 179.4374
0.37793 | 0.51302 |  | 196.1446
0.37812 | 0.54207 |  | 212.2382
0.37832 | 0.57853 |  | 228.0076
0.37852 | 0.63306 |  | 243.0412
0.37871 | 0.64833 |  | 256.4234
0.37891 | 0.69969 |  | 269.2784
0.3791 | 0.72373 |  | 282.157
0.3793 | 0.75067 |  | 292.909
0.37949 | 0.78697 |  | 302.9992
0.37969 | 0.80148 |  | 313.271
0.37988 | 0.83354 |  | 320.5888
0.38008 | 0.84135 |  | 326.064
0.38027 | 0.85936 |  | 332.5338
0.38047 | 0.88004 |  | 338.1592
0.38066 | 0.88052 |  | 341.172
0.38086 | 0.899 |  | 343.871
0.38105 | 0.8956 |  | 344.7636
0.38125 | 0.88888 |  | 341.546
0.38145 | 0.88916 |  | 338.7238
0.38164 | 0.87429 |  | 335.1744
0.38184 | 0.86667 |  | 328.8952
0.38203 | 0.86352 |  | 323.6756
0.38223 | 0.90012 |  | 316.2438
0.38242 | 1.0608 |  | 306.3066
0.38262 | 1.4313 |  | 297.1958
0.38281 | 1.8936 |  | 285.677
0.38301 | 2.0447 |  | 273.7272
0.3832 | 1.7793 |  | 263.1692
0.3834 | 1.289 |  | 250.9718
0.38359 | 0.70634 |  | 238.4452
0.38379 | 0.58434 |  | 224.4144
0.38398 | 0.76805 |  | 207.9088
0.38418 | 0.57384 |  | 191.8269
0.38438 | 0.51747 |  | 174.6735
0.38457 | 0.55028 |  | 156.2688
0.38477 | 0.38396 |  | 138.4841
0.38496 | 0.39749 |  | 119.741
0.38516 | 0.31628 |  | 99.7714
0.38535 | 0.22119 |  | 79.4374
0.38555 | 0.21223 |  | 58.4736
0.38574 | 0.091119 |  | 37.1421
0.38594 | 0.058856 |  | 15.8908
0.38613 | -0.011948 |  | -5.7521
0.38633 | -0.096683 |  | -27.9934
0.38652 | -0.12428 |  | -49.765
0.38672 | -0.21099 |  | -71.032
0.38691 | -0.24533 |  | -92.143
0.38711 | -0.30365 |  | -112.8278
0.3873 | -0.36746 |  | -133.5724
0.3875 | -0.40006 |  | -154.1023
0.3877 | -0.47067 |  | -173.9615
0.38789 | -0.50532 |  | -193.4337
0.38809 | -0.5568 |  | -212.3584
0.38828 | -0.60977 |  | -230.5268
0.38848 | -0.6409 |  | -247.5164
0.38867 | -0.69362 |  | -263.242
0.38887 | -0.7209 |  | -277.7866
0.38906 | -0.7583 |  | -290.8918
0.38926 | -0.79322 |  | -302.894
0.38945 | -0.81327 |  | -313.6768
0.38965 | -0.84722 |  | -323.0898
0.38984 | -0.86355 |  | -331.3896
0.39004 | -0.88427 |  | -338.2502
0.39023 | -0.90083 |  | -343.7108
0.39043 | -0.90814 |  | -347.708
0.39062 | -0.9214 |  | -349.9756
0.39082 | -0.91983 |  | -350.7966
0.39102 | -0.92291 |  | -350.2568
0.39121 | -0.92112 |  | -348.329
0.39141 | -0.90957 |  | -345.1584
0.3916 | -0.90447 |  | -341.0556
0.3918 | -0.89094 |  | -335.9734
0.39199 | -0.8773 |  | -329.733
0.39219 | -0.86505 |  | -322.4652
0.39238 | -0.86558 |  | -313.691
0.39258 | -0.93903 |  | -303.0818
0.39277 | -1.1769 |  | -290.9758
0.39297 | -1.59 |  | -277.5278
0.39316 | -1.9081 |  | -263.5268
0.39336 | -1.8612 |  | -249.7226
0.39355 | -1.5614 |  | -235.59
0.39375 | -0.98656 |  | -221.3324
0.39395 | -0.446 |  | -206.0844
0.39414 | -0.59361 |  | -188.0445
0.39434 | -0.6464 |  | -169.4335
0.39453 | -0.3714 |  | -150.6998
0.39473 | -0.46057 |  | -130.3512
0.39492 | -0.36073 |  | -110.1775
0.39512 | -0.23234 |  | -89.8182
0.39531 | -0.27221 |  | -68.9978
0.39551 | -0.11176 |  | -48.627
0.3957 | -0.095571 |  | -27.8657
0.3959 | -0.036644 |  | -7.2461
0.39609 | 0.067472 |  | 13.3935
0.39629 | 0.064382 |  | 34.4061
0.39648 | 0.16867 |  | 55.2689
0.39668 | 0.1967 |  | 76.4335
0.39687 | 0.24614 |  | 97.2084
0.39707 | 0.32258 |  | 117.1183
0.39727 | 0.33576 |  | 136.4286
0.39746 | 0.41287 |  | 154.8882
0.39766 | 0.44018 |  | 172.631
0.39785 | 0.4824 |  | 189.6233
0.39805 | 0.53839 |  | 205.8772
0.39824 | 0.55687 |  | 221.6464
0.39844 | 0.61718 |  | 237.1934
0.39863 | 0.64256 |  | 251.7746
0.39883 | 0.6774 |  | 264.5172
0.39902 | 0.71868 |  | 277.1632
0.39922 | 0.73619 |  | 289.3166
0.39941 | 0.7782 |  | 299.2798
0.39961 | 0.79632 |  | 309.4386
0.3998 | 0.82024 |  | 318.4934
0