## EtaStar_Disp
η* 計算シート (変位入力版) Disp→Acc: a = -(2πf)²·d/1000
■ 入力パラメータ
サンプリング周波数 fs | 51199.9984 | Hz | A列全体平均から自動算出
データ点数 N | 2000 | 点
加振周波数 f | 50 | Hz | 黄色: 加振周波数
粉体質量 m_p | 1.61 | g | 黄色: 粉体のみ(基準ジグなら 0)
容器質量 m_c | 2.1 | g | 黄色: 容器(ジグ)質量
合計質量 m_tot | 3.71 | g
角周波数 ω | 314.1593 | rad/s
■ 使い方
1. 「TimeData」シート: A列=時刻[s], B列=力[N], C列=変位[mm] を貼り付け
2. 黄色セルに 加振周波数 f, 粉体質量 m_p, 容器質量 m_c を入力
3. ★ η* の行に答えが自動表示
※ 加速度は a = -(2πf)²·d/1000 でシート内部換算
■ 計算式
D(f) = Σ d[n]·exp(-j2πf·t[n]) ※d はmm単位の生DFT
X(f) = -(2πf)²·D/1000 ※加速度DFT [m/s²]
Y(f) = Σ F[n]·exp(-j2πf·t[n]) ※力DFT
η* = -2π·Im(X*·Y) / (m_tot · ¦X¦²) ※論文式(2)
■ 計算結果
項目 | 値 | 単位 | 備考
Re(D) [変位DFT, mm単位] | 0
Im(D) [変位DFT, mm単位] | 0
Re(Y) [力DFT] | 1.6274
Im(Y) [力DFT] | 0.1062
Re(X) [加速度DFT = -ω²·D/1000] | 0
Im(X) | 0
¦X¦² (加速度パワー) | 0
Re(P_cross) = Re(X)·Re(Y)+Im(X)·Im(Y) | 0
Im(P_cross) = Re(X)·Im(Y)-Im(X)·Re(Y) | 0
A_disp (変位振幅) | 0 | mm
A_acc (加速度振幅) | 0 | m/s²
v_c,max (容器最大速度) | 0 | m/s
★ η* (Reduced Loss Factor) | #DIV/0! | - | 論文 式(2)
(検算) E_diss [J] | 0 | J
(検算) 基準KE ½·m_tot·v² [J] | 0 | J
(検算) E_diss / KE | #DIV/0! | - | η* と一致するはず

## EtaStar_Acc
η* 計算シート (加速度入力版) Acc 直接使用
■ 入力パラメータ
サンプリング周波数 fs | 51199.9984 | Hz | A列全体平均から自動算出
データ点数 N | 2000 | 点
加振周波数 f | 1000 | Hz | 黄色: 加振周波数
粉体質量 m_p | 0.78 | g | 黄色: 粉体のみ(基準ジグなら 0)
容器質量 m_c | 0.88 | g | 黄色: 容器(ジグ)質量
合計質量 m_tot | 1.66 | g
角周波数 ω | 6283.1853 | rad/s
■ 使い方
1. 「TimeData」シート: A列=時刻[s], B列=力[N], D列=加速度[m/s²] を貼り付け
2. 黄色セルに 加振周波数 f, 粉体質量 m_p, 容器質量 m_c を入力
3. ★ η* の行に答えが自動表示
※ 加速度を直接使用(微分・変換なし)
■ 計算式
X(f) = Σ a[n]·exp(-j2πf·t[n]) ※加速度DFT [m/s²]
Y(f) = Σ F[n]·exp(-j2πf·t[n]) ※力DFT
η* = -2π·Im(X*·Y) / (m_tot · ¦X¦²) ※論文式(2)
■ 計算結果
項目 | 値 | 単位 | 備考
Re(Y) [力DFT] | 497.4007
Im(Y) [力DFT] | -85.9432
Re(X) [加速度DFT] | 205324.9995
Im(X) [加速度DFT] | -4451.7193
¦X¦² (加速度パワー) | 42178173218.8172
Re(P_cross) = Re(X)·Re(Y)+Im(X)·Im(Y) | 102511393.2556
Im(P_cross) = Re(X)·Im(Y)-Im(X)·Re(Y) | -15431997.2595
A_acc (加速度振幅) | 205.3733 | m/s²
v_c,max (容器最大速度) | 0.032686 | m/s
★ η* (Reduced Loss Factor) | 1.3849 | - | 論文 式(2)
(検算) E_diss [J] | 1.228e-06 | J
(検算) 基準KE ½·m_tot·v² [J] | 8.8676e-07 | J
(検算) E_diss / KE | 1.3849 | - | η* と一致するはず

## TimeData
時刻 t [s] | 力 F [N] | 変位 d [mm] ← Disp版で使う | 加速度 a [m/s²] ← Acc版で使う
0 | 0.48549 |  | 205.2935 | ← A: 時刻[s], B: 力[N] は両方で使用 | -0.65283 | 0.48549
1.9531e-05 | 0.49019 |  | 204.6553 | ← C: 変位[mm] → EtaStar_Disp シート | -0.6508 | 0.49019
3.9063e-05 | 0.48796 |  | 200.72 | ← D: 加速度[m/s²] → EtaStar_Acc シート | -0.63829 | 0.48796
5.8594e-05 | 0.47815 |  | 193.56 | ※ どちらか片方のみ埋めればOK(使う方のシートで計算) | -0.61552 | 0.47815
7.8125e-05 | 0.46191 |  | 183.9231 |  | -0.58488 | 0.46191
9.7656e-05 | 0.4392 |  | 171.3825 |  | -0.545 | 0.4392
0.00011719 | 0.41142 |  | 156.2319 |  | -0.49682 | 0.41142
0.00013672 | 0.37855 |  | 138.644 |  | -0.44089 | 0.37855
0.00015625 | 0.34144 |  | 118.6962 |  | -0.37745 | 0.34144
0.00017578 | 0.30368 |  | 97.2362 |  | -0.30921 | 0.30368
0.00019531 | 0.26437 |  | 74.188 |  | -0.23592 | 0.26437
0.00021484 | 0.22032 |  | 49.8958 |  | -0.15867 | 0.22032
0.00023437 | 0.16881 |  | 25.2324 |  | -0.080239 | 0.16881
0.00025391 | 0.10797 |  | -0.059928 |  | 0.00019057 | 0.10797
0.00027344 | 0.041308 |  | -25.4453 |  | 0.080916 | 0.041308
0.00029297 | -0.025434 |  | -50.1355 |  | 0.15943 | -0.025434
0.0003125 | -0.091018 |  | -74.1136 |  | 0.23568 | -0.091018
0.00033203 | -0.1567 |  | -96.5256 |  | 0.30695 | -0.1567
0.00035156 | -0.22299 |  | -117.2962 |  | 0.373 | -0.22299
0.00037109 | -0.28871 |  | -136.8126 |  | 0.43506 | -0.28871
0.00039063 | -0.35 |  | -154.4303 |  | 0.49109 | -0.35
0.00041016 | -0.40101 |  | -169.803 |  | 0.53997 | -0.40101
0.00042969 | -0.4362 |  | -182.2023 |  | 0.5794 | -0.4362
0.00044922 | -0.46068 |  | -191.4873 |  | 0.60893 | -0.46068
0.00046875 | -0.48327 |  | -198.4947 |  | 0.63121 | -0.48327
0.00048828 | -0.50003 |  | -202.6231 |  | 0.64434 | -0.50003
0.00050781 | -0.50848 |  | -203.9025 |  | 0.64841 | -0.50848
0.00052734 | -0.51035 |  | -202.6791 |  | 0.64452 | -0.51035
0.00054688 | -0.50406 |  | -197.5796 |  | 0.6283 | -0.50406
0.00056641 | -0.4903 |  | -189.0658 |  | 0.60123 | -0.4903
0.00058594 | -0.46924 |  | -178.344 |  | 0.56713 | -0.46924
0.00060547 | -0.44241 |  | -164.8769 |  | 0.52431 | -0.44241
0.000625 | -0.41066 |  | -148.9761 |  | 0.47374 | -0.41066
0.00064453 | -0.37104 |  | -130.6669 |  | 0.41552 | -0.37104
0.00066406 | -0.3247 |  | -109.8134 |  | 0.34921 | -0.3247
0.00068359 | -0.27445 |  | -87.5347 |  | 0.27836 | -0.27445
0.00070312 | -0.22036 |  | -63.9464 |  | 0.20335 | -0.22036
0.00072266 | -0.16282 |  | -39.3782 |  | 0.12522 | -0.16282
0.00074219 | -0.10339 |  | -14.5893 |  | 0.046394 | -0.10339
0.00076172 | -0.042222 |  | 10.7928 |  | -0.034321 | -0.042222
0.00078125 | 0.020501 |  | 36.3489 |  | -0.11559 | 0.020501
0.00080078 | 0.082334 |  | 61.0041 |  | -0.19399 | 0.082334
0.00082031 | 0.14149 |  | 84.4046 |  | -0.26841 | 0.14149
0.00083984 | 0.19792 |  | 106.3945 |  | -0.33833 | 0.19792
0.00085938 | 0.25209 |  | 126.9415 |  | -0.40367 | 0.25209
0.00087891 | 0.30314 |  | 145.7934 |  | -0.46362 | 0.30314
0.00089844 | 0.34912 |  | 162.3748 |  | -0.51635 | 0.34912
0.00091797 | 0.38937 |  | 176.3973 |  | -0.56094 | 0.38937
0.0009375 | 0.42295 |  | 187.6097 |  | -0.5966 | 0.42295
0.00095703 | 0.44941 |  | 196.084 |  | -0.62355 | 0.44941
0.00097656 | 0.46981 |  | 202.0792 |  | -0.64261 | 0.46981
0.00099609 | 0.48367 |  | 205.1452 |  | -0.65236 | 0.48367
0.0010156 | 0.49006 |  | 204.9561 |  | -0.65176 | 0.49006
0.0010352 | 0.48893 |  | 201.6574 |  | -0.64127 | 0.48893
0.0010547 | 0.48064 |  | 195.3099 |  | -0.62109 | 0.48064
0.0010742 | 0.46559 |  | 185.9654 |  | -0.59137 | 0.46559
0.0010938 | 0.44408 |  | 173.904 |  | -0.55301 | 0.44408
0.0011133 | 0.41739 |  | 159.5199 |  | -0.50727 | 0.41739
0.0011328 | 0.38599 |  | 142.6021 |  | -0.45347 | 0.38599
0.0011523 | 0.34952 |  | 122.9297 |  | -0.39092 | 0.34952
0.0011719 | 0.31053 |  | 101.4692 |  | -0.32267 | 0.31053
0.0011914 | 0.27148 |  | 78.8887 |  | -0.25087 | 0.27148
0.0012109 | 0.22949 |  | 54.9127 |  | -0.17462 | 0.22949
0.0012305 | 0.17953 |  | 30.046 |  | -0.095546 | 0.17953
0.00125 | 0.12049 |  | 4.9788 |  | -0.015833 | 0.12049
0.0012695 | 0.055686 |  | -20.3302 |  | 0.06465 | 0.055686
0.0012891 | -0.010444 |  | -45.3 |  | 0.14405 | -0.010444
0.0013086 | -0.076262 |  | -69.2814 |  | 0.22032 | -0.076262
0.0013281 | -0.14256 |  | -92.0873 |  | 0.29284 | -0.14256
0.0013477 | -0.20944 |  | -113.2496 |  | 0.36013 | -0.20944
0.0013672 | -0.27592 |  | -133.0456 |  | 0.42308 | -0.27592
0.0013867 | -0.33907 |  | -151.2094 |  | 0.48085 | -0.33907
0.0014062 | -0.39197 |  | -166.6066 |  | 0.52981 | -0.39197
0.0014258 | -0.42959 |  | -179.657 |  | 0.57131 | -0.42959
0.0014453 | -0.45666 |  | -190.06 |  | 0.60439 | -0.45666
0.0014648 | -0.47928 |  | -197.038 |  | 0.62658 | -0.47928
0.0014844 | -0.49669 |  | -201.7735 |  | 0.64164 | -0.49669
0.0015039 | -0.50764 |  | -204.0973 |  | 0.64903 | -0.50764
0.0015234 | -0.51067 |  | -202.9381 |  | 0.64534 | -0.51067
0.001543 | -0.50529 |  | -198.598 |  | 0.63154 | -0.50529
0.0015625 | -0.49347 |  | -191.0111 |  | 0.60742 | -0.49347
0.001582 | -0.47377 |  | -180.4221 |  | 0.57374 | -0.47377
0.0016016 | -0.44769 |  | -167.4622 |  | 0.53253 | -0.44769
0.0016211 | -0.41689 |  | -152.0968 |  | 0.48367 | -0.41689
0.0016406 | -0.37913 |  | -134.4164 |  | 0.42744 | -0.37913
0.0016602 | -0.33487 |  | -114.1674 |  | 0.36305 | -0.33487
0.0016797 | -0.28445 |  | -91.8119 |  | 0.29196 | -0.28445
0.0016992 | -0.23072 |  | -68.5985 |  | 0.21814 | -0.23072
0.0017188 | -0.17457 |  | -44.2734 |  | 0.14079 | -0.17457
0.0017383 | -0.11448 |  | -19.1223 |  | 0.060809 | -0.11448
0.0017578 | -0.053579 |  | 5.994 |  | -0.019061 | -0.053579
0.0017773 | 0.0082606 |  | 31.4091 |  | -0.099881 | 0.0082606
0.0017969 | 0.070407 |  | 56.3474 |  | -0.17918 | 0.070407
0.0018164 | 0.13013 |  | 79.9665 |  | -0.25429 | 0.13013
0.0018359 | 0.18777 |  | 102.3716 |  | -0.32554 | 0.18777
0.0018555 | 0.24197 |  | 123.1132 |  | -0.3915 | 0.24197
0.001875 | 0.2933 |  | 142.269 |  | -0.45242 | 0.2933
0.0018945 | 0.34134 |  | 159.6134 |  | -0.50757 | 0.34134
0.0019141 | 0.38245 |  | 173.9642 |  | -0.55321 | 0.38245
0.0019336 | 0.41695 |  | 185.6052 |  | -0.59022 | 0.41695
0.0019531 | 0.44549 |  | 194.973 |  | -0.62001 | 0.44549
0.0019727 | 0.46679 |  | 201.2407 |  | -0.63995 | 0.46679
0.0019922 | 0.48143 |  | 204.762 |  | -0.65114 | 0.48143
0.0020117 | 0.48987 |  | 205.5732 |  | -0.65372 | 0.48987
0.0020313 | 0.49042 |  | 202.7581 |  | -0.64477 | 0.49042
0.0020508 | 0.48318 |  | 196.9081 |  | -0.62617 | 0.48318
0.0020703 | 0.46918 |  | 188.2169 |  | -0.59853 | 0.46918
0.0020898 | 0.4489 |  | 176.6516 |  | -0.56175 | 0.4489
0.0021094 | 0.42354 |  | 162.6592 |  | -0.51726 | 0.42354
0.0021289 | 0.39261 |  | 145.9923 |  | -0.46426 | 0.39261
0.0021484 | 0.35731 |  | 127.0117 |  | -0.4039 | 0.35731
0.002168 | 0.3201 |  | 106.0887 |  | -0.33736 | 0.3201
0.0021875 | 0.28057 |  | 83.4622 |  | -0.26541 | 0.28057
0.002207 | 0.23853 |  | 59.8657 |  | -0.19037 | 0.23853
0.0022266 | 0.19085 |  | 35.2316 |  | -0.11204 | 0.19085
0.0022461 | 0.13351 |  | 9.9363 |  | -0.031598 | 0.13351
0.0022656 | 0.069338 |  | -15.1498 |  | 0.048176 | 0.069338
0.0022852 | 0.0030261 |  | -40.2009 |  | 0.12784 | 0.0030261
0.0023047 | -0.062899 |  | -64.5963 |  | 0.20542 | -0.062899
0.0023242 | -0.12838 |  | -87.497 |  | 0.27824 | -0.12838
0.0023437 | -0.1958 |  | -109.2066 |  | 0.34728 | -0.1958
0.0023633 | -0.26322 |  | -129.1842 |  | 0.41081 | -0.26322
0.0023828 | -0.32671 |  | -147.3405 |  | 0.46854 | -0.32671
0.0024023 | -0.38271 |  | -163.9016 |  | 0.52121 | -0.38271
0.0024219 | -0.42382 |  | -177.4451 |  | 0.56428 | -0.42382
0.0024414 | -0.45118 |  | -187.7841 |  | 0.59715 | -0.45118
0.0024609 | -0.4745 |  | -195.8104 |  | 0.62268 | -0.4745
0.0024805 | -0.49406 |  | -201.1462 |  | 0.63964 | -0.49406
0.0025 | -0.50626 |  | -203.6299 |  | 0.64754 | -0.50626
0.0025195 | -0.51072 |  | -203.4527 |  | 0.64698 | -0.51072
0.0025391 | -0.50694 |  | -199.8064 |  | 0.63538 | -0.50694
0.0025586 | -0.49641 |  | -192.5652 |  | 0.61236 | -0.49641
0.0025781 | -0.47818 |  | -182.6742 |  | 0.5809 | -0.47818
0.0025977 | -0.45314 |  | -170.2922 |  | 0.54153 | -0.45314
0.0026172 | -0.42414 |  | -155.4705 |  | 0.4944 | -0.42414
0.0026367 | -0.3879 |  | -138.1653 |  | 0.43937 | -0.3879
0.0026563 | -0.34366 |  | -118.2573 |  | 0.37606 | -0.34366
0.0026758 | -0.29439 |  | -96.3857 |  | 0.30651 | -0.29439
0.0026953 | -0.24194 |  | -73.1781 |  | 0.23271 | -0.24194
0.0027148 | -0.18625 |  | -49.1252 |  | 0.15622 | -0.18625
0.0027344 | -0.12667 |  | -24.3218 |  | 0.077343 | -0.12667
0.0027539 | -0.06583 |  | 0.96936 |  | -0.0030826 | -0.06583
0.0027734 | -0.0041851 |  | 26.3287 |  | -0.083725 | -0.0041851
0.002793 | 0.058477 |  | 51.51 |  | -0.1638 | 0.058477
0.0028125 | 0.11882 |  | 75.3841 |  | -0.23972 | 0.11882
0.002832 | 0.17606 |  | 97.7884 |  | -0.31097 | 0.17606
0.0028516 | 0.23126 |  | 119.2225 |  | -0.37913 | 0.23126
0.0028711 | 0.28368 |  | 138.6987 |  | -0.44106 | 0.28368
0.0028906 | 0.33158 |  | 156.0397 |  | -0.49621 | 0.33158
0.0029102 | 0.37422 |  | 171.4145 |  | -0.5451 | 0.37422
0.0029297 | 0.41066 |  | 183.6492 |  | -0.584 | 0.41066
0.0029492 | 0.43999 |  | 193.1206 |  | -0.61412 | 0.43999
0.0029688 | 0.463 |  | 200.3667 |  | -0.63717 | 0.463
0.0029883 | 0.479 |  | 204.3269 |  | -0.64976 | 0.479
0.0030078 | 0.48834 |  | 205.4499 |  | -0.65333 | 0.48834
0.0030273 | 0.49081 |  | 203.6439 |  | -0.64759 | 0.49081
0.0030469 | 0.48487 |  | 198.22 |  | -0.63034 | 0.48487
0.0030664 | 0.47267 |  | 190.1938 |  | -0.60482 | 0.47267
0.0030859 | 0.45379 |  | 179.248 |  | -0.57001 | 0.45379
0.0031055 | 0.42825 |  | 165.3709 |  | -0.52588 | 0.42825
0.003125 | 0.39909 |  | 149.613 |  | -0.47577 | 0.39909
0.0031445 | 0.365 |  | 131.1002 |  | -0.4169 | 0.365
0.0031641 | 0.32683 |  | 110.1953 |  | -0.35042 | 0.32683
0.0031836 | 0.28765 |  | 88.1404 |  | -0.28029 | 0.28765
0.0032031 | 0.2467 |  | 64.56 |  | -0.2053 | 0.2467
0.0032227 | 0.20065 |  | 40.0342 |  | -0.12731 | 0.20065
0.0032422 | 0.14532 |  | 15.1091 |  | -0.048047 | 0.14532
0.0032617 | 0.082057 |  | -10.207 |  | 0.032458 | 0.082057
0.0032812 | 0.016352 |  | -35.1883 |  | 0.1119 | 0.016352
0.0033008 | -0.049746 |  | -59.7918 |  | 0.19014 | -0.049746
0.0033203 | -0.11563 |  | -83.3596 |  | 0.26508 | -0.11563
0.0033398 | -0.18173 |  | -104.9601 |  | 0.33377 | -0.18173
0.0033594 | -0.24929 |  | -125.3158 |  | 0.3985 | -0.24929
0.0033789 | -0.315 |  | -144.1706 |  | 0.45846 | -0.315
0.0033984 | -0.37195 |  | -160.5819 |  | 0.51065 | -0.37195
0.003418 | -0.41562 |  | -174.7996 |  | 0.55586 | -0.41562
0.0034375 | -0.44647 |  | -186.2337 |  | 0.59222 | -0.44647
0.003457 | -0.47037 |  | -194.5571 |  | 0.61869 | -0.47037
0.0034766 | -0.49065 |  | -200.3267 |  | 0.63704 | -0.49065
0.0034961 | -0.50379 |  | -203.221 |  | 0.64624 | -0.50379
0.0035156 | -0.5098 |  | -203.5664 |  | 0.64734 | -0.5098
0.0035352 | -0.50852 |  | -200.8696 |  | 0.63877 | -0.50852
0.0035547 | -0.49864 |  | -194.2218 |  | 0.61763 | -0.49864
0.0035742 | -0.48227 |  | -184.9842 |  | 0.58825 | -0.48227
0.0035938 | -0.4586 |  | -173.0916 |  | 0.55043 | -0.4586
0.0036133 | -0.42901 |  | -158.2716 |  | 0.5033 | -0.42901
0.0036328 | -0.39465 |  | -141.6475 |  | 0.45044 | -0.39465
0.0036523 | -0.35269 |  | -122.4425 |  | 0.38937 | -0.35269
0.0036719 | -0.30464 |  | -100.8068 |  | 0.32057 | -0.30464
0.0036914 | -0.25265 |  | -77.9899 |  | 0.24801 | -0.25265
0.0037109 | -0.1968 |  | -53.8958 |  | 0.17139 | -0.1968
0.0037305 | -0.13824 |  | -29.1 |  | 0.092538 | -0.13824
0.00375 | -0.077945 |  | -4.0194 |  | 0.012782 | -0.077945
0.0037695 | -0.01607 |  | 21.4667 |  | -0.068264 | -0.01607
0.0037891 | 0.045875 |  | 46.3833 |  | -0.1475 | 0.045875
0.0038086 | 0.10647 |  | 70.5602 |  | -0.22438 | 0.10647
0.0038281 | 0.16559 |  | 93.8315 |  | -0.29838 | 0.16559
0.0038477 | 0.22105 |  | 115.0698 |  | -0.36592 | 0.22105
0.0038672 | 0.27356 |  | 134.9805 |  | -0.42924 | 0.27356
0.0038867 | 0.32346 |  | 153.2979 |  | -0.48749 | 0.32346
0.0039062 | 0.36678 |  | 168.5232 |  | -0.5359 | 0.36678
0.0039258 | 0.40358 |  | 181.2107 |  | -0.57625 | 0.40358
0.0039453 | 0.43439 |  | 191.4333 |  | -0.60876 | 0.43439
0.0039648 | 0.45928 |  | 199.1305 |  | -0.63323 | 0.45928
0.0039844 | 0.47755 |  | 204.102 |  | -0.64904 | 0.47755
0.0040039 | 0.48729 |  | 205.6366 |  | -0.65392 | 0.48729
0.0040234 | 0.4908 |  | 204.3031 |  | -0.64968 | 0.4908
0.004043 | 0.48734 |  | 199.7307 |  | -0.63514 | 0.48734
0.0040625 | 0.47534 |  | 191.8394 |  | -0.61005 | 0.47534
0.004082 | 0.45781 |  | 181.7041 |  | -0.57782 | 0.45781
0.0041016 | 0.43484 |  | 168.7499 |  | -0.53662 | 0.43484
0.0041211 | 0.4058 |  | 152.8867 |  | -0.48618 | 0.4058
0.0041406 | 0.37183 |  | 134.9283 |  | -0.42907 | 0.37183
0.0041602 | 0.33429 |  | 114.6082 |  | -0.36445 | 0.33429
0.0041797 | 0.29573 |  | 92.5304 |  | -0.29425 | 0.29573
0.0041992 | 0.25622 |  | 69.4876 |  | -0.22097 | 0.25622
0.0042188 | 0.21104 |  | 45.0726 |  | -0.14333 | 0.21104
0.0042383 | 0.15669 |  | 20.0402 |  | -0.063728 | 0.15669
0.0042578 | 0.094517 |  | -5.0721 |  | 0.016129 | 0.094517
0.0042773 | 0.02842 |  | -30.4909 |  | 0.096961 | 0.02842
0.0042969 | -0.037437 |  | -55.0823 |  | 0.17516 | -0.037437
0.0043164 | -0.1031 |  | -78.6109 |  | 0.24998 | -0.1031
0.0043359 | -0.17015 |  | -100.9482 |  | 0.32102 | -0.17015
0.0043555 | -0.23646 |  | -121.2219 |  | 0.38549 | -0.23646
0.004375 | -0.30091 |  | -140.2991 |  | 0.44615 | -0.30091
0.0043945 | -0.36131 |  | -157.891 |  | 0.50209 | -0.36131
0.0044141 | -0.40911 |  | -172.4445 |  | 0.54837 | -0.40911
0.0044336 | -0.44125 |  | -184.2143 |  | 0.5858 | -0.44125
0.0044531 | -0.4657 |  | -193.2058 |  | 0.61439 | -0.4657
0.0044727 | -0.48696 |  | -199.3577 |  | 0.63396 | -0.48696
0.0044922 | -0.50207 |  | -203.0259 |  | 0.64562 | -0.50207
0.0045117 | -0.50931 |  | -203.7609 |  | 0.64796 | -0.50931
0.0045312 | -0.50928 |  | -201.6714 |  | 0.64132 | -0.50928
0.0045508 | -0.50212 |  | -196.1954 |  | 0.6239 | -0.50212
0.0045703 | -0.48639 |  | -186.9642 |  | 0.59455 | -0.48639
0.0045898 | -0.46332 |  | -175.5009 |  | 0.55809 | -0.46332
0.0046094 | -0.43595 |  | -161.6898 |  | 0.51417 | -0.43595
0.0046289 | -0.40233 |  | -145.1132 |  | 0.46146 | -0.40233
0.0046484 | -0.36162 |  | -126.453 |  | 0.40212 | -0.36162
0.004668 | -0.31493 |  | -105.3853 |  | 0.33513 | -0.31493
0.0046875 | -0.26321 |  | -82.5543 |  | 0.26252 | -0.26321
0.004707 | -0.20845 |  | -58.8626 |  | 0.18718 | -0.20845
0.0047266 | -0.15013 |  | -34.1025 |  | 0.10845 | -0.15013
0.0047461 | -0.089772 |  | -8.9911 |  | 0.028592 | -0.089772
0.0047656 | -0.028875 |  | 16.2246 |  | -0.051594 | -0.028875
0.0047852 | 0.033714 |  | 41.6177 |  | -0.13234 | 0.033714
0.0048047 | 0.095137 |  | 65.9817 |  | -0.20982 | 0.095137
0.0048242 | 0.15368 |  | 89.1082 |  | -0.28336 | 0.15368
0.0048437 | 0.21039 |  | 111.103 |  | -0.35331 | 0.21039
0.0048633 | 0.2637 |  | 131.164 |  | -0.4171 | 0.2637
0.0048828 | 0.31308 |  | 149.3839 |  | -0.47504 | 0.31308
0.0049023 | 0.35821 |  | 165.6366 |  | -0.52672 | 0.35821
0.0049219 | 0.3969 |  | 178.9561 |  | -0.56908 | 0.3969
0.0049414 | 0.42905 |  | 189.6175 |  | -0.60298 | 0.42905
0.0049609 | 0.45495 |  | 197.8972 |  | -0.62931 | 0.45495
0.0049805 | 0.47374 |  | 203.1215 |  | -0.64593 | 0.47374
0.005 | 0.48579 |  | 205.4686 |  | -0.65339 | 0.48579
0.0050195 | 0.49067 |  | 204.7289 |  | -0.65104 | 0.49067
0.0050391 | 0.48792 |  | 200.676 |  | -0.63815 | 0.48792
0.0050586 | 0.47865 |  | 193.8417 |  | -0.61642 | 0.47865
0.0050781 | 0.462 |  | 183.9074 |  | -0.58483 | 0.462
0.0050977 | 0.43911 |  | 171.3507 |  | -0.5449 | 0.43911
0.0051172 | 0.41188 |  | 156.4208 |  | -0.49742 | 0.41188
0.0051367 | 0.37906 |  | 138.6534 |  | -0.44092 | 0.37906
0.0051563 | 0.34257 |  | 118.8645 |  | -0.37799 | 0.34257
0.0051758 | 0.30436 |  | 97.1863 |  | -0.30905 | 0.30436
0.0051953 | 0.26423 |  | 74.0608 |  | -0.23551 | 0.26423
0.0052148 | 0.22066 |  | 50.1777 |  | -0.15957 | 0.22066
0.0052344 | 0.16835 |  | 25.0778 |  | -0.079747 | 0.16835
0.0052539 | 0.10731 |  | -0.16872 |  | 0.00053652 | 0.10731
0.0052734 | 0.042333 |  | -25.1732 |  | 0.080051 | 0.042333
0.005293 | -0.024156 |  | -50.3058 |  | 0.15997 | -0.024156
0.0053125 | -0.090365 |  | -73.9846 |  | 0.23527 | -0.090365
0.005332 | -0.15698 |  | -96.2348 |  | 0.30603 | -0.15698
0.0053516 | -0.2241 |  | -117.5039 |  | 0.37366 | -0.2241
0.0053711 | -0.28879 |  | -136.7709 |  | 0.43493 | -0.28879
0.0053906 | -0.34949 |  | -154.3834 |  | 0.49094 | -0.34949
0.0054102 | -0.40061 |  | -169.7133 |  | 0.53969 | -0.40061
0.0054297 | -0.43563 |  | -181.782 |  | 0.57807 | -0.43563
0.0054492 | -0.46071 |  | -191.5003 |  | 0.60897 | -0.46071
0.0054687 | -0.48335 |  | -198.4434 |  | 0.63105 | -0.48335
0.0054883 | -0.49967 |  | -202.3285 |  | 0.6434 | -0.49967
0.0055078 | -0.50839 |  | -203.9242 |  | 0.64848 | -0.50839
0.0055273 | -0.5099 |  | -202.3618 |  | 0.64351 | -0.5099
0.0055469 | -0.50323 |  | -197.2093 |  | 0.62713 | -0.50323
0.0055664 | -0.49016 |  | -189.1071 |  | 0.60136 | -0.49016
0.0055859 | -0.46866 |  | -178.022 |  | 0.56611 | -0.46866
0.0056055 | -0.44144 |  | -164.4984 |  | 0.52311 | -0.44144
0.005625 | -0.41013 |  | -148.784 |  | 0.47313 | -0.41013
0.0056445 | -0.37018 |  | -130.2932 |  | 0.41433 | -0.37018
0.0056641 | -0.32419 |  | -109.6301 |  | 0.34862 | -0.32419
0.0056836 | -0.27383 |  | -87.2062 |  | 0.27732 | -0.27383
0.0057031 | -0.21921 |  | -63.4641 |  | 0.20182 | -0.21921
0.0057227 | -0.16237 |  | -39.2747 |  | 0.12489 | -0.16237
0.0057422 | -0.10217 |  | -14.2136 |  | 0.045199 | -0.10217
0.0057617 | -0.040391 |  | 11.3413 |  | -0.036065 | -0.040391
0.0057812 | 0.021354 |  | 36.5237 |  | -0.11615 | 0.021354
0.0058008 | 0.08329 |  | 61.3177 |  | -0.19499 | 0.08329
0.0058203 | 0.14258 |  | 84.7801 |  | -0.2696 | 0.14258
0.0058398 | 0.19885 |  | 106.6252 |  | -0.33907 | 0.19885
0.0058594 | 0.25311 |  | 127.2821 |  | -0.40476 | 0.25311
0.0058789 | 0.30379 |  | 146.032 |  | -0.46438 | 0.30379
0.0058984 | 0.35002 |  | 162.6409 |  | -0.5172 | 0.35002
0.005918 | 0.39047 |  | 176.7575 |  | -0.56209 | 0.39047
0.0059375 | 0.42337 |  | 187.7527 |  | -0.59705 | 0.42337
0.005957 | 0.45017 |  | 196.3797 |  | -0.62449 | 0.45017
0.0059766 | 0.47063 |  | 202.3272 |  | -0.6434 | 0.47063
0.0059961 | 0.48363 |  | 205.0786 |  | -0.65215 | 0.48363
0.0060156 | 0.49069 |  | 205.3206 |  | -0.65292 | 0.49069
0.0060352 | 0.49005 |  | 202.0573 |  | -0.64254 | 0.49005
0.0060547 | 0.48092 |  | 195.2273 |  | -0.62082 | 0.48092
0.0060742 | 0.46553 |  | 186.0005 |  | -0.59148 | 0.46553
0.0060938 | 0.44396 |  | 173.8983 |  | -0.553 | 0.44396
0.0061133 | 0.41749 |  | 159.3536 |  | -0.50674 | 0.41749
0.0061328 | 0.38655 |  | 142.6076 |  | -0.45349 | 0.38655
0.0061523 | 0.35066 |  | 122.9481 |  | -0.39097 | 0.35066
0.0061719 | 0.31254 |  | 101.4621 |  | -0.32265 | 0.31254
0.0061914 | 0.27294 |  | 78.7285 |  | -0.25036 | 0.27294
0.0062109 | 0.22973 |  | 54.6497 |  | -0.17379 | 0.22973
0.0062305 | 0.1796 |  | 30.0545 |  | -0.095573 | 0.1796
0.00625 | 0.12021 |  | 4.9308 |  | -0.01568 | 0.12021
0.0062695 | 0.055484 |  | -20.4464 |  | 0.065019 | 0.055484
0.0062891 | -0.010229 |  | -45.335 |  | 0.14417 | -0.010229
0.0063086 | -0.076753 |  | -69.5539 |  | 0.22118 | -0.076753
0.0063281 | -0.1435 |  | -92.2289 |  | 0.29329 | -0.1435
0.0063477 | -0.21055 |  | -113.2929 |  | 0.36027 | -0.21055
0.0063672 | -0.27671 |  | -133.2575 |  | 0.42376 | -0.27671
0.0063867 | -0.33887 |  | -151.2194 |  | 0.48088 | -0.33887
0.0064062 | -0.39208 |  | -166.7368 |  | 0.53022 | -0.39208
0.0064258 | -0.42993 |  | -179.8036 |  | 0.57178 | -0.42993
0.0064453 | -0.45647 |  | -189.923 |  | 0.60396 | -0.45647
0.0064648 | -0.47994 |  | -197.4461 |  | 0.62788 | -0.47994
0.0064844 | -0.49787 |  | -202.1694 |  | 0.6429 | -0.49787
0.0065039 | -0.50765 |  | -203.7809 |  | 0.64802 | -0.50765
0.0065234 | -0.51066 |  | -203.0227 |  | 0.64561 | -0.51066
0.006543 | -0.50606 |  | -198.8299 |  | 0.63228 | -0.50606
0.0065625 | -0.49405 |  | -190.9208 |  | 0.60713 | -0.49405
0.006582 | -0.47446 |  | -180.7189 |  | 0.57469 | -0.47446
0.0066016 | -0.44827 |  | -167.6666 |  | 0.53318 | -0.44827
0.0066211 | -0.41723 |  | -152.0368 |  | 0.48348 | -0.41723
0.0066406 | -0.37952 |  | -134.4451 |  | 0.42754 | -0.37952
0.0066602 | -0.33471 |  | -114.129 |  | 0.36293 | -0.33471
0.0066797 | -0.28501 |  | -91.9195 |  | 0.2923 | -0.28501
0.0066992 | -0.23178 |  | -68.6331 |  | 0.21825 | -0.23178
0.0067187 | -0.17484 |  | -44.2476 |  | 0.14071 | -0.17484
0.0067383 | -0.11523 |  | -19.3537 |  | 0.061545 | -0.11523
0.0067578 | -0.054277 |  | 5.9753 |  | -0.019001 | -0.054277
0.0067773 | 0.0081495 |  | 31.4835 |  | -0.10012 | 0.0081495
0.0067969 | 0.069898 |  | 56.2016 |  | -0.17872 | 0.069898
0.0068164 | 0.12984 |  | 79.9271 |  | -0.25417 | 0.12984
0.0068359 | 0.18738 |  | 102.2936 |  | -0.32529 | 0.18738
0.0068555 | 0.24137 |  | 122.9827 |  | -0.39109 | 0.24137
0.006875 | 0.29341 |  | 142.3288 |  | -0.45261 | 0.29341
0.0068945 | 0.34105 |  | 159.4738 |  | -0.50713 | 0.34105
0.0069141 | 0.38185 |  | 173.8227 |  | -0.55276 | 0.38185
0.0069336 | 0.41659 |  | 185.5482 |  | -0.59004 | 0.41659
0.0069531 | 0.44453 |  | 194.5819 |  | -0.61877 | 0.44453
0.0069727 | 0.46669 |  | 201.2287 |  | -0.63991 | 0.46669
0.0069922 | 0.48176 |  | 204.8329 |  | -0.65137 | 0.48176
0.0070117 | 0.48879 |  | 205.1265 |  | -0.6523 | 0.48879
0.0070313 | 0.48974 |  | 202.6546 |  | -0.64444 | 0.48974
0.0070508 | 0.4829 |  | 196.7621 |  | -0.6257 | 0.4829
0.0070703 | 0.46835 |  | 187.7787 |  | -0.59714 | 0.46835
0.0070898 | 0.44853 |  | 176.6125 |  | -0.56163 | 0.44853
0.0071094 | 0.42304 |  | 162.4828 |  | -0.5167 | 0.42304
0.0071289 | 0.39185 |  | 145.6228 |  | -0.46308 | 0.39185
0.0071484 | 0.35668 |  | 126.8988 |  | -0.40354 | 0.35668
0.007168 | 0.31875 |  | 105.7508 |  | -0.33629 | 0.31875
0.0071875 | 0.27955 |  | 83.0332 |  | -0.26405 | 0.27955
0.007207 | 0.23865 |  | 59.6442 |  | -0.18967 | 0.23865
0.0072266 | 0.19044 |  | 35.0279 |  | -0.11139 | 0.19044
0.0072461 | 0.13228 |  | 9.8443 |  | -0.031305 | 0.13228
0.0072656 | 0.068181 |  | -15.4973 |  | 0.049281 | 0.068181
0.0072852 | 0.0019899 |  | -40.6306 |  | 0.12921 | 0.0019899
0.0073047 | -0.06371 |  | -64.7796 |  | 0.206 | -0.06371
0.0073242 | -0.12959 |  | -87.9715 |  | 0.27975 | -0.12959
0.0073437 | -0.19697 |  | -109.3762 |  | 0.34782 | -0.19697
0.0073633 | -0.26272 |  | -129.06 |  | 0.41041 | -0.26272
0.0073828 | -0.32588 |  | -147.7419 |  | 0.46982 | -0.32588
0.0074023 | -0.38262 |  | -163.997 |  | 0.52151 | -0.38262
0.0074219 | -0.42389 |  | -177.348 |  | 0.56397 | -0.42389
0.0074414 | -0.45179 |  | -188.2628 |  | 0.59868 | -0.45179
0.0074609 | -0.47499 |  | -196.0243 |  | 0.62336 | -0.47499
0.0074805 | -0.49411 |  | -201.0391 |  | 0.6393 | -0.49411
0.0075 | -0.50622 |  | -203.6623 |  | 0.64765 | -0.50622
0.0075195 | -0.51062 |  | -203.3596 |  | 0.64668 | -0.51062
0.0075391 | -0.50744 |  | -199.9554 |  | 0.63586 | -0.50744
0.0075586 | -0.49667 |  | -192.7068 |  | 0.61281 | -0.49667
0.0075781 | -0.47765 |  | -182.4702 |  | 0.58026 | -0.47765
0.0075977 | -0.45299 |  | -170.3349 |  | 0.54166 | -0.45299
0.0076172 | -0.42367 |  | -155.2924 |  | 0.49383 | -0.42367
0.0076367 | -0.38677 |  | -137.7859 |  | 0.43816 | -0.38677
0.0076562 | -0.34355 |  | -118.3864 |  | 0.37647 | -0.34355
0.0076758 | -0.29506 |  | -96.4904 |  | 0.30684 | -0.29506
0.0076953 | -0.24167 |  | -73.0274 |  | 0.23223 | -0.24167
0.0077148 | -0.1853 |  | -48.9349 |  | 0.15561 | -0.1853
0.0077344 | -0.12636 |  | -24.0974 |  | 0.07663 | -0.12636
0.0077539 | -0.065857 |  | 1.1173 |  | -0.0035529 | -0.065857
0.0077734 | -0.0039786 |  | 26.4307 |  | -0.08405 | -0.0039786
0.007793 | 0.058154 |  | 51.3763 |  | -0.16338 | 0.058154
0.0078125 | 0.11818 |  | 75.3062 |  | -0.23947 | 0.11818
0.007832 | 0.1766 |  | 98.1369 |  | -0.31208 | 0.1766
0.0078516 | 0.23209 |  | 119.2666 |  | -0.37927 | 0.23209
0.0078711 | 0.28351 |  | 138.5864 |  | -0.4407 | 0.28351
0.0078906 | 0.33185 |  | 156.2942 |  | -0.49702 | 0.33185
0.0079102 | 0.37479 |  | 171.3694 |  | -0.54495 | 0.37479
0.0079297 | 0.41031 |  | 183.4023 |  | -0.58322 | 0.41031
0.0079492 | 0.43944 |  | 193.0279 |  | -0.61383 | 0.43944
0.0079688 | 0.46296 |  | 200.268 |  | -0.63685 | 0.46296
0.0079883 | 0.47974 |  | 204.5117 |  | -0.65035 | 0.47974
0.0080078 | 0.48854 |  | 205.5385 |  | -0.65361 | 0.48854
0.0080273 | 0.49003 |  | 203.3965 |  | -0.6468 | 0.49003
0.0080469 | 0.48476 |  | 198.1609 |  | -0.63015 | 0.48476
0.0080664 | 0.472 |  | 189.8974 |  | -0.60387 | 0.472
0.0080859 | 0.45257 |  | 178.9181 |  | -0.56896 | 0.45257
0.0081055 | 0.42859 |  | 165.6233 |  | -0.52668 | 0.42859
0.008125 | 0.39901 |  | 149.4546 |  | -0.47527 | 0.39901
0.0081445 | 0.36393 |  | 130.7352 |  | -0.41574 | 0.36393
0.0081641 | 0.32668 |  | 110.1914 |  | -0.35041 | 0.32668
0.0081836 | 0.28805 |  | 87.7264 |  | -0.27897 | 0.28805
0.0082031 | 0.24729 |  | 64.3533 |  | -0.20464 | 0.24729
0.0082227 | 0.20019 |  | 40.0249 |  | -0.12728 | 0.20019
0.0082422 | 0.14296 |  | 14.6964 |  | -0.046735 | 0.14296
0.0082617 | 0.079632 |  | -10.2813 |  | 0.032694 | 0.079632
0.0082813 | 0.014428 |  | -35.4769 |  | 0.11282 | 0.014428
0.0083008 | -0.051026 |  | -60.355 |  | 0.19193 | -0.051026
0.0083203 | -0.11553 |  | -83.3053 |  | 0.26491 | -0.11553
0.0083398 | -0.18136 |  | -105.0589 |  | 0.33409 | -0.18136
0.0083594 | -0.24915 |  | -125.5282 |  | 0.39918 | -0.24915
0.0083789 | -0.31421 |  | -144.0082 |  | 0.45795 | -0.31421
0.0083984 | -0.37254 |  | -160.8932 |  | 0.51164 | -0.37254
0.008418 | -0.41764 |  | -175.2722 |  | 0.55737 | -0.41764
0.0084375 | -0.44701 |  | -186.3312 |  | 0.59253 | -0.44701
0.008457 | -0.47063 |  | -194.7376 |  | 0.61927 | -0.47063
0.0084766 | -0.49078 |  | -200.3064 |  | 0.63697 | -0.49078
0.0084961 | -0.5038 |  | -203.1941 |  | 0.64616 | -0.5038
0.0085156 | -0.51077 |  | -203.9106 |  | 0.64844 | -0.51077
0.0085352 | -0.50887 |  | -201.0669 |  | 0.63939 | -0.50887
0.0085547 | -0.49943 |  | -194.4213 |  | 0.61826 | -0.49943
0.0085742 | -0.48258 |  | -184.9298 |  | 0.58808 | -0.48258
0.0085938 | -0.45754 |  | -172.6869 |  | 0.54914 | -0.45754
0.0086133 | -0.42977 |  | -158.4358 |  | 0.50383 | -0.42977
0.0086328 | -0.39577 |  | -141.8793 |  | 0.45118 | -0.39577
0.0086523 | -0.35291 |  | -122.3677 |  | 0.38913 | -0.35291
0.0086719 | -0.30501 |  | -100.8632 |  | 0.32075 | -0.30501
0.0086914 | -0.25269 |  | -77.8403 |  | 0.24753 | -0.25269
0.0087109 | -0.19706 |  | -53.8147 |  | 0.17113 | -0.19706
0.0087305 | -0.13847 |  | -29.2033 |  | 0.092867 | -0.13847
0.00875 | -0.077955 |  | -3.8783 |  | 0.012333 | -0.077955
0.0087695 | -0.016682 |  | 21.4199 |  | -0.068115 | -0.016682
0.0087891 | 0.045555 |  | 46.3753 |  | -0.14747 | 0.045555
0.0088086 | 0.1068 |  | 70.758 |  | -0.22501 | 0.1068
0.0088281 | 0.16515 |  | 93.6453 |  | -0.29779 | 0.16515
0.0088477 | 0.22064 |  | 115.0969 |  | -0.36601 | 0.22064
0.0088672 | 0.27371 |  | 135.0606 |  | -0.42949 | 0.27371
0.0088867 | 0.32281 |  | 152.8834 |  | -0.48617 | 0.32281
0.0089062 | 0.36633 |  | 168.4491 |  | -0.53567 | 0.36633
0.0089258 | 0.4036 |  | 181.237 |  | -0.57633 | 0.4036
0.0089453 | 0.43428 |  | 191.3312 |  | -0.60843 | 0.43428
0.0089648 | 0.45936 |  | 199.2036 |  | -0.63347 | 0.45936
0.0089844 | 0.4768 |  | 203.8226 |  | -0.64816 | 0.4768
0.0090039 | 0.48651 |  | 205.336 |  | -0.65297 | 0.48651
0.0090234 | 0.49041 |  | 204.1741 |  | -0.64927 | 0.49041
0.009043 | 0.48635 |  | 199.4338 |  | -0.6342 | 0.48635
0.0090625 | 0.47496 |  | 191.7771 |  | -0.60985 | 0.47496
0.009082 | 0.4573 |  | 181.4932 |  | -0.57715 | 0.4573
0.0091016 | 0.43338 |  | 168.254 |  | -0.53505 | 0.43338
0.0091211 | 0.40495 |  | 152.7369 |  | -0.4857 | 0.40495
0.0091406 | 0.37122 |  | 134.6139 |  | -0.42807 | 0.37122
0.0091602 | 0.33398 |  | 114.2039 |  | -0.36317 | 0.33398
0.0091797 | 0.29587 |  | 92.465 |  | -0.29404 | 0.29587
0.0091992 | 0.25526 |  | 69.1158 |  | -0.21979 | 0.25526
0.0092187 | 0.20972 |  | 44.716 |  | -0.1422 | 0.20972
0.0092383 | 0.15521 |  | 19.8954 |  | -0.063267 | 0.15521
0.0092578 | 0.091909 |  | -5.496 |  | 0.017477 | 0.091909
0.0092773 | 0.026933 |  | -30.6841 |  | 0.097575 | 0.026933
0.0092969 | -0.036861 |  | -55.2862 |  | 0.17581 | -0.036861
0.0093164 | -0.10208 |  | -79.0229 |  | 0.25129 | -0.10208
0.0093359 | -0.16896 |  | -100.9459 |  | 0.32101 | -0.16896
0.0093555 | -0.23616 |  | -121.5591 |  | 0.38656 | -0.23616
0.009375 | -0.30225 |  | -140.8235 |  | 0.44782 | -0.30225
0.0093945 | -0.3626 |  | -157.7804 |  | 0.50174 | -0.3626
0.0094141 | -0.40997 |  | -172.6476 |  | 0.54902 | -0.40997
0.0094336 | -0.44173 |  | -184.505 |  | 0.58673 | -0.44173
0.0094531 | -0.46576 |  | -193.0935 |  | 0.61404 | -0.46576
0.0094727 | -0.48764 |  | -199.5627 |  | 0.63461 | -0.48764
0.0094922 | -0.50242 |  | -203.1237 |  | 0.64593 | -0.50242
0.0095117 | -0.50971 |  | -203.8659 |  | 0.64829 | -0.50971
0.0095312 | -0.51029 |  | -202.0297 |  | 0.64245 | -0.51029
0.0095508 | -0.50199 |  | -196.073 |  | 0.62351 | -0.50199
0.0095703 | -0.48623 |  | -186.8777 |  | 0.59427 | -0.48623
0.0095898 | -0.46354 |  | -175.5506 |  | 0.55825 | -0.46354
0.0096094 | -0.43603 |  | -161.5979 |  | 0.51388 | -0.43603
0.0096289 | -0.40324 |  | -145.4328 |  | 0.46248 | -0.40324
0.0096484 | -0.36194 |  | -126.6241 |  | 0.40266 | -0.36194
0.009668 | -0.31447 |  | -105.2217 |  | 0.3346 | -0.31447
0.0096875 | -0.26337 |  | -82.5599 |  | 0.26254 | -0.26337
0.009707 | -0.20857 |  | -58.7254 |  | 0.18675 | -0.20857
0.0097266 | -0.15057 |  | -34.1377 |  | 0.10856 | -0.15057
0.0097461 | -0.090836 |  | -9.2925 |  | 0.02955 | -0.090836
0.0097656 | -0.029311 |  | 16.1931 |  | -0.051494 | -0.029311
0.0097852 | 0.033468 |  | 41.5586 |  | -0.13216 | 0.033468
0.0098047 | 0.094829 |  | 65.9954 |  | -0.20987 | 0.094829
0.0098242 | 0.15374 |  | 89.2502 |  | -0.28382 | 0.15374
0.0098438 | 0.20968 |  | 110.8284 |  | -0.35243 | 0.20968
0.0098633 | 0.26319 |  | 131.0415 |  | -0.41671 | 0.26319
0.0098828 | 0.31352 |  | 149.5036 |  | -0.47542 | 0.31352
0.0099023 | 0.35803 |  | 165.4333 |  | -0.52608 | 0.35803
0.0099219 | 0.39701 |  | 179.0683 |  | -0.56944 | 0.39701
0.0099414 | 0.42941 |  | 189.7805 |  | -0.6035 | 0.42941
0.0099609 | 0.45464 |  | 197.6217 |  | -0.62844 | 0.45464
0.0099805 | 0.4737 |  | 203.0552 |  | -0.64572 | 0.4737
0.01 | 0.48523 |  | 205.2662 |  | -0.65275 | 0.48523
0.01002 | 0.48991 |  | 204.4369 |  | -0.65011 | 0.48991
0.010039 | 0.48813 |  | 200.7108 |  | -0.63826 | 0.48813
0.010059 | 0.47829 |  | 193.5978 |  | -0.61564 | 0.47829
0.010078 | 0.46117 |  | 183.604 |  | -0.58386 | 0.46117
0.010098 | 0.43848 |  | 171.098 |  | -0.54409 | 0.43848
0.010117 | 0.41084 |  | 155.9988 |  | -0.49608 | 0.41084
0.010137 | 0.37849 |  | 138.4913 |  | -0.4404 | 0.37849
0.010156 | 0.3419 |  | 118.5497 |  | -0.37699 | 0.3419
0.010176 | 0.30338 |  | 96.748 |  | -0.30766 | 0.30338
0.010195 | 0.2643 |  | 73.9847 |  | -0.23527 | 0.2643
0.010215 | 0.2197 |  | 49.788 |  | -0.15833 | 0.2197
0.010234 | 0.16608 |  | 24.6946 |  | -0.078529 | 0.16608
0.010254 | 0.10582 |  | -0.24521 |  | 0.00077977 | 0.10582
0.010273 | 0.041254 |  | -25.6428 |  | 0.081544 | 0.041254
0.010293 | -0.024214 |  | -50.5046 |  | 0.1606 | -0.024214
0.010313 | -0.089218 |  | -74.0553 |  | 0.2355 | -0.089218
0.010332 | -0.15598 |  | -96.7386 |  | 0.30763 | -0.15598
0.010352 | -0.22361 |  | -117.6034 |  | 0.37398 | -0.22361
0.010371 | -0.29005 |  | -136.9342 |  | 0.43545 | -0.29005
0.010391 | -0.35212 |  | -154.7103 |  | 0.49198 | -0.35212
0.01041 | -0.40127 |  | -169.5819 |  | 0.53927 | -0.40127
0.01043 | -0.43507 |  | -181.9448 |  | 0.57858 | -0.43507
0.010449 | -0.46119 |  | -191.6726 |  | 0.60952 | -0.46119
0.010469 | -0.48343 |  | -198.3329 |  | 0.6307 | -0.48343
0.010488 | -0.49981 |  | -202.5642 |  | 0.64415 | -0.49981
0.010508 | -0.50876 |  | -204.0298 |  | 0.64881 | -0.50876
0.010527 | -0.50974 |  | -202.36 |  | 0.6435 | -0.50974
0.010547 | -0.5035 |  | -197.3456 |  | 0.62756 | -0.5035
0.010566 | -0.48955 |  | -188.9093 |  | 0.60073 | -0.48955
0.010586 | -0.46794 |  | -177.9635 |  | 0.56592 | -0.46794
0.010605 | -0.44152 |  | -164.5225 |  | 0.52318 | -0.44152
0.010625 | -0.40923 |  | -148.5278 |  | 0.47232 | -0.40923
0.010645 | -0.37002 |  | -130.4114 |  | 0.41471 | -0.37002
0.010664 | -0.32439 |  | -109.6728 |  | 0.34876 | -0.32439
0.010684 | -0.27302 |  | -86.9483 |  | 0.2765 | -0.27302
0.010703 | -0.21894 |  | -63.4166 |  | 0.20166 | -0.21894
0.010723 | -0.16169 |  | -38.9433 |  | 0.12384 | -0.16169
0.010742 | -0.10184 |  | -14.0146 |  | 0.044566 | -0.10184
0.010762 | -0.041055 |  | 11.1628 |  | -0.035498 | -0.041055
0.010781 | 0.021847 |  | 36.8101 |  | -0.11706 | 0.021847
0.010801 | 0.083561 |  | 61.4208 |  | -0.19532 | 0.083561
0.01082 | 0.14238 |  | 84.6583 |  | -0.26921 | 0.14238
0.01084 | 0.19967 |  | 107.022 |  | -0.34033 | 0.19967
0.010859 | 0.25341 |  | 127.3614 |  | -0.40501 | 0.25341
0.010879 | 0.3038 |  | 145.8849 |  | -0.46391 | 0.3038
0.010898 | 0.35045 |  | 162.8419 |  | -0.51784 | 0.35045
0.010918 | 0.39038 |  | 176.7563 |  | -0.56209 | 0.39038
0.010937 | 0.42332 |  | 187.6595 |  | -0.59676 | 0.42332
0.010957 | 0.45003 |  | 196.346 |  | -0.62438 | 0.45003
0.010977 | 0.47061 |  | 202.3932 |  | -0.64361 | 0.47061
0.010996 | 0.48426 |  | 205.3294 |  | -0.65295 | 0.48426
0.011016 | 0.49028 |  | 205.1274 |  | -0.65231 | 0.49028
0.011035 | 0.48901 |  | 201.8157 |  | -0.64177 | 0.48901
0.011055 | 0.48079 |  | 195.3769 |  | -0.6213 | 0.48079
0.011074 | 0.46518 |  | 185.8156 |  | -0.59089 | 0.46518
0.011094 | 0.44341 |  | 173.8542 |  | -0.55286 | 0.44341
0.011113 | 0.41733 |  | 159.575 |  | -0.50745 | 0.41733
0.011133 | 0.38549 |  | 142.2411 |  | -0.45233 | 0.38549
0.011152 | 0.34926 |  | 122.6884 |  | -0.39015 | 0.34926
0.011172 | 0.31188 |  | 101.4849 |  | -0.32272 | 0.31188
0.011191 | 0.2726 |  | 78.5192 |  | -0.24969 | 0.2726
0.011211 | 0.22956 |  | 54.6296 |  | -0.17372 | 0.22956
0.01123 | 0.17867 |  | 29.9308 |  | -0.09518 | 0.17867
0.01125 | 0.11858 |  | 4.799 |  | -0.015261 | 0.11858
0.01127 | 0.054182 |  | -20.2928 |  | 0.064531 | 0.054182
0.011289 | -0.011794 |  | -45.5669 |  | 0.1449 | -0.011794
0.011309 | -0.077294 |  | -69.7116 |  | 0.22168 | -0.077294
0.011328 | -0.14209 |  | -92.1061 |  | 0.2929 | -0.14209
0.011348 | -0.20963 |  | -113.4728 |  | 0.36084 | -0.20963
0.011367 | -0.27695 |  | -133.104 |  | 0.42327 | -0.27695
0.011387 | -0.3393 |  | -150.924 |  | 0.47994 | -0.3393
0.011406 | -0.39281 |  | -167.0696 |  | 0.53128 | -0.39281
0.011426 | -0.43036 |  | -179.9761 |  | 0.57232 | -0.43036
0.011445 | -0.45626 |  | -189.7211 |  | 0.60331 | -0.45626
0.011465 | -0.47928 |  | -197.2209 |  | 0.62716 | -0.47928
0.011484 | -0.49681 |  | -201.8849 |  | 0.64199 | -0.49681
0.011504 | -0.50749 |  | -203.8279 |  | 0.64817 | -0.50749
0.011523 | -0.51071 |  | -203.0002 |  | 0.64554 | -0.51071
0.011543 | -0.50508 |  | -198.6007 |  | 0.63155 | -0.50508
0.011562 | -0.49317 |  | -190.9118 |  | 0.6071 | -0.49317
0.011582 | -0.47311 |  | -180.2415 |  | 0.57317 | -0.47311
0.011602 | -0.4467 |  | -167.1699 |  | 0.5316 | -0.4467
0.011621 | -0.41679 |  | -152.1233 |  | 0.48375 | -0.41679
0.011641 | -0.3789 |  | -134.2228 |  | 0.42683 | -0.3789
0.01166 | -0.33386 |  | -113.9076 |  | 0.36223 | -0.33386
0.01168 | -0.28415 |  | -91.8797 |  | 0.29218 | -0.28415
0.011699 | -0.23025 |  | -68.1837 |  | 0.21682 | -0.23025
0.011719 | -0.17359 |  | -43.9258 |  | 0.13968 | -0.17359
0.011738 | -0.11375 |  | -19.0568 |  | 0.060601 | -0.11375
0.011758 | -0.052609 |  | 6.4034 |  | -0.020363 | -0.052609
0.011777 | 0.0087414 |  | 31.5181 |  | -0.10023 | 0.0087414
0.011797 | 0.070801 |  | 56.4124 |  | -0.17939 | 0.070801
0.011816 | 0.13096 |  | 80.2235 |  | -0.25511 | 0.13096
0.011836 | 0.18822 |  | 102.4016 |  | -0.32564 | 0.18822
0.011855 | 0.2429 |  | 123.4375 |  | -0.39253 | 0.2429
0.011875 | 0.29418 |  | 142.5336 |  | -0.45326 | 0.29418
0.011895 | 0.34121 |  | 159.4226 |  | -0.50696 | 0.34121
0.011914 | 0.38249 |  | 173.9839 |  | -0.55327 | 0.38249
0.011934 | 0.41694 |  | 185.6471 |  | -0.59036 | 0.41694
0.011953 | 0.44539 |  | 194.9441 |  | -0.61992 | 0.44539
0.011973 | 0.46747 |  | 201.4749 |  | -0.64069 | 0.46747
0.011992 | 0.48139 |  | 204.5763 |  | -0.65055 | 0.48139
0.012012 | 0.48888 |  | 205.1905 |  | -0.65251 | 0.48888
0.012031 | 0.49003 |  | 202.7323 |  | -0.64469 | 0.49003
0.012051 | 0.48266 |  | 196.5629 |  | -0.62507 | 0.48266
0.01207 | 0.4686 |  | 187.9468 |  | -0.59767 | 0.4686
0.01209 | 0.44846 |  | 176.5186 |  | -0.56133 | 0.44846
0.012109 | 0.4227 |  | 162.2889 |  | -0.51608 | 0.4227
0.012129 | 0.39244 |  | 145.9958 |  | -0.46427 | 0.39244
0.012148 | 0.35672 |  | 126.7135 |  | -0.40295 | 0.35672
0.012168 | 0.31858 |  | 105.431 |  | -0.33527 | 0.31858
0.012188 | 0.28027 |  | 83.1697 |  | -0.26448 | 0.28027
0.012207 | 0.23929 |  | 59.3658 |  | -0.18878 | 0.23929
0.012227 | 0.19163 |  | 34.9174 |  | -0.11104 | 0.19163
0.012246 | 0.13284 |  | 10.0133 |  | -0.031842 | 0.13284
0.012266 | 0.066076 |  | -15.6054 |  | 0.049625 | 0.066076
0.012285 | -0.00044206 |  | -40.793 |  | 0.12972 | -0.00044206
0.012305 | -0.06497 |  | -64.9713 |  | 0.20661 | -0.06497
0.012324 | -0.12979 |  | -87.9613 |  | 0.27972 | -0.12979
0.012344 | -0.19702 |  | -109.2901 |  | 0.34754 | -0.19702
0.012363 | -0.26481 |  | -129.2894 |  | 0.41114 | -0.26481
0.012383 | -0.32809 |  | -147.8651 |  | 0.47021 | -0.32809
0.012402 | -0.38329 |  | -164.0746 |  | 0.52176 | -0.38329
0.012422 | -0.42411 |  | -177.6319 |  | 0.56487 | -0.42411
0.012441 | -0.45125 |  | -188.0732 |  | 0.59807 | -0.45125
0.012461 | -0.47439 |  | -195.7132 |  | 0.62237 | -0.47439
0.01248 | -0.49378 |  | -201.1842 |  | 0.63977 | -0.49378
0.0125 | -0.50594 |  | -203.732 |  | 0.64787 | -0.50594
0.01252 | -0.51066 |  | -203.4624 |  | 0.64701 | -0.51066
0.012539 | -0.50703 |  | -199.9149 |  | 0.63573 | -0.50703
0.012559 | -0.49603 |  | -192.4769 |  | 0.61208 | -0.49603
0.012578 | -0.47728 |  | -182.4675 |  | 0.58025 | -0.47728
0.012598 | -0.45218 |  | -170.0056 |  | 0.54062 | -0.45218
0.012617 | -0.42294 |  | -155.112 |  | 0.49326 | -0.42294
0.012637 | -0.38683 |  | -138.0981 |  | 0.43915 | -0.38683
0.012656 | -0.34294 |  | -118.1306 |  | 0.37566 | -0.34294
0.012676 | -0.29353 |  | -96.0879 |  | 0.30556 | -0.29353
0.012695 | -0.24081 |  | -73.0208 |  | 0.23221 | -0.24081
0.012715 | -0.18476 |  | -48.7013 |  | 0.15487 | -0.18476
0.012734 | -0.12572 |  | -23.9774 |  | 0.076248 | -0.12572
0.012754 | -0.065268 |  | 1.0935 |  | -0.0034773 | -0.065268
0.012773 | -0.0028267 |  | 26.8182 |  | -0.085282 | -0.0028267
0.012793 | 0.059419 |  | 51.7465 |  | -0.16455 | 0.059419
0.012812 | 0.11938 |  | 75.5811 |  | -0.24035 | 0.11938
0.012832 | 0.17727 |  | 98.2469 |  | -0.31243 | 0.17727
0.012852 | 0.23184 |  | 119.1375 |  | -0.37886 | 0.23184
0.012871 | 0.2841 |  | 138.8372 |  | -0.4415 | 0.2841
0.012891 | 0.33303 |  | 156.5457 |  | -0.49782 | 0.33303
0.01291 | 0.37532 |  | 171.3803 |  | -0.54499 | 0.37532
0.01293 | 0.41102 |  | 183.6613 |  | -0.58404 | 0.41102
0.012949 | 0.43999 |  | 193.0936 |  | -0.61404 | 0.43999
0.012969 | 0.46292 |  | 200.1007 |  | -0.63632 | 0.46292
0.012988 | 0.47978 |  | 204.4603 |  | -0.65018 | 0.47978
0.013008 | 0.48865 |  | 205.3809 |  | -0.65311 | 0.48865
0.013027 | 0.49051 |  | 203.4742 |  | -0.64705 | 0.49051
0.013047 | 0.48549 |  | 198.3839 |  | -0.63086 | 0.48549
0.013066 | 0.47215 |  | 189.7685 |  | -0.60346 | 0.47215
0.013086 | 0.45258 |  | 178.8412 |  | -0.56871 | 0.45258
0.013105 | 0.4283 |  | 165.4553 |  | -0.52615 | 0.4283
0.013125 | 0.39855 |  | 149.2215 |  | -0.47452 | 0.39855
0.013145 | 0.36437 |  | 130.8169 |  | -0.416 | 0.36437
0.013164 | 0.32682 |  | 110.0597 |  | -0.34999 | 0.32682
0.013184 | 0.28759 |  | 87.5666 |  | -0.27846 | 0.28759
0.013203 | 0.24729 |  | 64.1807 |  | -0.20409 | 0.24729
0.013223 | 0.20146 |  | 39.5741 |  | -0.12585 | 0.20146
0.013242 | 0.14557 |  | 14.7111 |  | -0.046781 | 0.14557
0.013262 | 0.080418 |  | -10.2553 |  | 0.032612 | 0.080418
0.013281 | 0.012876 |  | -35.8444 |  | 0.11399 | 0.012876
0.013301 | -0.052531 |  | -60.4226 |  | 0.19214 | -0.052531
0.01332 | -0.11755 |  | -83.5051 |  | 0.26555 | -0.11755
0.01334 | -0.1841 |  | -105.4657 |  | 0.33538 | -0.1841
0.013359 | -0.25097 |  | -125.5848 |  | 0.39936 | -0.25097
0.013379 | -0.31527 |  | -144.1051 |  | 0.45825 | -0.31527
0.013398 | -0.37316 |  | -160.9741 |  | 0.5119 | -0.37316
0.013418 | -0.41699 |  | -175.1951 |  | 0.55712 | -0.41699
0.013437 | -0.44671 |  | -186.4978 |  | 0.59306 | -0.44671
0.013457 | -0.47094 |  | -194.7223 |  | 0.61922 | -0.47094
0.013477 | -0.49076 |  | -200.3273 |  | 0.63704 | -0.49076
0.013496 | -0.50402 |  | -203.5564 |  | 0.64731 | -0.50402
0.013516 | -0.51027 |  | -203.7038 |  | 0.64778 | -0.51027
0.013535 | -0.50864 |  | -200.8464 |  | 0.63869 | -0.50864
0.013555 | -0.49945 |  | -194.5254 |  | 0.61859 | -0.49945
0.013574 | -0.48212 |  | -184.8068 |  | 0.58769 | -0.48212
0.013594 | -0.45849 |  | -172.9178 |  | 0.54988 | -0.45849
0.013613 | -0.43001 |  | -158.4836 |  | 0.50398 | -0.43001
0.013633 | -0.3947 |  | -141.5019 |  | 0.44998 | -0.3947
0.013652 | -0.35274 |  | -122.3325 |  | 0.38902 | -0.35274
0.013672 | -0.3047 |  | -100.7437 |  | 0.32037 | -0.3047
0.013691 | -0.25249 |  | -77.8039 |  | 0.24742 | -0.25249
0.013711 | -0.19715 |  | -53.9163 |  | 0.17145 | -0.19715
0.01373 | -0.13779 |  | -28.8354 |  | 0.091697 | -0.13779
0.01375 | -0.077373 |  | -3.7213 |  | 0.011834 | -0.077373
0.01377 | -0.016446 |  | 21.3328 |  | -0.067838 | -0.016446
0.013789 | 0.046098 |  | 46.6527 |  | -0.14836 | 0.046098
0.013809 | 0.10675 |  | 70.7533 |  | -0.225 | 0.10675
0.013828 | 0.16486 |  | 93.5264 |  | -0.29741 | 0.16486
0.013848 | 0.22114 |  | 115.334 |  | -0.36676 | 0.22114
0.013867 | 0.27376 |  | 135.0176 |  | -0.42936 | 0.27376
0.013887 | 0.32259 |  | 152.8995 |  | -0.48622 | 0.32259
0.013906 | 0.36643 |  | 168.684 |  | -0.53642 | 0.36643
0.013926 | 0.40339 |  | 181.1573 |  | -0.57608 | 0.40339
0.013945 | 0.43422 |  | 191.3345 |  | -0.60844 | 0.43422
0.013965 | 0.45896 |  | 199.1261 |  | -0.63322 | 0.45896
0.013984 | 0.4765 |  | 203.6873 |  | -0.64773 | 0.4765
0.014004 | 0.48722 |  | 205.6051 |  | -0.65382 | 0.48722
0.014023 | 0.49038 |  | 204.0993 |  | -0.64904 | 0.49038
0.014043 | 0.48561 |  | 199.0886 |  | -0.6331 | 0.48561
0.014063 | 0.47474 |  | 191.6842 |  | -0.60956 | 0.47474
0.014082 | 0.45693 |  | 181.2926 |  | -0.57651 | 0.45693
0.014102 | 0.43298 |  | 168.2213 |  | -0.53494 | 0.43298
0.014121 | 0.40477 |  | 152.8448 |  | -0.48605 | 0.40477
0.014141 | 0.37059 |  | 134.4451 |  | -0.42754 | 0.37059
0.01416 | 0.33288 |  | 114.1064 |  | -0.36286 | 0.33288
0.01418 | 0.29418 |  | 92.2855 |  | -0.29347 | 0.29418
0.014199 | 0.25339 |  | 68.8128 |  | -0.21882 | 0.25339
0.014219 | 0.20963 |  | 44.6588 |  | -0.14202 | 0.20963
0.014238 | 0.15697 |  | 19.6667 |  | -0.06254 | 0.15697
0.014258 | 0.094226 |  | -5.6402 |  | 0.017936 | 0.094226
0.014277 | 0.028597 |  | -30.5709 |  | 0.097215 | 0.028597
0.014297 | -0.037965 |  | -55.5638 |  | 0.17669 | -0.037965
0.014316 | -0.10414 |  | -79.3247 |  | 0.25225 | -0.10414
0.014336 | -0.17036 |  | -101.1685 |  | 0.32172 | -0.17036
0.014355 | -0.23882 |  | -121.8327 |  | 0.38743 | -0.23882
0.014375 | -0.30409 |  | -140.7978 |  | 0.44774 | -0.30409
0.014395 | -0.36246 |  | -157.8236 |  | 0.50188 | -0.36246
0.014414 | -0.40968 |  | -172.6862 |  | 0.54914 | -0.40968
0.014434 | -0.44208 |  | -184.5211 |  | 0.58678 | -0.44208
0.014453 | -0.46718 |  | -193.4662 |  | 0.61522 | -0.46718
0.014473 | -0.48806 |  | -199.6484 |  | 0.63488 | -0.48806
0.014492 | -0.50195 |  | -202.9915 |  | 0.64551 | -0.50195
0.014512 | -0.51011 |  | -203.9872 |  | 0.64868 | -0.51011
0.014531 | -0.51009 |  | -201.8958 |  | 0.64203 | -0.51009
0.014551 | -0.50178 |  | -195.9858 |  | 0.62323 | -0.50178
0.01457 | -0.48693 |  | -187.168 |  | 0.59519 | -0.48693
0.01459 | -0.46391 |  | -175.5578 |  | 0.55827 | -0.46391
0.014609 | -0.43572 |  | -161.3932 |  | 0.51323 | -0.43572
0.014629 | -0.40257 |  | -145.2868 |  | 0.46201 | -0.40257
0.014648 | -0.36195 |  | -126.4643 |  | 0.40216 | -0.36195
0.014668 | -0.31509 |  | -105.1951 |  | 0.33452 | -0.31509
0.014687 | -0.26309 |  | -82.4657 |  | 0.26224 | -0.26309
0.014707 | -0.20807 |  | -58.6316 |  | 0.18645 | -0.20807
0.014727 | -0.15045 |  | -34.1358 |  | 0.10855 | -0.15045
0.014746 | -0.08988 |  | -8.9179 |  | 0.028359 | -0.08988
0.014766 | -0.028231 |  | 16.5191 |  | -0.052531 | -0.028231
0.014785 | 0.033581 |  | 41.5114 |  | -0.13201 | 0.033581
0.014805 | 0.094849 |  | 66.0459 |  | -0.21003 | 0.094849
0.014824 | 0.1541 |  | 89.3329 |  | -0.28408 | 0.1541
0.014844 | 0.2101 |  | 110.9593 |  | -0.35285 | 0.2101
0.014863 | 0.26329 |  | 131.1626 |  | -0.4171 | 0.26329
0.014883 | 0.3135 |  | 149.5504 |  | -0.47557 | 0.3135
0.014902 | 0.35857 |  | 165.6205 |  | -0.52667 | 0.35857
0.014922 | 0.39681 |  | 178.8036 |  | -0.5686 | 0.39681
0.014941 | 0.42839 |  | 189.3522 |  | -0.60214 | 0.42839
0.014961 | 0.45503 |  | 197.8867 |  | -0.62928 | 0.45503
0.01498 | 0.47433 |  | 203.1231 |  | -0.64593 | 0.47433
0.015 | 0.48474 |  | 204.927 |  | -0.65167 | 0.48474
0.01502 | 0.48985 |  | 204.5126 |  | -0.65035 | 0.48985
0.015039 | 0.48798 |  | 200.6256 |  | -0.63799 | 0.48798
0.015059 | 0.47746 |  | 193.2072 |  | -0.6144 | 0.47746
0.015078 | 0.46072 |  | 183.5713 |  | -0.58376 | 0.46072
0.015098 | 0.43807 |  | 170.9839 |  | -0.54373 | 0.43807
0.015117 | 0.41053 |  | 155.736 |  | -0.49524 | 0.41053
0.015137 | 0.37778 |  | 138.2969 |  | -0.43978 | 0.37778
0.015156 | 0.34045 |  | 118.2258 |  | -0.37596 | 0.34045
0.015176 | 0.3024 |  | 96.6249 |  | -0.30727 | 0.3024
0.015195 | 0.26275 |  | 73.6758 |  | -0.23429 | 0.26275
0.015215 | 0.21851 |  | 49.3202 |  | -0.15684 | 0.21851
0.015234 | 0.16781 |  | 24.6839 |  | -0.078495 | 0.16781
0.015254 | 0.10758 |  | -0.5055 |  | 0.0016075 | 0.10758
0.015273 | 0.0408 |  | -26.0415 |  | 0.082812 | 0.0408
0.015293 | -0.02454 |  | -50.7387 |  | 0.16135 | -0.02454
0.015312 | -0.088917 |  | -74.5186 |  | 0.23697 | -0.088917
0.015332 | -0.15614 |  | -97.0064 |  | 0.30848 | -0.15614
0.015352 | -0.22455 |  | -117.7997 |  | 0.3746 | -0.22455
0.015371 | -0.29145 |  | -137.2423 |  | 0.43643 | -0.29145
0.015391 | -0.35245 |  | -154.7924 |  | 0.49224 | -0.35245
0.01541 | -0.40195 |  | -169.9235 |  | 0.54036 | -0.40195
0.01543 | -0.43676 |  | -182.4257 |  | 0.58011 | -0.43676
0.015449 | -0.46138 |  | -191.7518 |  | 0.60977 | -0.46138
0.015469 | -0.48401 |  | -198.6195 |  | 0.63161 | -0.48401
0.015488 | -0.5011 |  | -202.8593 |  | 0.64509 | -0.5011
0.015508 | -0.5087 |  | -203.8645 |  | 0.64829 | -0.5087
0.015527 | -0.51013 |  | -202.4908 |  | 0.64392 | -0.51013
0.015547 | -0.50447 |  | -197.637 |  | 0.62849 | -0.50447
0.015566 | -0.49048 |  | -188.9663 |  | 0.60091 | -0.49048
0.015586 | -0.46862 |  | -178.0092 |  | 0.56607 | -0.46862
0.015605 | -0.44167 |  | -164.5329 |  | 0.52321 | -0.44167
0.015625 | -0.41032 |  | -148.6782 |  | 0.4728 | -0.41032
0.015645 | -0.37071 |  | -130.432 |  | 0.41477 | -0.37071
0.015664 | -0.32423 |  | -109.4921 |  | 0.34818 | -0.32423
0.015684 | -0.27389 |  | -87.133 |  | 0.27708 | -0.27389
0.015703 | -0.21972 |  | -63.5822 |  | 0.20219 | -0.21972
0.015723 | -0.16173 |  | -38.87 |  | 0.12361 | -0.16173
0.015742 | -0.10193 |  | -14.0496 |  | 0.044678 | -0.10193
0.015762 | -0.04145 |  | 11.1935 |  | -0.035595 | -0.04145
0.015781 | 0.021239 |  | 36.7295 |  | -0.1168 | 0.021239
0.015801 | 0.083375 |  | 61.3111 |  | -0.19497 | 0.083375
0.01582 | 0.14243 |  | 84.7829 |  | -0.26961 | 0.14243
0.01584 | 0.19879 |  | 106.7667 |  | -0.33952 | 0.19879
0.015859 | 0.25266 |  | 127.1955 |  | -0.40448 | 0.25266
0.015879 | 0.30422 |  | 146.2016 |  | -0.46492 | 0.30422
0.015898 | 0.34997 |  | 162.6331 |  | -0.51717 | 0.34997
0.015918 | 0.38926 |  | 176.4596 |  | -0.56114 | 0.38926
0.015938 | 0.42323 |  | 187.7877 |  | -0.59716 | 0.42323
0.015957 | 0.44993 |  | 196.1873 |  | -0.62388 | 0.44993
0.015977 | 0.47009 |  | 202.1361 |  | -0.64279 | 0.47009
0.015996 | 0.48372 |  | 205.2008 |  | -0.65254 | 0.48372
0.016016 | 0.48992 |  | 204.9245 |  | -0.65166 | 0.48992
0.016035 | 0.48882 |  | 201.6124 |  | -0.64113 | 0.48882
0.016055 | 0.48004 |  | 195.0792 |  | -0.62035 | 0.48004
0.016074 | 0.46476 |  | 185.7021 |  | -0.59053 | 0.46476
0.016094 | 0.44346 |  | 173.7548 |  | -0.55254 | 0.44346
0.016113 | 0.41595 |  | 158.9622 |  | -0.5055 | 0.41595
0.016133 | 0.38416 |  | 141.9968 |  | -0.45155 | 0.38416
0.016152 | 0.3486 |  | 122.6753 |  | -0.39011 | 0.3486
0.016172 | 0.30956 |  | 100.8703 |  | -0.32077 | 0.30956
0.016191 | 0.27025 |  | 78.2224 |  | -0.24875 | 0.27025
0.016211 | 0.22881 |  | 54.4785 |  | -0.17324 | 0.22881
0.01623 | 0.17897 |  | 29.4308 |  | -0.09359 | 0.17897
0.01625 | 0.11929 |  | 4.6064 |  | -0.014648 | 0.11929
0.01627 | 0.053577 |  | -20.6116 |  | 0.065545 | 0.053577
0.016289 | -0.012042 |  | -45.9806 |  | 0.14622 | -0.012042
0.016309 | -0.076949 |  | -69.9327 |  | 0.22239 | -0.076949
0.016328 | -0.14338 |  | -92.7226 |  | 0.29486 | -0.14338
0.016348 | -0.21036 |  | -113.7436 |  | 0.3617 | -0.21036
0.016367 | -0.27707 |  | -133.0847 |  | 0.42321 | -0.27707
0.016387 | -0.34042 |  | -151.5103 |  | 0.4818 | -0.34042
0.016406 | -0.39342 |  | -167.2744 |  | 0.53193 | -0.39342
0.016426 | -0.43063 |  | -180.0676 |  | 0.57261 | -0.43063
0.016445 | -0.45706 |  | -190.263 |  | 0.60504 | -0.45706
0.016465 | -0.4799 |  | -197.2261 |  | 0.62718 | -0.4799
0.016484 | -0.49734 |  | -201.9297 |  | 0.64214 | -0.49734
0.016504 | -0.50804 |  | -204.1569 |  | 0.64922 | -0.50804
0.016523 | -0.51125 |  | -203.0527 |  | 0.64571 | -0.51125
0.016543 | -0.50611 |  | -198.8143 |  | 0.63223 | -0.50611
0.016563 | -0.49351 |  | -190.93 |  | 0.60716 | -0.49351
0.016582 | -0.47288 |  | -180.1396 |  | 0.57284 | -0.47288
0.016602 | -0.44743 |  | -167.3816 |  | 0.53227 | -0.44743
0.016621 | -0.41689 |  | -152.0238 |  | 0.48344 | -0.41689
0.016641 | -0.37864 |  | -134.1859 |  | 0.42671 | -0.37864
0.01666 | -0.33438 |  | -114.0048 |  | 0.36254 | -0.33438
0.01668 | -0.2839 |  | -91.5133 |  | 0.29101 | -0.2839
0.016699 | -0.22994 |  | -68.0482 |  | 0.21639 | -0.22994
0.016719 | -0.17354 |  | -43.8527 |  | 0.13945 | -0.17354
0.016738 | -0.11352 |  | -18.7246 |  | 0.059544 | -0.11352
0.016758 | -0.053064 |  | 6.2463 |  | -0.019863 | -0.053064
0.016777 | 0.0085876 |  | 31.4418 |  | -0.099985 | 0.0085876
0.016797 | 0.071158 |  | 56.6783 |  | -0.18024 | 0.071158
0.016816 | 0.13133 |  | 80.3196 |  | -0.25542 | 0.13133
0.016836 | 0.18885 |  | 102.6637 |  | -0.32647 | 0.18885
0.016855 | 0.24301 |  | 123.5586 |  | -0.39292 | 0.24301
0.016875 | 0.29401 |  | 142.4275 |  | -0.45292 | 0.29401
0.016895 | 0.34158 |  | 159.6395 |  | -0.50765 | 0.34158
0.016914 | 0.38293 |  | 174.1774 |  | -0.55388 | 0.38293
0.016934 | 0.41712 |  | 185.708 |  | -0.59055 | 0.41712
0.016953 | 0.44567 |  | 195.0524 |  | -0.62027 | 0.44567
0.016973 | 0.46756 |  | 201.4238 |  | -0.64053 | 0.46756
0.016992 | 0.48155 |  | 204.731 |  | -0.65104 | 0.48155
0.017012 | 0.48967 |  | 205.5073 |  | -0.65351 | 0.48967
0.017031 | 0.4904 |  | 202.6942 |  | -0.64457 | 0.4904
0.017051 | 0.4828 |  | 196.6294 |  | -0.62528 | 0.4828
0.01707 | 0.46879 |  | 188.0318 |  | -0.59794 | 0.46879
0.01709 | 0.44829 |  | 176.4308 |  | -0.56105 | 0.44829
0.017109 | 0.42285 |  | 162.4315 |  | -0.51653 | 0.42285
0.017129 | 0.39193 |  | 145.8681 |  | -0.46386 | 0.39193
0.017148 | 0.35581 |  | 126.5727 |  | -0.4025 | 0.35581
0.017168 | 0.3183 |  | 105.6981 |  | -0.33612 | 0.3183
0.017188 | 0.27914 |  | 83.1346 |  | -0.26437 | 0.27914
0.017207 | 0.2376 |  | 59.3079 |  | -0.1886 | 0.2376
0.017227 | 0.19054 |  | 34.9389 |  | -0.11111 | 0.19054
0.017246 | 0.13298 |  | 9.6079 |  | -0.030553 | 0.13298
0.017266 | 0.067729 |  | -15.729 |  | 0.050018 | 0.067729
0.017285 | 0.0012367 |  | -40.627 |  | 0.12919 | 0.0012367
0.017305 | -0.063873 |  | -65.1911 |  | 0.20731 | -0.063873
0.017324 | -0.12915 |  | -88.1012 |  | 0.28016 | -0.12915
0.017344 | -0.19673 |  | -109.4142 |  | 0.34794 | -0.19673
0.017363 | -0.26462 |  | -129.4199 |  | 0.41156 | -0.26462
0.017383 | -0.32833 |  | -147.7231 |  | 0.46976 | -0.32833
0.017402 | -0.38351 |  | -164.2175 |  | 0.52221 | -0.38351
0.017422 | -0.42414 |  | -177.6857 |  | 0.56504 | -0.42414
0.017441 | -0.45156 |  | -188.0767 |  | 0.59808 | -0.45156
0.017461 | -0.47534 |  | -196.1618 |  | 0.62379 | -0.47534
0.01748 | -0.49445 |  | -201.2974 |  | 0.64013 | -0.49445
0.0175 | -0.50546 |  | -203.603 |  | 0.64746 | -0.50546
0.01752 | -0.51034 |  | -203.3746 |  | 0.64673 | -0.51034
0.017539 | -0.50686 |  | -199.743 |  | 0.63518 | -0.50686
0.017559 | -0.49612 |  | -192.6394 |  | 0.61259 | -0.49612
0.017578 | -0.47803 |  | -182.6526 |  | 0.58084 | -0.47803
0.017598 | -0.45256 |  | -170.0878 |  | 0.54088 | -0.45256
0.017617 | -0.42317 |  | -155.2356 |  | 0.49365 | -0.42317
0.017637 | -0.38647 |  | -137.7641 |  | 0.43809 | -0.38647
0.017656 | -0.34257 |  | -117.9143 |  | 0.37497 | -0.34257
0.017676 | -0.29444 |  | -96.3314 |  | 0.30633 | -0.29444
0.017695 | -0.24137 |  | -72.9801 |  | 0.23208 | -0.24137
0.017715 | -0.1848 |  | -48.7869 |  | 0.15514 | -0.1848
0.017734 | -0.12578 |  | -24.077 |  | 0.076565 | -0.12578
0.017754 | -0.064799 |  | 1.4346 |  | -0.004562 | -0.064799
0.017773 | -0.0029315 |  | 26.7556 |  | -0.085083 | -0.0029315
0.017793 | 0.059187 |  | 51.6215 |  | -0.16416 | 0.059187
0.017812 | 0.11951 |  | 75.631 |  | -0.24051 | 0.11951
0.017832 | 0.17683 |  | 97.9852 |  | -0.31159 | 0.17683
0.017852 | 0.23201 |  | 119.3201 |  | -0.37944 | 0.23201
0.017871 | 0.2846 |  | 139.0747 |  | -0.44226 | 0.2846
0.017891 | 0.33262 |  | 156.3318 |  | -0.49713 | 0.33262
0.01791 | 0.37512 |  | 171.5023 |  | -0.54538 | 0.37512
0.01793 | 0.41077 |  | 183.6412 |  | -0.58398 | 0.41077
0.017949 | 0.43957 |  | 192.921 |  | -0.61349 | 0.43957
0.017969 | 0.46329 |  | 200.2953 |  | -0.63694 | 0.46329
0.017988 | 0.47955 |  | 204.3507 |  | -0.64984 | 0.47955
0.018008 | 0.48813 |  | 205.338 |  | -0.65297 | 0.48813
0.018027 | 0.49053 |  | 203.579 |  | -0.64738 | 0.49053
0.018047 | 0.48436 |  | 197.9214 |  | -0.62939 | 0.48436
0.018066 | 0.47135 |  | 189.663 |  | -0.60313 | 0.47135
0.018086 | 0.45282 |  | 179.0002 |  | -0.56922 | 0.45282
0.018105 | 0.42774 |  | 165.1247 |  | -0.5251 | 0.42774
0.018125 | 0.39819 |  | 149.2141 |  | -0.4745 | 0.39819
0.018145 | 0.36367 |  | 130.6997 |  | -0.41563 | 0.36367
0.018164 | 0.32535 |  | 109.6214 |  | -0.3486 | 0.32535
0.018184 | 0.28701 |  | 87.5953 |  | -0.27855 | 0.28701
0.018203 | 0.24674 |  | 63.9974 |  | -0.20351 | 0.24674
0.018223 | 0.20076 |  | 39.4547 |  | -0.12547 | 0.20076
0.018242 | 0.14492 |  | 14.8543 |  | -0.047237 | 0.14492
0.018262 | 0.079502 |  | -10.5845 |  | 0.033659 | 0.079502
0.018281 | 0.013447 |  | -35.8034 |  | 0.11385 | 0.013447
0.018301 | -0.050478 |  | -60.2508 |  | 0.1916 | -0.050478
0.01832 | -0.11631 |  | -83.823 |  | 0.26656 | -0.11631
0.01834 | -0.18415 |  | -105.4324 |  | 0.33527 | -0.18415
0.018359 | -0.25162 |  | -125.5064 |  | 0.39911 | -0.25162
0.018379 | -0.31563 |  | -144.2628 |  | 0.45876 | -0.31563
0.018398 | -0.37277 |  | -160.9283 |  | 0.51175 | -0.37277
0.018418 | -0.41743 |  | -175.2112 |  | 0.55717 | -0.41743
0.018437 | -0.44739 |  | -186.5086 |  | 0.5931 | -0.44739
0.018457 | -0.4707 |  | -194.6506 |  | 0.61899 | -0.4707
0.018477 | -0.49093 |  | -200.2715 |  | 0.63686 | -0.49093
0.018496 | -0.50379 |  | -203.211 |  | 0.64621 | -0.50379
0.018516 | -0.50966 |  | -203.4381 |  | 0.64693 | -0.50966
0.018535 | -0.50829 |  | -200.7427 |  | 0.63836 | -0.50829
0.018555 | -0.49897 |  | -194.2819 |  | 0.61782 | -0.49897
0.018574 | -0.48211 |  | -184.7937 |  | 0.58764 | -0.48211
0.018594 | -0.45774 |  | -172.6689 |  | 0.54909 | -0.45774
0.018613 | -0.42885 |  | -157.9823 |  | 0.50238 | -0.42885
0.018633 | -0.39456 |  | -141.3984 |  | 0.44965 | -0.39456
0.018652 | -0.35234 |  | -122.0845 |  | 0.38823 | -0.35234
0.018672 | -0.30402 |  | -100.4661 |  | 0.31948 | -0.30402
0.018691 | -0.25186 |  | -77.6162 |  | 0.24682 | -0.25186
0.018711 | -0.19638 |  | -53.5058 |  | 0.17015 | -0.19638
0.01873 | -0.13744 |  | -28.7464 |  | 0.091414 | -0.13744
0.01875 | -0.076691 |  | -3.5401 |  | 0.011258 | -0.076691
0.01877 | -0.015267 |  | 21.7762 |  | -0.069248 | -0.015267
0.018789 | 0.046747 |  | 46.7581 |  | -0.14869 | 0.046747
0.018809 | 0.10781 |  | 71.1781 |  | -0.22635 | 0.10781
0.018828 | 0.16631 |  | 94.0478 |  | -0.29907 | 0.16631
0.018848 | 0.22142 |  | 115.2314 |  | -0.36644 | 0.22142
0.018867 | 0.27418 |  | 135.2311 |  | -0.43003 | 0.27418
0.018887 | 0.32381 |  | 153.3193 |  | -0.48756 | 0.32381
0.018906 | 0.36722 |  | 168.6981 |  | -0.53646 | 0.36722
0.018926 | 0.40416 |  | 181.4344 |  | -0.57696 | 0.40416
0.018945 | 0.43476 |  | 191.447 |  | -0.6088 | 0.43476
0.018965 | 0.45914 |  | 199.0261 |  | -0.6329 | 0.45914
0.018984 | 0.477 |  | 203.879 |  | -0.64834 | 0.477
0.019004 | 0.48716 |  | 205.4463 |  | -0.65332 | 0.48716
0.019023 | 0.49086 |  | 204.24 |  | -0.64948 | 0.49086
0.019043 | 0.48689 |  | 199.561 |  | -0.6346 | 0.48689
0.019062 | 0.47445 |  | 191.4578 |  | -0.60884 | 0.47445
0.019082 | 0.45692 |  | 181.3478 |  | -0.57669 | 0.45692
0.019102 | 0.43422 |  | 168.5101 |  | -0.53586 | 0.43422
0.019121 | 0.40502 |  | 152.5602 |  | -0.48514 | 0.40502
0.019141 | 0.37095 |  | 134.534 |  | -0.42782 | 0.37095
0.01916 | 0.33367 |  | 114.1619 |  | -0.36303 | 0.33367
0.01918 | 0.29488 |  | 91.8669 |  | -0.29214 | 0.29488
0.019199 | 0.25516 |  | 69.0076 |  | -0.21944 | 0.25516
0.019219 | 0.21017 |  | 44.8072 |  | -0.14249 | 0.21017
0.019238 | 0.15565 |  | 19.5324 |  | -0.062113 | 0.15565
0.019258 | 0.093178 |  | -5.4797 |  | 0.017426 | 0.093178
0.019277 | 0.027333 |  | -30.9387 |  | 0.098385 | 0.027333
0.019297 | -0.038214 |  | -55.7809 |  | 0.17738 | -0.038214
0.019316 | -0.10331 |  | -78.9982 |  | 0.25121 | -0.10331
0.019336 | -0.16953 |  | -101.2332 |  | 0.32192 | -0.16953
0.019355 | -0.23706 |  | -121.6033 |  | 0.3867 | -0.23706
0.019375 | -0.30343 |  | -140.5946 |  | 0.44709 | -0.30343
0.019395 | -0.36334 |  | -158.2347 |  | 0.50319 | -0.36334
0.019414 | -0.41002 |  | -172.6638 |  | 0.54907 | -0.41002
0.019434 | -0.44183 |  | -184.3311 |  | 0.58617 | -0.44183
0.019453 | -0.46667 |  | -193.3853 |  | 0.61497 | -0.46667
0.019473 | -0.48753 |  | -199.3013 |  | 0.63378 | -0.48753
0.019492 | -0.50174 |  | -202.995 |  | 0.64552 | -0.50174
0.019512 | -0.51024 |  | -204.0768 |  | 0.64896 | -0.51024
0.019531 | -0.51008 |  | -201.7027 |  | 0.64141 | -0.51008
0.019551 | -0.50152 |  | -195.9293 |  | 0.62306 | -0.50152
0.01957 | -0.48608 |  | -186.7997 |  | 0.59402 | -0.48608
0.01959 | -0.46279 |  | -175.1519 |  | 0.55698 | -0.46279
0.019609 | -0.43558 |  | -161.4027 |  | 0.51326 | -0.43558
0.019629 | -0.40263 |  | -145.111 |  | 0.46145 | -0.40263
0.019648 | -0.36167 |  | -126.3221 |  | 0.4017 | -0.36167
0.019668 | -0.31432 |  | -105.0084 |  | 0.33393 | -0.31432
0.019688 | -0.26167 |  | -81.9647 |  | 0.26065 | -0.26167
0.019707 | -0.20717 |  | -58.3519 |  | 0.18556 | -0.20717
0.019727 | -0.14975 |  | -33.8183 |  | 0.10754 | -0.14975
0.019746 | -0.089327 |  | -8.6575 |  | 0.027531 | -0.089327
0.019766 | -0.028237 |  | 16.5098 |  | -0.052501 | -0.028237
0.019785 | 0.034283 |  | 41.9315 |  | -0.13334 | 0.034283
0.019805 | 0.095903 |  | 66.4808 |  | -0.21141 | 0.095903
0.019824 | 0.1547 |  | 89.4618 |  | -0.28449 | 0.1547
0.019844 | 0.2109 |  | 111.3209 |  | -0.354 | 0.2109
0.019863 | 0.26394 |  | 131.4095 |  | -0.41788 | 0.26394
0.019883 | 0.31373 |  | 149.5858 |  | -0.47568 | 0.31373
0.019902 | 0.359 |  | 165.8828 |  | -0.52751 | 0.359
0.019922 | 0.39759 |  | 179.193 |  | -0.56983 | 0.39759
0.019941 | 0.42934 |  | 189.7004 |  | -0.60325 | 0.42934
0.019961 | 0.4552 |  | 197.9877 |  | -0.6296 | 0.4552
0.01998 | 0.47389 |  | 203.1058 |  | -0.64588 | 0.47389
0.02 | 0.48535 |  | 205.2554 |  | -0.65271 | 0.48535
0.02002 | 0.49055 |  | 204.7021 |  | -0.65095 | 0.49055
0.020039 | 0.48787 |  | 200.5554 |  | -0.63777 | 0.48787
0.020059 | 0.47784 |  | 193.3971 |  | -0.615 | 0.47784
0.020078 | 0.46123 |  | 183.6141 |  | -0.58389 | 0.46123
0.020098 | 0.43842 |  | 170.9709 |  | -0.54369 | 0.43842
0.020117 | 0.41081 |  | 155.8245 |  | -0.49552 | 0.41081
0.020137 | 0.378 |  | 138.1482 |  | -0.43931 | 0.378
0.020156 | 0.34166 |  | 118.2911 |  | -0.37617 | 0.34166
0.020176 | 0.30341 |  | 96.6478 |  | -0.30734 | 0.30341
0.020195 | 0.26297 |  | 73.5163 |  | -0.23378 | 0.26297
0.020215 | 0.21916 |  | 49.5062 |  | -0.15743 | 0.21916
0.020234 | 0.16655 |  | 24.539 |  | -0.078034 | 0.16655
0.020254 | 0.10491 |  | -0.77214 |  | 0.0024554 | 0.10491
0.020273 | 0.040503 |  | -25.7675 |  | 0.081941 | 0.040503
0.020293 | -0.024424 |  | -50.7181 |  | 0.16128 | -0.024424
0.020313 | -0.089694 |  | -74.6157 |  | 0.23728 | -0.089694
0.020332 | -0.15619 |  | -96.8743 |  | 0.30806 | -0.15619
0.020352 | -0.22447 |  | -117.8942 |  | 0.3749 | -0.22447
0.020371 | -0.29084 |  | -137.1307 |  | 0.43608 | -0.29084
0.020391 | -0.35196 |  | -154.7021 |  | 0.49195 | -0.35196
0.02041 | -0.4021 |  | -170.0746 |  | 0.54084 | -0.4021
0.02043 | -0.43581 |  | -182.1005 |  | 0.57908 | -0.43581
0.020449 | -0.46118 |  | -191.69 |  | 0.60957 | -0.46118
0.020469 | -0.48444 |  | -198.6874 |  | 0.63183 | -0.48444
0.020488 | -0.49991 |  | -202.4372 |  | 0.64375 | -0.49991
0.020508 | -0.5084 |  | -203.9081 |  | 0.64843 | -0.5084
0.020527 | -0.51006 |  | -202.3706 |  | 0.64354 | -0.51006
0.020547 | -0.50301 |  | -197.0762 |  | 0.6267 | -0.50301
0.020566 | -0.48976 |  | -188.9273 |  | 0.60079 | -0.48976
0.020586 | -0.4682 |  | -177.9098 |  | 0.56575 | -0.4682
0.020605 | -0.44108 |  | -164.2754 |  | 0.5224 | -0.44108
0.020625 | -0.40955 |  | -148.506 |  | 0.47225 | -0.40955
0.020645 | -0.36947 |  | -130.0274 |  | 0.41349 | -0.36947
0.020664 | -0.32368 |  | -109.2416 |  | 0.34739 | -0.32368
0.020684 | -0.27321 |  | -86.8975 |  | 0.27633 | -0.27321
0.020703 | -0.21836 |  | -63.109 |  | 0.20069 | -0.21836
0.020723 | -0.16137 |  | -38.7525 |  | 0.12323 | -0.16137
0.020742 | -0.10181 |  | -13.8263 |  | 0.043968 | -0.10181
0.020762 | -0.040055 |  | 11.828 |  | -0.037613 | -0.040055
0.020781 | 0.022182 |  | 36.9504 |  | -0.1175 | 0.022182
0.020801 | 0.083456 |  | 61.5063 |  | -0.19559 | 0.083456
0.02082 | 0.14302 |  | 85.1858 |  | -0.27089 | 0.14302
0.02084 | 0.19981 |  | 106.9884 |  | -0.34022 | 0.19981
0.020859 | 0.25372 |  | 127.5047 |  | -0.40547 | 0.25372
0.020879 | 0.30442 |  | 146.3907 |  | -0.46552 | 0.30442
0.020898 | 0.35034 |  | 162.8083 |  | -0.51773 | 0.35034
0.020918 | 0.39048 |  | 176.6767 |  | -0.56183 | 0.39048
0.020938 | 0.42336 |  | 187.7089 |  | -0.59691 | 0.42336
0.020957 | 0.45023 |  | 196.4602 |  | -0.62474 | 0.45023
0.020977 | 0.4712 |  | 202.4781 |  | -0.64388 | 0.4712
0.020996 | 0.48364 |  | 204.9849 |  | -0.65185 | 0.48364
0.021016 | 0.48976 |  | 204.9869 |  | -0.65186 | 0.48976
0.021035 | 0.48945 |  | 201.8443 |  | -0.64186 | 0.48945
0.021055 | 0.48031 |  | 194.9307 |  | -0.61988 | 0.48031
0.021074 | 0.46475 |  | 185.7022 |  | -0.59053 | 0.46475
0.021094 | 0.44372 |  | 173.8194 |  | -0.55275 | 0.44372
0.021113 | 0.41684 |  | 158.9136 |  | -0.50535 | 0.41684
0.021133 | 0.38497 |  | 141.9739 |  | -0.45148 | 0.38497
0.021152 | 0.34919 |  | 122.5681 |  | -0.38977 | 0.34919
0.021172 | 0.31141 |  | 100.9983 |  | -0.32117 | 0.31141
0.021191 | 0.27145 |  | 78.2118 |  | -0.24871 | 0.27145
0.021211 | 0.22775 |  | 54.2707 |  | -0.17258 | 0.22775
0.02123 | 0.17843 |  | 29.64 |  | -0.094255 | 0.17843
0.02125 | 0.11984 |  | 4.4105 |  | -0.014025 | 0.11984
0.02127 | 0.053615 |  | -20.9806 |  | 0.066718 | 0.053615
0.021289 | -0.012717 |  | -45.7491 |  | 0.14548 | -0.012717
0.021309 | -0.077667 |  | -69.885 |  | 0.22223 | -0.077667
0.021328 | -0.1441 |  | -92.7577 |  | 0.29497 | -0.1441
0.021348 | -0.21092 |  | -113.8236 |  | 0.36196 | -0.21092
0.021367 | -0.27674 |  | -133.338 |  | 0.42401 | -0.27674
0.021387 | -0.33942 |  | -151.2875 |  | 0.48109 | -0.33942
0.021406 | -0.39282 |  | -167.1736 |  | 0.53161 | -0.39282
0.021426 | -0.43101 |  | -180.1264 |  | 0.5728 | -0.43101
0.021445 | -0.45671 |  | -189.9738 |  | 0.60412 | -0.45671
0.021465 | -0.47933 |  | -197.4259 |  | 0.62781 | -0.47933
0.021484 | -0.49763 |  | -201.9658 |  | 0.64225 | -0.49763
0.021504 | -0.50679 |  | -203.4475 |  | 0.64696 | -0.50679
0.021523 | -0.50998 |  | -202.8754 |  | 0.64514 | -0.50998
0.021543 | -0.50603 |  | -198.7262 |  | 0.63195 | -0.50603
0.021562 | -0.49318 |  | -190.5842 |  | 0.60606 | -0.49318
0.021582 | -0.47295 |  | -180.2353 |  | 0.57315 | -0.47295
0.021602 | -0.44681 |  | -167.1092 |  | 0.53141 | -0.44681
0.021621 | -0.41606 |  | -151.5591 |  | 0.48196 | -0.41606
0.021641 | -0.37837 |  | -134.0409 |  | 0.42625 | -0.37837
0.02166 | -0.33332 |  | -113.5708 |  | 0.36116 | -0.33332
0.02168 | -0.28369 |  | -91.3924 |  | 0.29063 | -0.28369
0.021699 | -0.23017 |  | -68.0505 |  | 0.2164 | -0.23017
0.021719 | -0.17238 |  | -43.3432 |  | 0.13783 | -0.17238
0.021738 | -0.11282 |  | -18.5851 |  | 0.059101 | -0.11282
0.021758 | -0.052796 |  | 6.4994 |  | -0.020668 | -0.052796
0.021777 | 0.0095392 |  | 32.0893 |  | -0.10204 | 0.0095392
0.021797 | 0.071702 |  | 56.7286 |  | -0.1804 | 0.071702
0.021816 | 0.13151 |  | 80.501 |  | -0.25599 | 0.13151
0.021836 | 0.18917 |  | 103.1332 |  | -0.32796 | 0.18917
0.021855 | 0.24348 |  | 123.7257 |  | -0.39345 | 0.24348
0.021875 | 0.29492 |  | 142.8503 |  | -0.45426 | 0.29492
0.021895 | 0.34195 |  | 159.9225 |  | -0.50855 | 0.34195
0.021914 | 0.38274 |  | 174.1924 |  | -0.55393 | 0.38274
0.021934 | 0.41761 |  | 185.9385 |  | -0.59128 | 0.41761
0.021953 | 0.4458 |  | 195.0486 |  | -0.62025 | 0.4458
0.021973 | 0.46751 |  | 201.539 |  | -0.64089 | 0.46751
0.021992 | 0.48224 |  | 205.0319 |  | -0.652 | 0.48224
0.022012 | 0.48941 |  | 205.3575 |  | -0.65304 | 0.48941
0.022031 | 0.48992 |  | 202.7182 |  | -0.64464 | 0.48992
0.022051 | 0.48307 |  | 196.8081 |  | -0.62585 | 0.48307
0.02207 | 0.46874 |  | 187.898 |  | -0.59752 | 0.46874
0.02209 | 0.44843 |  | 176.5019 |  | -0.56128 | 0.44843
0.022109 | 0.42268 |  | 162.3172 |  | -0.51617 | 0.42268
0.022129 | 0.3916 |  | 145.6096 |  | -0.46304 | 0.3916
0.022148 | 0.35658 |  | 126.7735 |  | -0.40314 | 0.35658
0.022168 | 0.31866 |  | 105.4795 |  | -0.33542 | 0.31866
0.022187 | 0.27949 |  | 82.8557 |  | -0.26348 | 0.27949
0.022207 | 0.23862 |  | 59.4376 |  | -0.18901 | 0.23862
0.022227 | 0.19056 |  | 34.5828 |  | -0.10997 | 0.19056
0.022246 | 0.13279 |  | 9.5234 |  | -0.030284 | 0.13279
0.022266 | 0.067727 |  | -15.5233 |  | 0.049364 | 0.067727
0.022285 | 0.00022319 |  | -40.8879 |  | 0.13002 | 0.00022319
0.022305 | -0.065936 |  | -65.1887 |  | 0.2073 | -0.065936
0.022324 | -0.13181 |  | -88.1689 |  | 0.28038 | -0.13181
0.022344 | -0.19807 |  | -109.7062 |  | 0.34887 | -0.19807
0.022363 | -0.26346 |  | -129.3144 |  | 0.41122 | -0.26346
0.022383 | -0.32629 |  | -147.6631 |  | 0.46957 | -0.32629
0.022402 | -0.3824 |  | -164.1282 |  | 0.52193 | -0.3824
0.022422 | -0.42392 |  | -177.5482 |  | 0.5646 | -0.42392
0.022441 | -0.4516 |  | -188.2285 |  | 0.59857 | -0.4516
0.022461 | -0.47498 |  | -196.0856 |  | 0.62355 | -0.47498
0.02248 | -0.49366 |  | -201.0021 |  | 0.63919 | -0.49366
0.0225 | -0.50492 |  | -203.3806 |  | 0.64675 | -0.50492
0.02252 | -0.50938 |  | -203.0567 |  | 0.64572 | -0.50938
0.022539 | -0.50604 |  | -199.5577 |  | 0.63459 | -0.50604
0.022559 | -0.49584 |  | -192.5326 |  | 0.61225 | -0.49584
0.022578 | -0.47724 |  | -182.4011 |  | 0.58004 | -0.47724
0.022598 | -0.45174 |  | -169.8182 |  | 0.54002 | -0.45174
0.022617 | -0.42222 |  | -154.8033 |  | 0.49227 | -0.42222
0.022637 | -0.38568 |  | -137.4213 |  | 0.437 | -0.38568
0.022656 | -0.34225 |  | -117.6893 |  | 0.37425 | -0.34225
0.022676 | -0.29328 |  | -95.8175 |  | 0.3047 | -0.29328
0.022695 | -0.24021 |  | -72.6213 |  | 0.23094 | -0.24021
0.022715 | -0.18407 |  | -48.4334 |  | 0.15402 | -0.18407
0.022734 | -0.12445 |  | -23.5072 |  | 0.074753 | -0.12445
0.022754 | -0.063927 |  | 1.6158 |  | -0.0051382 | -0.063927
0.022773 | -0.0022437 |  | 27.0282 |  | -0.08595 | -0.0022437
0.022793 | 0.060255 |  | 52.0596 |  | -0.16555 | 0.060255
0.022812 | 0.12013 |  | 75.8218 |  | -0.24111 | 0.12013
0.022832 | 0.17786 |  | 98.5114 |  | -0.31327 | 0.17786
0.022852 | 0.233 |  | 119.6529 |  | -0.3805 | 0.233
0.022871 | 0.28488 |  | 139.0856 |  | -0.44229 | 0.28488
0.022891 | 0.33349 |  | 156.7978 |  | -0.49862 | 0.33349
0.02291 | 0.37567 |  | 171.616 |  | -0.54574 | 0.37567
0.02293 | 0.41098 |  | 183.6034 |  | -0.58386 | 0.41098
0.022949 | 0.44059 |  | 193.3452 |  | -0.61484 | 0.44059
0.022969 | 0.46344 |  | 200.301 |  | -0.63696 | 0.46344
0.022988 | 0.47957 |  | 204.4104 |  | -0.65003 | 0.47957
0.023008 | 0.48894 |  | 205.6541 |  | -0.65398 | 0.48894
0.023027 | 0.49049 |  | 203.426 |  | -0.64689 | 0.49049
0.023047 | 0.48466 |  | 198.0831 |  | -0.6299 | 0.48466
0.023066 | 0.47186 |  | 189.8226 |  | -0.60364 | 0.47186
0.023086 | 0.45245 |  | 178.6594 |  | -0.56814 | 0.45245
0.023105 | 0.42851 |  | 165.405 |  | -0.52599 | 0.42851
0.023125 | 0.39907 |  | 149.3334 |  | -0.47488 | 0.39907
0.023145 | 0.36403 |  | 130.3612 |  | -0.41455 | 0.36403
0.023164 | 0.32711 |  | 109.8861 |  | -0.34944 | 0.32711
0.023184 | 0.28808 |  | 87.519 |  | -0.27831 | 0.28808
0.023203 | 0.24624 |  | 63.8475 |  | -0.20303 | 0.24624
0.023223 | 0.19919 |  | 39.64 |  | -0.12606 | 0.19919
0.023242 | 0.1419 |  | 14.3842 |  | -0.045742 | 0.1419
0.023262 | 0.07796 |  | -10.9039 |  | 0.034674 | 0.07796
0.023281 | 0.013041 |  | -35.9392 |  | 0.11429 | 0.013041
0.023301 | -0.05224 |  | -60.5571 |  | 0.19257 | -0.05224
0.02332 | -0.11774 |  | -83.6623 |  | 0.26605 | -0.11774
0.02334 | -0.1848 |  | -105.5769 |  | 0.33573 | -0.1848
0.023359 | -0.25209 |  | -125.97 |  | 0.40058 | -0.25209
0.023379 | -0.31553 |  | -144.3382 |  | 0.459 | -0.31553
0.023398 | -0.37289 |  | -161.2162 |  | 0.51267 | -0.37289
0.023418 | -0.41739 |  | -175.3656 |  | 0.55766 | -0.41739
0.023438 | -0.44669 |  | -186.1641 |  | 0.592 | -0.44669
0.023457 | -0.47069 |  | -194.7864 |  | 0.61942 | -0.47069
0.023477 | -0.49108 |  | -200.5793 |  | 0.63784 | -0.49108
0.023496 | -0.50369 |  | -203.2559 |  | 0.64635 | -0.50369
0.023516 | -0.51009 |  | -203.7239 |  | 0.64784 | -0.51009
0.023535 | -0.50818 |  | -200.847 |  | 0.63869 | -0.50818
0.023555 | -0.49853 |  | -194.1481 |  | 0.61739 | -0.49853
0.023574 | -0.48193 |  | -184.7122 |  | 0.58738 | -0.48193
0.023594 | -0.4571 |  | -172.5299 |  | 0.54865 | -0.4571
0.023613 | -0.42857 |  | -158.0668 |  | 0.50265 | -0.42857
0.023633 | -0.39441 |  | -141.417 |  | 0.44971 | -0.39441
0.023652 | -0.35146 |  | -121.8615 |  | 0.38752 | -0.35146
0.023672 | -0.3034 |  | -100.3857 |  | 0.31923 | -0.3034
0.023691 | -0.25133 |  | -77.4617 |  | 0.24633 | -0.25133
0.023711 | -0.19539 |  | -53.1963 |  | 0.16916 | -0.19539
0.02373 | -0.13681 |  | -28.5961 |  | 0.090936 | -0.13681
0.02375 | -0.076538 |  | -3.5418 |  | 0.011263 | -0.076538
0.02377 | -0.014853 |  | 21.9855 |  | -0.069914 | -0.014853
0.023789 | 0.047575 |  | 47.1004 |  | -0.14978 | 0.047575
0.023809 | 0.10835 |  | 71.2509 |  | -0.22658 | 0.10835
0.023828 | 0.16657 |  | 94.1714 |  | -0.29947 | 0.16657
0.023848 | 0.2224 |  | 115.6847 |  | -0.36788 | 0.2224
0.023867 | 0.27511 |  | 135.4112 |  | -0.43061 | 0.27511
0.023887 | 0.32359 |  | 153.1681 |  | -0.48707 | 0.32359
0.023906 | 0.36724 |  | 168.8912 |  | -0.53707 | 0.36724
0.023926 | 0.40483 |  | 181.6873 |  | -0.57777 | 0.40483
0.023945 | 0.4351 |  | 191.6017 |  | -0.60929 | 0.4351
0.023965 | 0.45935 |  | 199.3238 |  | -0.63385 | 0.45935
0.023984 | 0.47695 |  | 203.8666 |  | -0.6483 | 0.47695
0.024004 | 0.48684 |  | 205.2875 |  | -0.65281 | 0.48684
0.024023 | 0.49029 |  | 204.166 |  | -0.64925 | 0.49029
0.024043 | 0.48652 |  | 199.5811 |  | -0.63467 | 0.48652
0.024063 | 0.47543 |  | 191.8298 |  | -0.61002 | 0.47543
0.024082 | 0.45724 |  | 181.3032 |  | -0.57654 | 0.45724
0.024102 | 0.43281 |  | 167.974 |  | -0.53416 | 0.43281
0.024121 | 0.4047 |  | 152.5211 |  | -0.48502 | 0.4047
0.024141 | 0.37176 |  | 134.5495 |  | -0.42787 | 0.37176
0.02416 | 0.33449 |  | 114.1353 |  | -0.36295 | 0.33449
0.02418 | 0.29609 |  | 92.2051 |  | -0.29321 | 0.29609
0.024199 | 0.25561 |  | 68.7694 |  | -0.21869 | 0.25561
0.024219 | 0.2093 |  | 44.3227 |  | -0.14095 | 0.2093
0.024238 | 0.15355 |  | 19.51 |  | -0.062042 | 0.15355
0.024258 | 0.090964 |  | -5.6638 |  | 0.018011 | 0.090964
0.024277 | 0.026456 |  | -30.8444 |  | 0.098085 | 0.026456
0.024297 | -0.039711 |  | -55.6547 |  | 0.17698 | -0.039711
0.024316 | -0.10549 |  | -79.4121 |  | 0.25253 | -0.10549
0.024336 | -0.17099 |  | -101.2919 |  | 0.32211 | -0.17099
0.024355 | -0.23733 |  | -121.7839 |  | 0.38727 | -0.23733
0.024375 | -0.30207 |  | -140.9578 |  | 0.44825 | -0.30207
0.024395 | -0.36209 |  | -157.9073 |  | 0.50215 | -0.36209
0.024414 | -0.40957 |  | -172.5896 |  | 0.54883 | -0.40957
0.024434 | -0.44185 |  | -184.4582 |  | 0.58658 | -0.44185
0.024453 | -0.46629 |  | -193.1863 |  | 0.61433 | -0.46629
0.024473 | -0.48738 |  | -199.6262 |  | 0.63481 | -0.48738
0.024492 | -0.50213 |  | -203.0578 |  | 0.64572 | -0.50213
0.024512 | -0.50901 |  | -203.5572 |  | 0.64731 | -0.50901
0.024531 | -0.50952 |  | -201.7903 |  | 0.64169 | -0.50952
0.024551 | -0.50173 |  | -195.8517 |  | 0.62281 | -0.50173
0.02457 | -0.48565 |  | -186.5222 |  | 0.59314 | -0.48565
0.02459 | -0.46332 |  | -175.3535 |  | 0.55762 | -0.46332
0.024609 | -0.43517 |  | -161.1014 |  | 0.5123 | -0.43517
0.024629 | -0.40142 |  | -144.6058 |  | 0.45985 | -0.40142
0.024648 | -0.36078 |  | -126.0371 |  | 0.4008 | -0.36078
0.024668 | -0.31344 |  | -104.6474 |  | 0.33278 | -0.31344
0.024688 | -0.26207 |  | -81.9335 |  | 0.26055 | -0.26207
0.024707 | -0.20694 |  | -58.1663 |  | 0.18497 | -0.20694
0.024727 | -0.1483 |  | -33.4137 |  | 0.10626 | -0.1483
0.024746 | -0.088903 |  | -8.5536 |  | 0.0272 | -0.088903
0.024766 | -0.027631 |  | 16.8577 |  | -0.053608 | -0.027631
0.024785 | 0.035488 |  | 42.3164 |  | -0.13457 | 0.035488
0.024805 | 0.096422 |  | 66.6053 |  | -0.2118 | 0.096422
0.024824 | 0.15547 |  | 89.9188 |  | -0.28594 | 0.15547
0.024844 | 0.21171 |  | 111.6387 |  | -0.35501 | 0.21171
0.024863 | 0.26421 |  | 131.4283 |  | -0.41794 | 0.26421
0.024883 | 0.31459 |  | 149.9867 |  | -0.47696 | 0.31459
0.024902 | 0.35981 |  | 166.1302 |  | -0.52829 | 0.35981
0.024922 | 0.3982 |  | 179.3121 |  | -0.57021 | 0.3982
0.024941 | 0.43009 |  | 190.0415 |  | -0.60433 | 0.43009
0.024961 | 0.45511 |  | 197.9266 |  | -0.62941 | 0.45511
0.02498 | 0.4742 |  | 203.2017 |  | -0.64618 | 0.4742
0.025 | 0.48639 |  | 205.7064 |  | -0.65415 | 0.48639
0.02502 | 0.4908 |  | 204.7157 |  | -0.651 | 0.4908
0.025039 | 0.48811 |  | 200.663 |  | -0.63811 | 0.48811
0.025059 | 0.47843 |  | 193.7339 |  | -0.61607 | 0.47843
0.025078 | 0.46153 |  | 183.591 |  | -0.58382 | 0.46153
0.025098 | 0.43878 |  | 171.0358 |  | -0.54389 | 0.43878
0.025117 | 0.4113 |  | 156.0979 |  | -0.49639 | 0.4113
0.025137 | 0.37826 |  | 138.2249 |  | -0.43956 | 0.37826
0.025156 | 0.34157 |  | 118.3007 |  | -0.3762 | 0.34157
0.025176 | 0.3038 |  | 96.6363 |  | -0.3073 | 0.3038
0.025195 | 0.26434 |  | 73.476 |  | -0.23365 | 0.26434
0.025215 | 0.22024 |  | 49.4512 |  | -0.15725 | 0.22024
0.025234 | 0.16749 |  | 24.58 |  | -0.078164 | 0.16749
0.025254 | 0.10568 |  | -0.59611 |  | 0.0018956 | 0.10568
0.025273 | 0.039771 |  | -25.9248 |  | 0.082441 | 0.039771
0.025293 | -0.025854 |  | -50.9458 |  | 0.16201 | -0.025854
0.025313 | -0.091668 |  | -74.5732 |  | 0.23714 | -0.091668
0.025332 | -0.15793 |  | -96.8986 |  | 0.30814 | -0.15793
0.025352 | -0.22438 |  | -117.7958 |  | 0.37459 | -0.22438
0.025371 | -0.28992 |  | -137.0486 |  | 0.43581 | -0.28992
0.025391 | -0.35063 |  | -154.7003 |  | 0.49195 | -0.35063
0.02541 | -0.40129 |  | -169.9667 |  | 0.54049 | -0.40129
0.02543 | -0.43661 |  | -182.3368 |  | 0.57983 | -0.43661
0.025449 | -0.46134 |  | -191.7155 |  | 0.60966 | -0.46134
0.025469 | -0.48302 |  | -198.3122 |  | 0.63063 | -0.48302
0.025488 | -0.49929 |  | -202.4439 |  | 0.64377 | -0.49929
0.025508 | -0.50836 |  | -203.8279 |  | 0.64817 | -0.50836
0.025527 | -0.50977 |  | -202.2081 |  | 0.64302 | -0.50977
0.025547 | -0.50313 |  | -197.2145 |  | 0.62714 | -0.50313
0.025566 | -0.48955 |  | -188.7735 |  | 0.6003 | -0.48955
0.025586 | -0.46797 |  | -177.6558 |  | 0.56495 | -0.46797
0.025605 | -0.44084 |  | -164.1631 |  | 0.52204 | -0.44084
0.025625 | -0.40866 |  | -148.2258 |  | 0.47136 | -0.40866
0.025645 | -0.36905 |  | -129.8756 |  | 0.413 | -0.36905
0.025664 | -0.32301 |  | -109.0448 |  | 0.34676 | -0.32301
0.025684 | -0.27191 |  | -86.5104 |  | 0.2751 | -0.27191
0.025703 | -0.21813 |  | -63.1228 |  | 0.20073 | -0.21813
0.025723 | -0.16073 |  | -38.5037 |  | 0.12244 | -0.16073
0.025742 | -0.10009 |  | -13.3179 |  | 0.042351 | -0.10009
0.025762 | -0.039528 |  | 11.703 |  | -0.037216 | -0.039528
0.025781 | 0.022815 |  | 37.3392 |  | -0.11874 | 0.022815
0.025801 | 0.084934 |  | 62.0901 |  | -0.19745 | 0.084934
0.02582 | 0.14341 |  | 84.9789 |  | -0.27023 | 0.14341
0.02584 | 0.20019 |  | 107.2897 |  | -0.34118 | 0.20019
0.025859 | 0.25435 |  | 127.885 |  | -0.40667 | 0.25435
0.025879 | 0.30477 |  | 146.3293 |  | -0.46533 | 0.30477
0.025898 | 0.35127 |  | 163.16 |  | -0.51885 | 0.35127
0.025918 | 0.39102 |  | 176.9752 |  | -0.56278 | 0.39102
0.025937 | 0.42402 |  | 187.9801 |  | -0.59778 | 0.42402
0.025957 | 0.45104 |  | 196.7128 |  | -0.62555 | 0.45104
0.025977 | 0.47074 |  | 202.3045 |  | -0.64333 | 0.47074
0.025996 | 0.48406 |  | 205.2338 |  | -0.65264 | 0.48406
0.026016 | 0.49084 |  | 205.3038 |  | -0.65287 | 0.49084
0.026035 | 0.48899 |  | 201.5709 |  | -0.641 | 0.48899
0.026055 | 0.48032 |  | 195.1495 |  | -0.62058 | 0.48032
0.026074 | 0.46539 |  | 185.917 |  | -0.59122 | 0.46539
0.026094 | 0.44322 |  | 173.4244 |  | -0.55149 | 0.44322
0.026113 | 0.41652 |  | 159.0289 |  | -0.50571 | 0.41652
0.026133 | 0.38519 |  | 142.0447 |  | -0.4517 | 0.38519
0.026152 | 0.34923 |  | 122.2457 |  | -0.38874 | 0.34923
0.026172 | 0.31137 |  | 100.9371 |  | -0.32098 | 0.31137
0.026191 | 0.27152 |  | 78.0063 |  | -0.24806 | 0.27152
0.026211 | 0.22889 |  | 54.0851 |  | -0.17199 | 0.22889
0.02623 | 0.17891 |  | 29.4585 |  | -0.093678 | 0.17891
0.02625 | 0.11797 |  | 4.0883 |  | -0.013001 | 0.11797
0.02627 | 0.052658 |  | -20.9284 |  | 0.066552 | 0.052658
0.026289 | -0.012794 |  | -45.9185 |  | 0.14602 | -0.012794
0.026309 | -0.079517 |  | -70.4365 |  | 0.22399 | -0.079517
0.026328 | -0.14566 |  | -92.8798 |  | 0.29536 | -0.14566
0.026348 | -0.21158 |  | -113.8391 |  | 0.36201 | -0.21158
0.026367 | -0.2774 |  | -133.7657 |  | 0.42537 | -0.2774
0.026387 | -0.3397 |  | -151.6238 |  | 0.48216 | -0.3397
0.026406 | -0.39345 |  | -167.2102 |  | 0.53173 | -0.39345
0.026426 | -0.43182 |  | -180.3846 |  | 0.57362 | -0.43182
0.026445 | -0.45772 |  | -190.3614 |  | 0.60535 | -0.45772
0.026465 | -0.48026 |  | -197.505 |  | 0.62807 | -0.48026
0.026484 | -0.49783 |  | -202.1029 |  | 0.64269 | -0.49783
0.026504 | -0.50767 |  | -203.8865 |  | 0.64836 | -0.50767
0.026523 | -0.51104 |  | -203.0759 |  | 0.64578 | -0.51104
0.026543 | -0.50628 |  | -198.8353 |  | 0.6323 | -0.50628
0.026562 | -0.49369 |  | -190.8789 |  | 0.60699 | -0.49369
0.026582 | -0.4737 |  | -180.3018 |  | 0.57336 | -0.4737
0.026602 | -0.44764 |  | -167.2282 |  | 0.53179 | -0.44764
0.026621 | -0.41673 |  | -151.7244 |  | 0.48248 | -0.41673
0.026641 | -0.37862 |  | -133.9376 |  | 0.42592 | -0.37862
0.02666 | -0.33386 |  | -113.7017 |  | 0.36157 | -0.33386
0.02668 | -0.28404 |  | -91.4691 |  | 0.29087 | -0.28404
0.026699 | -0.23013 |  | -67.9281 |  | 0.21601 | -0.23013
0.026719 | -0.17318 |  | -43.6932 |  | 0.13894 | -0.17318
0.026738 | -0.11372 |  | -18.7964 |  | 0.059773 | -0.11372
0.026758 | -0.052561 |  | 6.7193 |  | -0.021367 | -0.052561
0.026777 | 0.009829 |  | 32.0088 |  | -0.10179 | 0.009829
0.026797 | 0.071304 |  | 56.6427 |  | -0.18012 | 0.071304
0.026816 | 0.13083 |  | 80.3869 |  | -0.25563 | 0.13083
0.026836 | 0.18862 |  | 102.7713 |  | -0.32681 | 0.18862
0.026855 | 0.24343 |  | 123.6539 |  | -0.39322 | 0.24343
0.026875 | 0.29476 |  | 142.7536 |  | -0.45396 | 0.29476
0.026895 | 0.34168 |  | 159.7475 |  | -0.508 | 0.34168
0.026914 | 0.38278 |  | 174.1377 |  | -0.55376 | 0.38278
0.026934 | 0.41707 |  | 185.6566 |  | -0.59039 | 0.41707
0.026953 | 0.44538 |  | 194.9923 |  | -0.62008 | 0.44538
0.026973 | 0.46761 |  | 201.5496 |  | -0.64093 | 0.46761
0.026992 | 0.48163 |  | 204.6844 |  | -0.6509 | 0.48163
0.027012 | 0.48896 |  | 205.3085 |  | -0.65288 | 0.48896
0.027031 | 0.48968 |  | 202.6245 |  | -0.64435 | 0.48968
0.027051 | 0.48227 |  | 196.3792 |  | -0.62449 | 0.48227
0.02707 | 0.46826 |  | 187.7742 |  | -0.59712 | 0.46826
0.02709 | 0.4479 |  | 176.2597 |  | -0.56051 | 0.4479
0.027109 | 0.42202 |  | 162.0123 |  | -0.5152 | 0.42202
0.027129 | 0.39172 |  | 145.6619 |  | -0.4632 | 0.39172
0.027148 | 0.3562 |  | 126.4175 |  | -0.40201 | 0.3562
0.027168 | 0.31787 |  | 105.1092 |  | -0.33425 | 0.31787
0.027187 | 0.27943 |  | 82.7506 |  | -0.26315 | 0.27943
0.027207 | 0.23819 |  | 58.8624 |  | -0.18718 | 0.23819
0.027227 | 0.18976 |  | 34.2696 |  | -0.10898 | 0.18976
0.027246 | 0.13125 |  | 9.4312 |  | -0.029991 | 0.13125
0.027266 | 0.065562 |  | -16.1257 |  | 0.05128 | 0.065562
0.027285 | -0.00040298 |  | -41.2967 |  | 0.13132 | -0.00040298
0.027305 | -0.066274 |  | -65.4458 |  | 0.20812 | -0.066274
0.027324 | -0.13314 |  | -88.5263 |  | 0.28151 | -0.13314
0.027344 | -0.19913 |  | -109.8227 |  | 0.34924 | -0.19913
0.027363 | -0.26481 |  | -129.7188 |  | 0.41251 | -0.26481
0.027383 | -0.32845 |  | -148.2471 |  | 0.47143 | -0.32845
0.027402 | -0.38394 |  | -164.3725 |  | 0.5227 | -0.38394
0.027422 | -0.42476 |  | -177.8959 |  | 0.56571 | -0.42476
0.027441 | -0.45219 |  | -188.5001 |  | 0.59943 | -0.45219
0.027461 | -0.47544 |  | -196.1886 |  | 0.62388 | -0.47544
0.02748 | -0.49502 |  | -201.5194 |  | 0.64083 | -0.49502
0.0275 | -0.50632 |  | -203.8971 |  | 0.64839 | -0.50632
0.02752 | -0.51043 |  | -203.3467 |  | 0.64664 | -0.51043
0.027539 | -0.50731 |  | -199.8693 |  | 0.63558 | -0.50731
0.027559 | -0.49643 |  | -192.5936 |  | 0.61245 | -0.49643
0.027578 | -0.47796 |  | -182.539 |  | 0.58047 | -0.47796
0.027598 | -0.45304 |  | -170.1853 |  | 0.54119 | -0.45304
0.027617 | -0.42309 |  | -155.04 |  | 0.49303 | -0.42309
0.027637 | -0.38668 |  | -137.7847 |  | 0.43816 | -0.38668
0.027656 | -0.3433 |  | -118.0137 |  | 0.37528 | -0.3433
0.027676 | -0.29383 |  | -95.8609 |  | 0.30484 | -0.29383
0.027695 | -0.24069 |  | -72.7719 |  | 0.23141 | -0.24069
0.027715 | -0.18484 |  | -48.6498 |  | 0.15471 | -0.18484
0.027734 | -0.12575 |  | -23.7421 |  | 0.0755 | -0.12575
0.027754 | -0.065229 |  | 1.277 |  | -0.004061 | -0.065229
0.027773 | -0.0030471 |  | 26.7845 |  | -0.085175 | -0.0030471
0.027793 | 0.059699 |  | 51.999 |  | -0.16536 | 0.059699
0.027813 | 0.11969 |  | 75.8641 |  | -0.24125 | 0.11969
0.027832 | 0.17716 |  | 98.3333 |  | -0.3127 | 0.17716
0.027852 | 0.2319 |  | 119.331 |  | -0.37947 | 0.2319
0.027871 | 0.28386 |  | 138.8608 |  | -0.44158 | 0.28386
0.027891 | 0.33248 |  | 156.4794 |  | -0.4976 | 0.33248
0.02791 | 0.3749 |  | 171.4372 |  | -0.54517 | 0.3749
0.02793 | 0.41055 |  | 183.5495 |  | -0.58369 | 0.41055
0.027949 | 0.43973 |  | 193.0882 |  | -0.61402 | 0.43973
0.027969 | 0.46253 |  | 200.0815 |  | -0.63626 | 0.46253
0.027988 | 0.47877 |  | 204.1658 |  | -0.64925 | 0.47877
0.028008 | 0.48781 |  | 205.273 |  | -0.65277 | 0.48781
0.028027 | 0.48957 |  | 203.1602 |  | -0.64605 | 0.48957
0.028047 | 0.48378 |  | 197.7838 |  | -0.62895 | 0.48378
0.028066 | 0.47111 |  | 189.5892 |  | -0.60289 | 0.47111
0.028086 | 0.45195 |  | 178.5575 |  | -0.56781 | 0.45195
0.028105 | 0.42684 |  | 164.8352 |  | -0.52418 | 0.42684
0.028125 | 0.39696 |  | 148.8107 |  | -0.47322 | 0.39696
0.028145 | 0.36261 |  | 130.2667 |  | -0.41425 | 0.36261
0.028164 | 0.32498 |  | 109.3632 |  | -0.34777 | 0.32498
0.028184 | 0.28603 |  | 87.1337 |  | -0.27709 | 0.28603
0.028203 | 0.24508 |  | 63.7006 |  | -0.20257 | 0.24508
0.028223 | 0.19818 |  | 39.0038 |  | -0.12403 | 0.19818
0.028242 | 0.14249 |  | 14.0648 |  | -0.044726 | 0.14249
0.028262 | 0.07876 |  | -11.0269 |  | 0.035065 | 0.07876
0.028281 | 0.012165 |  | -36.2678 |  | 0.11533 | 0.012165
0.028301 | -0.053451 |  | -60.7488 |  | 0.19318 | -0.053451
0.02832 | -0.11991 |  | -84.1535 |  | 0.26761 | -0.11991
0.02834 | -0.18638 |  | -105.9264 |  | 0.33685 | -0.18638
0.028359 | -0.2519 |  | -125.9058 |  | 0.40038 | -0.2519
0.028379 | -0.31621 |  | -144.7838 |  | 0.46041 | -0.31621
0.028398 | -0.37361 |  | -161.4929 |  | 0.51355 | -0.37361
0.028418 | -0.41744 |  | -175.2276 |  | 0.55722 | -0.41744
0.028438 | -0.44737 |  | -186.6328 |  | 0.59349 | -0.44737
0.028457 | -0.4712 |  | -194.9717 |  | 0.62001 | -0.4712
0.028477 | -0.49132 |  | -200.3703 |  | 0.63718 | -0.49132
0.028496 | -0.50436 |  | -203.6264 |  | 0.64753 | -0.50436
0.028516 | -0.51046 |  | -203.7418 |  | 0.6479 | -0.51046
0.028535 | -0.50834 |  | -200.5834 |  | 0.63786 | -0.50834
0.028555 | -0.49889 |  | -194.3152 |  | 0.61792 | -0.49889
0.028574 | -0.48209 |  | -184.699 |  | 0.58734 | -0.48209
0.028594 | -0.45767 |  | -172.5869 |  | 0.54883 | -0.45767
0.028613 | -0.42881 |  | -158.0692 |  | 0.50266 | -0.42881
0.028633 | -0.39349 |  | -141.0531 |  | 0.44855 | -0.39349
0.028652 | -0.35141 |  | -121.8866 |  | 0.3876 | -0.35141
0.028672 | -0.30355 |  | -100.3367 |  | 0.31907 | -0.30355
0.028691 | -0.25055 |  | -77.2243 |  | 0.24557 | -0.25055
0.028711 | -0.19537 |  | -53.3537 |  | 0.16966 | -0.19537
0.02873 | -0.13666 |  | -28.4443 |  | 0.090453 | -0.13666
0.02875 | -0.075895 |  | -3.2305 |  | 0.010273 | -0.075895
0.02877 | -0.014829 |  | 21.8801 |  | -0.069579 | -0.014829
0.028789 | 0.047465 |  | 47.0979 |  | -0.14977 | 0.047465
0.028809 | 0.10816 |  | 71.2795 |  | -0.22667 | 0.10816
0.028828 | 0.16675 |  | 94.1077 |  | -0.29926 | 0.16675
0.028848 | 0.22276 |  | 115.7022 |  | -0.36793 | 0.22276
0.028867 | 0.2746 |  | 135.229 |  | -0.43003 | 0.2746
0.028887 | 0.32335 |  | 153.1038 |  | -0.48687 | 0.32335
0.028906 | 0.36779 |  | 168.9624 |  | -0.5373 | 0.36779
0.028926 | 0.40487 |  | 181.4725 |  | -0.57708 | 0.40487
0.028945 | 0.43495 |  | 191.5125 |  | -0.60901 | 0.43495
0.028965 | 0.45938 |  | 199.2441 |  | -0.6336 | 0.45938
0.028984 | 0.47674 |  | 203.6249 |  | -0.64753 | 0.47674
0.029004 | 0.487 |  | 205.3358 |  | -0.65297 | 0.487
0.029023 | 0.49046 |  | 204.0538 |  | -0.64889 | 0.49046
0.029043 | 0.48591 |  | 199.0687 |  | -0.63304 | 0.48591
0.029063 | 0.47445 |  | 191.4097 |  | -0.60868 | 0.47445
0.029082 | 0.45648 |  | 181.0168 |  | -0.57563 | 0.45648
0.029102 | 0.43299 |  | 167.92 |  | -0.53399 | 0.43299
0.029121 | 0.40478 |  | 152.4391 |  | -0.48476 | 0.40478
0.029141 | 0.37046 |  | 134.0429 |  | -0.42626 | 0.37046
0.02916 | 0.33308 |  | 113.5923 |  | -0.36122 | 0.33308
0.02918 | 0.29523 |  | 91.6758 |  | -0.29153 | 0.29523
0.029199 | 0.25519 |  | 68.3577 |  | -0.21738 | 0.25519
0.029219 | 0.2098 |  | 44.2319 |  | -0.14066 | 0.2098
0.029238 | 0.15463 |  | 19.237 |  | -0.061174 | 0.15463
0.029258 | 0.090694 |  | -6.0459 |  | 0.019226 | 0.090694
0.029277 | 0.02424 |  | -31.1581 |  | 0.099083 | 0.02424
0.029297 | -0.041733 |  | -56.0319 |  | 0.17818 | -0.041733
0.029316 | -0.10738 |  | -79.6038 |  | 0.25314 | -0.10738
0.029336 | -0.1736 |  | -101.6007 |  | 0.32309 | -0.1736
0.029355 | -0.23995 |  | -122.1857 |  | 0.38855 | -0.23995
0.029375 | -0.30313 |  | -141.0177 |  | 0.44844 | -0.30313
0.029395 | -0.36167 |  | -158.1219 |  | 0.50283 | -0.36167
0.029414 | -0.41013 |  | -172.8412 |  | 0.54964 | -0.41013
0.029434 | -0.44257 |  | -184.5183 |  | 0.58677 | -0.44257
0.029453 | -0.4666 |  | -193.5403 |  | 0.61546 | -0.4666
0.029473 | -0.48772 |  | -199.7048 |  | 0.63506 | -0.48772
0.029492 | -0.50195 |  | -202.8952 |  | 0.64521 | -0.50195
0.029512 | -0.5092 |  | -203.7019 |  | 0.64777 | -0.5092
0.029531 | -0.50915 |  | -201.5769 |  | 0.64101 | -0.50915
0.029551 | -0.50135 |  | -195.7953 |  | 0.62263 | -0.50135
0.02957 | -0.48609 |  | -186.8057 |  | 0.59404 | -0.48609
0.02959 | -0.46252 |  | -175.1061 |  | 0.55684 | -0.46252
0.029609 | -0.43451 |  | -161.0754 |  | 0.51222 | -0.43451
0.029629 | -0.40146 |  | -144.7271 |  | 0.46023 | -0.40146
0.029648 | -0.36016 |  | -125.8162 |  | 0.4001 | -0.36016
0.029668 | -0.31331 |  | -104.8085 |  | 0.33329 | -0.31331
0.029687 | -0.26187 |  | -81.9664 |  | 0.26065 | -0.26187
0.029707 | -0.20628 |  | -57.8339 |  | 0.18391 | -0.20628
0.029727 | -0.14797 |  | -33.3331 |  | 0.106 | -0.14797
0.029746 | -0.087762 |  | -8.2011 |  | 0.02608 | -0.087762
0.029766 | -0.026579 |  | 17.2324 |  | -0.054799 | -0.026579
0.029785 | 0.035515 |  | 42.2179 |  | -0.13425 | 0.035515
0.029805 | 0.096816 |  | 66.6727 |  | -0.21202 | 0.096816
0.029824 | 0.15541 |  | 89.8156 |  | -0.28561 | 0.15541
0.029844 | 0.21164 |  | 111.5463 |  | -0.35472 | 0.21164
0.029863 | 0.26551 |  | 131.8725 |  | -0.41935 | 0.26551
0.029883 | 0.31514 |  | 149.9913 |  | -0.47697 | 0.31514
0.029902 | 0.35971 |  | 166.0653 |  | -0.52809 | 0.35971
0.029922 | 0.39854 |  | 179.5047 |  | -0.57082 | 0.39854
0.029941 | 0.42995 |  | 189.7619 |  | -0.60344 | 0.42995
0.029961 | 0.45536 |  | 197.9351 |  | -0.62943 | 0.45536
0.02998 | 0.47451 |  | 203.2883 |  | -0.64646 | 0.47451
0.03 | 0.48577 |  | 205.2376 |  | -0.65266 | 0.48577
0.03002 | 0.49072 |  | 204.6401 |  | -0.65076 | 0.49072
0.030039 | 0.48807 |  | 200.6142 |  | -0.63795 | 0.48807
0.030059 | 0.47767 |  | 193.2891 |  | -0.61466 | 0.47767
0.030078 | 0.46114 |  | 183.4678 |  | -0.58343 | 0.46114
0.030098 | 0.43808 |  | 170.6778 |  | -0.54276 | 0.43808
0.030117 | 0.41059 |  | 155.66 |  | -0.495 | 0.41059
0.030137 | 0.37846 |  | 138.2205 |  | -0.43954 | 0.37846
0.030156 | 0.34123 |  | 117.9042 |  | -0.37494 | 0.34123
0.030176 | 0.30324 |  | 96.2679 |  | -0.30613 | 0.30324
0.030195 | 0.26414 |  | 73.2405 |  | -0.2329 | 0.26414
0.030215 | 0.21958 |  | 48.8181 |  | -0.15524 | 0.21958
0.030234 | 0.16693 |  | 24.3022 |  | -0.077281 | 0.16693
0.030254 | 0.10543 |  | -0.74356 |  | 0.0023645 | 0.10543
0.030273 | 0.039735 |  | -26.2367 |  | 0.083433 | 0.039735
0.030293 | -0.026182 |  | -51.1459 |  | 0.16264 | -0.026182
0.030312 | -0.093192 |  | -75.1226 |  | 0.23889 | -0.093192
0.030332 | -0.16061 |  | -97.4445 |  | 0.30987 | -0.16061
0.030352 | -0.22721 |  | -118.0864 |  | 0.37551 | -0.22721
0.030371 | -0.29194 |  | -137.4559 |  | 0.43711 | -0.29194
0.030391 | -0.35202 |  | -154.932 |  | 0.49268 | -0.35202
0.03041 | -0.40227 |  | -170.1235 |  | 0.54099 | -0.40227
0.03043 | -0.43741 |  | -182.5676 |  | 0.58056 | -0.43741
0.030449 | -0.46218 |  | -191.8554 |  | 0.6101 | -0.46218
0.030469 | -0.48449 |  | -198.6921 |  | 0.63184 | -0.48449
0.030488 | -0.50089 |  | -202.7858 |  | 0.64486 | -0.50089
0.030508 | -0.50878 |  | -203.8116 |  | 0.64812 | -0.50878
0.030527 | -0.51033 |  | -202.357 |  | 0.6435 | -0.51033
0.030547 | -0.504 |  | -197.3085 |  | 0.62744 | -0.504
0.030566 | -0.48996 |  | -188.7277 |  | 0.60015 | -0.48996
0.030586 | -0.46861 |  | -177.8303 |  | 0.5655 | -0.46861
0.030605 | -0.44111 |  | -164.1472 |  | 0.52199 | -0.44111
0.030625 | -0.40909 |  | -148.1527 |  | 0.47113 | -0.40909
0.030645 | -0.36978 |  | -129.8845 |  | 0.41303 | -0.36978
0.030664 | -0.32327 |  | -108.9864 |  | 0.34658 | -0.32327
0.030684 | -0.27284 |  | -86.6441 |  | 0.27553 | -0.27284
0.030703 | -0.21849 |  | -62.9827 |  | 0.20029 | -0.21849
0.030723 | -0.16026 |  | -38.2372 |  | 0.12159 | -0.16026
0.030742 | -0.10054 |  | -13.353 |  | 0.042463 | -0.10054
0.030762 | -0.039677 |  | 11.9798 |  | -0.038096 | -0.039677
0.030781 | 0.022936 |  | 37.4172 |  | -0.11899 | 0.022936
0.030801 | 0.08459 |  | 61.8561 |  | -0.1967 | 0.08459
0.03082 | 0.1436 |  | 85.2807 |  | -0.27119 | 0.1436
0.03084 | 0.20037 |  | 107.3806 |  | -0.34147 | 0.20037
0.030859 | 0.25468 |  | 127.8787 |  | -0.40665 | 0.25468
0.030879 | 0.30575 |  | 146.7524 |  | -0.46667 | 0.30575
0.030898 | 0.35126 |  | 163.1274 |  | -0.51875 | 0.35126
0.030918 | 0.39095 |  | 176.9388 |  | -0.56267 | 0.39095
0.030937 | 0.42452 |  | 188.152 |  | -0.59832 | 0.42452
0.030957 | 0.45076 |  | 196.5667 |  | -0.62508 | 0.45076
0.030977 | 0.47118 |  | 202.5537 |  | -0.64412 | 0.47118
0.030996 | 0.48476 |  | 205.4545 |  | -0.65335 | 0.48476
0.031016 | 0.49047 |  | 205.0502 |  | -0.65206 | 0.49047
0.031035 | 0.48923 |  | 201.7498 |  | -0.64156 | 0.48923
0.031055 | 0.48068 |  | 195.2471 |  | -0.62089 | 0.48068
0.031074 | 0.46517 |  | 185.7029 |  | -0.59054 | 0.46517
0.031094 | 0.44336 |  | 173.6231 |  | -0.55212 | 0.44336
0.031113 | 0.41659 |  | 159.1042 |  | -0.50595 | 0.41659
0.031133 | 0.38538 |  | 142.0532 |  | -0.45173 | 0.38538
0.031152 | 0.34917 |  | 122.3947 |  | -0.38921 | 0.34917
0.031172 | 0.31034 |  | 100.8143 |  | -0.32059 | 0.31034
0.031191 | 0.27131 |  | 78.1424 |  | -0.24849 | 0.27131
0.031211 | 0.22924 |  | 54.1541 |  | -0.17221 | 0.22924
0.03123 | 0.17905 |  | 29.3204 |  | -0.093239 | 0.17905
0.03125 | 0.11974 |  | 4.5066 |  | -0.014331 | 0.11974
0.03127 | 0.054699 |  | -20.8963 |  | 0.06645 | 0.054699
0.031289 | -0.011574 |  | -46.1872 |  | 0.14688 | -0.011574
0.031309 | -0.077298 |  | -70.0985 |  | 0.22291 | -0.077298
0.031328 | -0.1443 |  | -92.8293 |  | 0.2952 | -0.1443
0.031348 | -0.2125 |  | -113.8248 |  | 0.36196 | -0.2125
0.031367 | -0.27881 |  | -133.3274 |  | 0.42398 | -0.27881
0.031387 | -0.34073 |  | -151.5427 |  | 0.48191 | -0.34073
0.031406 | -0.39283 |  | -167.0641 |  | 0.53126 | -0.39283
0.031426 | -0.43029 |  | -180.0007 |  | 0.5724 | -0.43029
0.031445 | -0.45736 |  | -190.2101 |  | 0.60487 | -0.45736
0.031465 | -0.47952 |  | -197.121 |  | 0.62684 | -0.47952
0.031484 | -0.49679 |  | -201.7585 |  | 0.64159 | -0.49679
0.031504 | -0.5077 |  | -203.9556 |  | 0.64858 | -0.5077
0.031523 | -0.5103 |  | -202.7563 |  | 0.64476 | -0.5103
0.031543 | -0.50494 |  | -198.3275 |  | 0.63068 | -0.50494
0.031563 | -0.49299 |  | -190.7379 |  | 0.60655 | -0.49299
0.031582 | -0.47303 |  | -180.0556 |  | 0.57258 | -0.47303
0.031602 | -0.4465 |  | -166.8966 |  | 0.53073 | -0.4465
0.031621 | -0.41504 |  | -151.4308 |  | 0.48155 | -0.41504
0.031641 | -0.3776 |  | -133.6717 |  | 0.42508 | -0.3776
0.03166 | -0.33329 |  | -113.5091 |  | 0.36096 | -0.33329
0.03168 | -0.28252 |  | -91.0699 |  | 0.2896 | -0.28252
0.031699 | -0.22873 |  | -67.6498 |  | 0.21513 | -0.22873
0.031719 | -0.1721 |  | -43.3176 |  | 0.13775 | -0.1721
0.031738 | -0.11213 |  | -18.0708 |  | 0.057465 | -0.11213
0.031758 | -0.051474 |  | 6.8744 |  | -0.021861 | -0.051474
0.031777 | 0.010285 |  | 32.1006 |  | -0.10208 | 0.010285
0.031797 | 0.072263 |  | 57.1316 |  | -0.18168 | 0.072263
0.031816 | 0.132 |  | 80.5992 |  | -0.25631 | 0.132
0.031836 | 0.18952 |  | 103.0831 |  | -0.3278 | 0.18952
0.031855 | 0.24403 |  | 123.9677 |  | -0.39422 | 0.24403
0.031875 | 0.29522 |  | 142.874 |  | -0.45434 | 0.29522
0.031895 | 0.34266 |  | 160.108 |  | -0.50914 | 0.34266
0.031914 | 0.38355 |  | 174.3207 |  | -0.55434 | 0.38355
0.031934 | 0.41752 |  | 185.7703 |  | -0.59075 | 0.41752
0.031953 | 0.44633 |  | 195.2698 |  | -0.62096 | 0.44633
0.031973 | 0.46803 |  | 201.5339 |  | -0.64088 | 0.46803
0.031992 | 0.48174 |  | 204.7316 |  | -0.65105 | 0.48174
0.032012 | 0.48948 |  | 205.3787 |  | -0.6531 | 0.48948
0.032031 | 0.48998 |  | 202.4606 |  | -0.64382 | 0.48998
0.032051 | 0.48265 |  | 196.4673 |  | -0.62477 | 0.48265
0.03207 | 0.46837 |  | 187.7335 |  | -0.59699 | 0.46837
0.03209 | 0.44772 |  | 176.067 |  | -0.55989 | 0.44772
0.032109 | 0.42244 |  | 162.0791 |  | -0.51541 | 0.42244
0.032129 | 0.39143 |  | 145.3804 |  | -0.46231 | 0.39143
0.032148 | 0.35532 |  | 126.1608 |  | -0.40119 | 0.35532
0.032168 | 0.31757 |  | 105.1037 |  | -0.33423 | 0.31757
0.032188 | 0.27831 |  | 82.3938 |  | -0.26201 | 0.27831
0.032207 | 0.23708 |  | 58.8619 |  | -0.18718 | 0.23708
0.032227 | 0.18949 |  | 34.3801 |  | -0.10933 | 0.18949
0.032246 | 0.13103 |  | 9.0391 |  | -0.028744 | 0.13103
0.032266 | 0.066399 |  | -16.0969 |  | 0.051188 | 0.066399
0.032285 | 0.00081859 |  | -41.2692 |  | 0.13124 | 0.00081859
0.032305 | -0.065471 |  | -65.7576 |  | 0.20911 | -0.065471
0.032324 | -0.13249 |  | -88.4643 |  | 0.28132 | -0.13249
0.032344 | -0.20012 |  | -109.9826 |  | 0.34974 | -0.20012
0.032363 | -0.26658 |  | -129.9295 |  | 0.41318 | -0.26658
0.032383 | -0.32938 |  | -148.1035 |  | 0.47097 | -0.32938
0.032402 | -0.38462 |  | -164.5292 |  | 0.5232 | -0.38462
0.032422 | -0.42451 |  | -177.9308 |  | 0.56582 | -0.42451
0.032441 | -0.45185 |  | -188.388 |  | 0.59907 | -0.45185
0.032461 | -0.47589 |  | -196.2838 |  | 0.62418 | -0.47589
0.03248 | -0.49435 |  | -201.2153 |  | 0.63986 | -0.49435
0.0325 | -0.50565 |  | -203.6686 |  | 0.64767 | -0.50565
0.03252 | -0.51063 |  | -203.4441 |  | 0.64695 | -0.51063
0.032539 | -0.50688 |  | -199.6589 |  | 0.63492 | -0.50688
0.032559 | -0.49584 |  | -192.4925 |  | 0.61213 | -0.49584
0.032578 | -0.47697 |  | -182.2926 |  | 0.57969 | -0.47697
0.032598 | -0.45165 |  | -169.6608 |  | 0.53952 | -0.45165
0.032617 | -0.42238 |  | -154.9531 |  | 0.49275 | -0.42238
0.032637 | -0.3855 |  | -137.5174 |  | 0.43731 | -0.3855
0.032656 | -0.34182 |  | -117.6468 |  | 0.37412 | -0.34182
0.032676 | -0.29298 |  | -95.7492 |  | 0.30448 | -0.29298
0.032695 | -0.23893 |  | -72.118 |  | 0.22934 | -0.23893
0.032715 | -0.18272 |  | -48.0931 |  | 0.15294 | -0.18272
0.032734 | -0.12445 |  | -23.5152 |  | 0.074778 | -0.12445
0.032754 | -0.063567 |  | 1.917 |  | -0.0060962 | -0.063567
0.032773 | -0.0017507 |  | 27.1697 |  | -0.0864 | -0.0017507
0.032793 | 0.060385 |  | 52.2163 |  | -0.16605 | 0.060385
0.032813 | 0.12097 |  | 76.3121 |  | -0.24267 | 0.12097
0.032832 | 0.17827 |  | 98.6701 |  | -0.31377 | 0.17827
0.032852 | 0.23334 |  | 119.9017 |  | -0.38129 | 0.23334
0.032871 | 0.28551 |  | 139.3278 |  | -0.44306 | 0.28551
0.032891 | 0.33331 |  | 156.6502 |  | -0.49815 | 0.33331
0.03291 | 0.37629 |  | 171.9455 |  | -0.54679 | 0.37629
0.03293 | 0.41204 |  | 183.9311 |  | -0.5849 | 0.41204
0.032949 | 0.44067 |  | 193.2975 |  | -0.61469 | 0.44067
0.032969 | 0.46393 |  | 200.5646 |  | -0.6378 | 0.46393
0.032988 | 0.47958 |  | 204.3742 |  | -0.64991 | 0.47958
0.033008 | 0.48834 |  | 205.3919 |  | -0.65315 | 0.48834
0.033027 | 0.49076 |  | 203.5173 |  | -0.64719 | 0.49076
0.033047 | 0.48463 |  | 197.9496 |  | -0.62948 | 0.48463
0.033066 | 0.47199 |  | 189.781 |  | -0.6035 | 0.47199
0.033086 | 0.45266 |  | 178.6971 |  | -0.56826 | 0.45266
0.033105 | 0.42711 |  | 164.8181 |  | -0.52412 | 0.42711
0.033125 | 0.39809 |  | 149.0086 |  | -0.47385 | 0.39809
0.033145 | 0.36367 |  | 130.296 |  | -0.41434 | 0.36367
0.033164 | 0.32568 |  | 109.3332 |  | -0.34768 | 0.32568
0.033184 | 0.28736 |  | 87.2269 |  | -0.27738 | 0.28736
0.033203 | 0.24637 |  | 63.6484 |  | -0.2024 | 0.24637
0.033223 | 0.19925 |  | 39.2336 |  | -0.12476 | 0.19925
0.033242 | 0.14238 |  | 14.1978 |  | -0.045149 | 0.14238
0.033262 | 0.078049 |  | -11.2704 |  | 0.03584 | 0.078049
0.033281 | 0.012509 |  | -36.2543 |  | 0.11529 | 0.012509
0.033301 | -0.053136 |  | -60.8638 |  | 0.19355 | -0.053136
0.03332 | -0.11955 |  | -84.2216 |  | 0.26782 | -0.11955
0.03334 | -0.18621 |  | -105.5945 |  | 0.33579 | -0.18621
0.033359 | -0.25283 |  | -126.0169 |  | 0.40073 | -0.25283
0.033379 | -0.31761 |  | -144.8272 |  | 0.46055 | -0.31761
0.033398 | -0.37438 |  | -161.2505 |  | 0.51278 | -0.37438
0.033418 | -0.41751 |  | -175.4755 |  | 0.55801 | -0.41751
0.033438 | -0.4476 |  | -186.6101 |  | 0.59342 | -0.4476
0.033457 | -0.47141 |  | -194.791 |  | 0.61944 | -0.47141
0.033477 | -0.49143 |  | -200.4547 |  | 0.63745 | -0.49143
0.033496 | -0.50398 |  | -203.2886 |  | 0.64646 | -0.50398
0.033516 | -0.51033 |  | -203.7646 |  | 0.64797 | -0.51033
0.033535 | -0.50906 |  | -200.9095 |  | 0.63889 | -0.50906
0.033555 | -0.49857 |  | -194.0329 |  | 0.61702 | -0.49857
0.033574 | -0.4817 |  | -184.6142 |  | 0.58707 | -0.4817
0.033594 | -0.45754 |  | -172.444 |  | 0.54837 | -0.45754
0.033613 | -0.42819 |  | -157.7626 |  | 0.50169 | -0.42819
0.033633 | -0.39416 |  | -141.3906 |  | 0.44962 | -0.39416
0.033652 | -0.35177 |  | -121.886 |  | 0.3876 | -0.35177
0.033672 | -0.30293 |  | -99.9768 |  | 0.31793 | -0.30293
0.033691 | -0.25065 |  | -77.1645 |  | 0.24538 | -0.25065
0.033711 | -0.19487 |  | -52.9713 |  | 0.16845 | -0.19487
0.03373 | -0.13626 |  | -28.1291 |  | 0.089451 | -0.13626
0.03375 | -0.076229 |  | -3.223 |  | 0.010249 | -0.076229
0.03377 | -0.014597 |  | 22.1494 |  | -0.070435 | -0.014597
0.033789 | 0.047638 |  | 47.3189 |  | -0.15047 | 0.047638
0.033809 | 0.10856 |  | 71.5366 |  | -0.22749 | 0.10856
0.033828 | 0.1674 |  | 94.5191 |  | -0.30057 | 0.1674
0.033848 | 0.22273 |  | 115.8225 |  | -0.36832 | 0.22273
0.033867 | 0.27525 |  | 135.6414 |  | -0.43134 | 0.27525
0.033887 | 0.32443 |  | 153.5881 |  | -0.48841 | 0.32443
0.033906 | 0.36758 |  | 168.8506 |  | -0.53695 | 0.36758
0.033926 | 0.40505 |  | 181.6947 |  | -0.57779 | 0.40505
0.033945 | 0.43602 |  | 191.874 |  | -0.61016 | 0.43602
0.033965 | 0.45995 |  | 199.2878 |  | -0.63374 | 0.45995
0.033984 | 0.47722 |  | 203.9497 |  | -0.64856 | 0.47722
0.034004 | 0.48729 |  | 205.558 |  | -0.65367 | 0.48729
0.034023 | 0.491 |  | 204.1826 |  | -0.6493 | 0.491
0.034043 | 0.48667 |  | 199.3536 |  | -0.63394 | 0.48667
0.034063 | 0.47461 |  | 191.5574 |  | -0.60915 | 0.47461
0.034082 | 0.45739 |  | 181.3589 |  | -0.57672 | 0.45739
0.034102 | 0.43385 |  | 168.1132 |  | -0.5346 | 0.43385
0.034121 | 0.40437 |  | 152.3299 |  | -0.48441 | 0.40437
0.034141 | 0.3707 |  | 134.3209 |  | -0.42714 | 0.3707
0.03416 | 0.33346 |  | 113.7373 |  | -0.36168 | 0.33346
0.03418 | 0.29473 |  | 91.663 |  | -0.29149 | 0.29473
0.034199 | 0.25498 |  | 68.6269 |  | -0.21823 | 0.25498
0.034219 | 0.21031 |  | 44.2203 |  | -0.14062 | 0.21031
0.034238 | 0.15601 |  | 19.2652 |  | -0.061263 | 0.15601
0.034258 | 0.092107 |  | -5.8971 |  | 0.018753 | 0.092107
0.034277 | 0.02548 |  | -31.2912 |  | 0.099506 | 0.02548
0.034297 | -0.039095 |  | -55.8527 |  | 0.17761 | -0.039095
0.034316 | -0.10503 |  | -79.4685 |  | 0.25271 | -0.10503
0.034336 | -0.17254 |  | -101.6278 |  | 0.32318 | -0.17254
0.034355 | -0.23817 |  | -121.7976 |  | 0.38732 | -0.23817
0.034375 | -0.30313 |  | -141.0342 |  | 0.44849 | -0.30313
0.034395 | -0.36336 |  | -158.3238 |  | 0.50347 | -0.36336
0.034414 | -0.40996 |  | -172.6358 |  | 0.54898 | -0.40996
0.034434 | -0.44218 |  | -184.6036 |  | 0.58704 | -0.44218
0.034453 | -0.46638 |  | -193.3989 |  | 0.61501 | -0.46638
0.034473 | -0.48727 |  | -199.2778 |  | 0.6337 | -0.48727
0.034492 | -0.50199 |  | -202.9744 |  | 0.64546 | -0.50199
0.034512 | -0.50889 |  | -203.6469 |  | 0.6476 | -0.50889
0.034531 | -0.50935 |  | -201.5194 |  | 0.64083 | -0.50935
0.034551 | -0.50151 |  | -195.9057 |  | 0.62298 | -0.50151
0.03457 | -0.48498 |  | -186.3996 |  | 0.59275 | -0.48498
0.03459 | -0.4622 |  | -174.9496 |  | 0.55634 | -0.4622
0.034609 | -0.43484 |  | -161.0877 |  | 0.51226 | -0.43484
0.034629 | -0.40093 |  | -144.3752 |  | 0.45911 | -0.40093
0.034648 | -0.36 |  | -125.8056 |  | 0.40006 | -0.36
0.034668 | -0.31317 |  | -104.6107 |  | 0.33266 | -0.31317
0.034688 | -0.26123 |  | -81.6528 |  | 0.25966 | -0.26123
0.034707 | -0.20639 |  | -58.0686 |  | 0.18466 | -0.20639
0.034727 | -0.14798 |  | -33.2355 |  | 0.10569 | -0.14798
0.034746 | -0.087287 |  | -8.0803 |  | 0.025695 | -0.087287
0.034766 | -0.026419 |  | 17.0553 |  | -0.054236 | -0.026419
0.034785 | 0.035777 |  | 42.4097 |  | -0.13486 | 0.035777
0.034805 | 0.096714 |  | 66.6094 |  | -0.21182 | 0.096714
0.034824 | 0.1553 |  | 89.7044 |  | -0.28526 | 0.1553
0.034844 | 0.21226 |  | 111.8789 |  | -0.35577 | 0.21226
0.034863 | 0.26544 |  | 131.8647 |  | -0.41933 | 0.26544
0.034883 | 0.31494 |  | 150.0231 |  | -0.47707 | 0.31494
0.034902 | 0.35982 |  | 166.1931 |  | -0.52849 | 0.35982
0.034922 | 0.39768 |  | 179.1685 |  | -0.56976 | 0.39768
0.034941 | 0.42952 |  | 189.741 |  | -0.60338 | 0.42952
0.034961 | 0.45549 |  | 198.025 |  | -0.62972 | 0.45549
0.03498 | 0.4742 |  | 203.1581 |  | -0.64604 | 0.4742
0.035 | 0.48596 |  | 205.4247 |  | -0.65325 | 0.48596
0.03502 | 0.49044 |  | 204.5619 |  | -0.65051 | 0.49044
0.035039 | 0.48741 |  | 200.3845 |  | -0.63722 | 0.48741
0.035059 | 0.4776 |  | 193.3104 |  | -0.61473 | 0.4776
0.035078 | 0.46078 |  | 183.3122 |  | -0.58293 | 0.46078
0.035098 | 0.43826 |  | 170.7475 |  | -0.54298 | 0.43826
0.035117 | 0.41078 |  | 155.6524 |  | -0.49497 | 0.41078
0.035137 | 0.37755 |  | 137.8624 |  | -0.4384 | 0.37755
0.035156 | 0.34102 |  | 117.882 |  | -0.37486 | 0.34102
0.035176 | 0.30313 |  | 96.0161 |  | -0.30533 | 0.30313
0.035195 | 0.26357 |  | 72.9985 |  | -0.23214 | 0.26357
0.035215 | 0.21967 |  | 49.1175 |  | -0.15619 | 0.21967
0.035234 | 0.1657 |  | 24.0571 |  | -0.076502 | 0.1657
0.035254 | 0.10292 |  | -1.1519 |  | 0.003663 | 0.10292
0.035273 | 0.037478 |  | -26.3305 |  | 0.083731 | 0.037478
0.035293 | -0.028506 |  | -51.4832 |  | 0.16372 | -0.028506
0.035312 | -0.093134 |  | -75.1037 |  | 0.23883 | -0.093134
0.035332 | -0.15863 |  | -97.3227 |  | 0.30949 | -0.15863
0.035352 | -0.22678 |  | -118.3535 |  | 0.37636 | -0.22678
0.035371 | -0.29218 |  | -137.4485 |  | 0.43709 | -0.29218
0.035391 | -0.35276 |  | -155.0929 |  | 0.4932 | -0.35276
0.03541 | -0.40276 |  | -170.3853 |  | 0.54183 | -0.40276
0.03543 | -0.43662 |  | -182.4085 |  | 0.58006 | -0.43662
0.035449 | -0.46262 |  | -192.0798 |  | 0.61081 | -0.46262
0.035469 | -0.48468 |  | -198.7226 |  | 0.63194 | -0.48468
0.035488 | -0.49985 |  | -202.4523 |  | 0.6438 | -0.49985
0.035508 | -0.50924 |  | -204.1953 |  | 0.64934 | -0.50924
0.035527 | -0.51039 |  | -202.4132 |  | 0.64367 | -0.51039
0.035547 | -0.50306 |  | -197.0601 |  | 0.62665 | -0.50306
0.035566 | -0.48973 |  | -188.9124 |  | 0.60074 | -0.48973
0.035586 | -0.46799 |  | -177.5751 |  | 0.56469 | -0.46799
0.035605 | -0.44102 |  | -164.1157 |  | 0.52189 | -0.44102
0.035625 | -0.40913 |  | -148.3254 |  | 0.47167 | -0.40913
0.035645 | -0.36871 |  | -129.6186 |  | 0.41219 | -0.36871
0.035664 | -0.32326 |  | -109.1695 |  | 0.34716 | -0.32326
0.035684 | -0.27264 |  | -86.5513 |  | 0.27523 | -0.27264
0.035703 | -0.21743 |  | -62.5721 |  | 0.19898 | -0.21743
0.035723 | -0.16069 |  | -38.5494 |  | 0.12259 | -0.16069
0.035742 | -0.10053 |  | -13.2945 |  | 0.042277 | -0.10053
0.035762 | -0.039051 |  | 12.1455 |  | -0.038623 | -0.039051
0.035781 | 0.022389 |  | 36.9933 |  | -0.11764 | 0.022389
0.035801 | 0.084898 |  | 62.1137 |  | -0.19752 | 0.084898
0.03582 | 0.14443 |  | 85.6034 |  | -0.27222 | 0.14443
0.03584 | 0.20031 |  | 107.1579 |  | -0.34076 | 0.20031
0.035859 | 0.25432 |  | 127.891 |  | -0.40669 | 0.25432
0.035879 | 0.30484 |  | 146.5029 |  | -0.46588 | 0.30484
0.035898 | 0.35105 |  | 162.9797 |  | -0.51828 | 0.35105
0.035918 | 0.3913 |  | 177.1221 |  | -0.56325 | 0.3913
0.035937 | 0.4237 |  | 187.8456 |  | -0.59735 | 0.4237
0.035957 | 0.45034 |  | 196.4268 |  | -0.62464 | 0.45034
0.035977 | 0.47103 |  | 202.4254 |  | -0.64371 | 0.47103
0.035996 | 0.4836 |  | 204.9157 |  | -0.65163 | 0.4836
0.036016 | 0.48987 |  | 204.9941 |  | -0.65188 | 0.48987
0.036035 | 0.48885 |  | 201.574 |  | -0.64101 | 0.48885
0.036055 | 0.47967 |  | 194.7391 |  | -0.61927 | 0.47967
0.036074 | 0.46463 |  | 185.6563 |  | -0.59039 | 0.46463
0.036094 | 0.44274 |  | 173.3319 |  | -0.5512 | 0.44274
0.036113 | 0.41573 |  | 158.5904 |  | -0.50432 | 0.41573
0.036133 | 0.38464 |  | 141.7636 |  | -0.45081 | 0.38464
0.036152 | 0.348 |  | 122.0154 |  | -0.38801 | 0.348
0.036172 | 0.30955 |  | 100.6297 |  | -0.32 | 0.30955
0.036191 | 0.27012 |  | 77.7496 |  | -0.24724 | 0.27012
0.036211 | 0.22724 |  | 53.5747 |  | -0.17037 | 0.22724
0.03623 | 0.17777 |  | 29.1945 |  | -0.092838 | 0.17777
0.03625 | 0.11733 |  | 3.9674 |  | -0.012616 | 0.11733
0.03627 | 0.051297 |  | -21.4199 |  | 0.068115 | 0.051297
0.036289 | -0.01335 |  | -46.1514 |  | 0.14676 | -0.01335
0.036309 | -0.079047 |  | -70.6159 |  | 0.22456 | -0.079047
0.036328 | -0.14655 |  | -93.3215 |  | 0.29676 | -0.14655
0.036348 | -0.21359 |  | -114.0178 |  | 0.36258 | -0.21359
0.036367 | -0.27905 |  | -133.7342 |  | 0.42527 | -0.27905
0.036387 | -0.3407 |  | -151.7516 |  | 0.48257 | -0.3407
0.036406 | -0.39369 |  | -167.4719 |  | 0.53256 | -0.39369
0.036426 | -0.43162 |  | -180.4193 |  | 0.57373 | -0.43162
0.036445 | -0.45724 |  | -190.2751 |  | 0.60507 | -0.45724
0.036465 | -0.48016 |  | -197.6154 |  | 0.62842 | -0.48016
0.036484 | -0.49794 |  | -202.0912 |  | 0.64265 | -0.49794
0.036504 | -0.50695 |  | -203.6999 |  | 0.64777 | -0.50695
0.036523 | -0.51065 |  | -203.0686 |  | 0.64576 | -0.51065
0.036543 | -0.50584 |  | -198.6342 |  | 0.63166 | -0.50584
0.036562 | -0.49236 |  | -190.4253 |  | 0.60555 | -0.49236
0.036582 | -0.47255 |  | -180.1068 |  | 0.57274 | -0.47255
0.036602 | -0.44631 |  | -166.9137 |  | 0.53079 | -0.44631
0.036621 | -0.41555 |  | -151.4159 |  | 0.4815 | -0.41555
0.036641 | -0.37759 |  | -133.8191 |  | 0.42554 | -0.37759
0.03666 | -0.33217 |  | -113.217 |  | 0.36003 | -0.33217
0.03668 | -0.28271 |  | -91.1069 |  | 0.28972 | -0.28271
0.036699 | -0.22849 |  | -67.5574 |  | 0.21483 | -0.22849
0.036719 | -0.17085 |  | -42.9161 |  | 0.13647 | -0.17085
0.036738 | -0.1123 |  | -18.4174 |  | 0.058567 | -0.1123
0.036758 | -0.05158 |  | 6.9889 |  | -0.022225 | -0.05158
0.036777 | 0.011133 |  | 32.5642 |  | -0.10355 | 0.011133
0.036797 | 0.072903 |  | 57.0471 |  | -0.18141 | 0.072903
0.036816 | 0.13268 |  | 80.8914 |  | -0.25723 | 0.13268
0.036836 | 0.19012 |  | 103.2804 |  | -0.32843 | 0.19012
0.036855 | 0.24457 |  | 123.8763 |  | -0.39393 | 0.24457
0.036875 | 0.2958 |  | 143.0644 |  | -0.45494 | 0.2958
0.036895 | 0.34256 |  | 160.0325 |  | -0.5089 | 0.34256
0.036914 | 0.38413 |  | 174.5388 |  | -0.55503 | 0.38413
0.036934 | 0.41884 |  | 186.1648 |  | -0.592 | 0.41884
0.036953 | 0.4458 |  | 194.8294 |  | -0.61956 | 0.4458
0.036973 | 0.46759 |  | 201.5291 |  | -0.64086 | 0.46759
0.036992 | 0.4826 |  | 205.0305 |  | -0.652 | 0.4826
0.037012 | 0.48925 |  | 205.0419 |  | -0.65203 | 0.48925
0.037031 | 0.49002 |  | 202.7096 |  | -0.64462 | 0.49002
0.037051 | 0.48331 |  | 196.73 |  | -0.6256 | 0.48331
0.03707 | 0.46835 |  | 187.4459 |  | -0.59608 | 0.46835
0.03709 | 0.44769 |  | 176.1153 |  | -0.56005 | 0.44769
0.037109 | 0.42196 |  | 161.8451 |  | -0.51467 | 0.42196
0.037129 | 0.39152 |  | 145.1426 |  | -0.46155 | 0.39152
0.037148 | 0.35652 |  | 126.3522 |  | -0.4018 | 0.35652
0.037168 | 0.31833 |  | 104.9712 |  | -0.33381 | 0.31833
0.037187 | 0.27948 |  | 82.361 |  | -0.26191 | 0.27948
0.037207 | 0.23748 |  | 58.7109 |  | -0.1867 | 0.23748
0.037227 | 0.18784 |  | 33.8191 |  | -0.10754 | 0.18784
0.037246 | 0.12996 |  | 9.0255 |  | -0.028701 | 0.12996
0.037266 | 0.065536 |  | -16.1425 |  | 0.051333 | 0.065536
0.037285 | -0.00058864 |  | -41.5962 |  | 0.13228 | -0.00058864
0.037305 | -0.065433 |  | -65.7622 |  | 0.20912 | -0.065433
0.037324 | -0.13272 |  | -88.7587 |  | 0.28225 | -0.13272
0.037344 | -0.20138 |  | -110.1477 |  | 0.35027 | -0.20138
0.037363 | -0.26727 |  | -129.8663 |  | 0.41297 | -0.26727
0.037383 | -0.33018 |  | -148.4675 |  | 0.47213 | -0.33018
0.037402 | -0.38443 |  | -164.47 |  | 0.52301 | -0.38443
0.037422 | -0.42457 |  | -177.8372 |  | 0.56552 | -0.42457
0.037441 | -0.45297 |  | -188.7095 |  | 0.6001 | -0.45297
0.037461 | -0.47557 |  | -196.1165 |  | 0.62365 | -0.47557
0.03748 | -0.4948 |  | -201.2629 |  | 0.64002 | -0.4948
0.0375 | -0.50662 |  | -203.8747 |  | 0.64832 | -0.50662
0.03752 | -0.51004 |  | -203.0566 |  | 0.64572 | -0.51004
0.037539 | -0.50694 |  | -199.6385 |  | 0.63485 | -0.50694
0.037559 | -0.49645 |  | -192.5788 |  | 0.6124 | -0.49645
0.037578 | -0.4771 |  | -182.0696 |  | 0.57898 | -0.4771
0.037598 | -0.45193 |  | -169.7342 |  | 0.53975 | -0.45193
0.037617 | -0.42258 |  | -154.8116 |  | 0.4923 | -0.42258
0.037637 | -0.38563 |  | -137.1841 |  | 0.43625 | -0.38563
0.037656 | -0.34176 |  | -117.4332 |  | 0.37344 | -0.34176
0.037676 | -0.29256 |  | -95.4421 |  | 0.30351 | -0.29256
0.037695 | -0.23941 |  | -72.149 |  | 0.22943 | -0.23941
0.037715 | -0.1835 |  | -48.0758 |  | 0.15288 | -0.1835
0.037734 | -0.12418 |  | -23.1513 |  | 0.073621 | -0.12418
0.037754 | -0.063559 |  | 2.06 |  | -0.0065508 | -0.063559
0.037773 | -0.0014842 |  | 27.528 |  | -0.087539 | -0.0014842
0.037793 | 0.06126 |  | 52.537 |  | -0.16707 | 0.06126
0.037812 | 0.12089 |  | 76.2308 |  | -0.24241 | 0.12089
0.037832 | 0.17851 |  | 98.9182 |  | -0.31456 | 0.17851
0.037852 | 0.23379 |  | 119.9997 |  | -0.3816 | 0.23379
0.037871 | 0.28557 |  | 139.332 |  | -0.44308 | 0.28557
0.037891 | 0.33407 |  | 157.0516 |  | -0.49942 | 0.33407
0.03791 | 0.37641 |  | 171.8908 |  | -0.54661 | 0.37641
0.03793 | 0.4118 |  | 183.8788 |  | -0.58473 | 0.4118
0.037949 | 0.44109 |  | 193.5252 |  | -0.61541 | 0.44109
0.037969 | 0.4636 |  | 200.3192 |  | -0.63701 | 0.4636
0.037988 | 0.47967 |  | 204.4275 |  | -0.65008 | 0.47967
0.038008 | 0.48884 |  | 205.5765 |  | -0.65373 | 0.48884
0.038027 | 0.49021 |  | 203.2541 |  | -0.64635 | 0.49021
0.038047 | 0.48461 |  | 198.017 |  | -0.62969 | 0.48461
0.038066 | 0.47167 |  | 189.647 |  | -0.60308 | 0.47167
0.038086 | 0.45189 |  | 178.3633 |  | -0.5672 | 0.45189
0.038105 | 0.42764 |  | 164.9035 |  | -0.52439 | 0.42764
0.038125 | 0.39799 |  | 148.6665 |  | -0.47276 | 0.39799
0.038145 | 0.36336 |  | 129.9969 |  | -0.41339 | 0.36336
0.038164 | 0.32613 |  | 109.3504 |  | -0.34773 | 0.32613
0.038184 | 0.28668 |  | 86.8241 |  | -0.2761 | 0.28668
0.038203 | 0.24536 |  | 63.4436 |  | -0.20175 | 0.24536
0.038223 | 0.19803 |  | 38.8707 |  | -0.12361 | 0.19803
0.038242 | 0.14117 |  | 13.5598 |  | -0.04312 | 0.14117
0.038262 | 0.078457 |  | -11.2585 |  | 0.035802 | 0.078457
0.038281 | 0.01279 |  | -36.5432 |  | 0.11621 | 0.01279
0.038301 | -0.053072 |  | -61.3127 |  | 0.19497 | -0.053072
0.03832 | -0.11856 |  | -84.1833 |  | 0.2677 | -0.11856
0.03834 | -0.18678 |  | -106.2225 |  | 0.33779 | -0.18678
0.038359 | -0.25459 |  | -126.4811 |  | 0.40221 | -0.25459
0.038379 | -0.31807 |  | -144.7002 |  | 0.46015 | -0.31807
0.038398 | -0.37556 |  | -161.8298 |  | 0.51462 | -0.37556
0.038418 | -0.41896 |  | -175.7888 |  | 0.55901 | -0.41896
0.038437 | -0.44782 |  | -186.5625 |  | 0.59327 | -0.44782
0.038457 | -0.47251 |  | -195.3738 |  | 0.62129 | -0.47251
0.038477 | -0.49252 |  | -200.749 |  | 0.63838 | -0.49252
0.038496 | -0.5051 |  | -203.4606 |  | 0.647 | -0.5051
0.038516 | -0.51139 |  | -204.0986 |  | 0.64903 | -0.51139
0.038535 | -0.50871 |  | -200.8347 |  | 0.63865 | -0.50871
0.038555 | -0.49952 |  | -194.2343 |  | 0.61767 | -0.49952
0.038574 | -0.48288 |  | -184.8648 |  | 0.58787 | -0.48288
0.038594 | -0.4581 |  | -172.5884 |  | 0.54883 | -0.4581
0.038613 | -0.43005 |  | -158.2458 |  | 0.50322 | -0.43005
0.038633 | -0.3948 |  | -141.2404 |  | 0.44914 | -0.3948
0.038652 | -0.35159 |  | -121.6644 |  | 0.38689 | -0.35159
0.038672 | -0.30391 |  | -100.3388 |  | 0.31908 | -0.30391
0.038691 | -0.25146 |  | -77.181 |  | 0.24544 | -0.25146
0.038711 | -0.19586 |  | -53.2066 |  | 0.1692 | -0.19586
0.03873 | -0.13729 |  | -28.5618 |  | 0.090827 | -0.13729
0.03875 | -0.0764 |  | -3.1256 |  | 0.0099394 | -0.0764
0.03877 | -0.014866 |  | 22.0286 |  | -0.070051 | -0.014866
0.038789 | 0.047292 |  | 47.1649 |  | -0.14998 | 0.047292
0.038809 | 0.10822 |  | 71.5119 |  | -0.22741 | 0.10822
0.038828 | 0.16626 |  | 94.014 |  | -0.29896 | 0.16626
0.038848 | 0.22214 |  | 115.664 |  | -0.36781 | 0.22214
0.038867 | 0.27511 |  | 135.5318 |  | -0.43099 | 0.27511
0.038887 | 0.3234 |  | 153.0239 |  | -0.48662 | 0.3234
0.038906 | 0.36758 |  | 168.9588 |  | -0.53729 | 0.36758
0.038926 | 0.40513 |  | 181.6471 |  | -0.57764 | 0.40513
0.038945 | 0.43477 |  | 191.2959 |  | -0.60832 | 0.43477
0.038965 | 0.45931 |  | 199.1717 |  | -0.63337 | 0.45931
0.038984 | 0.47668 |  | 203.6403 |  | -0.64758 | 0.47668
0.039004 | 0.48661 |  | 205.073 |  | -0.65213 | 0.48661
0.039023 | 0.49026 |  | 203.9269 |  | -0.64849 | 0.49026
0.039043 | 0.48574 |  | 199.0985 |  | -0.63313 | 0.48574