## EtaStar_Disp
η* 計算シート (変位入力版) Disp→Acc: a = -(2πf)²·d/1000
■ 入力パラメータ
サンプリング周波数 fs | 5119.9998 | Hz | A列全体平均から自動算出
データ点数 N | 2048 | 点
加振周波数 f | 50 | Hz | 黄色: 加振周波数
粉体質量 m_p | 1.61 | g | 黄色: 粉体のみ(基準ジグなら 0)
容器質量 m_c | 2.1 | g | 黄色: 容器(ジグ)質量
合計質量 m_tot | 3.71 | g
角周波数 ω | 314.1593 | rad/s
■ 使い方
1. 「TimeData」シート: A列=時刻[s], B列=力[N], C列=変位[mm] を貼り付け
2. 黄色セルに 加振周波数 f, 粉体質量 m_p, 容器質量 m_c を入力
3. ★ η* の行に答えが自動表示
※ 加速度は a = -(2πf)²·d/1000 でシート内部換算
■ 計算式
D(f) = Σ d[n]·exp(-j2πf·t[n]) ※d はmm単位の生DFT
X(f) = -(2πf)²·D/1000 ※加速度DFT [m/s²]
Y(f) = Σ F[n]·exp(-j2πf·t[n]) ※力DFT
η* = -2π·Im(X*·Y) / (m_tot · ¦X¦²) ※論文式(2)
■ 計算結果
項目 | 値 | 単位 | 備考
Re(D) [変位DFT, mm単位] | 0
Im(D) [変位DFT, mm単位] | 0
Re(Y) [力DFT] | 0.058614
Im(Y) [力DFT] | -0.075168
Re(X) [加速度DFT = -ω²·D/1000] | 0
Im(X) | 0
¦X¦² (加速度パワー) | 0
Re(P_cross) = Re(X)·Re(Y)+Im(X)·Im(Y) | 0
Im(P_cross) = Re(X)·Im(Y)-Im(X)·Re(Y) | 0
A_disp (変位振幅) | 0 | mm
A_acc (加速度振幅) | 0 | m/s²
v_c,max (容器最大速度) | 0 | m/s
★ η* (Reduced Loss Factor) | #DIV/0! | - | 論文 式(2)
(検算) E_diss [J] | 0 | J
(検算) 基準KE ½·m_tot·v² [J] | 0 | J
(検算) E_diss / KE | #DIV/0! | - | η* と一致するはず

## EtaStar_Acc
η* 計算シート (加速度入力版) Acc 直接使用
■ 入力パラメータ
サンプリング周波数 fs | 5119.9998 | Hz | A列全体平均から自動算出
データ点数 N | 2048 | 点
加振周波数 f | 100 | Hz | 黄色: 加振周波数
粉体質量 m_p | 0.812 | g | 黄色: 粉体のみ(基準ジグなら 0)
容器質量 m_c | 0.88 | g | 黄色: 容器(ジグ)質量
合計質量 m_tot | 1.692 | g
角周波数 ω | 628.3185 | rad/s
■ 使い方
1. 「TimeData」シート: A列=時刻[s], B列=力[N], D列=加速度[m/s²] を貼り付け
2. 黄色セルに 加振周波数 f, 粉体質量 m_p, 容器質量 m_c を入力
3. ★ η* の行に答えが自動表示
※ 加速度を直接使用(微分・変換なし)
■ 計算式
X(f) = Σ a[n]·exp(-j2πf·t[n]) ※加速度DFT [m/s²]
Y(f) = Σ F[n]·exp(-j2πf·t[n]) ※力DFT
η* = -2π·Im(X*·Y) / (m_tot · ¦X¦²) ※論文式(2)
■ 計算結果
項目 | 値 | 単位 | 備考
Re(Y) [力DFT] | 384.3943
Im(Y) [力DFT] | -525.4575
Re(X) [加速度DFT] | 123520.3539
Im(X) [加速度DFT] | -157386.8873
¦X¦² (加速度パワー) | 40027910131.6379
Re(P_cross) = Re(X)·Re(Y)+Im(X)·Im(Y) | 130180640.1211
Im(P_cross) = Re(X)·Im(Y)-Im(X)·Re(Y) | -4406077.8101
A_acc (加速度振幅) | 195.3806 | m/s²
v_c,max (容器最大速度) | 0.31096 | m/s
★ η* (Reduced Loss Factor) | 0.40876 | - | 論文 式(2)
(検算) E_diss [J] | 3.3438e-05 | J
(検算) 基準KE ½·m_tot·v² [J] | 8.1804e-05 | J
(検算) E_diss / KE | 0.40876 | - | η* と一致するはず

## TimeData
時刻 t [s] | 力 F [N] | 変位 d [mm] ← Disp版で使う | 加速度 a [m/s²] ← Acc版で使う
0 | 0.36296 |  | 120.1338 | ← A: 時刻[s], B: 力[N] は両方で使用 | -0.38203 | 0.36296
0.00019531 | 0.4219 |  | 138.2543 | ← C: 変位[mm] → EtaStar_Disp シート | -0.43965 | 0.4219
0.00039063 | 0.47459 |  | 154.1221 | ← D: 加速度[m/s²] → EtaStar_Acc シート | -0.49011 | 0.47459
0.00058594 | 0.52017 |  | 167.5599 | ※ どちらか片方のみ埋めればOK(使う方のシートで計算) | -0.53284 | 0.52017
0.00078125 | 0.5583 |  | 178.5197 |  | -0.56769 | 0.5583
0.00097656 | 0.5889 |  | 186.8358 |  | -0.59414 | 0.5889
0.0011719 | 0.61086 |  | 192.2547 |  | -0.61137 | 0.61086
0.0013672 | 0.62424 |  | 194.6965 |  | -0.61913 | 0.62424
0.0015625 | 0.62868 |  | 194.1472 |  | -0.61739 | 0.62868
0.0017578 | 0.62578 |  | 190.5999 |  | -0.60611 | 0.62578
0.0019531 | 0.62119 |  | 184.2043 |  | -0.58577 | 0.62119
0.0021484 | 0.61258 |  | 175.1651 |  | -0.55703 | 0.61258
0.0023437 | 0.5768 |  | 163.7869 |  | -0.52084 | 0.5768
0.0025391 | 0.50841 |  | 150.1716 |  | -0.47755 | 0.50841
0.0027344 | 0.44636 |  | 134.0735 |  | -0.42635 | 0.44636
0.0029297 | 0.3936 |  | 115.6785 |  | -0.36786 | 0.3936
0.003125 | 0.32337 |  | 95.6553 |  | -0.30418 | 0.32337
0.0033203 | 0.2522 |  | 74.4432 |  | -0.23673 | 0.2522
0.0035156 | 0.18188 |  | 52.3073 |  | -0.16634 | 0.18188
0.0037109 | 0.10339 |  | 29.5013 |  | -0.093814 | 0.10339
0.0039062 | 0.028123 |  | 6.1993 |  | -0.019714 | 0.028123
0.0041016 | -0.049211 |  | -17.2674 |  | 0.05491 | -0.049211
0.0042969 | -0.12376 |  | -40.5031 |  | 0.1288 | -0.12376
0.0044922 | -0.18826 |  | -63.2985 |  | 0.20129 | -0.18826
0.0046875 | -0.25257 |  | -85.4704 |  | 0.2718 | -0.25257
0.0048828 | -0.32105 |  | -106.7523 |  | 0.33947 | -0.32105
0.0050781 | -0.39023 |  | -126.6155 |  | 0.40264 | -0.39023
0.0052734 | -0.45141 |  | -144.4337 |  | 0.4593 | -0.45141
0.0054687 | -0.5061 |  | -159.9917 |  | 0.50877 | -0.5061
0.0056641 | -0.55442 |  | -173.1649 |  | 0.55066 | -0.55442
0.0058594 | -0.5914 |  | -183.6769 |  | 0.58409 | -0.5914
0.0060547 | -0.62035 |  | -191.3129 |  | 0.60838 | -0.62035
0.00625 | -0.63833 |  | -195.8912 |  | 0.62293 | -0.63833
0.0064453 | -0.64521 |  | -197.3364 |  | 0.62753 | -0.64521
0.0066406 | -0.64289 |  | -195.7306 |  | 0.62242 | -0.64289
0.0068359 | -0.629 |  | -191.1158 |  | 0.60775 | -0.629
0.0070313 | -0.60611 |  | -183.5394 |  | 0.58366 | -0.60611
0.0072266 | -0.5737 |  | -173.2194 |  | 0.55084 | -0.5737
0.0074219 | -0.53252 |  | -160.362 |  | 0.50995 | -0.53252
0.0076172 | -0.48407 |  | -145.0609 |  | 0.46129 | -0.48407
0.0078125 | -0.42731 |  | -127.4017 |  | 0.40514 | -0.42731
0.0080078 | -0.36453 |  | -107.6918 |  | 0.34246 | -0.36453
0.0082031 | -0.2965 |  | -86.5201 |  | 0.27513 | -0.2965
0.0083984 | -0.2244 |  | -64.3391 |  | 0.2046 | -0.2244
0.0085938 | -0.14863 |  | -41.4098 |  | 0.13168 | -0.14863
0.0087891 | -0.070974 |  | -17.952 |  | 0.057087 | -0.070974
0.0089844 | 0.0016157 |  | 5.775 |  | -0.018364 | 0.0016157
0.0091797 | 0.071643 |  | 29.294 |  | -0.093155 | 0.071643
0.009375 | 0.1446 |  | 52.2728 |  | -0.16623 | 0.1446
0.0095703 | 0.21609 |  | 74.6175 |  | -0.23728 | 0.21609
0.0097656 | 0.28473 |  | 96.1182 |  | -0.30566 | 0.28473
0.0099609 | 0.35086 |  | 116.4111 |  | -0.37019 | 0.35086
0.010156 | 0.41107 |  | 134.9674 |  | -0.4292 | 0.41107
0.010352 | 0.46515 |  | 151.3283 |  | -0.48122 | 0.46515
0.010547 | 0.51237 |  | 165.2831 |  | -0.5256 | 0.51237
0.010742 | 0.55172 |  | 176.7153 |  | -0.56195 | 0.55172
0.010937 | 0.5838 |  | 185.502 |  | -0.5899 | 0.5838
0.011133 | 0.6072 |  | 191.4133 |  | -0.60869 | 0.6072
0.011328 | 0.62174 |  | 194.3199 |  | -0.61794 | 0.62174
0.011523 | 0.62779 |  | 194.3144 |  | -0.61792 | 0.62779
0.011719 | 0.62608 |  | 191.4619 |  | -0.60885 | 0.62608
0.011914 | 0.62148 |  | 185.7118 |  | -0.59056 | 0.62148
0.012109 | 0.61487 |  | 177.1846 |  | -0.56345 | 0.61487
0.012305 | 0.58632 |  | 166.2269 |  | -0.5286 | 0.58632
0.0125 | 0.52247 |  | 153.0147 |  | -0.48659 | 0.52247
0.012695 | 0.45768 |  | 137.4369 |  | -0.43705 | 0.45768
0.012891 | 0.40597 |  | 119.5275 |  | -0.3801 | 0.40597
0.013086 | 0.33903 |  | 99.7686 |  | -0.31726 | 0.33903
0.013281 | 0.26655 |  | 78.7551 |  | -0.25044 | 0.26655
0.013477 | 0.19673 |  | 56.8491 |  | -0.18078 | 0.19673
0.013672 | 0.11954 |  | 34.2575 |  | -0.10894 | 0.11954
0.013867 | 0.044207 |  | 11.114 |  | -0.035343 | 0.044207
0.014063 | -0.032895 |  | -12.3492 |  | 0.039271 | -0.032895
0.014258 | -0.10901 |  | -35.741 |  | 0.11366 | -0.10901
0.014453 | -0.17532 |  | -58.7098 |  | 0.1867 | -0.17532
0.014648 | -0.23918 |  | -80.9527 |  | 0.25743 | -0.23918
0.014844 | -0.30577 |  | -102.2904 |  | 0.32528 | -0.30577
0.015039 | -0.37562 |  | -122.4491 |  | 0.38939 | -0.37562
0.015234 | -0.43893 |  | -140.7836 |  | 0.44769 | -0.43893
0.01543 | -0.49433 |  | -156.8117 |  | 0.49866 | -0.49433
0.015625 | -0.54472 |  | -170.4203 |  | 0.54194 | -0.54472
0.01582 | -0.58386 |  | -181.4965 |  | 0.57716 | -0.58386
0.016016 | -0.61496 |  | -189.8446 |  | 0.60371 | -0.61496
0.016211 | -0.63598 |  | -195.1918 |  | 0.62071 | -0.63598
0.016406 | -0.64482 |  | -197.3404 |  | 0.62754 | -0.64482
0.016602 | -0.64474 |  | -196.3339 |  | 0.62434 | -0.64474
0.016797 | -0.63287 |  | -192.262 |  | 0.61139 | -0.63287
0.016992 | -0.61153 |  | -185.2353 |  | 0.58905 | -0.61153
0.017188 | -0.58128 |  | -175.4997 |  | 0.55809 | -0.58128
0.017383 | -0.54179 |  | -163.2016 |  | 0.51898 | -0.54179
0.017578 | -0.49493 |  | -148.3637 |  | 0.4718 | -0.49493
0.017773 | -0.43931 |  | -131.0586 |  | 0.41677 | -0.43931
0.017969 | -0.37733 |  | -111.5988 |  | 0.35488 | -0.37733
0.018164 | -0.31014 |  | -90.6082 |  | 0.28813 | -0.31014
0.018359 | -0.23859 |  | -68.6182 |  | 0.21821 | -0.23859
0.018555 | -0.16379 |  | -45.8989 |  | 0.14596 | -0.16379
0.01875 | -0.08596 |  | -22.5892 |  | 0.071834 | -0.08596
0.018945 | -0.012109 |  | 1.121 |  | -0.0035648 | -0.012109
0.019141 | 0.057868 |  | 24.7733 |  | -0.078779 | 0.057868
0.019336 | 0.13081 |  | 47.9555 |  | -0.1525 | 0.13081
0.019531 | 0.20301 |  | 70.4516 |  | -0.22404 | 0.20301
0.019727 | 0.2718 |  | 92.0457 |  | -0.29271 | 0.2718
0.019922 | 0.33842 |  | 112.4731 |  | -0.35766 | 0.33842
0.020117 | 0.39956 |  | 131.2835 |  | -0.41748 | 0.39956
0.020313 | 0.45468 |  | 148.0676 |  | -0.47085 | 0.45468
0.020508 | 0.50371 |  | 162.6314 |  | -0.51717 | 0.50371
0.020703 | 0.54495 |  | 174.7325 |  | -0.55565 | 0.54495
0.020898 | 0.57877 |  | 184.1356 |  | -0.58555 | 0.57877
0.021094 | 0.60396 |  | 190.622 |  | -0.60618 | 0.60396
0.021289 | 0.62001 |  | 194.0562 |  | -0.6171 | 0.62001
0.021484 | 0.62766 |  | 194.5867 |  | -0.61879 | 0.62766
0.02168 | 0.62722 |  | 192.3247 |  | -0.61159 | 0.62722
0.021875 | 0.62274 |  | 187.2101 |  | -0.59533 | 0.62274
0.02207 | 0.61734 |  | 179.263 |  | -0.57006 | 0.61734
0.022266 | 0.59526 |  | 168.7188 |  | -0.53653 | 0.59526
0.022461 | 0.53705 |  | 155.8777 |  | -0.49569 | 0.53705
0.022656 | 0.46968 |  | 140.7111 |  | -0.44746 | 0.46968
0.022852 | 0.41786 |  | 123.1834 |  | -0.39172 | 0.41786
0.023047 | 0.35391 |  | 103.7443 |  | -0.32991 | 0.35391
0.023242 | 0.28018 |  | 82.9717 |  | -0.26385 | 0.28018
0.023438 | 0.21184 |  | 61.2443 |  | -0.19476 | 0.21184
0.023633 | 0.13522 |  | 38.7734 |  | -0.1233 | 0.13522
0.023828 | 0.058259 |  | 15.6482 |  | -0.049761 | 0.058259
0.024023 | -0.017735 |  | -7.8359 |  | 0.024918 | -0.017735
0.024219 | -0.095315 |  | -31.1929 |  | 0.099193 | -0.095315
0.024414 | -0.16315 |  | -54.1963 |  | 0.17234 | -0.16315
0.024609 | -0.22684 |  | -76.7069 |  | 0.24393 | -0.22684
0.024805 | -0.29334 |  | -98.4083 |  | 0.31294 | -0.29334
0.025 | -0.36306 |  | -118.8753 |  | 0.37802 | -0.36306
0.025195 | -0.42825 |  | -137.5639 |  | 0.43745 | -0.42825
0.025391 | -0.48483 |  | -154.0363 |  | 0.48984 | -0.48483
0.025586 | -0.5366 |  | -168.1082 |  | 0.53458 | -0.5366
0.025781 | -0.57791 |  | -179.6715 |  | 0.57136 | -0.57791
0.025977 | -0.61018 |  | -188.5474 |  | 0.59958 | -0.61018
0.026172 | -0.63353 |  | -194.4644 |  | 0.6184 | -0.63353
0.026367 | -0.64434 |  | -197.2074 |  | 0.62712 | -0.64434
0.026562 | -0.64597 |  | -196.7718 |  | 0.62573 | -0.64597
0.026758 | -0.63648 |  | -193.2812 |  | 0.61463 | -0.63648
0.026953 | -0.6169 |  | -186.847 |  | 0.59417 | -0.6169
0.027148 | -0.58842 |  | -177.5803 |  | 0.56471 | -0.58842
0.027344 | -0.55047 |  | -165.7469 |  | 0.52707 | -0.55047
0.027539 | -0.5054 |  | -151.5065 |  | 0.48179 | -0.5054
0.027734 | -0.45168 |  | -134.7839 |  | 0.42861 | -0.45168
0.02793 | -0.39084 |  | -115.7644 |  | 0.36813 | -0.39084
0.028125 | -0.32461 |  | -95.0174 |  | 0.30216 | -0.32461
0.02832 | -0.25351 |  | -73.1024 |  | 0.23247 | -0.25351
0.028516 | -0.17918 |  | -50.4394 |  | 0.1604 | -0.17918
0.028711 | -0.10133 |  | -27.2325 |  | 0.086599 | -0.10133
0.028906 | -0.026349 |  | -3.6189 |  | 0.011508 | -0.026349
0.029102 | 0.043439 |  | 19.961 |  | -0.063476 | 0.043439
0.029297 | 0.11553 |  | 43.1359 |  | -0.13717 | 0.11553
0.029492 | 0.18841 |  | 65.8065 |  | -0.20926 | 0.18841
0.029687 | 0.25821 |  | 87.7492 |  | -0.27904 | 0.25821
0.029883 | 0.32601 |  | 108.6105 |  | -0.34538 | 0.32601
0.030078 | 0.38884 |  | 127.9152 |  | -0.40677 | 0.38884
0.030273 | 0.44528 |  | 145.1353 |  | -0.46153 | 0.44528
0.030469 | 0.49536 |  | 159.9923 |  | -0.50878 | 0.49536
0.030664 | 0.53758 |  | 172.4033 |  | -0.54824 | 0.53758
0.030859 | 0.57264 |  | 182.2594 |  | -0.57959 | 0.57264
0.031055 | 0.59966 |  | 189.3512 |  | -0.60214 | 0.59966
0.03125 | 0.61767 |  | 193.5043 |  | -0.61534 | 0.61767
0.031445 | 0.62731 |  | 194.7051 |  | -0.61916 | 0.62731
0.031641 | 0.6283 |  | 192.9987 |  | -0.61374 | 0.6283
0.031836 | 0.62396 |  | 188.3351 |  | -0.59891 | 0.62396
0.032031 | 0.61919 |  | 180.8214 |  | -0.57501 | 0.61919
0.032227 | 0.603 |  | 170.8017 |  | -0.54315 | 0.603
0.032422 | 0.55204 |  | 158.5152 |  | -0.50408 | 0.55204
0.032617 | 0.48239 |  | 143.8966 |  | -0.45759 | 0.48239
0.032813 | 0.42772 |  | 126.8324 |  | -0.40333 | 0.42772
0.033008 | 0.36832 |  | 107.7371 |  | -0.3426 | 0.36832
0.033203 | 0.29461 |  | 87.2537 |  | -0.27747 | 0.29461
0.033398 | 0.22495 |  | 65.6978 |  | -0.20892 | 0.22495
0.033594 | 0.15019 |  | 43.2994 |  | -0.13769 | 0.15019
0.033789 | 0.07274 |  | 20.2616 |  | -0.064432 | 0.07274
0.033984 | -0.0027608 |  | -3.1439 |  | 0.0099977 | -0.0027608
0.03418 | -0.080588 |  | -26.507 |  | 0.084292 | -0.080588
0.034375 | -0.15048 |  | -49.6031 |  | 0.15774 | -0.15048
0.03457 | -0.21425 |  | -72.2631 |  | 0.2298 | -0.21425
0.034766 | -0.28006 |  | -94.1544 |  | 0.29941 | -0.28006
0.034961 | -0.34965 |  | -114.8549 |  | 0.36524 | -0.34965
0.035156 | -0.41613 |  | -133.8681 |  | 0.4257 | -0.41613
0.035352 | -0.47381 |  | -150.7777 |  | 0.47947 | -0.47381
0.035547 | -0.52707 |  | -165.3959 |  | 0.52596 | -0.52707
0.035742 | -0.5709 |  | -177.5788 |  | 0.5647 | -0.5709
0.035937 | -0.6046 |  | -187.0532 |  | 0.59483 | -0.6046
0.036133 | -0.62988 |  | -193.4876 |  | 0.61529 | -0.62988
0.036328 | -0.6425 |  | -196.7488 |  | 0.62566 | -0.6425
0.036523 | -0.64576 |  | -196.9188 |  | 0.6262 | -0.64576
0.036719 | -0.63868 |  | -194.079 |  | 0.61717 | -0.63868
0.036914 | -0.62096 |  | -188.3084 |  | 0.59882 | -0.62096
0.037109 | -0.59474 |  | -179.6617 |  | 0.57132 | -0.59474
0.037305 | -0.55853 |  | -168.3043 |  | 0.53521 | -0.55853
0.0375 | -0.51461 |  | -154.4698 |  | 0.49121 | -0.51461
0.037695 | -0.46266 |  | -138.1586 |  | 0.43934 | -0.46266
0.037891 | -0.403 |  | -119.5227 |  | 0.38008 | -0.403
0.038086 | -0.33791 |  | -99.1042 |  | 0.31515 | -0.33791
0.038281 | -0.2678 |  | -77.4237 |  | 0.24621 | -0.2678
0.038477 | -0.19413 |  | -54.8982 |  | 0.17458 | -0.19413
0.038672 | -0.11679 |  | -31.798 |  | 0.10112 | -0.11679
0.038867 | -0.040642 |  | -8.261 |  | 0.02627 | -0.040642
0.039062 | 0.029911 |  | 15.3667 |  | -0.048866 | 0.029911
0.039258 | 0.10124 |  | 38.6798 |  | -0.123 | 0.10124
0.039453 | 0.17457 |  | 61.4923 |  | -0.19555 | 0.17457
0.039648 | 0.24509 |  | 83.6121 |  | -0.26589 | 0.24509
0.039844 | 0.31319 |  | 104.7001 |  | -0.33295 | 0.31319
0.040039 | 0.37726 |  | 124.3314 |  | -0.39537 | 0.37726
0.040234 | 0.43486 |  | 141.9827 |  | -0.4515 | 0.43486
0.04043 | 0.48614 |  | 157.2945 |  | -0.5002 | 0.48614
0.040625 | 0.52989 |  | 170.1823 |  | -0.54118 | 0.52989
0.04082 | 0.56628 |  | 180.5516 |  | -0.57415 | 0.56628
0.041016 | 0.59509 |  | 188.255 |  | -0.59865 | 0.59509
0.041211 | 0.61506 |  | 193.0568 |  | -0.61392 | 0.61506
0.041406 | 0.62642 |  | 194.8284 |  | -0.61955 | 0.62642
0.041602 | 0.62887 |  | 193.6441 |  | -0.61579 | 0.62887
0.041797 | 0.62497 |  | 189.5287 |  | -0.6027 | 0.62497
0.041992 | 0.62026 |  | 182.5964 |  | -0.58066 | 0.62026
0.042188 | 0.60854 |  | 173.1042 |  | -0.55047 | 0.60854
0.042383 | 0.56565 |  | 161.289 |  | -0.5129 | 0.56565
0.042578 | 0.49617 |  | 147.1522 |  | -0.46794 | 0.49617
0.042773 | 0.43824 |  | 130.5457 |  | -0.41514 | 0.43824
0.042969 | 0.38216 |  | 111.8028 |  | -0.35553 | 0.38216
0.043164 | 0.30867 |  | 91.5556 |  | -0.29115 | 0.30867
0.043359 | 0.23803 |  | 70.1749 |  | -0.22316 | 0.23803
0.043555 | 0.16572 |  | 47.9182 |  | -0.15238 | 0.16572
0.04375 | 0.087677 |  | 24.9629 |  | -0.079382 | 0.087677
0.043945 | 0.012118 |  | 1.5542 |  | -0.0049424 | 0.012118
0.044141 | -0.065933 |  | -21.8523 |  | 0.06949 | -0.065933
0.044336 | -0.13745 |  | -44.9901 |  | 0.14307 | -0.13745
0.044531 | -0.20118 |  | -67.723 |  | 0.21536 | -0.20118
0.044727 | -0.26636 |  | -89.742 |  | 0.28538 | -0.26636
0.044922 | -0.33508 |  | -110.6728 |  | 0.35194 | -0.33508
0.045117 | -0.40294 |  | -130.0707 |  | 0.41362 | -0.40294
0.045312 | -0.4621 |  | -147.4814 |  | 0.46899 | -0.4621
0.045508 | -0.51617 |  | -162.6277 |  | 0.51716 | -0.51617
0.045703 | -0.56244 |  | -175.3255 |  | 0.55754 | -0.56244
0.045898 | -0.59774 |  | -185.3912 |  | 0.58954 | -0.59774
0.046094 | -0.62564 |  | -192.5797 |  | 0.6124 | -0.62564
0.046289 | -0.64144 |  | -196.6214 |  | 0.62526 | -0.64144
0.046484 | -0.64682 |  | -197.4802 |  | 0.62799 | -0.64682
0.04668 | -0.6425 |  | -195.251 |  | 0.6209 | -0.6425
0.046875 | -0.62642 |  | -189.9642 |  | 0.60409 | -0.62642
0.04707 | -0.60173 |  | -181.7982 |  | 0.57812 | -0.60173
0.047266 | -0.56762 |  | -171 |  | 0.54378 | -0.56762
0.047461 | -0.52515 |  | -157.6784 |  | 0.50142 | -0.52515
0.047656 | -0.47487 |  | -141.881 |  | 0.45118 | -0.47487
0.047852 | -0.4164 |  | -123.6781 |  | 0.3933 | -0.4164
0.048047 | -0.35209 |  | -103.4972 |  | 0.32912 | -0.35209
0.048242 | -0.2827 |  | -82.0423 |  | 0.26089 | -0.2827
0.048438 | -0.20973 |  | -59.704 |  | 0.18986 | -0.20973
0.048633 | -0.13294 |  | -36.7243 |  | 0.11678 | -0.13294
0.048828 | -0.055865 |  | -13.2911 |  | 0.042266 | -0.055865
0.049023 | 0.01556 |  | 10.387 |  | -0.033031 | 0.01556
0.049219 | 0.086337 |  | 33.8509 |  | -0.10765 | 0.086337
0.049414 | 0.15962 |  | 56.7935 |  | -0.1806 | 0.15962
0.049609 | 0.23062 |  | 79.0625 |  | -0.25142 | 0.23062
0.049805 | 0.29908 |  | 100.3762 |  | -0.3192 | 0.29908
0.05 | 0.36421 |  | 120.3388 |  | -0.38268 | 0.36421
0.050195 | 0.42318 |  | 138.4335 |  | -0.44022 | 0.42318
0.050391 | 0.47594 |  | 154.2607 |  | -0.49055 | 0.47594
0.050586 | 0.52137 |  | 167.6757 |  | -0.53321 | 0.52137
0.050781 | 0.55946 |  | 178.612 |  | -0.56799 | 0.55946
0.050977 | 0.5902 |  | 186.9042 |  | -0.59436 | 0.5902
0.051172 | 0.6121 |  | 192.3028 |  | -0.61152 | 0.6121
0.051367 | 0.62532 |  | 194.6782 |  | -0.61908 | 0.62532
0.051562 | 0.62943 |  | 194.0722 |  | -0.61715 | 0.62943
0.051758 | 0.62597 |  | 190.5782 |  | -0.60604 | 0.62597
0.051953 | 0.6207 |  | 184.2474 |  | -0.58591 | 0.6207
0.052148 | 0.61201 |  | 175.2531 |  | -0.55731 | 0.61201
0.052344 | 0.57761 |  | 163.8582 |  | -0.52107 | 0.57761
0.052539 | 0.51033 |  | 150.0986 |  | -0.47731 | 0.51033
0.052734 | 0.44674 |  | 133.8853 |  | -0.42576 | 0.44674
0.05293 | 0.39252 |  | 115.4747 |  | -0.36721 | 0.39252
0.053125 | 0.32285 |  | 95.5183 |  | -0.30375 | 0.32285
0.05332 | 0.25114 |  | 74.3684 |  | -0.23649 | 0.25114
0.053516 | 0.17993 |  | 52.1837 |  | -0.16594 | 0.17993
0.053711 | 0.10183 |  | 29.3372 |  | -0.093292 | 0.10183
0.053906 | 0.026405 |  | 6.0295 |  | -0.019174 | 0.026405
0.054102 | -0.050743 |  | -17.4463 |  | 0.055479 | -0.050743
0.054297 | -0.12461 |  | -40.6675 |  | 0.12932 | -0.12461
0.054492 | -0.18906 |  | -63.5037 |  | 0.20194 | -0.18906
0.054688 | -0.25354 |  | -85.7338 |  | 0.27263 | -0.25354
0.054883 | -0.32225 |  | -106.9691 |  | 0.34016 | -0.32225
0.055078 | -0.39111 |  | -126.7352 |  | 0.40302 | -0.39111
0.055273 | -0.45203 |  | -144.5224 |  | 0.45958 | -0.45203
0.055469 | -0.50694 |  | -160.0752 |  | 0.50904 | -0.50694
0.055664 | -0.55515 |  | -173.2431 |  | 0.55091 | -0.55515
0.055859 | -0.59234 |  | -183.7809 |  | 0.58442 | -0.59234
0.056055 | -0.62141 |  | -191.3888 |  | 0.60862 | -0.62141
0.05625 | -0.6392 |  | -195.8899 |  | 0.62293 | -0.6392
0.056445 | -0.64619 |  | -197.2893 |  | 0.62738 | -0.64619
0.056641 | -0.6437 |  | -195.6541 |  | 0.62218 | -0.6437
0.056836 | -0.62973 |  | -191.0259 |  | 0.60746 | -0.62973
0.057031 | -0.60687 |  | -183.4469 |  | 0.58336 | -0.60687
0.057227 | -0.57426 |  | -173.068 |  | 0.55036 | -0.57426
0.057422 | -0.53295 |  | -160.1248 |  | 0.5092 | -0.53295
0.057617 | -0.48421 |  | -144.7356 |  | 0.46026 | -0.48421
0.057813 | -0.42703 |  | -126.9797 |  | 0.4038 | -0.42703
0.058008 | -0.36411 |  | -107.2844 |  | 0.34116 | -0.36411
0.058203 | -0.29623 |  | -86.2253 |  | 0.2742 | -0.29623
0.058398 | -0.22427 |  | -64.1504 |  | 0.204 | -0.22427
0.058594 | -0.14849 |  | -41.3116 |  | 0.13137 | -0.14849
0.058789 | -0.070713 |  | -17.849 |  | 0.05676 | -0.070713
0.058984 | 0.0022043 |  | 5.9723 |  | -0.018992 | 0.0022043
0.05918 | 0.072552 |  | 29.5863 |  | -0.094084 | 0.072552
0.059375 | 0.14581 |  | 52.6315 |  | -0.16737 | 0.14581
0.05957 | 0.21757 |  | 74.9695 |  | -0.2384 | 0.21757
0.059766 | 0.2862 |  | 96.4029 |  | -0.30656 | 0.2862
0.059961 | 0.35233 |  | 116.6122 |  | -0.37083 | 0.35233
0.060156 | 0.41261 |  | 135.1144 |  | -0.42966 | 0.41261
0.060352 | 0.46677 |  | 151.4854 |  | -0.48172 | 0.46677
0.060547 | 0.51423 |  | 165.4836 |  | -0.52624 | 0.51423
0.060742 | 0.5538 |  | 176.9837 |  | -0.56281 | 0.5538
0.060937 | 0.58604 |  | 185.8193 |  | -0.59091 | 0.58604
0.061133 | 0.60958 |  | 191.7293 |  | -0.6097 | 0.60958
0.061328 | 0.62403 |  | 194.5985 |  | -0.61882 | 0.62403
0.061523 | 0.62972 |  | 194.5203 |  | -0.61857 | 0.62972
0.061719 | 0.62744 |  | 191.5513 |  | -0.60913 | 0.62744
0.061914 | 0.62232 |  | 185.7265 |  | -0.59061 | 0.62232
0.062109 | 0.61584 |  | 177.2045 |  | -0.56351 | 0.61584
0.062305 | 0.58844 |  | 166.2444 |  | -0.52866 | 0.58844
0.0625 | 0.52515 |  | 153.0131 |  | -0.48658 | 0.52515
0.062695 | 0.4586 |  | 137.3496 |  | -0.43677 | 0.4586
0.062891 | 0.40524 |  | 119.3449 |  | -0.37952 | 0.40524
0.063086 | 0.33792 |  | 99.6112 |  | -0.31676 | 0.33792
0.063281 | 0.26497 |  | 78.6285 |  | -0.25004 | 0.26497
0.063477 | 0.19584 |  | 56.7387 |  | -0.18043 | 0.19584
0.063672 | 0.11877 |  | 34.1544 |  | -0.10861 | 0.11877
0.063867 | 0.042392 |  | 10.9216 |  | -0.034731 | 0.042392
0.064062 | -0.034333 |  | -12.5483 |  | 0.039904 | -0.034333
0.064258 | -0.11027 |  | -35.823 |  | 0.11392 | -0.11027
0.064453 | -0.17636 |  | -58.8 |  | 0.18698 | -0.17636
0.064648 | -0.24036 |  | -81.2466 |  | 0.25836 | -0.24036
0.064844 | -0.30848 |  | -102.7868 |  | 0.32686 | -0.30848
0.065039 | -0.37813 |  | -122.9515 |  | 0.39099 | -0.37813
0.065234 | -0.44109 |  | -141.1973 |  | 0.44901 | -0.44109
0.06543 | -0.497 |  | -157.2187 |  | 0.49996 | -0.497
0.065625 | -0.54704 |  | -170.8855 |  | 0.54342 | -0.54704
0.06582 | -0.58626 |  | -181.9628 |  | 0.57864 | -0.58626
0.066016 | -0.61697 |  | -190.1495 |  | 0.60468 | -0.61697
0.066211 | -0.63718 |  | -195.3058 |  | 0.62107 | -0.63718
0.066406 | -0.64608 |  | -197.3999 |  | 0.62773 | -0.64608
0.066602 | -0.64589 |  | -196.3822 |  | 0.6245 | -0.64589
0.066797 | -0.63382 |  | -192.253 |  | 0.61136 | -0.63382
0.066992 | -0.61242 |  | -185.1537 |  | 0.58879 | -0.61242
0.067187 | -0.58199 |  | -175.3766 |  | 0.5577 | -0.58199
0.067383 | -0.54252 |  | -163.1171 |  | 0.51871 | -0.54252
0.067578 | -0.49591 |  | -148.3766 |  | 0.47184 | -0.49591
0.067773 | -0.44039 |  | -131.1385 |  | 0.41702 | -0.44039
0.067969 | -0.37822 |  | -111.6843 |  | 0.35516 | -0.37822
0.068164 | -0.31099 |  | -90.6713 |  | 0.28833 | -0.31099
0.068359 | -0.2392 |  | -68.6503 |  | 0.21831 | -0.2392
0.068555 | -0.1641 |  | -45.9195 |  | 0.14602 | -0.1641
0.06875 | -0.086403 |  | -22.6591 |  | 0.072056 | -0.086403
0.068945 | -0.01242 |  | 1.0046 |  | -0.0031948 | -0.01242
0.069141 | 0.057578 |  | 24.6504 |  | -0.078388 | 0.057578
0.069336 | 0.13048 |  | 47.8752 |  | -0.15224 | 0.13048
0.069531 | 0.20337 |  | 70.5141 |  | -0.22423 | 0.20337
0.069727 | 0.27276 |  | 92.2914 |  | -0.29349 | 0.27276
0.069922 | 0.33981 |  | 112.8439 |  | -0.35884 | 0.33981
0.070117 | 0.40143 |  | 131.6938 |  | -0.41879 | 0.40143
0.070312 | 0.45641 |  | 148.3978 |  | -0.47191 | 0.45641
0.070508 | 0.50501 |  | 162.7799 |  | -0.51764 | 0.50501
0.070703 | 0.546 |  | 174.7347 |  | -0.55566 | 0.546
0.070898 | 0.57968 |  | 184.106 |  | -0.58546 | 0.57968
0.071094 | 0.60518 |  | 190.6612 |  | -0.6063 | 0.60518
0.071289 | 0.62181 |  | 194.1987 |  | -0.61755 | 0.62181
0.071484 | 0.62969 |  | 194.7393 |  | -0.61927 | 0.62969
0.07168 | 0.62916 |  | 192.39 |  | -0.6118 | 0.62916
0.071875 | 0.62435 |  | 187.1953 |  | -0.59528 | 0.62435
0.07207 | 0.61881 |  | 179.2671 |  | -0.57007 | 0.61881
0.072266 | 0.5975 |  | 168.8204 |  | -0.53685 | 0.5975
0.072461 | 0.53978 |  | 156.0296 |  | -0.49617 | 0.53978
0.072656 | 0.47063 |  | 140.8411 |  | -0.44787 | 0.47063
0.072852 | 0.41659 |  | 123.2398 |  | -0.3919 | 0.41659
0.073047 | 0.3525 |  | 103.7175 |  | -0.32982 | 0.3525
0.073242 | 0.27863 |  | 82.862 |  | -0.2635 | 0.27863
0.073438 | 0.20954 |  | 61.0129 |  | -0.19402 | 0.20954
0.073633 | 0.13297 |  | 38.4267 |  | -0.1222 | 0.13297
0.073828 | 0.055777 |  | 15.2544 |  | -0.048509 | 0.055777
0.074023 | -0.020213 |  | -8.2194 |  | 0.026138 | -0.020213
0.074219 | -0.09732 |  | -31.5962 |  | 0.10048 | -0.09732
0.074414 | -0.16482 |  | -54.6433 |  | 0.17377 | -0.16482
0.074609 | -0.22814 |  | -77.1331 |  | 0.24528 | -0.22814
0.074805 | -0.29518 |  | -98.7579 |  | 0.31405 | -0.29518
0.075 | -0.36485 |  | -119.1171 |  | 0.37879 | -0.36485
0.075195 | -0.42914 |  | -137.6902 |  | 0.43785 | -0.42914
0.075391 | -0.48575 |  | -154.0547 |  | 0.48989 | -0.48575
0.075586 | -0.53721 |  | -168.0711 |  | 0.53447 | -0.53721
0.075781 | -0.57827 |  | -179.6119 |  | 0.57117 | -0.57827
0.075977 | -0.61045 |  | -188.3766 |  | 0.59904 | -0.61045
0.076172 | -0.63316 |  | -194.2125 |  | 0.6176 | -0.63316
0.076367 | -0.64434 |  | -197.0362 |  | 0.62657 | -0.64434
0.076563 | -0.64652 |  | -196.7575 |  | 0.62569 | -0.64652
0.076758 | -0.63706 |  | -193.3909 |  | 0.61498 | -0.63706
0.076953 | -0.61785 |  | -186.9807 |  | 0.5946 | -0.61785
0.077148 | -0.58946 |  | -177.7297 |  | 0.56518 | -0.58946
0.077344 | -0.55124 |  | -165.8607 |  | 0.52744 | -0.55124
0.077539 | -0.50586 |  | -151.4552 |  | 0.48163 | -0.50586
0.077734 | -0.45166 |  | -134.5949 |  | 0.42801 | -0.45166
0.07793 | -0.3905 |  | -115.5308 |  | 0.36739 | -0.3905
0.078125 | -0.32441 |  | -94.8118 |  | 0.3015 | -0.32441
0.07832 | -0.25345 |  | -73.0027 |  | 0.23215 | -0.25345
0.078516 | -0.17907 |  | -50.3705 |  | 0.16018 | -0.17907
0.078711 | -0.10115 |  | -27.0944 |  | 0.08616 | -0.10115
0.078906 | -0.025666 |  | -3.3992 |  | 0.010809 | -0.025666
0.079102 | 0.044479 |  | 20.3017 |  | -0.064559 | 0.044479
0.079297 | 0.11649 |  | 43.5445 |  | -0.13847 | 0.11649
0.079492 | 0.18957 |  | 66.1601 |  | -0.21039 | 0.18957
0.079687 | 0.25916 |  | 88.0253 |  | -0.27992 | 0.25916
0.079883 | 0.32666 |  | 108.7967 |  | -0.34597 | 0.32666
0.080078 | 0.38962 |  | 128.0207 |  | -0.40711 | 0.38962
0.080273 | 0.4459 |  | 145.2479 |  | -0.46189 | 0.4459
0.080469 | 0.49622 |  | 160.1616 |  | -0.50931 | 0.49622
0.080664 | 0.539 |  | 172.6595 |  | -0.54906 | 0.539
0.080859 | 0.57423 |  | 182.6242 |  | -0.58074 | 0.57423
0.081055 | 0.60166 |  | 189.7668 |  | -0.60346 | 0.60166
0.08125 | 0.62003 |  | 193.892 |  | -0.61658 | 0.62003
0.081445 | 0.62946 |  | 194.9836 |  | -0.62005 | 0.62946
0.081641 | 0.63006 |  | 193.087 |  | -0.61402 | 0.63006
0.081836 | 0.62504 |  | 188.3524 |  | -0.59896 | 0.62504
0.082031 | 0.61954 |  | 180.9358 |  | -0.57538 | 0.61954
0.082227 | 0.60363 |  | 171.019 |  | -0.54384 | 0.60363
0.082422 | 0.55301 |  | 158.7767 |  | -0.50491 | 0.55301
0.082617 | 0.48225 |  | 144.0588 |  | -0.45811 | 0.48225
0.082812 | 0.42646 |  | 126.8541 |  | -0.4034 | 0.42646
0.083008 | 0.36681 |  | 107.7263 |  | -0.34257 | 0.36681
0.083203 | 0.29304 |  | 87.2242 |  | -0.27737 | 0.29304
0.083398 | 0.22404 |  | 65.6463 |  | -0.20876 | 0.22404
0.083594 | 0.14957 |  | 43.2575 |  | -0.13756 | 0.14957
0.083789 | 0.071812 |  | 20.2068 |  | -0.064258 | 0.071812
0.083984 | -0.003492 |  | -3.2351 |  | 0.010288 | -0.003492
0.08418 | -0.081573 |  | -26.6292 |  | 0.084681 | -0.081573
0.084375 | -0.15117 |  | -49.7552 |  | 0.15822 | -0.15117
0.08457 | -0.21452 |  | -72.47 |  | 0.23045 | -0.21452
0.084766 | -0.28104 |  | -94.3971 |  | 0.30018 | -0.28104
0.084961 | -0.35062 |  | -115.0908 |  | 0.36599 | -0.35062
0.085156 | -0.4172 |  | -134.1389 |  | 0.42656 | -0.4172
0.085352 | -0.47555 |  | -151.1155 |  | 0.48055 | -0.47555
0.085547 | -0.52844 |  | -165.7493 |  | 0.52708 | -0.52844
0.085742 | -0.57195 |  | -177.8495 |  | 0.56556 | -0.57195
0.085938 | -0.6054 |  | -187.1496 |  | 0.59514 | -0.6054
0.086133 | -0.63015 |  | -193.5003 |  | 0.61533 | -0.63015
0.086328 | -0.64326 |  | -196.8689 |  | 0.62604 | -0.64326
0.086523 | -0.64706 |  | -197.1917 |  | 0.62707 | -0.64706
0.086719 | -0.63993 |  | -194.3969 |  | 0.61818 | -0.63993
0.086914 | -0.62222 |  | -188.5098 |  | 0.59946 | -0.62222
0.087109 | -0.59551 |  | -179.7128 |  | 0.57149 | -0.59551
0.087305 | -0.55893 |  | -168.2821 |  | 0.53514 | -0.55893
0.0875 | -0.51517 |  | -154.4184 |  | 0.49105 | -0.51517
0.087695 | -0.46287 |  | -138.0929 |  | 0.43914 | -0.46287
0.087891 | -0.40292 |  | -119.4407 |  | 0.37982 | -0.40292
0.088086 | -0.33804 |  | -99.047 |  | 0.31497 | -0.33804
0.088281 | -0.26792 |  | -77.4472 |  | 0.24628 | -0.26792
0.088477 | -0.19436 |  | -54.9645 |  | 0.17479 | -0.19436
0.088672 | -0.11714 |  | -31.8695 |  | 0.10134 | -0.11714
0.088867 | -0.040569 |  | -8.2853 |  | 0.026347 | -0.040569
0.089063 | 0.030137 |  | 15.423 |  | -0.049045 | 0.030137
0.089258 | 0.10134 |  | 38.7312 |  | -0.12317 | 0.10134
0.089453 | 0.1747 |  | 61.4852 |  | -0.19552 | 0.1747
0.089648 | 0.24483 |  | 83.5215 |  | -0.2656 | 0.24483
0.089844 | 0.3127 |  | 104.5247 |  | -0.33239 | 0.3127
0.090039 | 0.37702 |  | 124.1457 |  | -0.39478 | 0.37702
0.090234 | 0.43465 |  | 141.8482 |  | -0.45108 | 0.43465
0.09043 | 0.48631 |  | 157.2489 |  | -0.50005 | 0.48631
0.090625 | 0.53058 |  | 170.2342 |  | -0.54134 | 0.53058
0.09082 | 0.56706 |  | 180.6577 |  | -0.57449 | 0.56706
0.091016 | 0.59602 |  | 188.3098 |  | -0.59883 | 0.59602
0.091211 | 0.61591 |  | 193.0046 |  | -0.61375 | 0.61591
0.091406 | 0.62703 |  | 194.7003 |  | -0.61915 | 0.62703
0.091602 | 0.62978 |  | 193.5125 |  | -0.61537 | 0.62978
0.091797 | 0.62587 |  | 189.4989 |  | -0.60261 | 0.62587
0.091992 | 0.62043 |  | 182.6322 |  | -0.58077 | 0.62043
0.092188 | 0.60859 |  | 173.1097 |  | -0.55049 | 0.60859
0.092383 | 0.56623 |  | 161.239 |  | -0.51274 | 0.56623
0.092578 | 0.4951 |  | 147.0021 |  | -0.46747 | 0.4951
0.092773 | 0.43448 |  | 130.3306 |  | -0.41445 | 0.43448
0.092969 | 0.37896 |  | 111.5198 |  | -0.35463 | 0.37896
0.093164 | 0.30613 |  | 91.1629 |  | -0.2899 | 0.30613
0.093359 | 0.23512 |  | 69.7833 |  | -0.22191 | 0.23512
0.093555 | 0.16378 |  | 47.5996 |  | -0.15137 | 0.16378
0.09375 | 0.085872 |  | 24.6994 |  | -0.078544 | 0.085872
0.093945 | 0.01102 |  | 1.3159 |  | -0.0041844 | 0.01102
0.094141 | -0.066344 |  | -22.1442 |  | 0.070419 | -0.066344
0.094336 | -0.13859 |  | -45.3677 |  | 0.14427 | -0.13859
0.094531 | -0.2017 |  | -68.1199 |  | 0.21662 | -0.2017
0.094727 | -0.26716 |  | -90.1194 |  | 0.28658 | -0.26716
0.094922 | -0.3366 |  | -111.057 |  | 0.35316 | -0.3366
0.095117 | -0.40397 |  | -130.4415 |  | 0.4148 | -0.40397
0.095312 | -0.46364 |  | -147.786 |  | 0.46996 | -0.46364
0.095508 | -0.51743 |  | -162.8525 |  | 0.51787 | -0.51743
0.095703 | -0.5632 |  | -175.4559 |  | 0.55795 | -0.5632
0.095898 | -0.59856 |  | -185.3684 |  | 0.58947 | -0.59856
0.096094 | -0.62543 |  | -192.3761 |  | 0.61176 | -0.62543
0.096289 | -0.64087 |  | -196.3189 |  | 0.62429 | -0.64087
0.096484 | -0.64616 |  | -197.1258 |  | 0.62686 | -0.64616
0.09668 | -0.64119 |  | -194.8343 |  | 0.61957 | -0.64119
0.096875 | -0.62534 |  | -189.5625 |  | 0.60281 | -0.62534
0.09707 | -0.60085 |  | -181.4645 |  | 0.57706 | -0.60085
0.097266 | -0.56649 |  | -170.7052 |  | 0.54284 | -0.56649
0.097461 | -0.52423 |  | -157.4178 |  | 0.50059 | -0.52423
0.097656 | -0.4741 |  | -141.6096 |  | 0.45032 | -0.4741
0.097852 | -0.41551 |  | -123.3684 |  | 0.39231 | -0.41551
0.098047 | -0.35143 |  | -103.2119 |  | 0.32821 | -0.35143
0.098242 | -0.28217 |  | -81.7522 |  | 0.25997 | -0.28217
0.098437 | -0.20911 |  | -59.3919 |  | 0.18887 | -0.20911
0.098633 | -0.1326 |  | -36.4179 |  | 0.11581 | -0.1326
0.098828 | -0.055379 |  | -12.9419 |  | 0.041155 | -0.055379
0.099023 | 0.01628 |  | 10.7608 |  | -0.034219 | 0.01628
0.099219 | 0.08694 |  | 34.2017 |  | -0.10876 | 0.08694
0.099414 | 0.16069 |  | 57.1825 |  | -0.18184 | 0.16069
0.099609 | 0.23203 |  | 79.5126 |  | -0.25285 | 0.23203
0.099805 | 0.30049 |  | 100.8101 |  | -0.32058 | 0.30049
0.1 | 0.36578 |  | 120.7053 |  | -0.38384 | 0.36578
0.1002 | 0.42449 |  | 138.7197 |  | -0.44113 | 0.42449
0.10039 | 0.47696 |  | 154.4456 |  | -0.49114 | 0.47696
0.10059 | 0.52243 |  | 167.8085 |  | -0.53363 | 0.52243
0.10078 | 0.56035 |  | 178.7675 |  | -0.56848 | 0.56035
0.10098 | 0.59093 |  | 187.0654 |  | -0.59487 | 0.59093
0.10117 | 0.61272 |  | 192.4296 |  | -0.61193 | 0.61272
0.10137 | 0.62565 |  | 194.7492 |  | -0.6193 | 0.62565
0.10156 | 0.62974 |  | 194.055 |  | -0.61709 | 0.62974
0.10176 | 0.62655 |  | 190.4831 |  | -0.60574 | 0.62655
0.10195 | 0.6214 |  | 184.1164 |  | -0.58549 | 0.6214
0.10215 | 0.61255 |  | 175.0728 |  | -0.55673 | 0.61255
0.10234 | 0.57707 |  | 163.644 |  | -0.52039 | 0.57707
0.10254 | 0.50799 |  | 149.9055 |  | -0.4767 | 0.50799
0.10273 | 0.44448 |  | 133.7272 |  | -0.42525 | 0.44448
0.10293 | 0.3919 |  | 115.3599 |  | -0.36684 | 0.3919
0.10312 | 0.32202 |  | 95.3376 |  | -0.30317 | 0.32202
0.10332 | 0.24965 |  | 74.1119 |  | -0.23568 | 0.24965
0.10352 | 0.17941 |  | 52.0367 |  | -0.16548 | 0.17941
0.10371 | 0.10157 |  | 29.2664 |  | -0.093067 | 0.10157
0.10391 | 0.026341 |  | 5.9819 |  | -0.019022 | 0.026341
0.1041 | -0.050252 |  | -17.3941 |  | 0.055313 | -0.050252
0.1043 | -0.12451 |  | -40.5937 |  | 0.12909 | -0.12451
0.10449 | -0.18886 |  | -63.4513 |  | 0.20178 | -0.18886
0.10469 | -0.25322 |  | -85.6612 |  | 0.2724 | -0.25322
0.10488 | -0.32222 |  | -106.9288 |  | 0.34003 | -0.32222
0.10508 | -0.39122 |  | -126.8023 |  | 0.40323 | -0.39122
0.10527 | -0.45268 |  | -144.6654 |  | 0.46004 | -0.45268
0.10547 | -0.50747 |  | -160.1567 |  | 0.5093 | -0.50747
0.10566 | -0.55528 |  | -173.1858 |  | 0.55073 | -0.55528
0.10586 | -0.59251 |  | -183.6374 |  | 0.58397 | -0.59251
0.10605 | -0.62158 |  | -191.2929 |  | 0.60831 | -0.62158
0.10625 | -0.63982 |  | -195.9474 |  | 0.62311 | -0.63982
0.10645 | -0.64725 |  | -197.4535 |  | 0.6279 | -0.64725
0.10664 | -0.64478 |  | -195.8147 |  | 0.62269 | -0.64478
0.10684 | -0.6309 |  | -191.1418 |  | 0.60783 | -0.6309
0.10703 | -0.60809 |  | -183.5206 |  | 0.5836 | -0.60809
0.10723 | -0.57531 |  | -173.1233 |  | 0.55053 | -0.57531
0.10742 | -0.53398 |  | -160.1864 |  | 0.50939 | -0.53398
0.10762 | -0.48527 |  | -144.8178 |  | 0.46052 | -0.48527
0.10781 | -0.428 |  | -127.0878 |  | 0.40414 | -0.428
0.10801 | -0.36502 |  | -107.3502 |  | 0.34137 | -0.36502
0.1082 | -0.29686 |  | -86.2007 |  | 0.27412 | -0.29686
0.1084 | -0.22444 |  | -64.0561 |  | 0.2037 | -0.22444
0.10859 | -0.14852 |  | -41.178 |  | 0.13095 | -0.14852
0.10879 | -0.070717 |  | -17.7451 |  | 0.056429 | -0.070717
0.10898 | 0.0022624 |  | 6.0295 |  | -0.019174 | 0.0022624
0.10918 | 0.072725 |  | 29.635 |  | -0.094239 | 0.072725
0.10938 | 0.1462 |  | 52.6813 |  | -0.16753 | 0.1462
0.10957 | 0.21804 |  | 75.049 |  | -0.23866 | 0.21804
0.10977 | 0.28664 |  | 96.4627 |  | -0.30675 | 0.28664
0.10996 | 0.35278 |  | 116.6053 |  | -0.3708 | 0.35278
0.11016 | 0.41299 |  | 135.059 |  | -0.42949 | 0.41299
0.11035 | 0.46698 |  | 151.3309 |  | -0.48123 | 0.46698
0.11055 | 0.5144 |  | 165.2774 |  | -0.52558 | 0.5144
0.11074 | 0.55399 |  | 176.785 |  | -0.56218 | 0.55399
0.11094 | 0.58617 |  | 185.5987 |  | -0.5902 | 0.58617
0.11113 | 0.60977 |  | 191.5278 |  | -0.60906 | 0.60977
0.11133 | 0.62432 |  | 194.413 |  | -0.61823 | 0.62432
0.11152 | 0.63012 |  | 194.3014 |  | -0.61788 | 0.63012
0.11172 | 0.62814 |  | 191.3333 |  | -0.60844 | 0.62814
0.11191 | 0.62301 |  | 185.5223 |  | -0.58996 | 0.62301
0.11211 | 0.61587 |  | 176.9914 |  | -0.56283 | 0.61587
0.1123 | 0.58776 |  | 166.0519 |  | -0.52805 | 0.58776
0.1125 | 0.52403 |  | 152.8653 |  | -0.48611 | 0.52403
0.1127 | 0.45726 |  | 137.2603 |  | -0.43649 | 0.45726
0.11289 | 0.40437 |  | 119.3046 |  | -0.37939 | 0.40437
0.11309 | 0.3377 |  | 99.5384 |  | -0.31653 | 0.3377
0.11328 | 0.2644 |  | 78.4991 |  | -0.24963 | 0.2644
0.11348 | 0.19468 |  | 56.5731 |  | -0.1799 | 0.19468
0.11367 | 0.11746 |  | 33.944 |  | -0.10794 | 0.11746
0.11387 | 0.041479 |  | 10.7618 |  | -0.034222 | 0.041479
0.11406 | -0.034766 |  | -12.6339 |  | 0.040176 | -0.034766
0.11426 | -0.11094 |  | -35.9144 |  | 0.11421 | -0.11094
0.11445 | -0.17684 |  | -58.8556 |  | 0.18716 | -0.17684
0.11465 | -0.24035 |  | -81.217 |  | 0.25827 | -0.24035
0.11484 | -0.3084 |  | -102.6194 |  | 0.32633 | -0.3084
0.11504 | -0.37763 |  | -122.6452 |  | 0.39001 | -0.37763
0.11523 | -0.4406 |  | -140.894 |  | 0.44804 | -0.4406
0.11543 | -0.49678 |  | -156.9506 |  | 0.4991 | -0.49678
0.11563 | -0.54671 |  | -170.6025 |  | 0.54252 | -0.54671
0.11582 | -0.58616 |  | -181.7192 |  | 0.57787 | -0.58616
0.11602 | -0.61715 |  | -190.0246 |  | 0.60428 | -0.61715
0.11621 | -0.63759 |  | -195.2419 |  | 0.62087 | -0.63759
0.11641 | -0.64658 |  | -197.2873 |  | 0.62737 | -0.64658
0.1166 | -0.64627 |  | -196.2703 |  | 0.62414 | -0.64627
0.1168 | -0.63449 |  | -192.2078 |  | 0.61122 | -0.63449
0.11699 | -0.61323 |  | -185.1522 |  | 0.58878 | -0.61323
0.11719 | -0.58263 |  | -175.373 |  | 0.55769 | -0.58263
0.11738 | -0.54311 |  | -163.0656 |  | 0.51855 | -0.54311
0.11758 | -0.49629 |  | -148.2636 |  | 0.47148 | -0.49629
0.11777 | -0.44063 |  | -130.9515 |  | 0.41643 | -0.44063
0.11797 | -0.37835 |  | -111.4371 |  | 0.35437 | -0.37835
0.11816 | -0.31086 |  | -90.4015 |  | 0.28748 | -0.31086
0.11836 | -0.2389 |  | -68.3307 |  | 0.21729 | -0.2389
0.11855 | -0.16358 |  | -45.5583 |  | 0.14488 | -0.16358
0.11875 | -0.085645 |  | -22.3059 |  | 0.070933 | -0.085645
0.11895 | -0.011662 |  | 1.3366 |  | -0.0042503 | -0.011662
0.11914 | 0.058357 |  | 24.9169 |  | -0.079236 | 0.058357
0.11934 | 0.13139 |  | 48.0517 |  | -0.1528 | 0.13139
0.11953 | 0.20427 |  | 70.6681 |  | -0.22472 | 0.20427
0.11973 | 0.27377 |  | 92.4326 |  | -0.29394 | 0.27377
0.11992 | 0.34105 |  | 112.9778 |  | -0.35927 | 0.34105
0.12012 | 0.40278 |  | 131.8706 |  | -0.41935 | 0.40278
0.12031 | 0.45789 |  | 148.5621 |  | -0.47243 | 0.45789
0.12051 | 0.5065 |  | 162.8836 |  | -0.51797 | 0.5065
0.1207 | 0.54726 |  | 174.7674 |  | -0.55576 | 0.54726
0.1209 | 0.58063 |  | 184.0321 |  | -0.58522 | 0.58063
0.12109 | 0.60583 |  | 190.506 |  | -0.60581 | 0.60583
0.12129 | 0.62238 |  | 194.0303 |  | -0.61702 | 0.62238
0.12148 | 0.63028 |  | 194.5743 |  | -0.61875 | 0.63028
0.12168 | 0.62977 |  | 192.2256 |  | -0.61128 | 0.62977
0.12187 | 0.62504 |  | 187.0169 |  | -0.59471 | 0.62504
0.12207 | 0.61915 |  | 179.001 |  | -0.56922 | 0.61915
0.12227 | 0.5972 |  | 168.5186 |  | -0.53589 | 0.5972
0.12246 | 0.53917 |  | 155.7754 |  | -0.49537 | 0.53917
0.12266 | 0.4697 |  | 140.6293 |  | -0.4472 | 0.4697
0.12285 | 0.41541 |  | 123.1324 |  | -0.39156 | 0.41541
0.12305 | 0.35151 |  | 103.6988 |  | -0.32976 | 0.35151
0.12324 | 0.27765 |  | 82.8737 |  | -0.26354 | 0.27765
0.12344 | 0.20871 |  | 61.0685 |  | -0.1942 | 0.20871
0.12363 | 0.13263 |  | 38.5119 |  | -0.12247 | 0.13263
0.12383 | 0.05551 |  | 15.3585 |  | -0.04884 | 0.05551
0.12402 | -0.020582 |  | -8.1338 |  | 0.025866 | -0.020582
0.12422 | -0.097591 |  | -31.5102 |  | 0.1002 | -0.097591
0.12441 | -0.16465 |  | -54.4714 |  | 0.17322 | -0.16465
0.12461 | -0.22772 |  | -76.8977 |  | 0.24453 | -0.22772
0.1248 | -0.29518 |  | -98.561 |  | 0.31342 | -0.29518
0.125 | -0.36519 |  | -119.0336 |  | 0.37853 | -0.36519
0.1252 | -0.42976 |  | -137.6899 |  | 0.43785 | -0.42976
0.12539 | -0.48679 |  | -154.1668 |  | 0.49025 | -0.48679
0.12559 | -0.5386 |  | -168.3373 |  | 0.53531 | -0.5386
0.12578 | -0.57991 |  | -179.9364 |  | 0.5722 | -0.57991
0.12598 | -0.61226 |  | -188.7792 |  | 0.60032 | -0.61226
0.12617 | -0.63509 |  | -194.6214 |  | 0.6189 | -0.63509
0.12637 | -0.64577 |  | -197.271 |  | 0.62732 | -0.64577
0.12656 | -0.64733 |  | -196.8283 |  | 0.62591 | -0.64733
0.12676 | -0.63764 |  | -193.3216 |  | 0.61476 | -0.63764
0.12695 | -0.61781 |  | -186.8037 |  | 0.59404 | -0.61781
0.12715 | -0.58912 |  | -177.4964 |  | 0.56444 | -0.58912
0.12734 | -0.5509 |  | -165.5669 |  | 0.5265 | -0.5509
0.12754 | -0.50514 |  | -151.1406 |  | 0.48063 | -0.50514
0.12773 | -0.45111 |  | -134.2958 |  | 0.42706 | -0.45111
0.12793 | -0.39017 |  | -115.2392 |  | 0.36646 | -0.39017
0.12812 | -0.32389 |  | -94.5233 |  | 0.30058 | -0.32389
0.12832 | -0.25302 |  | -72.7152 |  | 0.23123 | -0.25302
0.12852 | -0.1787 |  | -50.1221 |  | 0.15939 | -0.1787
0.12871 | -0.10082 |  | -26.9355 |  | 0.085655 | -0.10082
0.12891 | -0.025592 |  | -3.306 |  | 0.010513 | -0.025592
0.1291 | 0.044571 |  | 20.351 |  | -0.064716 | 0.044571
0.1293 | 0.11678 |  | 43.572 |  | -0.13856 | 0.11678
0.12949 | 0.18991 |  | 66.2422 |  | -0.21065 | 0.18991
0.12969 | 0.25981 |  | 88.1394 |  | -0.28028 | 0.25981
0.12988 | 0.32766 |  | 108.9184 |  | -0.34636 | 0.32766
0.13008 | 0.3908 |  | 128.1904 |  | -0.40765 | 0.3908
0.13027 | 0.44735 |  | 145.3869 |  | -0.46233 | 0.44735
0.13047 | 0.49753 |  | 160.2136 |  | -0.50948 | 0.49753
0.13066 | 0.53981 |  | 172.6044 |  | -0.54888 | 0.53981
0.13086 | 0.57479 |  | 182.4105 |  | -0.58007 | 0.57479
0.13105 | 0.60191 |  | 189.4833 |  | -0.60256 | 0.60191
0.13125 | 0.62011 |  | 193.6616 |  | -0.61584 | 0.62011
0.13145 | 0.62975 |  | 194.8464 |  | -0.61961 | 0.62975
0.13164 | 0.63066 |  | 193.1125 |  | -0.6141 | 0.63066
0.13184 | 0.62577 |  | 188.4552 |  | -0.59929 | 0.62577
0.13203 | 0.61965 |  | 180.9406 |  | -0.57539 | 0.61965
0.13223 | 0.6025 |  | 170.8944 |  | -0.54344 | 0.6025
0.13242 | 0.55135 |  | 158.5452 |  | -0.50417 | 0.55135
0.13262 | 0.48071 |  | 143.8403 |  | -0.45741 | 0.48071
0.13281 | 0.42506 |  | 126.7309 |  | -0.403 | 0.42506
0.13301 | 0.36559 |  | 107.5854 |  | -0.34212 | 0.36559
0.1332 | 0.29132 |  | 86.9955 |  | -0.27665 | 0.29132
0.1334 | 0.22201 |  | 65.3588 |  | -0.20784 | 0.22201
0.13359 | 0.14815 |  | 42.9427 |  | -0.13656 | 0.14815
0.13379 | 0.070476 |  | 19.8864 |  | -0.063239 | 0.070476
0.13398 | -0.0051074 |  | -3.589 |  | 0.011413 | -0.0051074
0.13418 | -0.083165 |  | -27.016 |  | 0.085911 | -0.083165
0.13437 | -0.15239 |  | -50.1446 |  | 0.15946 | -0.15239
0.13457 | -0.21538 |  | -72.8035 |  | 0.23152 | -0.21538
0.13477 | -0.28235 |  | -94.6307 |  | 0.30093 | -0.28235
0.13496 | -0.35203 |  | -115.2713 |  | 0.36656 | -0.35203
0.13516 | -0.41807 |  | -134.2555 |  | 0.42693 | -0.41807
0.13535 | -0.4761 |  | -151.1303 |  | 0.48059 | -0.4761
0.13555 | -0.52871 |  | -165.6981 |  | 0.52692 | -0.52871
0.13574 | -0.57219 |  | -177.7901 |  | 0.56537 | -0.57219
0.13594 | -0.60585 |  | -187.1781 |  | 0.59523 | -0.60585
0.13613 | -0.63093 |  | -193.6472 |  | 0.6158 | -0.63093
0.13633 | -0.64407 |  | -196.9995 |  | 0.62646 | -0.64407
0.13652 | -0.64742 |  | -197.1838 |  | 0.62704 | -0.64742
0.13672 | -0.64013 |  | -194.2625 |  | 0.61775 | -0.64013
0.13691 | -0.62209 |  | -188.3093 |  | 0.59882 | -0.62209
0.13711 | -0.5952 |  | -179.505 |  | 0.57083 | -0.5952
0.1373 | -0.55893 |  | -168.1214 |  | 0.53463 | -0.55893
0.1375 | -0.5151 |  | -154.3062 |  | 0.49069 | -0.5151
0.1377 | -0.46302 |  | -138.0276 |  | 0.43893 | -0.46302
0.13789 | -0.40349 |  | -119.3989 |  | 0.37969 | -0.40349
0.13809 | -0.3383 |  | -98.9385 |  | 0.31462 | -0.3383
0.13828 | -0.26798 |  | -77.2291 |  | 0.24559 | -0.26798
0.13848 | -0.19426 |  | -54.7025 |  | 0.17395 | -0.19426
0.13867 | -0.11666 |  | -31.6228 |  | 0.10056 | -0.11666
0.13887 | -0.04021 |  | -8.0744 |  | 0.025677 | -0.04021
0.13906 | 0.030442 |  | 15.5864 |  | -0.049565 | 0.030442
0.13926 | 0.10203 |  | 38.9049 |  | -0.12372 | 0.10203
0.13945 | 0.17553 |  | 61.7029 |  | -0.19622 | 0.17553
0.13965 | 0.24598 |  | 83.7776 |  | -0.26641 | 0.24598
0.13984 | 0.31429 |  | 104.8355 |  | -0.33338 | 0.31429
0.14004 | 0.37853 |  | 124.4479 |  | -0.39574 | 0.37853
0.14023 | 0.43623 |  | 142.099 |  | -0.45187 | 0.43623
0.14043 | 0.48784 |  | 157.4529 |  | -0.5007 | 0.48784
0.14062 | 0.53174 |  | 170.3528 |  | -0.54172 | 0.53174
0.14082 | 0.56815 |  | 180.7169 |  | -0.57468 | 0.56815
0.14102 | 0.59687 |  | 188.3341 |  | -0.5989 | 0.59687
0.14121 | 0.61653 |  | 192.9956 |  | -0.61373 | 0.61653
0.14141 | 0.62774 |  | 194.6828 |  | -0.61909 | 0.62774
0.1416 | 0.63015 |  | 193.4812 |  | -0.61527 | 0.63015
0.1418 | 0.62579 |  | 189.4466 |  | -0.60244 | 0.62579
0.14199 | 0.62006 |  | 182.5529 |  | -0.58052 | 0.62006
0.14219 | 0.60785 |  | 172.9673 |  | -0.55004 | 0.60785
0.14238 | 0.56583 |  | 161.0215 |  | -0.51205 | 0.56583
0.14258 | 0.49574 |  | 146.7849 |  | -0.46678 | 0.49574
0.14277 | 0.43503 |  | 130.1816 |  | -0.41398 | 0.43503
0.14297 | 0.37853 |  | 111.4328 |  | -0.35436 | 0.37853
0.14316 | 0.30578 |  | 91.1198 |  | -0.28976 | 0.30578
0.14336 | 0.23501 |  | 69.7338 |  | -0.22175 | 0.23501
0.14355 | 0.16356 |  | 47.5043 |  | -0.15106 | 0.16356
0.14375 | 0.085253 |  | 24.5442 |  | -0.078051 | 0.085253
0.14395 | 0.0094573 |  | 1.0904 |  | -0.0034674 | 0.0094573
0.14414 | -0.067849 |  | -22.3943 |  | 0.071214 | -0.067849
0.14434 | -0.13965 |  | -45.5957 |  | 0.14499 | -0.13965
0.14453 | -0.20286 |  | -68.3124 |  | 0.21723 | -0.20286
0.14473 | -0.26837 |  | -90.2813 |  | 0.28709 | -0.26837
0.14492 | -0.33791 |  | -111.2097 |  | 0.35365 | -0.33791
0.14512 | -0.40514 |  | -130.5946 |  | 0.41529 | -0.40514
0.14531 | -0.46471 |  | -147.9445 |  | 0.47046 | -0.46471
0.14551 | -0.5185 |  | -162.9971 |  | 0.51833 | -0.5185
0.1457 | -0.56415 |  | -175.5891 |  | 0.55837 | -0.56415
0.1459 | -0.59966 |  | -185.5574 |  | 0.59007 | -0.59966
0.14609 | -0.62671 |  | -192.5959 |  | 0.61245 | -0.62671
0.14629 | -0.64225 |  | -196.5043 |  | 0.62488 | -0.64225
0.14648 | -0.64754 |  | -197.3147 |  | 0.62746 | -0.64754
0.14668 | -0.64271 |  | -195.0558 |  | 0.62028 | -0.64271
0.14688 | -0.62696 |  | -189.7813 |  | 0.6035 | -0.62696
0.14707 | -0.60211 |  | -181.5934 |  | 0.57747 | -0.60211
0.14727 | -0.56753 |  | -170.6975 |  | 0.54282 | -0.56753
0.14746 | -0.52506 |  | -157.3202 |  | 0.50028 | -0.52506
0.14766 | -0.47446 |  | -141.4611 |  | 0.44985 | -0.47446
0.14785 | -0.41562 |  | -123.1719 |  | 0.39169 | -0.41562
0.14805 | -0.35125 |  | -102.9586 |  | 0.32741 | -0.35125
0.14824 | -0.28167 |  | -81.4669 |  | 0.25906 | -0.28167
0.14844 | -0.2085 |  | -59.1117 |  | 0.18798 | -0.2085
0.14863 | -0.13176 |  | -36.1676 |  | 0.11501 | -0.13176
0.14883 | -0.054582 |  | -12.7378 |  | 0.040506 | -0.054582
0.14902 | 0.016839 |  | 10.9397 |  | -0.034788 | 0.016839
0.14922 | 0.087604 |  | 34.3625 |  | -0.10927 | 0.087604
0.14941 | 0.16132 |  | 57.2836 |  | -0.18216 | 0.16132
0.14961 | 0.23244 |  | 79.5708 |  | -0.25304 | 0.23244
0.1498 | 0.30106 |  | 100.8767 |  | -0.32079 | 0.30106
0.15 | 0.36646 |  | 120.765 |  | -0.38403 | 0.36646
0.1502 | 0.4251 |  | 138.744 |  | -0.44121 | 0.4251
0.15039 | 0.47776 |  | 154.469 |  | -0.49121 | 0.47776
0.15059 | 0.52328 |  | 167.8282 |  | -0.53369 | 0.52328
0.15078 | 0.56105 |  | 178.7234 |  | -0.56834 | 0.56105
0.15098 | 0.59164 |  | 186.9668 |  | -0.59455 | 0.59164
0.15117 | 0.61335 |  | 192.3249 |  | -0.61159 | 0.61335
0.15137 | 0.62613 |  | 194.6322 |  | -0.61893 | 0.62613
0.15156 | 0.63009 |  | 193.9104 |  | -0.61664 | 0.63009
0.15176 | 0.62642 |  | 190.2889 |  | -0.60512 | 0.62642
0.15195 | 0.62086 |  | 183.8615 |  | -0.58468 | 0.62086
0.15215 | 0.61243 |  | 174.8591 |  | -0.55605 | 0.61243
0.15234 | 0.57832 |  | 163.4918 |  | -0.5199 | 0.57832
0.15254 | 0.51008 |  | 149.75 |  | -0.47621 | 0.51008
0.15273 | 0.44485 |  | 133.5456 |  | -0.42468 | 0.44485
0.15293 | 0.38982 |  | 115.0808 |  | -0.36596 | 0.38982
0.15313 | 0.32001 |  | 95.006 |  | -0.30212 | 0.32001
0.15332 | 0.24858 |  | 73.8606 |  | -0.23488 | 0.24858
0.15352 | 0.17831 |  | 51.8472 |  | -0.16487 | 0.17831
0.15371 | 0.10039 |  | 29.0717 |  | -0.092448 | 0.10039
0.15391 | 0.024722 |  | 5.7352 |  | -0.018238 | 0.024722
0.1541 | -0.0522 |  | -17.6956 |  | 0.056272 | -0.0522
0.1543 | -0.12598 |  | -40.8905 |  | 0.13003 | -0.12598
0.15449 | -0.18997 |  | -63.7207 |  | 0.20263 | -0.18997
0.15469 | -0.25468 |  | -85.9238 |  | 0.27324 | -0.25468
0.15488 | -0.32399 |  | -107.1537 |  | 0.34075 | -0.32399
0.15508 | -0.39242 |  | -126.8866 |  | 0.4035 | -0.39242
0.15527 | -0.45344 |  | -144.6122 |  | 0.45987 | -0.45344
0.15547 | -0.50829 |  | -160.105 |  | 0.50913 | -0.50829
0.15566 | -0.55607 |  | -173.2113 |  | 0.55081 | -0.55607
0.15586 | -0.59344 |  | -183.7232 |  | 0.58424 | -0.59344
0.15605 | -0.62235 |  | -191.3816 |  | 0.60859 | -0.62235
0.15625 | -0.64028 |  | -195.9679 |  | 0.62318 | -0.64028
0.15645 | -0.64748 |  | -197.425 |  | 0.62781 | -0.64748
0.15664 | -0.64476 |  | -195.7782 |  | 0.62257 | -0.64476
0.15684 | -0.63083 |  | -191.061 |  | 0.60757 | -0.63083
0.15703 | -0.60767 |  | -183.3669 |  | 0.58311 | -0.60767
0.15723 | -0.57467 |  | -172.8902 |  | 0.54979 | -0.57467
0.15742 | -0.53331 |  | -159.8939 |  | 0.50846 | -0.53331
0.15762 | -0.48434 |  | -144.5064 |  | 0.45953 | -0.48434
0.15781 | -0.42704 |  | -126.7383 |  | 0.40303 | -0.42704
0.15801 | -0.36414 |  | -107.0069 |  | 0.34028 | -0.36414
0.1582 | -0.29597 |  | -85.8859 |  | 0.27312 | -0.29597
0.1584 | -0.22359 |  | -63.7181 |  | 0.20262 | -0.22359
0.15859 | -0.14755 |  | -40.7907 |  | 0.12971 | -0.14755
0.15879 | -0.069457 |  | -17.281 |  | 0.054954 | -0.069457
0.15898 | 0.0036293 |  | 6.5207 |  | -0.020736 | 0.0036293
0.15918 | 0.073978 |  | 30.0571 |  | -0.095582 | 0.073978
0.15937 | 0.14735 |  | 53.0194 |  | -0.1686 | 0.14735
0.15957 | 0.21907 |  | 75.3269 |  | -0.23954 | 0.21907
0.15977 | 0.28768 |  | 96.7396 |  | -0.30763 | 0.28768
0.15996 | 0.35396 |  | 116.9136 |  | -0.37179 | 0.35396
0.16016 | 0.41423 |  | 135.398 |  | -0.43057 | 0.41423
0.16035 | 0.46838 |  | 151.7064 |  | -0.48243 | 0.46838
0.16055 | 0.5158 |  | 165.6323 |  | -0.52671 | 0.5158
0.16074 | 0.55522 |  | 177.1049 |  | -0.56319 | 0.55522
0.16094 | 0.58725 |  | 185.8678 |  | -0.59106 | 0.58725
0.16113 | 0.61042 |  | 191.6802 |  | -0.60954 | 0.61042
0.16133 | 0.62458 |  | 194.487 |  | -0.61847 | 0.62458
0.16152 | 0.63033 |  | 194.3435 |  | -0.61801 | 0.63033
0.16172 | 0.62832 |  | 191.3857 |  | -0.60861 | 0.62832
0.16191 | 0.62344 |  | 185.6544 |  | -0.59038 | 0.62344
0.16211 | 0.61682 |  | 177.1834 |  | -0.56344 | 0.61682
0.1623 | 0.58918 |  | 166.2234 |  | -0.52859 | 0.58918
0.1625 | 0.52545 |  | 152.8965 |  | -0.48621 | 0.52545
0.1627 | 0.45697 |  | 137.1319 |  | -0.43608 | 0.45697
0.16289 | 0.40176 |  | 119.1593 |  | -0.37893 | 0.40176
0.16309 | 0.33504 |  | 99.4156 |  | -0.31614 | 0.33504
0.16328 | 0.26266 |  | 78.359 |  | -0.24918 | 0.26266
0.16348 | 0.19298 |  | 56.3985 |  | -0.17935 | 0.19298
0.16367 | 0.11573 |  | 33.6815 |  | -0.10711 | 0.11573
0.16387 | 0.039269 |  | 10.3767 |  | -0.032998 | 0.039269
0.16406 | -0.037112 |  | -13.1086 |  | 0.041685 | -0.037112
0.16426 | -0.11263 |  | -36.4468 |  | 0.1159 | -0.11263
0.16445 | -0.1783 |  | -59.4323 |  | 0.18899 | -0.1783
0.16465 | -0.24203 |  | -81.7894 |  | 0.26009 | -0.24203
0.16484 | -0.3106 |  | -103.1736 |  | 0.32809 | -0.3106
0.16504 | -0.37972 |  | -123.154 |  | 0.39163 | -0.37972
0.16523 | -0.44207 |  | -141.2439 |  | 0.44916 | -0.44207
0.16543 | -0.49792 |  | -157.1356 |  | 0.49969 | -0.49792
0.16562 | -0.54722 |  | -170.6765 |  | 0.54275 | -0.54722
0.16582 | -0.58641 |  | -181.717 |  | 0.57786 | -0.58641
0.16602 | -0.61743 |  | -190.0461 |  | 0.60435 | -0.61743
0.16621 | -0.6377 |  | -195.3056 |  | 0.62107 | -0.6377
0.16641 | -0.64675 |  | -197.3431 |  | 0.62755 | -0.64675
0.1666 | -0.64603 |  | -196.2394 |  | 0.62404 | -0.64603
0.1668 | -0.63371 |  | -192.0326 |  | 0.61066 | -0.63371
0.16699 | -0.61236 |  | -184.9176 |  | 0.58804 | -0.61236
0.16719 | -0.58179 |  | -175.1331 |  | 0.55692 | -0.58179
0.16738 | -0.54227 |  | -162.7967 |  | 0.51769 | -0.54227
0.16758 | -0.49536 |  | -147.9581 |  | 0.47051 | -0.49536
0.16777 | -0.43973 |  | -130.6211 |  | 0.41538 | -0.43973
0.16797 | -0.37754 |  | -111.1205 |  | 0.35336 | -0.37754
0.16816 | -0.31025 |  | -90.146 |  | 0.28666 | -0.31025
0.16836 | -0.23875 |  | -68.2039 |  | 0.21689 | -0.23875
0.16855 | -0.1637 |  | -45.549 |  | 0.14485 | -0.1637
0.16875 | -0.086044 |  | -22.3425 |  | 0.071049 | -0.086044
0.16895 | -0.011893 |  | 1.3124 |  | -0.0041734 | -0.011893
0.16914 | 0.058589 |  | 24.997 |  | -0.07949 | 0.058589
0.16934 | 0.13161 |  | 48.2248 |  | -0.15335 | 0.13161
0.16953 | 0.2047 |  | 70.8559 |  | -0.22532 | 0.2047
0.16973 | 0.27422 |  | 92.5857 |  | -0.29442 | 0.27422
0.16992 | 0.34108 |  | 113.0093 |  | -0.35937 | 0.34108
0.17012 | 0.4027 |  | 131.7749 |  | -0.41904 | 0.4027
0.17031 | 0.45756 |  | 148.4167 |  | -0.47197 | 0.45756
0.17051 | 0.50608 |  | 162.7659 |  | -0.5176 | 0.50608
0.1707 | 0.54724 |  | 174.8095 |  | -0.55589 | 0.54724
0.1709 | 0.58108 |  | 184.2808 |  | -0.58601 | 0.58108
0.17109 | 0.60659 |  | 190.8626 |  | -0.60694 | 0.60659
0.17129 | 0.62295 |  | 194.3497 |  | -0.61803 | 0.62295
0.17148 | 0.63034 |  | 194.753 |  | -0.61931 | 0.63034
0.17168 | 0.62957 |  | 192.2808 |  | -0.61145 | 0.62957
0.17188 | 0.62488 |  | 187.0612 |  | -0.59485 | 0.62488
0.17207 | 0.6194 |  | 179.1174 |  | -0.56959 | 0.6194
0.17227 | 0.5987 |  | 168.6127 |  | -0.53619 | 0.5987
0.17246 | 0.54151 |  | 155.7272 |  | -0.49521 | 0.54151
0.17266 | 0.46958 |  | 140.4359 |  | -0.44659 | 0.46958
0.17285 | 0.4123 |  | 122.7741 |  | -0.39042 | 0.4123
0.17305 | 0.34931 |  | 103.2254 |  | -0.32826 | 0.34931
0.17324 | 0.2761 |  | 82.4057 |  | -0.26205 | 0.2761
0.17344 | 0.20659 |  | 60.6261 |  | -0.19279 | 0.20659
0.17363 | 0.13142 |  | 38.1231 |  | -0.12123 | 0.13142
0.17383 | 0.054186 |  | 15.0357 |  | -0.047813 | 0.054186
0.17402 | -0.021886 |  | -8.4373 |  | 0.026831 | -0.021886
0.17422 | -0.098439 |  | -31.8174 |  | 0.10118 | -0.098439
0.17441 | -0.16601 |  | -54.8246 |  | 0.17434 | -0.16601
0.17461 | -0.22894 |  | -77.2978 |  | 0.24581 | -0.22894
0.1748 | -0.29672 |  | -98.9385 |  | 0.31462 | -0.29672
0.175 | -0.36664 |  | -119.3056 |  | 0.37939 | -0.36664
0.1752 | -0.4304 |  | -137.8328 |  | 0.43831 | -0.4304
0.17539 | -0.48755 |  | -154.2427 |  | 0.49049 | -0.48755
0.17559 | -0.53898 |  | -168.3843 |  | 0.53546 | -0.53898
0.17578 | -0.58006 |  | -179.9785 |  | 0.57233 | -0.58006
0.17598 | -0.61248 |  | -188.8041 |  | 0.6004 | -0.61248
0.17617 | -0.63487 |  | -194.5648 |  | 0.61872 | -0.63487
0.17637 | -0.64543 |  | -197.1402 |  | 0.62691 | -0.64543
0.17656 | -0.6468 |  | -196.642 |  | 0.62532 | -0.6468
0.17676 | -0.63693 |  | -193.0978 |  | 0.61405 | -0.63693
0.17695 | -0.61718 |  | -186.5769 |  | 0.59331 | -0.61718
0.17715 | -0.58855 |  | -177.2664 |  | 0.56371 | -0.58855
0.17734 | -0.5505 |  | -165.3836 |  | 0.52592 | -0.5505
0.17754 | -0.505 |  | -151.0269 |  | 0.48027 | -0.505
0.17773 | -0.45137 |  | -134.2464 |  | 0.4269 | -0.45137
0.17793 | -0.39051 |  | -115.259 |  | 0.36652 | -0.39051
0.17813 | -0.32423 |  | -94.5555 |  | 0.30069 | -0.32423
0.17832 | -0.25337 |  | -72.7048 |  | 0.2312 | -0.25337
0.17852 | -0.17857 |  | -50.0519 |  | 0.15917 | -0.17857
0.17871 | -0.10067 |  | -26.8171 |  | 0.085278 | -0.10067
0.17891 | -0.025457 |  | -3.2016 |  | 0.010181 | -0.025457
0.1791 | 0.045106 |  | 20.4579 |  | -0.065056 | 0.045106
0.1793 | 0.11718 |  | 43.7155 |  | -0.13902 | 0.11718
0.17949 | 0.19026 |  | 66.3649 |  | -0.21104 | 0.19026
0.17969 | 0.26016 |  | 88.2526 |  | -0.28064 | 0.26016
0.17988 | 0.3276 |  | 109.0296 |  | -0.34671 | 0.3276
0.18008 | 0.39057 |  | 128.2513 |  | -0.40784 | 0.39057
0.18027 | 0.44696 |  | 145.4465 |  | -0.46252 | 0.44696
0.18047 | 0.49695 |  | 160.2999 |  | -0.50975 | 0.49695
0.18066 | 0.53941 |  | 172.7138 |  | -0.54923 | 0.53941
0.18086 | 0.57448 |  | 182.5664 |  | -0.58056 | 0.57448
0.18105 | 0.6015 |  | 189.6414 |  | -0.60306 | 0.6015
0.18125 | 0.61968 |  | 193.7647 |  | -0.61617 | 0.61968
0.18145 | 0.62926 |  | 194.882 |  | -0.61972 | 0.62926
0.18164 | 0.63009 |  | 193.0791 |  | -0.61399 | 0.63009
0.18184 | 0.6255 |  | 188.4055 |  | -0.59913 | 0.6255
0.18203 | 0.62009 |  | 180.9018 |  | -0.57527 | 0.62009
0.18223 | 0.60437 |  | 170.8388 |  | -0.54327 | 0.60437
0.18242 | 0.55505 |  | 158.4625 |  | -0.50391 | 0.55505
0.18262 | 0.48365 |  | 143.7783 |  | -0.45721 | 0.48365
0.18281 | 0.42477 |  | 126.727 |  | -0.40299 | 0.42477
0.18301 | 0.36497 |  | 107.604 |  | -0.34218 | 0.36497
0.1832 | 0.29175 |  | 87.0131 |  | -0.2767 | 0.29175
0.1834 | 0.22153 |  | 65.3885 |  | -0.20794 | 0.22153
0.18359 | 0.14795 |  | 43.0214 |  | -0.13681 | 0.14795
0.18379 | 0.07024 |  | 20.0192 |  | -0.063661 | 0.07024
0.18398 | -0.0055556 |  | -3.4294 |  | 0.010906 | -0.0055556
0.18418 | -0.082522 |  | -26.874 |  | 0.085459 | -0.082522
0.18438 | -0.15231 |  | -50.0402 |  | 0.15913 | -0.15231
0.18457 | -0.21529 |  | -72.6912 |  | 0.23116 | -0.21529
0.18477 | -0.2817 |  | -94.5543 |  | 0.30068 | -0.2817
0.18496 | -0.35194 |  | -115.2871 |  | 0.36661 | -0.35194
0.18516 | -0.41786 |  | -134.3162 |  | 0.42713 | -0.41786
0.18535 | -0.47647 |  | -151.2282 |  | 0.48091 | -0.47647
0.18555 | -0.52953 |  | -165.8189 |  | 0.5273 | -0.52953
0.18574 | -0.57281 |  | -177.9055 |  | 0.56574 | -0.57281
0.18594 | -0.60693 |  | -187.2946 |  | 0.5956 | -0.60693
0.18613 | -0.63182 |  | -193.7417 |  | 0.6161 | -0.63182
0.18633 | -0.64472 |  | -197.0334 |  | 0.62657 | -0.64472
0.18652 | -0.64802 |  | -197.1557 |  | 0.62696 | -0.64802
0.18672 | -0.64038 |  | -194.2272 |  | 0.61764 | -0.64038
0.18691 | -0.62253 |  | -188.3127 |  | 0.59883 | -0.62253
0.18711 | -0.59588 |  | -179.5908 |  | 0.5711 | -0.59588
0.1873 | -0.55954 |  | -168.2671 |  | 0.53509 | -0.55954
0.1875 | -0.51561 |  | -154.3847 |  | 0.49094 | -0.51561
0.1877 | -0.4633 |  | -138.0066 |  | 0.43886 | -0.4633
0.18789 | -0.40339 |  | -119.322 |  | 0.37944 | -0.40339
0.18809 | -0.33808 |  | -98.8548 |  | 0.31436 | -0.33808
0.18828 | -0.26784 |  | -77.2108 |  | 0.24553 | -0.26784
0.18848 | -0.19412 |  | -54.7263 |  | 0.17403 | -0.19412
0.18867 | -0.11682 |  | -31.6495 |  | 0.10065 | -0.11682
0.18887 | -0.04053 |  | -8.1185 |  | 0.025817 | -0.04053
0.18906 | 0.030313 |  | 15.576 |  | -0.049532 | 0.030313
0.18926 | 0.10175 |  | 38.9557 |  | -0.12388 | 0.10175
0.18945 | 0.17538 |  | 61.8306 |  | -0.19662 | 0.17538
0.18965 | 0.24607 |  | 83.984 |  | -0.26707 | 0.24607
0.18984 | 0.31422 |  | 105.0387 |  | -0.33402 | 0.31422
0.19004 | 0.37861 |  | 124.6203 |  | -0.39629 | 0.37861
0.19023 | 0.43628 |  | 142.2242 |  | -0.45227 | 0.43628
0.19043 | 0.48773 |  | 157.5293 |  | -0.50094 | 0.48773
0.19062 | 0.5319 |  | 170.4669 |  | -0.54208 | 0.5319
0.19082 | 0.56844 |  | 180.9019 |  | -0.57527 | 0.56844
0.19102 | 0.59734 |  | 188.6019 |  | -0.59975 | 0.59734
0.19121 | 0.6173 |  | 193.3232 |  | -0.61477 | 0.6173
0.19141 | 0.62837 |  | 194.9668 |  | -0.61999 | 0.62837
0.1916 | 0.63051 |  | 193.5945 |  | -0.61563 | 0.63051
0.1918 | 0.62612 |  | 189.3791 |  | -0.60223 | 0.62612
0.19199 | 0.62088 |  | 182.466 |  | -0.58024 | 0.62088
0.19219 | 0.60943 |  | 172.9647 |  | -0.55003 | 0.60943
0.19238 | 0.56743 |  | 161.0737 |  | -0.51221 | 0.56743
0.19258 | 0.4966 |  | 146.7809 |  | -0.46676 | 0.4966
0.19277 | 0.43427 |  | 130.0215 |  | -0.41347 | 0.43427
0.19297 | 0.37704 |  | 111.1981 |  | -0.35361 | 0.37704
0.19316 | 0.30537 |  | 90.8734 |  | -0.28898 | 0.30537
0.19336 | 0.23421 |  | 69.4461 |  | -0.22084 | 0.23421
0.19355 | 0.16216 |  | 47.2257 |  | -0.15018 | 0.16216
0.19375 | 0.084469 |  | 24.3346 |  | -0.077384 | 0.084469
0.19395 | 0.0085648 |  | 0.94291 |  | -0.0029984 | 0.0085648
0.19414 | -0.068552 |  | -22.5046 |  | 0.071565 | -0.068552
0.19434 | -0.14002 |  | -45.6628 |  | 0.14521 | -0.14002
0.19453 | -0.20305 |  | -68.3302 |  | 0.21729 | -0.20305
0.19473 | -0.26839 |  | -90.2642 |  | 0.28704 | -0.26839
0.19492 | -0.33827 |  | -111.1651 |  | 0.35351 | -0.33827
0.19512 | -0.40532 |  | -130.5704 |  | 0.41521 | -0.40532
0.19531 | -0.46528 |  | -148.0137 |  | 0.47068 | -0.46528
0.19551 | -0.5198 |  | -163.1969 |  | 0.51897 | -0.5198
0.1957 | -0.56548 |  | -175.9062 |  | 0.55938 | -0.56548
0.1959 | -0.6013 |  | -185.9049 |  | 0.59118 | -0.6013
0.19609 | -0.62825 |  | -192.9531 |  | 0.61359 | -0.62825
0.19629 | -0.64354 |  | -196.8657 |  | 0.62603 | -0.64354
0.19648 | -0.64867 |  | -197.5691 |  | 0.62827 | -0.64867
0.19668 | -0.64319 |  | -195.1851 |  | 0.62069 | -0.64319
0.19687 | -0.62714 |  | -189.8385 |  | 0.60369 | -0.62714
0.19707 | -0.60218 |  | -181.6092 |  | 0.57752 | -0.60218
0.19727 | -0.5673 |  | -170.6629 |  | 0.54271 | -0.5673
0.19746 | -0.52439 |  | -157.1722 |  | 0.49981 | -0.52439
0.19766 | -0.47352 |  | -141.2234 |  | 0.44909 | -0.47352
0.19785 | -0.41476 |  | -122.9478 |  | 0.39097 | -0.41476
0.19805 | -0.35048 |  | -102.8061 |  | 0.32692 | -0.35048
0.19824 | -0.28128 |  | -81.3967 |  | 0.25884 | -0.28128
0.19844 | -0.20837 |  | -59.0862 |  | 0.18789 | -0.20837
0.19863 | -0.1318 |  | -36.1316 |  | 0.1149 | -0.1318
0.19883 | -0.054904 |  | -12.6917 |  | 0.04036 | -0.054904
0.19902 | 0.016789 |  | 11.0146 |  | -0.035026 | 0.016789
0.19922 | 0.087588 |  | 34.507 |  | -0.10973 | 0.087588
0.19941 | 0.16115 |  | 57.4553 |  | -0.18271 | 0.16115
0.19961 | 0.23242 |  | 79.678 |  | -0.25338 | 0.23242
0.1998 | 0.30069 |  | 100.8698 |  | -0.32077 | 0.30069
0.2 | 0.36593 |  | 120.6881 |  | -0.38379 | 0.36593
0.2002 | 0.42488 |  | 138.7014 |  | -0.44107 | 0.42488
0.20039 | 0.47764 |  | 154.5164 |  | -0.49136 | 0.47764
0.20059 | 0.5235 |  | 167.9849 |  | -0.53419 | 0.5235
0.20078 | 0.5615 |  | 178.9576 |  | -0.56909 | 0.5615
0.20098 | 0.59184 |  | 187.1696 |  | -0.5952 | 0.59184
0.20117 | 0.61331 |  | 192.4023 |  | -0.61184 | 0.61331
0.20137 | 0.62589 |  | 194.602 |  | -0.61883 | 0.62589
0.20156 | 0.62991 |  | 193.8955 |  | -0.61659 | 0.62991
0.20176 | 0.62676 |  | 190.3895 |  | -0.60544 | 0.62676
0.20195 | 0.62135 |  | 184.0838 |  | -0.58539 | 0.62135
0.20215 | 0.61197 |  | 175.1049 |  | -0.55683 | 0.61197
0.20234 | 0.57708 |  | 163.7037 |  | -0.52058 | 0.57708
0.20254 | 0.5097 |  | 149.9538 |  | -0.47685 | 0.5097
0.20273 | 0.44597 |  | 133.7325 |  | -0.42527 | 0.44597
0.20293 | 0.39152 |  | 115.2784 |  | -0.36659 | 0.39152
0.20312 | 0.32092 |  | 95.2385 |  | -0.30286 | 0.32092
0.20332 | 0.24844 |  | 74.042 |  | -0.23545 | 0.24844
0.20352 | 0.17813 |  | 51.9318 |  | -0.16514 | 0.17813
0.20371 | 0.10023 |  | 29.1232 |  | -0.092612 | 0.10023
0.20391 | 0.024594 |  | 5.8368 |  | -0.018561 | 0.024594
0.2041 | -0.051904 |  | -17.5625 |  | 0.055849 | -0.051904
0.2043 | -0.12574 |  | -40.7847 |  | 0.1297 | -0.12574
0.20449 | -0.18989 |  | -63.6495 |  | 0.20241 | -0.18989
0.20469 | -0.2545 |  | -85.8632 |  | 0.27304 | -0.2545
0.20488 | -0.32373 |  | -107.051 |  | 0.34042 | -0.32373
0.20508 | -0.39202 |  | -126.7511 |  | 0.40307 | -0.39202
0.20527 | -0.45318 |  | -144.5039 |  | 0.45952 | -0.45318
0.20547 | -0.50834 |  | -160.056 |  | 0.50898 | -0.50834
0.20566 | -0.55608 |  | -173.2236 |  | 0.55085 | -0.55608
0.20586 | -0.59331 |  | -183.7395 |  | 0.58429 | -0.59331
0.20605 | -0.62224 |  | -191.3575 |  | 0.60852 | -0.62224
0.20625 | -0.63993 |  | -195.8991 |  | 0.62296 | -0.63993
0.20645 | -0.64698 |  | -197.3136 |  | 0.62746 | -0.64698
0.20664 | -0.64439 |  | -195.7014 |  | 0.62233 | -0.64439
0.20684 | -0.63047 |  | -191.0841 |  | 0.60765 | -0.63047
0.20703 | -0.60759 |  | -183.496 |  | 0.58352 | -0.60759
0.20723 | -0.57492 |  | -173.1165 |  | 0.55051 | -0.57492
0.20742 | -0.53355 |  | -160.1574 |  | 0.5093 | -0.53355
0.20762 | -0.4848 |  | -144.7757 |  | 0.46039 | -0.4848
0.20781 | -0.42764 |  | -127.0401 |  | 0.40399 | -0.42764
0.20801 | -0.3647 |  | -107.3176 |  | 0.34127 | -0.3647
0.2082 | -0.2967 |  | -86.1712 |  | 0.27402 | -0.2967
0.2084 | -0.22433 |  | -63.9627 |  | 0.2034 | -0.22433
0.20859 | -0.14814 |  | -40.9824 |  | 0.13032 | -0.14814
0.20879 | -0.069953 |  | -17.4145 |  | 0.055378 | -0.069953
0.20898 | 0.0033733 |  | 6.4254 |  | -0.020433 | 0.0033733
0.20918 | 0.0736 |  | 29.9648 |  | -0.095288 | 0.0736
0.20938 | 0.14648 |  | 52.8905 |  | -0.16819 | 0.14648
0.20957 | 0.21808 |  | 75.1168 |  | -0.23887 | 0.21808
0.20977 | 0.28643 |  | 96.4593 |  | -0.30674 | 0.28643
0.20996 | 0.3525 |  | 116.626 |  | -0.37087 | 0.3525
0.21016 | 0.41311 |  | 135.1763 |  | -0.42986 | 0.41311
0.21035 | 0.46732 |  | 151.5763 |  | -0.48201 | 0.46732
0.21055 | 0.51481 |  | 165.5672 |  | -0.5265 | 0.51481
0.21074 | 0.55452 |  | 177.081 |  | -0.56312 | 0.55452
0.21094 | 0.58651 |  | 185.8742 |  | -0.59108 | 0.58651
0.21113 | 0.60984 |  | 191.7217 |  | -0.60967 | 0.60984
0.21133 | 0.62411 |  | 194.5126 |  | -0.61855 | 0.62411
0.21152 | 0.62957 |  | 194.3206 |  | -0.61794 | 0.62957
0.21172 | 0.62743 |  | 191.3678 |  | -0.60855 | 0.62743
0.21191 | 0.62199 |  | 185.6168 |  | -0.59026 | 0.62199
0.21211 | 0.61437 |  | 177.1057 |  | -0.5632 | 0.61437
0.2123 | 0.58674 |  | 166.1116 |  | -0.52823 | 0.58674
0.2125 | 0.52403 |  | 152.78 |  | -0.48584 | 0.52403
0.2127 | 0.45655 |  | 137.0845 |  | -0.43593 | 0.45655
0.21289 | 0.40237 |  | 119.0657 |  | -0.37863 | 0.40237
0.21309 | 0.33576 |  | 99.2076 |  | -0.31548 | 0.33576
0.21328 | 0.26209 |  | 78.1241 |  | -0.24843 | 0.26209
0.21348 | 0.19227 |  | 56.1206 |  | -0.17846 | 0.19227
0.21367 | 0.11568 |  | 33.4118 |  | -0.10625 | 0.11568
0.21387 | 0.039112 |  | 10.19 |  | -0.032404 | 0.039112
0.21406 | -0.037207 |  | -13.2365 |  | 0.042092 | -0.037207
0.21426 | -0.11249 |  | -36.5103 |  | 0.1161 | -0.11249
0.21445 | -0.17799 |  | -59.4297 |  | 0.18899 | -0.17799
0.21465 | -0.24178 |  | -81.7325 |  | 0.25991 | -0.24178
0.21484 | -0.31052 |  | -103.1105 |  | 0.32789 | -0.31052
0.21504 | -0.37958 |  | -123.1467 |  | 0.39161 | -0.37958
0.21523 | -0.44235 |  | -141.3279 |  | 0.44942 | -0.44235
0.21543 | -0.49867 |  | -157.3602 |  | 0.50041 | -0.49867
0.21563 | -0.54833 |  | -171.0583 |  | 0.54397 | -0.54833
0.21582 | -0.58768 |  | -182.1475 |  | 0.57923 | -0.58768
0.21602 | -0.61812 |  | -190.3292 |  | 0.60525 | -0.61812
0.21621 | -0.63779 |  | -195.3803 |  | 0.62131 | -0.63779
0.21641 | -0.64635 |  | -197.2763 |  | 0.62734 | -0.64635
0.2166 | -0.64553 |  | -196.1403 |  | 0.62373 | -0.64553
0.2168 | -0.63347 |  | -192.0202 |  | 0.61062 | -0.63347
0.21699 | -0.61216 |  | -184.9564 |  | 0.58816 | -0.61216
0.21719 | -0.58165 |  | -175.1668 |  | 0.55703 | -0.58165
0.21738 | -0.542 |  | -162.7797 |  | 0.51764 | -0.542
0.21758 | -0.49477 |  | -147.8314 |  | 0.4701 | -0.49477
0.21777 | -0.43892 |  | -130.4005 |  | 0.41467 | -0.43892
0.21797 | -0.37643 |  | -110.831 |  | 0.35244 | -0.37643
0.21816 | -0.30909 |  | -89.8102 |  | 0.2856 | -0.30909
0.21836 | -0.23741 |  | -67.8024 |  | 0.21561 | -0.23741
0.21855 | -0.16209 |  | -45.0933 |  | 0.1434 | -0.16209
0.21875 | -0.084496 |  | -21.8805 |  | 0.06958 | -0.084496
0.21895 | -0.010697 |  | 1.7144 |  | -0.0054519 | -0.010697
0.21914 | 0.059325 |  | 25.2576 |  | -0.080319 | 0.059325
0.21934 | 0.13195 |  | 48.3656 |  | -0.1538 | 0.13195
0.21953 | 0.20457 |  | 70.8923 |  | -0.22544 | 0.20457
0.21973 | 0.27385 |  | 92.5812 |  | -0.29441 | 0.27385
0.21992 | 0.3408 |  | 113.0733 |  | -0.35957 | 0.3408
0.22012 | 0.40243 |  | 131.8903 |  | -0.41941 | 0.40243
0.22031 | 0.45741 |  | 148.5647 |  | -0.47244 | 0.45741
0.22051 | 0.50596 |  | 162.8991 |  | -0.51802 | 0.50596
0.2207 | 0.54691 |  | 174.8414 |  | -0.556 | 0.54691
0.2209 | 0.58053 |  | 184.2263 |  | -0.58584 | 0.58053
0.22109 | 0.60586 |  | 190.7298 |  | -0.60652 | 0.60586
0.22129 | 0.62214 |  | 194.1642 |  | -0.61744 | 0.62214
0.22148 | 0.62962 |  | 194.5756 |  | -0.61875 | 0.62962
0.22168 | 0.62895 |  | 192.1024 |  | -0.61089 | 0.62895
0.22187 | 0.62421 |  | 186.8601 |  | -0.59422 | 0.62421
0.22207 | 0.61816 |  | 178.8907 |  | -0.56887 | 0.61816
0.22227 | 0.59597 |  | 168.3737 |  | -0.53543 | 0.59597
0.22246 | 0.53791 |  | 155.5129 |  | -0.49453 | 0.53791
0.22266 | 0.46742 |  | 140.2622 |  | -0.44603 | 0.46742
0.22285 | 0.41221 |  | 122.6895 |  | -0.39015 | 0.41221
0.22305 | 0.35017 |  | 103.2691 |  | -0.3284 | 0.35017
0.22324 | 0.277 |  | 82.5277 |  | -0.26244 | 0.277
0.22344 | 0.20732 |  | 60.7897 |  | -0.19331 | 0.20732
0.22363 | 0.13218 |  | 38.2886 |  | -0.12176 | 0.13218
0.22383 | 0.054922 |  | 15.1878 |  | -0.048297 | 0.054922
0.22402 | -0.021 |  | -8.2543 |  | 0.026249 | -0.021
0.22422 | -0.097317 |  | -31.6144 |  | 0.10053 | -0.097317
0.22441 | -0.16512 |  | -54.6386 |  | 0.17375 | -0.16512
0.22461 | -0.2281 |  | -77.1086 |  | 0.24521 | -0.2281
0.2248 | -0.2956 |  | -98.7304 |  | 0.31396 | -0.2956
0.225 | -0.3659 |  | -119.1873 |  | 0.37902 | -0.3659
0.2252 | -0.43041 |  | -137.871 |  | 0.43843 | -0.43041
0.22539 | -0.48767 |  | -154.304 |  | 0.49069 | -0.48767
0.22559 | -0.53892 |  | -168.3647 |  | 0.5354 | -0.53892
0.22578 | -0.5799 |  | -179.8596 |  | 0.57195 | -0.5799
0.22598 | -0.61219 |  | -188.6191 |  | 0.59981 | -0.61219
0.22617 | -0.6348 |  | -194.474 |  | 0.61843 | -0.6348
0.22637 | -0.64582 |  | -197.2173 |  | 0.62715 | -0.64582
0.22656 | -0.6474 |  | -196.806 |  | 0.62584 | -0.6474
0.22676 | -0.63762 |  | -193.2714 |  | 0.6146 | -0.63762
0.22695 | -0.61771 |  | -186.6458 |  | 0.59353 | -0.61771
0.22715 | -0.58861 |  | -177.1636 |  | 0.56338 | -0.58861
0.22734 | -0.55015 |  | -165.149 |  | 0.52517 | -0.55015
0.22754 | -0.50441 |  | -150.7451 |  | 0.47937 | -0.50441
0.22773 | -0.45063 |  | -133.9775 |  | 0.42605 | -0.45063
0.22793 | -0.39001 |  | -115.0614 |  | 0.3659 | -0.39001
0.22812 | -0.32409 |  | -94.4813 |  | 0.30045 | -0.32409
0.22832 | -0.25338 |  | -72.7102 |  | 0.23122 | -0.25338
0.22852 | -0.17878 |  | -50.0623 |  | 0.1592 | -0.17878
0.22871 | -0.10068 |  | -26.764 |  | 0.08511 | -0.10068
0.22891 | -0.024987 |  | -3.0297 |  | 0.0096345 | -0.024987
0.2291 | 0.045605 |  | 20.6872 |  | -0.065785 | 0.045605
0.2293 | 0.11775 |  | 43.9337 |  | -0.13971 | 0.11775
0.22949 | 0.19087 |  | 66.5508 |  | -0.21163 | 0.19087
0.22969 | 0.2605 |  | 88.3607 |  | -0.28099 | 0.2605
0.22988 | 0.32791 |  | 109.0901 |  | -0.34691 | 0.32791
0.23008 | 0.39093 |  | 128.318 |  | -0.40805 | 0.39093
0.23027 | 0.44735 |  | 145.5468 |  | -0.46284 | 0.44735
0.23047 | 0.49775 |  | 160.5072 |  | -0.51041 | 0.49775
0.23066 | 0.54053 |  | 173.0305 |  | -0.55024 | 0.54053
0.23086 | 0.57574 |  | 182.9221 |  | -0.58169 | 0.57574
0.23105 | 0.60275 |  | 189.9436 |  | -0.60402 | 0.60275
0.23125 | 0.62055 |  | 193.9062 |  | -0.61662 | 0.62055
0.23145 | 0.62965 |  | 194.8729 |  | -0.6197 | 0.62965
0.23164 | 0.63018 |  | 192.9809 |  | -0.61368 | 0.63018
0.23184 | 0.62569 |  | 188.3134 |  | -0.59884 | 0.62569
0.23203 | 0.62055 |  | 180.8853 |  | -0.57522 | 0.62055
0.23223 | 0.60387 |  | 170.8159 |  | -0.54319 | 0.60387
0.23242 | 0.55317 |  | 158.3873 |  | -0.50367 | 0.55317
0.23262 | 0.48223 |  | 143.6519 |  | -0.45681 | 0.48223
0.23281 | 0.4238 |  | 126.5585 |  | -0.40246 | 0.4238
0.23301 | 0.36375 |  | 107.4187 |  | -0.34159 | 0.36375
0.2332 | 0.29121 |  | 86.8025 |  | -0.27603 | 0.29121
0.2334 | 0.22087 |  | 65.1328 |  | -0.20712 | 0.22087
0.23359 | 0.14693 |  | 42.7113 |  | -0.13582 | 0.14693
0.23379 | 0.069604 |  | 19.6827 |  | -0.062591 | 0.069604
0.23398 | -0.006645 |  | -3.7938 |  | 0.012064 | -0.006645
0.23418 | -0.083762 |  | -27.2465 |  | 0.086644 | -0.083762
0.23438 | -0.15361 |  | -50.4307 |  | 0.16037 | -0.15361
0.23457 | -0.21715 |  | -73.1798 |  | 0.23271 | -0.21715
0.23477 | -0.28375 |  | -95.0623 |  | 0.3023 | -0.28375
0.23496 | -0.35419 |  | -115.7347 |  | 0.36804 | -0.35419
0.23516 | -0.41984 |  | -134.707 |  | 0.42837 | -0.41984
0.23535 | -0.47791 |  | -151.5254 |  | 0.48185 | -0.47791
0.23555 | -0.53084 |  | -166.0844 |  | 0.52815 | -0.53084
0.23574 | -0.57387 |  | -178.1838 |  | 0.56662 | -0.57387
0.23594 | -0.60765 |  | -187.5035 |  | 0.59626 | -0.60765
0.23613 | -0.6322 |  | -193.8464 |  | 0.61643 | -0.6322
0.23633 | -0.64486 |  | -197.1092 |  | 0.62681 | -0.64486
0.23652 | -0.64835 |  | -197.3066 |  | 0.62744 | -0.64835
0.23672 | -0.64111 |  | -194.4971 |  | 0.6185 | -0.64111
0.23691 | -0.62327 |  | -188.6217 |  | 0.59982 | -0.62327
0.23711 | -0.59626 |  | -179.7749 |  | 0.57168 | -0.59626
0.2373 | -0.55966 |  | -168.2587 |  | 0.53506 | -0.55966
0.2375 | -0.51529 |  | -154.2486 |  | 0.49051 | -0.51529
0.2377 | -0.46281 |  | -137.8058 |  | 0.43822 | -0.46281
0.23789 | -0.40297 |  | -119.1544 |  | 0.37891 | -0.40297
0.23809 | -0.33762 |  | -98.7654 |  | 0.31407 | -0.33762
0.23828 | -0.26771 |  | -77.1582 |  | 0.24536 | -0.26771
0.23848 | -0.19399 |  | -54.6652 |  | 0.17384 | -0.19399
0.23867 | -0.11622 |  | -31.4645 |  | 0.10006 | -0.11622
0.23887 | -0.039666 |  | -7.7627 |  | 0.024686 | -0.039666
0.23906 | 0.031588 |  | 16.0092 |  | -0.050909 | 0.031588
0.23926 | 0.10306 |  | 39.3797 |  | -0.12523 | 0.10306
0.23945 | 0.17622 |  | 62.1103 |  | -0.19751 | 0.17622
0.23965 | 0.24655 |  | 84.0657 |  | -0.26733 | 0.24655
0.23984 | 0.31429 |  | 105.038 |  | -0.33402 | 0.31429
0.24004 | 0.37836 |  | 124.5886 |  | -0.39619 | 0.37836
0.24023 | 0.43611 |  | 142.2199 |  | -0.45226 | 0.43611
0.24043 | 0.48771 |  | 157.6185 |  | -0.50123 | 0.48771
0.24063 | 0.53191 |  | 170.5593 |  | -0.54238 | 0.53191
0.24082 | 0.56846 |  | 180.9081 |  | -0.57529 | 0.56846
0.24102 | 0.59707 |  | 188.4889 |  | -0.59939 | 0.59707
0.24121 | 0.61667 |  | 193.1012 |  | -0.61406 | 0.61667
0.24141 | 0.62781 |  | 194.7846 |  | -0.61942 | 0.62781
0.2416 | 0.63016 |  | 193.6327 |  | -0.61575 | 0.63016
0.2418 | 0.62604 |  | 189.6254 |  | -0.60301 | 0.62604
0.24199 | 0.62065 |  | 182.7379 |  | -0.58111 | 0.62065
0.24219 | 0.60819 |  | 173.1103 |  | -0.55049 | 0.60819
0.24238 | 0.56556 |  | 161.062 |  | -0.51218 | 0.56556
0.24258 | 0.4952 |  | 146.7013 |  | -0.46651 | 0.4952
0.24277 | 0.434 |  | 129.9488 |  | -0.41324 | 0.434
0.24297 | 0.37719 |  | 111.1065 |  | -0.35332 | 0.37719
0.24316 | 0.3052 |  | 90.7913 |  | -0.28872 | 0.3052
0.24336 | 0.23422 |  | 69.4139 |  | -0.22074 | 0.23422
0.24355 | 0.16225 |  | 47.2048 |  | -0.15011 | 0.16225
0.24375 | 0.084594 |  | 24.2906 |  | -0.077244 | 0.084594
0.24395 | 0.0085792 |  | 0.83756 |  | -0.0026634 | 0.0085792
0.24414 | -0.068932 |  | -22.6479 |  | 0.07202 | -0.068932
0.24434 | -0.14046 |  | -45.7938 |  | 0.14562 | -0.14046
0.24453 | -0.2038 |  | -68.4981 |  | 0.21782 | -0.2038
0.24473 | -0.26906 |  | -90.4627 |  | 0.28767 | -0.26906
0.24492 | -0.33874 |  | -111.335 |  | 0.35405 | -0.33874
0.24512 | -0.40602 |  | -130.7262 |  | 0.41571 | -0.40602
0.24531 | -0.46539 |  | -148.1118 |  | 0.471 | -0.46539
0.24551 | -0.51948 |  | -163.1648 |  | 0.51886 | -0.51948
0.2457 | -0.56495 |  | -175.7667 |  | 0.55894 | -0.56495
0.2459 | -0.60035 |  | -185.7237 |  | 0.5906 | -0.60035
0.24609 | -0.6276 |  | -192.7717 |  | 0.61301 | -0.6276
0.24629 | -0.64297 |  | -196.7414 |  | 0.62564 | -0.64297
0.24648 | -0.64822 |  | -197.5442 |  | 0.62819 | -0.64822
0.24668 | -0.64321 |  | -195.2174 |  | 0.62079 | -0.64321
0.24688 | -0.62698 |  | -189.858 |  | 0.60375 | -0.62698
0.24707 | -0.60178 |  | -181.5399 |  | 0.5773 | -0.60178
0.24727 | -0.56687 |  | -170.5347 |  | 0.5423 | -0.56687
0.24746 | -0.5239 |  | -157.0599 |  | 0.49945 | -0.5239
0.24766 | -0.47309 |  | -141.1052 |  | 0.44871 | -0.47309
0.24785 | -0.41437 |  | -122.8468 |  | 0.39065 | -0.41437
0.24805 | -0.35002 |  | -102.7218 |  | 0.32666 | -0.35002
0.24824 | -0.28071 |  | -81.2591 |  | 0.2584 | -0.28071
0.24844 | -0.20765 |  | -58.8922 |  | 0.18728 | -0.20765
0.24863 | -0.13072 |  | -35.8669 |  | 0.11406 | -0.13072
0.24883 | -0.053628 |  | -12.3751 |  | 0.039353 | -0.053628
0.24902 | 0.017855 |  | 11.2637 |  | -0.035819 | 0.017855
0.24922 | 0.088318 |  | 34.631 |  | -0.11013 | 0.088318
0.24941 | 0.16139 |  | 57.4944 |  | -0.18283 | 0.16139
0.24961 | 0.23237 |  | 79.7012 |  | -0.25345 | 0.23237
0.2498 | 0.30069 |  | 100.9733 |  | -0.3211 | 0.30069
0.25 | 0.36594 |  | 120.9137 |  | -0.38451 | 0.36594
0.2502 | 0.42495 |  | 138.9852 |  | -0.44197 | 0.42495
0.25039 | 0.47766 |  | 154.7841 |  | -0.49221 | 0.47766
0.25059 | 0.52323 |  | 168.1617 |  | -0.53475 | 0.52323
0.25078 | 0.56118 |  | 179.0205 |  | -0.56929 | 0.56118
0.25098 | 0.59162 |  | 187.1826 |  | -0.59524 | 0.59162
0.25117 | 0.61328 |  | 192.4451 |  | -0.61198 | 0.61328
0.25137 | 0.62622 |  | 194.7258 |  | -0.61923 | 0.62622
0.25156 | 0.63012 |  | 194.0537 |  | -0.61709 | 0.63012
0.25176 | 0.6264 |  | 190.483 |  | -0.60574 | 0.6264
0.25195 | 0.62051 |  | 184.0566 |  | -0.5853 | 0.62051
0.25215 | 0.61047 |  | 174.9662 |  | -0.55639 | 0.61047
0.25234 | 0.57497 |  | 163.4619 |  | -0.51981 | 0.57497
0.25254 | 0.50804 |  | 149.6326 |  | -0.47583 | 0.50804
0.25273 | 0.44512 |  | 133.4153 |  | -0.42426 | 0.44512
0.25293 | 0.39027 |  | 114.9685 |  | -0.3656 | 0.39027
0.25312 | 0.31931 |  | 94.895 |  | -0.30177 | 0.31931
0.25332 | 0.24747 |  | 73.7436 |  | -0.2345 | 0.24747
0.25352 | 0.17755 |  | 51.7535 |  | -0.16458 | 0.17755
0.25371 | 0.099977 |  | 29.0367 |  | -0.092337 | 0.099977
0.25391 | 0.024362 |  | 5.7128 |  | -0.018167 | 0.024362
0.2541 | -0.052485 |  | -17.7887 |  | 0.056568 | -0.052485
0.2543 | -0.12635 |  | -41.0447 |  | 0.13052 | -0.12635
0.25449 | -0.19058 |  | -63.8892 |  | 0.20317 | -0.19058
0.25469 | -0.25486 |  | -86.0628 |  | 0.27368 | -0.25486
0.25488 | -0.32394 |  | -107.2478 |  | 0.34105 | -0.32394
0.25508 | -0.39257 |  | -126.9845 |  | 0.40381 | -0.39257
0.25527 | -0.45352 |  | -144.7417 |  | 0.46028 | -0.45352
0.25547 | -0.50859 |  | -160.2269 |  | 0.50952 | -0.50859
0.25566 | -0.5563 |  | -173.3004 |  | 0.5511 | -0.5563
0.25586 | -0.59347 |  | -183.8219 |  | 0.58455 | -0.59347
0.25605 | -0.6228 |  | -191.507 |  | 0.60899 | -0.6228
0.25625 | -0.64059 |  | -196.0736 |  | 0.62351 | -0.64059
0.25645 | -0.6474 |  | -197.4361 |  | 0.62785 | -0.6474
0.25664 | -0.64449 |  | -195.6584 |  | 0.62219 | -0.64449
0.25684 | -0.63008 |  | -190.8785 |  | 0.60699 | -0.63008
0.25703 | -0.6069 |  | -183.2136 |  | 0.58262 | -0.6069
0.25723 | -0.57427 |  | -172.8867 |  | 0.54978 | -0.57427
0.25742 | -0.53308 |  | -160.0526 |  | 0.50897 | -0.53308
0.25762 | -0.48422 |  | -144.6603 |  | 0.46002 | -0.48422
0.25781 | -0.42691 |  | -126.8237 |  | 0.4033 | -0.42691
0.25801 | -0.36351 |  | -106.9506 |  | 0.3401 | -0.36351
0.2582 | -0.29498 |  | -85.6494 |  | 0.27237 | -0.29498
0.2584 | -0.22265 |  | -63.4487 |  | 0.20177 | -0.22265
0.25859 | -0.14673 |  | -40.6085 |  | 0.12913 | -0.14673
0.25879 | -0.069335 |  | -17.2538 |  | 0.054867 | -0.069335
0.25898 | 0.0031533 |  | 6.3968 |  | -0.020342 | 0.0031533
0.25918 | 0.073402 |  | 29.9218 |  | -0.095151 | 0.073402
0.25938 | 0.14644 |  | 52.986 |  | -0.1685 | 0.14644
0.25957 | 0.21838 |  | 75.4181 |  | -0.23983 | 0.21838
0.25977 | 0.28733 |  | 96.9235 |  | -0.30822 | 0.28733
0.25996 | 0.3533 |  | 117.0858 |  | -0.37233 | 0.3533
0.26016 | 0.41346 |  | 135.448 |  | -0.43072 | 0.41346
0.26035 | 0.46722 |  | 151.6234 |  | -0.48216 | 0.46722
0.26055 | 0.51407 |  | 165.4263 |  | -0.52606 | 0.51407
0.26074 | 0.55346 |  | 176.798 |  | -0.56222 | 0.55346
0.26094 | 0.58556 |  | 185.5729 |  | -0.59012 | 0.58556
0.26113 | 0.60904 |  | 191.4674 |  | -0.60887 | 0.60904
0.26133 | 0.62382 |  | 194.3573 |  | -0.61806 | 0.62382
0.26152 | 0.6297 |  | 194.2731 |  | -0.61779 | 0.6297
0.26172 | 0.62726 |  | 191.2524 |  | -0.60818 | 0.62726
0.26191 | 0.62164 |  | 185.3947 |  | -0.58956 | 0.62164
0.26211 | 0.61378 |  | 176.8393 |  | -0.56235 | 0.61378
0.2623 | 0.58467 |  | 165.8698 |  | -0.52747 | 0.58467
0.2625 | 0.52106 |  | 152.6471 |  | -0.48542 | 0.52106
0.2627 | 0.45534 |  | 136.9884 |  | -0.43562 | 0.45534
0.26289 | 0.40247 |  | 118.9697 |  | -0.37832 | 0.40247
0.26309 | 0.33514 |  | 99.135 |  | -0.31525 | 0.33514
0.26328 | 0.26177 |  | 78.056 |  | -0.24822 | 0.26177
0.26348 | 0.19221 |  | 56.1069 |  | -0.17842 | 0.19221
0.26367 | 0.11551 |  | 33.4544 |  | -0.10638 | 0.11551
0.26387 | 0.039657 |  | 10.2432 |  | -0.032573 | 0.039657
0.26406 | -0.036676 |  | -13.2058 |  | 0.041994 | -0.036676
0.26426 | -0.11229 |  | -36.5056 |  | 0.11609 | -0.11229
0.26445 | -0.17826 |  | -59.4356 |  | 0.18901 | -0.17826
0.26465 | -0.24192 |  | -81.7727 |  | 0.26004 | -0.24192
0.26484 | -0.31004 |  | -103.1561 |  | 0.32804 | -0.31004
0.26504 | -0.37971 |  | -123.1694 |  | 0.39168 | -0.37971
0.26523 | -0.44234 |  | -141.336 |  | 0.44945 | -0.44234
0.26543 | -0.49835 |  | -157.3024 |  | 0.50022 | -0.49835
0.26562 | -0.54818 |  | -170.895 |  | 0.54345 | -0.54818
0.26582 | -0.58684 |  | -181.8837 |  | 0.57839 | -0.58684
0.26602 | -0.61738 |  | -190.0269 |  | 0.60429 | -0.61738
0.26621 | -0.6374 |  | -195.1769 |  | 0.62066 | -0.6374
0.26641 | -0.64591 |  | -197.2051 |  | 0.62711 | -0.64591
0.2666 | -0.64529 |  | -196.1188 |  | 0.62366 | -0.64529
0.2668 | -0.63293 |  | -191.9392 |  | 0.61037 | -0.63293
0.26699 | -0.61112 |  | -184.7307 |  | 0.58744 | -0.61112
0.26719 | -0.58028 |  | -174.8202 |  | 0.55593 | -0.58028
0.26738 | -0.5406 |  | -162.4608 |  | 0.51663 | -0.5406
0.26758 | -0.49376 |  | -147.6771 |  | 0.46961 | -0.49376
0.26777 | -0.43848 |  | -130.443 |  | 0.41481 | -0.43848
0.26797 | -0.37658 |  | -111.0081 |  | 0.35301 | -0.37658
0.26816 | -0.30928 |  | -89.977 |  | 0.28613 | -0.30928
0.26836 | -0.2376 |  | -67.8758 |  | 0.21584 | -0.2376
0.26855 | -0.16221 |  | -45.0497 |  | 0.14326 | -0.16221
0.26875 | -0.084191 |  | -21.7375 |  | 0.069125 | -0.084191
0.26895 | -0.010451 |  | 1.8464 |  | -0.0058716 | -0.010451
0.26914 | 0.059362 |  | 25.3106 |  | -0.080488 | 0.059362
0.26934 | 0.13182 |  | 48.3685 |  | -0.15381 | 0.13182
0.26953 | 0.2042 |  | 70.8951 |  | -0.22545 | 0.2042
0.26973 | 0.27359 |  | 92.6267 |  | -0.29455 | 0.27359
0.26992 | 0.34067 |  | 113.1985 |  | -0.35997 | 0.34067
0.27012 | 0.40236 |  | 132.0854 |  | -0.42003 | 0.40236
0.27031 | 0.4575 |  | 148.7867 |  | -0.47314 | 0.4575
0.27051 | 0.50592 |  | 163.1115 |  | -0.51869 | 0.50592
0.2707 | 0.54661 |  | 174.9593 |  | -0.55637 | 0.54661
0.2709 | 0.58008 |  | 184.2233 |  | -0.58583 | 0.58008
0.27109 | 0.6054 |  | 190.7417 |  | -0.60656 | 0.6054
0.27129 | 0.62209 |  | 194.3186 |  | -0.61793 | 0.62209
0.27148 | 0.63013 |  | 194.8936 |  | -0.61976 | 0.63013
0.27168 | 0.62953 |  | 192.5169 |  | -0.6122 | 0.62953
0.27187 | 0.6247 |  | 187.2124 |  | -0.59534 | 0.6247
0.27207 | 0.61862 |  | 179.1079 |  | -0.56956 | 0.61862
0.27227 | 0.5951 |  | 168.5043 |  | -0.53584 | 0.5951
0.27246 | 0.53505 |  | 155.5896 |  | -0.49478 | 0.53505
0.27266 | 0.46638 |  | 140.3246 |  | -0.44623 | 0.46638
0.27285 | 0.41394 |  | 122.7252 |  | -0.39027 | 0.41394
0.27305 | 0.35025 |  | 103.2306 |  | -0.32827 | 0.35025
0.27324 | 0.27669 |  | 82.3973 |  | -0.26202 | 0.27669
0.27344 | 0.20769 |  | 60.5312 |  | -0.19249 | 0.20769
0.27363 | 0.13109 |  | 37.9121 |  | -0.12056 | 0.13109
0.27383 | 0.053981 |  | 14.7223 |  | -0.046817 | 0.053981
0.27402 | -0.022401 |  | -8.7743 |  | 0.027902 | -0.022401
0.27422 | -0.099314 |  | -32.1381 |  | 0.1022 | -0.099314
0.27441 | -0.16654 |  | -55.1774 |  | 0.17546 | -0.16654
0.27461 | -0.23024 |  | -77.6729 |  | 0.247 | -0.23024
0.2748 | -0.29753 |  | -99.2801 |  | 0.31571 | -0.29753
0.275 | -0.36741 |  | -119.6461 |  | 0.38047 | -0.36741
0.2752 | -0.43186 |  | -138.2395 |  | 0.4396 | -0.43186
0.27539 | -0.48861 |  | -154.6458 |  | 0.49177 | -0.48861
0.27559 | -0.54004 |  | -168.6393 |  | 0.53627 | -0.54004
0.27578 | -0.58063 |  | -180.0899 |  | 0.57269 | -0.58063
0.27598 | -0.61249 |  | -188.833 |  | 0.60049 | -0.61249
0.27617 | -0.63492 |  | -194.5884 |  | 0.61879 | -0.63492
0.27637 | -0.64539 |  | -197.2516 |  | 0.62726 | -0.64539
0.27656 | -0.64678 |  | -196.7854 |  | 0.62578 | -0.64678
0.27676 | -0.63672 |  | -193.1729 |  | 0.61429 | -0.63672
0.27695 | -0.61679 |  | -186.6034 |  | 0.5934 | -0.61679
0.27715 | -0.58803 |  | -177.2658 |  | 0.56371 | -0.58803
0.27734 | -0.55011 |  | -165.4001 |  | 0.52597 | -0.55011
0.27754 | -0.50493 |  | -151.1157 |  | 0.48055 | -0.50493
0.27773 | -0.45098 |  | -134.2951 |  | 0.42706 | -0.45098
0.27793 | -0.39016 |  | -115.2178 |  | 0.36639 | -0.39016
0.27813 | -0.3239 |  | -94.459 |  | 0.30038 | -0.3239
0.27832 | -0.25274 |  | -72.5136 |  | 0.23059 | -0.25274
0.27852 | -0.17823 |  | -49.8149 |  | 0.15841 | -0.17823
0.27871 | -0.10018 |  | -26.5655 |  | 0.084478 | -0.10018
0.27891 | -0.024833 |  | -2.9127 |  | 0.0092625 | -0.024833
0.2791 | 0.045427 |  | 20.7259 |  | -0.065908 | 0.045427
0.2793 | 0.11761 |  | 43.9531 |  | -0.13977 | 0.11761
0.27949 | 0.19062 |  | 66.6083 |  | -0.21181 | 0.19062
0.27969 | 0.26044 |  | 88.4943 |  | -0.28141 | 0.26044
0.27988 | 0.32792 |  | 109.2471 |  | -0.34741 | 0.32792
0.28008 | 0.39059 |  | 128.4283 |  | -0.4084 | 0.39059
0.28027 | 0.44674 |  | 145.5517 |  | -0.46285 | 0.44674
0.28047 | 0.49655 |  | 160.3153 |  | -0.5098 | 0.49655
0.28066 | 0.53876 |  | 172.6979 |  | -0.54918 | 0.53876
0.28086 | 0.5737 |  | 182.5478 |  | -0.5805 | 0.5737
0.28105 | 0.60058 |  | 189.5804 |  | -0.60287 | 0.60058
0.28125 | 0.61843 |  | 193.6314 |  | -0.61575 | 0.61843
0.28145 | 0.62764 |  | 194.6403 |  | -0.61896 | 0.62764
0.28164 | 0.62826 |  | 192.7541 |  | -0.61296 | 0.62826
0.28184 | 0.62349 |  | 188.0729 |  | -0.59807 | 0.62349
0.28203 | 0.61779 |  | 180.5865 |  | -0.57427 | 0.61779
0.28223 | 0.60124 |  | 170.5688 |  | -0.54241 | 0.60124
0.28242 | 0.55087 |  | 158.2251 |  | -0.50316 | 0.55087
0.28262 | 0.48025 |  | 143.4723 |  | -0.45624 | 0.48025
0.28281 | 0.42341 |  | 126.3019 |  | -0.40164 | 0.42341
0.28301 | 0.36374 |  | 107.1529 |  | -0.34075 | 0.36374
0.2832 | 0.29071 |  | 86.6584 |  | -0.27557 | 0.29071
0.2834 | 0.22178 |  | 65.1258 |  | -0.2071 | 0.22178
0.28359 | 0.14757 |  | 42.7147 |  | -0.13583 | 0.14757
0.28379 | 0.069423 |  | 19.6388 |  | -0.062451 | 0.069423
0.28398 | -0.0061517 |  | -3.788 |  | 0.012046 | -0.0061517
0.28418 | -0.083638 |  | -27.1674 |  | 0.086392 | -0.083638
0.28437 | -0.15294 |  | -50.213 |  | 0.15968 | -0.15294
0.28457 | -0.21564 |  | -72.735 |  | 0.2313 | -0.21564
0.28477 | -0.28197 |  | -94.5285 |  | 0.3006 | -0.28197
0.28496 | -0.35177 |  | -115.2134 |  | 0.36638 | -0.35177
0.28516 | -0.41787 |  | -134.2496 |  | 0.42691 | -0.41787
0.28535 | -0.47614 |  | -151.1793 |  | 0.48075 | -0.47614
0.28555 | -0.52895 |  | -165.7237 |  | 0.527 | -0.52895
0.28574 | -0.57227 |  | -177.7982 |  | 0.5654 | -0.57227
0.28594 | -0.6061 |  | -187.2209 |  | 0.59536 | -0.6061
0.28613 | -0.63111 |  | -193.6281 |  | 0.61574 | -0.63111
0.28633 | -0.64381 |  | -196.8142 |  | 0.62587 | -0.64381
0.28652 | -0.64684 |  | -196.8444 |  | 0.62597 | -0.64684
0.28672 | -0.6392 |  | -193.8353 |  | 0.6164 | -0.6392
0.28691 | -0.62113 |  | -187.9103 |  | 0.59755 | -0.62113
0.28711 | -0.59459 |  | -179.2238 |  | 0.56993 | -0.59459
0.2873 | -0.55841 |  | -167.9332 |  | 0.53403 | -0.55841
0.2875 | -0.51445 |  | -154.0863 |  | 0.48999 | -0.51445
0.2877 | -0.46211 |  | -137.6584 |  | 0.43775 | -0.46211
0.28789 | -0.40188 |  | -118.8435 |  | 0.37792 | -0.40188
0.28809 | -0.3363 |  | -98.2853 |  | 0.31255 | -0.3363
0.28828 | -0.26618 |  | -76.6493 |  | 0.24374 | -0.26618
0.28848 | -0.19269 |  | -54.254 |  | 0.17253 | -0.19269
0.28867 | -0.11559 |  | -31.2446 |  | 0.099358 | -0.11559
0.28887 | -0.039604 |  | -7.7401 |  | 0.024614 | -0.039604
0.28906 | 0.031202 |  | 15.9526 |  | -0.050729 | 0.031202
0.28926 | 0.10284 |  | 39.3606 |  | -0.12517 | 0.10284
0.28945 | 0.17616 |  | 62.1746 |  | -0.19772 | 0.17616
0.28965 | 0.24653 |  | 84.2104 |  | -0.26779 | 0.24653
0.28984 | 0.31444 |  | 105.1794 |  | -0.33447 | 0.31444
0.29004 | 0.37824 |  | 124.6555 |  | -0.3964 | 0.37824
0.29023 | 0.43571 |  | 142.2063 |  | -0.45222 | 0.43571
0.29043 | 0.48711 |  | 157.5208 |  | -0.50092 | 0.48711
0.29063 | 0.53108 |  | 170.44 |  | -0.542 | 0.53108
0.29082 | 0.56769 |  | 180.863 |  | -0.57514 | 0.56769
0.29102 | 0.59655 |  | 188.5535 |  | -0.5996 | 0.59655
0.29121 | 0.61631 |  | 193.2244 |  | -0.61445 | 0.61631
0.29141 | 0.62725 |  | 194.7959 |  | -0.61945 | 0.62725
0.2916 | 0.6293 |  | 193.3973 |  | -0.615 | 0.6293
0.2918 | 0.62518 |  | 189.1763 |  | -0.60158 | 0.62518
0.29199 | 0.62033 |  | 182.2027 |  | -0.5794 | 0.62033
0.29219 | 0.60836 |  | 172.6295 |  | -0.54896 | 0.60836
0.29238 | 0.56496 |  | 160.683 |  | -0.51097 | 0.56496
0.29258 | 0.49381 |  | 146.3861 |  | -0.46551 | 0.49381
0.29277 | 0.43281 |  | 129.6752 |  | -0.41237 | 0.43281
0.29297 | 0.37551 |  | 110.8671 |  | -0.35256 | 0.37551
0.29316 | 0.30325 |  | 90.5617 |  | -0.28799 | 0.30325
0.29336 | 0.23327 |  | 69.1361 |  | -0.21985 | 0.23327
0.29355 | 0.16123 |  | 46.8561 |  | -0.149 | 0.16123
0.29375 | 0.083277 |  | 23.9495 |  | -0.07616 | 0.083277
0.29395 | 0.0079839 |  | 0.59218 |  | -0.0018831 | 0.0079839
0.29414 | -0.069425 |  | -22.8507 |  | 0.072665 | -0.069425
0.29434 | -0.14103 |  | -46.0511 |  | 0.14644 | -0.14103
0.29453 | -0.20431 |  | -68.7864 |  | 0.21874 | -0.20431
0.29473 | -0.26984 |  | -90.7836 |  | 0.28869 | -0.26984
0.29492 | -0.33966 |  | -111.7119 |  | 0.35524 | -0.33966
0.29512 | -0.40714 |  | -131.0794 |  | 0.41683 | -0.40714
0.29531 | -0.46658 |  | -148.4141 |  | 0.47196 | -0.46658
0.29551 | -0.52065 |  | -163.4406 |  | 0.51974 | -0.52065
0.2957 | -0.5661 |  | -175.9858 |  | 0.55963 | -0.5661
0.2959 | -0.60125 |  | -185.8412 |  | 0.59098 | -0.60125
0.29609 | -0.62816 |  | -192.7658 |  | 0.613 | -0.62816
0.29629 | -0.64316 |  | -196.6257 |  | 0.62527 | -0.64316
0.29648 | -0.64816 |  | -197.369 |  | 0.62763 | -0.64816
0.29668 | -0.64293 |  | -195.001 |  | 0.6201 | -0.64293
0.29688 | -0.62654 |  | -189.5971 |  | 0.60292 | -0.62654
0.29707 | -0.60149 |  | -181.319 |  | 0.57659 | -0.60149
0.29727 | -0.56678 |  | -170.3817 |  | 0.54181 | -0.56678
0.29746 | -0.52405 |  | -156.9584 |  | 0.49913 | -0.52405
0.29766 | -0.47343 |  | -141.06 |  | 0.44857 | -0.47343
0.29785 | -0.41482 |  | -122.7962 |  | 0.39049 | -0.41482
0.29805 | -0.35062 |  | -102.6604 |  | 0.32646 | -0.35062
0.29824 | -0.28131 |  | -81.2164 |  | 0.25827 | -0.28131
0.29844 | -0.20821 |  | -58.8305 |  | 0.18708 | -0.20821
0.29863 | -0.13114 |  | -35.7258 |  | 0.11361 | -0.13114
0.29883 | -0.053733 |  | -12.1199 |  | 0.038541 | -0.053733
0.29902 | 0.018067 |  | 11.6105 |  | -0.036921 | 0.018067
0.29922 | 0.08902 |  | 35.0325 |  | -0.1114 | 0.08902
0.29941 | 0.16242 |  | 57.8831 |  | -0.18407 | 0.16242
0.29961 | 0.23341 |  | 80.0148 |  | -0.25445 | 0.23341
0.2998 | 0.30184 |  | 101.2385 |  | -0.32194 | 0.30184
0.3 | 0.36705 |  | 121.134 |  | -0.38521 | 0.36705
0.3002 | 0.42596 |  | 139.1596 |  | -0.44253 | 0.42596
0.30039 | 0.47876 |  | 154.9768 |  | -0.49283 | 0.47876
0.30059 | 0.52439 |  | 168.4076 |  | -0.53554 | 0.52439
0.30078 | 0.56227 |  | 179.2886 |  | -0.57014 | 0.56227
0.30098 | 0.59238 |  | 187.4208 |  | -0.596 | 0.59238
0.30117 | 0.61339 |  | 192.5677 |  | -0.61237 | 0.61339
0.30137 | 0.62568 |  | 194.6719 |  | -0.61906 | 0.62568
0.30156 | 0.62946 |  | 193.9299 |  | -0.6167 | 0.62946
0.30176 | 0.62658 |  | 190.4053 |  | -0.60549 | 0.62658
0.30195 | 0.62232 |  | 184.02 |  | -0.58518 | 0.62232
0.30215 | 0.61402 |  | 174.9108 |  | -0.55622 | 0.61402
0.30234 | 0.579 |  | 163.3572 |  | -0.51948 | 0.579
0.30254 | 0.50999 |  | 149.4788 |  | -0.47534 | 0.50999
0.30273 | 0.44401 |  | 133.2392 |  | -0.4237 | 0.44401
0.30293 | 0.38907 |  | 114.8525 |  | -0.36523 | 0.38907
0.30312 | 0.32011 |  | 94.8176 |  | -0.30152 | 0.32011
0.30332 | 0.24804 |  | 73.5477 |  | -0.23388 | 0.24804
0.30352 | 0.17671 |  | 51.3575 |  | -0.16332 | 0.17671
0.30371 | 0.098741 |  | 28.5032 |  | -0.09064 | 0.098741
0.30391 | 0.022835 |  | 5.2333 |  | -0.016642 | 0.022835
0.3041 | -0.054098 |  | -18.1177 |  | 0.057614 | -0.054098
0.3043 | -0.12767 |  | -41.2788 |  | 0.13127 | -0.12767
0.30449 | -0.192 |  | -64.0613 |  | 0.20371 | -0.192
0.30469 | -0.2566 |  | -86.2484 |  | 0.27427 | -0.2566
0.30488 | -0.32572 |  | -107.4871 |  | 0.34181 | -0.32572
0.30508 | -0.39431 |  | -127.2273 |  | 0.40458 | -0.39431
0.30527 | -0.4552 |  | -144.9535 |  | 0.46095 | -0.4552
0.30547 | -0.50988 |  | -160.3753 |  | 0.50999 | -0.50988
0.30566 | -0.55726 |  | -173.3631 |  | 0.55129 | -0.55726
0.30586 | -0.59413 |  | -183.7835 |  | 0.58443 | -0.59413
0.30605 | -0.62298 |  | -191.4134 |  | 0.60869 | -0.62298
0.30625 | -0.6408 |  | -196.0268 |  | 0.62337 | -0.6408
0.30645 | -0.64778 |  | -197.4374 |  | 0.62785 | -0.64778
0.30664 | -0.64472 |  | -195.6197 |  | 0.62207 | -0.64472
0.30684 | -0.63032 |  | -190.757 |  | 0.60661 | -0.63032
0.30703 | -0.60685 |  | -183.0034 |  | 0.58195 | -0.60685
0.30723 | -0.57391 |  | -172.5663 |  | 0.54876 | -0.57391
0.30742 | -0.53283 |  | -159.6973 |  | 0.50784 | -0.53283
0.30762 | -0.48392 |  | -144.3581 |  | 0.45906 | -0.48392
0.30781 | -0.42653 |  | -126.5495 |  | 0.40243 | -0.42653
0.30801 | -0.36322 |  | -106.7201 |  | 0.33937 | -0.36322
0.3082 | -0.29457 |  | -85.4361 |  | 0.27169 | -0.29457
0.3084 | -0.22216 |  | -63.1891 |  | 0.20094 | -0.22216
0.30859 | -0.14623 |  | -40.3114 |  | 0.12819 | -0.14623
0.30879 | -0.06854 |  | -16.9167 |  | 0.053795 | -0.06854
0.30898 | 0.0040073 |  | 6.7394 |  | -0.021431 | 0.0040073
0.30918 | 0.074128 |  | 30.2233 |  | -0.09611 | 0.074128
0.30938 | 0.14741 |  | 53.2546 |  | -0.16935 | 0.14741
0.30957 | 0.21928 |  | 75.6606 |  | -0.2406 | 0.21928
0.30977 | 0.28812 |  | 97.1601 |  | -0.30897 | 0.28812
0.30996 | 0.35433 |  | 117.3473 |  | -0.37316 | 0.35433
0.31016 | 0.41431 |  | 135.719 |  | -0.43159 | 0.41431
0.31035 | 0.46798 |  | 151.8548 |  | -0.4829 | 0.46798
0.31055 | 0.5148 |  | 165.6187 |  | -0.52667 | 0.5148
0.31074 | 0.55376 |  | 176.9531 |  | -0.56271 | 0.55376
0.31094 | 0.58566 |  | 185.6599 |  | -0.5904 | 0.58566
0.31113 | 0.609 |  | 191.5158 |  | -0.60902 | 0.609
0.31133 | 0.62347 |  | 194.3704 |  | -0.6181 | 0.62347
0.31152 | 0.62938 |  | 194.2458 |  | -0.6177 | 0.62938
0.31172 | 0.62738 |  | 191.2503 |  | -0.60818 | 0.62738
0.31191 | 0.62236 |  | 185.3622 |  | -0.58945 | 0.62236
0.31211 | 0.61524 |  | 176.7154 |  | -0.56195 | 0.61524
0.3123 | 0.5876 |  | 165.6922 |  | -0.5269 | 0.5876
0.3125 | 0.52459 |  | 152.4233 |  | -0.48471 | 0.52459
0.3127 | 0.45586 |  | 136.7259 |  | -0.43479 | 0.45586
0.31289 | 0.40038 |  | 118.6919 |  | -0.37744 | 0.40038
0.31309 | 0.33415 |  | 98.9103 |  | -0.31453 | 0.33415
0.31328 | 0.26123 |  | 77.9078 |  | -0.24775 | 0.26123
0.31348 | 0.19113 |  | 55.9538 |  | -0.17793 | 0.19113
0.31367 | 0.11437 |  | 33.2453 |  | -0.10572 | 0.11437
0.31387 | 0.037601 |  | 9.9782 |  | -0.031731 | 0.037601
0.31406 | -0.039017 |  | -13.4376 |  | 0.042732 | -0.039017
0.31426 | -0.11395 |  | -36.6337 |  | 0.1165 | -0.11395
0.31445 | -0.17914 |  | -59.5144 |  | 0.18926 | -0.17914
0.31465 | -0.24269 |  | -81.8488 |  | 0.26028 | -0.24269
0.31484 | -0.31125 |  | -103.2474 |  | 0.32833 | -0.31125
0.31504 | -0.38042 |  | -123.3022 |  | 0.3921 | -0.38042
0.31523 | -0.44294 |  | -141.4979 |  | 0.44996 | -0.44294
0.31543 | -0.49901 |  | -157.4605 |  | 0.50072 | -0.49901
0.31562 | -0.54857 |  | -171.0725 |  | 0.54401 | -0.54857
0.31582 | -0.58778 |  | -182.1101 |  | 0.57911 | -0.58778
0.31602 | -0.61834 |  | -190.3022 |  | 0.60516 | -0.61834
0.31621 | -0.63845 |  | -195.4628 |  | 0.62157 | -0.63845
0.31641 | -0.64722 |  | -197.4131 |  | 0.62777 | -0.64722
0.3166 | -0.64587 |  | -196.1649 |  | 0.6238 | -0.64587
0.3168 | -0.63338 |  | -191.8898 |  | 0.61021 | -0.63338
0.31699 | -0.61167 |  | -184.7355 |  | 0.58746 | -0.61167
0.31719 | -0.58055 |  | -174.8857 |  | 0.55614 | -0.58055
0.31738 | -0.54095 |  | -162.5472 |  | 0.5169 | -0.54095
0.31758 | -0.49379 |  | -147.7395 |  | 0.46981 | -0.49379
0.31777 | -0.43794 |  | -130.3886 |  | 0.41464 | -0.43794
0.31797 | -0.37575 |  | -110.8221 |  | 0.35241 | -0.37575
0.31816 | -0.30817 |  | -89.7442 |  | 0.28539 | -0.30817
0.31836 | -0.23657 |  | -67.6689 |  | 0.21519 | -0.23657
0.31855 | -0.16164 |  | -44.9199 |  | 0.14285 | -0.16164
0.31875 | -0.083843 |  | -21.6695 |  | 0.068909 | -0.083843
0.31895 | -0.010209 |  | 1.9484 |  | -0.0061958 | -0.010209
0.31914 | 0.059446 |  | 25.5165 |  | -0.081142 | 0.059446
0.31934 | 0.13235 |  | 48.6826 |  | -0.15481 | 0.13235
0.31953 | 0.20495 |  | 71.2598 |  | -0.22661 | 0.20495
0.31973 | 0.27405 |  | 92.9603 |  | -0.29561 | 0.27405
0.31992 | 0.34115 |  | 113.4268 |  | -0.3607 | 0.34115
0.32012 | 0.40247 |  | 132.191 |  | -0.42037 | 0.40247
0.32031 | 0.45727 |  | 148.81 |  | -0.47322 | 0.45727
0.32051 | 0.50589 |  | 163.1067 |  | -0.51868 | 0.50589
0.3207 | 0.54653 |  | 175.0002 |  | -0.5565 | 0.54653
0.3209 | 0.58007 |  | 184.3064 |  | -0.58609 | 0.58007
0.32109 | 0.60532 |  | 190.764 |  | -0.60663 | 0.60532
0.32129 | 0.62132 |  | 194.1993 |  | -0.61755 | 0.62132
0.32148 | 0.62872 |  | 194.6115 |  | -0.61886 | 0.62872
0.32168 | 0.62779 |  | 192.1277 |  | -0.61097 | 0.62779
0.32188 | 0.62265 |  | 186.7999 |  | -0.59402 | 0.62265
0.32207 | 0.61627 |  | 178.7233 |  | -0.56834 | 0.61627
0.32227 | 0.59411 |  | 168.1975 |  | -0.53487 | 0.59411
0.32246 | 0.53677 |  | 155.3705 |  | -0.49408 | 0.53677
0.32266 | 0.46689 |  | 140.1119 |  | -0.44556 | 0.46689
0.32285 | 0.41151 |  | 122.4591 |  | -0.38942 | 0.41151
0.32305 | 0.34867 |  | 102.9064 |  | -0.32724 | 0.34867
0.32324 | 0.27562 |  | 82.0851 |  | -0.26103 | 0.27562
0.32344 | 0.20654 |  | 60.3517 |  | -0.19192 | 0.20654
0.32363 | 0.13107 |  | 37.8497 |  | -0.12036 | 0.13107
0.32383 | 0.053927 |  | 14.7076 |  | -0.04677 | 0.053927
0.32402 | -0.022381 |  | -8.7877 |  | 0.027945 | -0.022381
0.32422 | -0.099274 |  | -32.1557 |  | 0.10225 | -0.099274
0.32441 | -0.1665 |  | -55.1325 |  | 0.17532 | -0.1665
0.32461 | -0.22978 |  | -77.5986 |  | 0.24676 | -0.22978
0.3248 | -0.29731 |  | -99.2179 |  | 0.31551 | -0.29731
0.325 | -0.36695 |  | -119.5688 |  | 0.38023 | -0.36695
0.3252 | -0.43149 |  | -138.1491 |  | 0.43931 | -0.43149
0.32539 | -0.48836 |  | -154.5217 |  | 0.49138 | -0.48836
0.32559 | -0.53947 |  | -168.5462 |  | 0.53598 | -0.53947
0.32578 | -0.58057 |  | -180.0637 |  | 0.5726 | -0.58057
0.32598 | -0.61244 |  | -188.8087 |  | 0.60041 | -0.61244
0.32617 | -0.63497 |  | -194.6086 |  | 0.61886 | -0.63497
0.32637 | -0.64595 |  | -197.3414 |  | 0.62755 | -0.64595
0.32656 | -0.64717 |  | -196.889 |  | 0.62611 | -0.64717
0.32676 | -0.63711 |  | -193.2517 |  | 0.61454 | -0.63711
0.32695 | -0.61691 |  | -186.5893 |  | 0.59335 | -0.61691
0.32715 | -0.58754 |  | -177.0952 |  | 0.56316 | -0.58754
0.32734 | -0.54911 |  | -165.0463 |  | 0.52485 | -0.54911
0.32754 | -0.5033 |  | -150.6267 |  | 0.47899 | -0.5033
0.32773 | -0.44918 |  | -133.7967 |  | 0.42547 | -0.44918
0.32793 | -0.38846 |  | -114.7815 |  | 0.36501 | -0.38846
0.32812 | -0.32237 |  | -94.1084 |  | 0.29926 | -0.32237
0.32832 | -0.25146 |  | -72.1918 |  | 0.22957 | -0.25146
0.32852 | -0.17703 |  | -49.4457 |  | 0.15724 | -0.17703
0.32871 | -0.098986 |  | -26.1399 |  | 0.083125 | -0.098986
0.32891 | -0.023638 |  | -2.4398 |  | 0.0077586 | -0.023638
0.3291 | 0.046428 |  | 21.1809 |  | -0.067355 | 0.046428
0.3293 | 0.11843 |  | 44.3104 |  | -0.14091 | 0.11843
0.32949 | 0.19113 |  | 66.8349 |  | -0.21253 | 0.19113
0.32969 | 0.26034 |  | 88.5697 |  | -0.28165 | 0.26034
0.32988 | 0.32773 |  | 109.268 |  | -0.34747 | 0.32773
0.33008 | 0.39056 |  | 128.5224 |  | -0.4087 | 0.39056
0.33027 | 0.44695 |  | 145.7651 |  | -0.46353 | 0.44695
0.33047 | 0.49722 |  | 160.6685 |  | -0.51093 | 0.49722
0.33066 | 0.53945 |  | 173.0709 |  | -0.55037 | 0.53945
0.33086 | 0.57414 |  | 182.793 |  | -0.58128 | 0.57414
0.33105 | 0.60063 |  | 189.6816 |  | -0.60319 | 0.60063
0.33125 | 0.61795 |  | 193.6163 |  | -0.6157 | 0.61795
0.33145 | 0.62698 |  | 194.6004 |  | -0.61883 | 0.62698
0.33164 | 0.62769 |  | 192.7442 |  | -0.61293 | 0.62769
0.33184 | 0.62353 |  | 188.0903 |  | -0.59813 | 0.62353
0.33203 | 0.61874 |  | 180.6017 |  | -0.57431 | 0.61874
0.33223 | 0.60206 |  | 170.4722 |  | -0.5421 | 0.60206
0.33242 | 0.55041 |  | 158.0001 |  | -0.50244 | 0.55041
0.33262 | 0.47852 |  | 143.1746 |  | -0.4553 | 0.47852
0.33281 | 0.42198 |  | 125.9543 |  | -0.40053 | 0.42198
0.33301 | 0.3635 |  | 106.7208 |  | -0.33937 | 0.3635
0.3332 | 0.28965 |  | 86.1114 |  | -0.27383 | 0.28965
0.3334 | 0.21932 |  | 64.5201 |  | -0.20517 | 0.21932
0.33359 | 0.14558 |  | 42.1341 |  | -0.13399 | 0.14558
0.33379 | 0.067862 |  | 19.1364 |  | -0.060854 | 0.067862
0.33398 | -0.0076872 |  | -4.234 |  | 0.013464 | -0.0076872
0.33418 | -0.08485 |  | -27.5936 |  | 0.087748 | -0.08485
0.33437 | -0.15428 |  | -50.6658 |  | 0.16112 | -0.15428
0.33457 | -0.21732 |  | -73.2766 |  | 0.23302 | -0.21732
0.33477 | -0.28385 |  | -95.0734 |  | 0.30233 | -0.28385
0.33496 | -0.35344 |  | -115.6337 |  | 0.36772 | -0.35344
0.33516 | -0.41924 |  | -134.5595 |  | 0.4279 | -0.41924
0.33535 | -0.47744 |  | -151.4803 |  | 0.48171 | -0.47744
0.33555 | -0.53012 |  | -166.0934 |  | 0.52818 | -0.53012
0.33574 | -0.57342 |  | -178.1633 |  | 0.56656 | -0.57342
0.33594 | -0.60687 |  | -187.4821 |  | 0.59619 | -0.60687
0.33613 | -0.63138 |  | -193.7984 |  | 0.61628 | -0.63138
0.33633 | -0.64421 |  | -196.9947 |  | 0.62644 | -0.64421
0.33652 | -0.64726 |  | -197.0948 |  | 0.62676 | -0.64726
0.33672 | -0.6396 |  | -194.1064 |  | 0.61726 | -0.6396
0.33691 | -0.62157 |  | -188.1316 |  | 0.59826 | -0.62157
0.33711 | -0.59453 |  | -179.3053 |  | 0.57019 | -0.59453
0.3373 | -0.5578 |  | -167.7944 |  | 0.53359 | -0.5578
0.3375 | -0.51355 |  | -153.8247 |  | 0.48916 | -0.51355
0.3377 | -0.46101 |  | -137.4078 |  | 0.43696 | -0.46101
0.33789 | -0.40091 |  | -118.677 |  | 0.37739 | -0.40091
0.33809 | -0.3355 |  | -98.2203 |  | 0.31234 | -0.3355
0.33828 | -0.26531 |  | -76.5602 |  | 0.24346 | -0.26531
0.33848 | -0.19181 |  | -54.061 |  | 0.17191 | -0.19181
0.33867 | -0.1146 |  | -30.9713 |  | 0.098489 | -0.1146
0.33887 | -0.038545 |  | -7.4031 |  | 0.023542 | -0.038545
0.33906 | 0.031813 |  | 16.2697 |  | -0.051738 | 0.031813
0.33926 | 0.10326 |  | 39.6211 |  | -0.126 | 0.10326
0.33945 | 0.17673 |  | 62.4598 |  | -0.19862 | 0.17673
0.33965 | 0.24687 |  | 84.5236 |  | -0.26879 | 0.24687
0.33984 | 0.31474 |  | 105.478 |  | -0.33542 | 0.31474
0.34004 | 0.37853 |  | 124.9554 |  | -0.39736 | 0.37853
0.34023 | 0.43566 |  | 142.4729 |  | -0.45306 | 0.43566
0.34043 | 0.48686 |  | 157.6917 |  | -0.50146 | 0.48686
0.34063 | 0.53057 |  | 170.5547 |  | -0.54236 | 0.53057
0.34082 | 0.56694 |  | 180.9322 |  | -0.57536 | 0.56694
0.34102 | 0.59572 |  | 188.552 |  | -0.5996 | 0.59572
0.34121 | 0.6154 |  | 193.2535 |  | -0.61455 | 0.6154
0.34141 | 0.62632 |  | 194.8999 |  | -0.61978 | 0.62632
0.3416 | 0.62834 |  | 193.5164 |  | -0.61538 | 0.62834
0.3418 | 0.62428 |  | 189.2961 |  | -0.60196 | 0.62428
0.34199 | 0.61961 |  | 182.296 |  | -0.5797 | 0.61961
0.34219 | 0.60741 |  | 172.7004 |  | -0.54919 | 0.60741
0.34238 | 0.56354 |  | 160.7854 |  | -0.5113 | 0.56354
0.34258 | 0.49339 |  | 146.5039 |  | -0.46588 | 0.49339
0.34277 | 0.43407 |  | 129.7397 |  | -0.41257 | 0.43407
0.34297 | 0.3764 |  | 110.8099 |  | -0.35238 | 0.3764
0.34316 | 0.30365 |  | 90.376 |  | -0.2874 | 0.30365
0.34336 | 0.23398 |  | 68.9386 |  | -0.21922 | 0.23398
0.34355 | 0.16137 |  | 46.7245 |  | -0.14858 | 0.16137
0.34375 | 0.083327 |  | 23.8223 |  | -0.075755 | 0.083327
0.34395 | 0.0078844 |  | 0.44758 |  | -0.0014233 | 0.0078844
0.34414 | -0.069977 |  | -22.9703 |  | 0.073046 | -0.069977
0.34434 | -0.14116 |  | -46.05 |  | 0.14644 | -0.14116
0.34453 | -0.20431 |  | -68.5929 |  | 0.21813 | -0.20431
0.34473 | -0.26938 |  | -90.4739 |  | 0.28771 | -0.26938
0.34492 | -0.33863 |  | -111.4018 |  | 0.35426 | -0.33863
0.34512 | -0.40643 |  | -130.8858 |  | 0.41622 | -0.40643
0.34531 | -0.46593 |  | -148.3512 |  | 0.47176 | -0.46593
0.34551 | -0.51983 |  | -163.3689 |  | 0.51951 | -0.51983
0.3457 | -0.56512 |  | -175.8488 |  | 0.5592 | -0.56512
0.3459 | -0.60003 |  | -185.6902 |  | 0.59049 | -0.60003
0.34609 | -0.6268 |  | -192.6001 |  | 0.61247 | -0.6268
0.34629 | -0.64163 |  | -196.4173 |  | 0.62461 | -0.64163
0.34648 | -0.64672 |  | -197.193 |  | 0.62707 | -0.64672
0.34668 | -0.64189 |  | -194.9853 |  | 0.62005 | -0.64189
0.34687 | -0.6259 |  | -189.7128 |  | 0.60329 | -0.6259
0.34707 | -0.60083 |  | -181.4196 |  | 0.57691 | -0.60083
0.34727 | -0.56572 |  | -170.3629 |  | 0.54175 | -0.56572
0.34746 | -0.52273 |  | -156.798 |  | 0.49862 | -0.52273
0.34766 | -0.47181 |  | -140.8367 |  | 0.44786 | -0.47181
0.34785 | -0.41297 |  | -122.5577 |  | 0.38973 | -0.41297
0.34805 | -0.34887 |  | -102.4242 |  | 0.32571 | -0.34887
0.34824 | -0.27971 |  | -81.0095 |  | 0.25761 | -0.27971
0.34844 | -0.20692 |  | -58.6481 |  | 0.1865 | -0.20692
0.34863 | -0.13034 |  | -35.6339 |  | 0.11332 | -0.13034
0.34883 | -0.053299 |  | -12.1063 |  | 0.038498 | -0.053299
0.34902 | 0.018195 |  | 11.6595 |  | -0.037077 | 0.018195
0.34922 | 0.088955 |  | 35.1188 |  | -0.11168 | 0.088955
0.34941 | 0.1623 |  | 58.0069 |  | -0.18446 | 0.1623
0.34961 | 0.23315 |  | 80.2056 |  | -0.25505 | 0.23315
0.3498 | 0.30128 |  | 101.3988 |  | -0.32245 | 0.30128
0.35 | 0.3662 |  | 121.2205 |  | -0.38548 | 0.3662
0.3502 | 0.42481 |  | 139.2219 |  | -0.44273 | 0.42481
0.35039 | 0.47732 |  | 154.9766 |  | -0.49283 | 0.47732
0.35059 | 0.52271 |  | 168.3596 |  | -0.53538 | 0.52271
0.35078 | 0.56054 |  | 179.2632 |  | -0.57006 | 0.56054
0.35098 | 0.59085 |  | 187.4335 |  | -0.59604 | 0.59085
0.35117 | 0.6121 |  | 192.6675 |  | -0.61268 | 0.6121
0.35137 | 0.62449 |  | 194.8456 |  | -0.61961 | 0.62449
0.35156 | 0.62822 |  | 194.0436 |  | -0.61706 | 0.62822
0.35176 | 0.625 |  | 190.4079 |  | -0.6055 | 0.625
0.35195 | 0.62007 |  | 183.9438 |  | -0.58494 | 0.62007
0.35215 | 0.61084 |  | 174.8066 |  | -0.55589 | 0.61084
0.35234 | 0.57462 |  | 163.279 |  | -0.51923 | 0.57462
0.35254 | 0.50613 |  | 149.3957 |  | -0.47508 | 0.50613
0.35273 | 0.4425 |  | 133.0884 |  | -0.42322 | 0.4425
0.35293 | 0.38772 |  | 114.6239 |  | -0.3645 | 0.38772
0.35313 | 0.31838 |  | 94.5421 |  | -0.30064 | 0.31838
0.35332 | 0.24787 |  | 73.2912 |  | -0.23307 | 0.24787
0.35352 | 0.17686 |  | 51.1978 |  | -0.16281 | 0.17686
0.35371 | 0.098904 |  | 28.4404 |  | -0.090441 | 0.098904
0.35391 | 0.02337 |  | 5.151 |  | -0.01638 | 0.02337
0.3541 | -0.053849 |  | -18.2672 |  | 0.05809 | -0.053849
0.3543 | -0.12744 |  | -41.4784 |  | 0.1319 | -0.12744
0.35449 | -0.19212 |  | -64.338 |  | 0.20459 | -0.19212
0.35469 | -0.25661 |  | -86.5448 |  | 0.27521 | -0.25661
0.35488 | -0.32543 |  | -107.7495 |  | 0.34264 | -0.32543
0.35508 | -0.39419 |  | -127.4601 |  | 0.40532 | -0.39419
0.35527 | -0.45458 |  | -145.1333 |  | 0.46152 | -0.45458
0.35547 | -0.50946 |  | -160.6226 |  | 0.51078 | -0.50946
0.35566 | -0.55731 |  | -173.7514 |  | 0.55253 | -0.55731
0.35586 | -0.59389 |  | -184.1223 |  | 0.58551 | -0.59389
0.35605 | -0.62258 |  | -191.5828 |  | 0.60923 | -0.62258
0.35625 | -0.63995 |  | -196.0209 |  | 0.62335 | -0.63995
0.35645 | -0.64671 |  | -197.3444 |  | 0.62756 | -0.64671
0.35664 | -0.644 |  | -195.6327 |  | 0.62211 | -0.644
0.35684 | -0.62974 |  | -190.8735 |  | 0.60698 | -0.62974
0.35703 | -0.60648 |  | -183.1416 |  | 0.58239 | -0.60648
0.35723 | -0.57346 |  | -172.6954 |  | 0.54917 | -0.57346
0.35742 | -0.53206 |  | -159.7288 |  | 0.50794 | -0.53206
0.35762 | -0.4831 |  | -144.2947 |  | 0.45886 | -0.4831
0.35781 | -0.42577 |  | -126.4708 |  | 0.40218 | -0.42577
0.35801 | -0.36266 |  | -106.6573 |  | 0.33917 | -0.36266
0.3582 | -0.29424 |  | -85.4303 |  | 0.27167 | -0.29424
0.3584 | -0.22197 |  | -63.2287 |  | 0.20107 | -0.22197
0.35859 | -0.14608 |  | -40.3503 |  | 0.12831 | -0.14608
0.35879 | -0.068477 |  | -16.9069 |  | 0.053764 | -0.068477
0.35898 | 0.0039949 |  | 6.8432 |  | -0.021761 | 0.0039949
0.35918 | 0.074283 |  | 30.3681 |  | -0.096571 | 0.074283
0.35938 | 0.14752 |  | 53.3748 |  | -0.16973 | 0.14752
0.35957 | 0.21911 |  | 75.7401 |  | -0.24085 | 0.21911
0.35977 | 0.2877 |  | 97.1775 |  | -0.30902 | 0.2877
0.35996 | 0.35359 |  | 117.3401 |  | -0.37314 | 0.35359
0.36016 | 0.41352 |  | 135.7669 |  | -0.43174 | 0.41352
0.36035 | 0.46729 |  | 151.987 |  | -0.48332 | 0.46729
0.36055 | 0.5142 |  | 165.8147 |  | -0.52729 | 0.5142
0.36074 | 0.55329 |  | 177.1708 |  | -0.5634 | 0.55329
0.36094 | 0.58511 |  | 185.8836 |  | -0.59111 | 0.58511
0.36113 | 0.60827 |  | 191.7353 |  | -0.60972 | 0.60827
0.36133 | 0.62264 |  | 194.5808 |  | -0.61877 | 0.62264
0.36152 | 0.62849 |  | 194.4733 |  | -0.61843 | 0.62849
0.36172 | 0.62665 |  | 191.4858 |  | -0.60892 | 0.62665
0.36191 | 0.62203 |  | 185.6057 |  | -0.59023 | 0.62203
0.36211 | 0.61472 |  | 177.0152 |  | -0.56291 | 0.61472
0.3623 | 0.58513 |  | 165.9909 |  | -0.52785 | 0.58513
0.3625 | 0.52134 |  | 152.6359 |  | -0.48538 | 0.52134
0.3627 | 0.45582 |  | 136.8176 |  | -0.43508 | 0.45582
0.36289 | 0.40205 |  | 118.6655 |  | -0.37736 | 0.40205
0.36309 | 0.33477 |  | 98.8397 |  | -0.31431 | 0.33477
0.36328 | 0.26225 |  | 77.8032 |  | -0.24741 | 0.26225
0.36348 | 0.192 |  | 55.8175 |  | -0.1775 | 0.192
0.36367 | 0.11485 |  | 33.0781 |  | -0.10519 | 0.11485
0.36387 | 0.038553 |  | 9.7341 |  | -0.030954 | 0.038553
0.36406 | -0.038679 |  | -13.7228 |  | 0.043639 | -0.038679
0.36426 | -0.11414 |  | -36.9766 |  | 0.11759 | -0.11414
0.36445 | -0.18019 |  | -59.961 |  | 0.19068 | -0.18019
0.36465 | -0.24418 |  | -82.3241 |  | 0.26179 | -0.24418
0.36484 | -0.3119 |  | -103.6642 |  | 0.32965 | -0.3119
0.36504 | -0.38102 |  | -123.5734 |  | 0.39296 | -0.38102
0.36523 | -0.44316 |  | -141.5934 |  | 0.45027 | -0.44316
0.36543 | -0.49876 |  | -157.4917 |  | 0.50082 | -0.49876
0.36562 | -0.54852 |  | -171.1522 |  | 0.54426 | -0.54852
0.36582 | -0.58753 |  | -182.2575 |  | 0.57958 | -0.58753
0.36602 | -0.61819 |  | -190.4361 |  | 0.60559 | -0.61819
0.36621 | -0.63806 |  | -195.5161 |  | 0.62174 | -0.63806
0.36641 | -0.64665 |  | -197.445 |  | 0.62788 | -0.64665
0.3666 | -0.64599 |  | -196.2964 |  | 0.62422 | -0.64599
0.3668 | -0.63383 |  | -192.1609 |  | 0.61107 | -0.63383
0.36699 | -0.61252 |  | -185.0743 |  | 0.58854 | -0.61252
0.36719 | -0.58163 |  | -175.1792 |  | 0.55707 | -0.58163
0.36738 | -0.54158 |  | -162.673 |  | 0.5173 | -0.54158
0.36758 | -0.49423 |  | -147.685 |  | 0.46964 | -0.49423
0.36777 | -0.43828 |  | -130.3041 |  | 0.41437 | -0.43828
0.36797 | -0.3761 |  | -110.8282 |  | 0.35243 | -0.3761
0.36816 | -0.30871 |  | -89.8378 |  | 0.28568 | -0.30871
0.36836 | -0.23694 |  | -67.7853 |  | 0.21556 | -0.23694
0.36855 | -0.1617 |  | -44.9719 |  | 0.14301 | -0.1617
0.36875 | -0.083715 |  | -21.6055 |  | 0.068705 | -0.083715
0.36895 | -0.0098779 |  | 2.1212 |  | -0.0067455 | -0.0098779
0.36914 | 0.059986 |  | 25.708 |  | -0.081751 | 0.059986
0.36934 | 0.13275 |  | 48.8029 |  | -0.15519 | 0.13275
0.36953 | 0.20515 |  | 71.3188 |  | -0.22679 | 0.20515
0.36973 | 0.27411 |  | 92.9732 |  | -0.29565 | 0.27411
0.36992 | 0.34093 |  | 113.4444 |  | -0.36075 | 0.34093
0.37012 | 0.4023 |  | 132.2681 |  | -0.42061 | 0.4023
0.37031 | 0.45717 |  | 148.9406 |  | -0.47363 | 0.45717
0.37051 | 0.50575 |  | 163.2883 |  | -0.51926 | 0.50575
0.3707 | 0.54648 |  | 175.1615 |  | -0.55701 | 0.54648
0.3709 | 0.57968 |  | 184.3829 |  | -0.58634 | 0.57968
0.37109 | 0.60459 |  | 190.7983 |  | -0.60674 | 0.60459
0.37129 | 0.62067 |  | 194.2378 |  | -0.61768 | 0.62067
0.37148 | 0.62815 |  | 194.7179 |  | -0.6192 | 0.62815
0.37168 | 0.62741 |  | 192.3272 |  | -0.6116 | 0.62741
0.37188 | 0.62271 |  | 187.0751 |  | -0.5949 | 0.62271
0.37207 | 0.61667 |  | 179.019 |  | -0.56928 | 0.61667
0.37227 | 0.59389 |  | 168.4037 |  | -0.53552 | 0.59389
0.37246 | 0.53632 |  | 155.4886 |  | -0.49445 | 0.53632
0.37266 | 0.4689 |  | 140.1848 |  | -0.44579 | 0.4689
0.37285 | 0.41441 |  | 122.5076 |  | -0.38957 | 0.41441
0.37305 | 0.34954 |  | 102.9728 |  | -0.32745 | 0.34954
0.37324 | 0.276 |  | 82.1152 |  | -0.26113 | 0.276
0.37344 | 0.20621 |  | 60.3161 |  | -0.19181 | 0.20621
0.37363 | 0.13012 |  | 37.8293 |  | -0.1203 | 0.13012
0.37383 | 0.053956 |  | 14.7469 |  | -0.046895 | 0.053956
0.37402 | -0.022034 |  | -8.6666 |  | 0.02756 | -0.022034
0.37422 | -0.098671 |  | -31.9836 |  | 0.10171 | -0.098671
0.37441 | -0.16628 |  | -54.9762 |  | 0.17482 | -0.16628
0.37461 | -0.22981 |  | -77.4716 |  | 0.24636 | -0.22981
0.3748 | -0.29666 |  | -99.133 |  | 0.31524 | -0.29666
0.375 | -0.36654 |  | -119.5065 |  | 0.38003 | -0.36654
0.3752 | -0.43077 |  | -138.0653 |  | 0.43905 | -0.43077
0.37539 | -0.48746 |  | -154.4195 |  | 0.49105 | -0.48746
0.37559 | -0.53888 |  | -168.4239 |  | 0.53559 | -0.53888
0.37578 | -0.57975 |  | -179.9874 |  | 0.57236 | -0.57975
0.37598 | -0.61236 |  | -188.8725 |  | 0.60061 | -0.61236
0.37617 | -0.63514 |  | -194.7081 |  | 0.61917 | -0.63514
0.37637 | -0.64558 |  | -197.2683 |  | 0.62731 | -0.64558
0.37656 | -0.64681 |  | -196.6492 |  | 0.62534 | -0.64681
0.37676 | -0.6365 |  | -193.0007 |  | 0.61374 | -0.6365
0.37695 | -0.61657 |  | -186.4446 |  | 0.59289 | -0.61657
0.37715 | -0.58776 |  | -177.1322 |  | 0.56328 | -0.58776
0.37734 | -0.54936 |  | -165.2079 |  | 0.52536 | -0.54936
0.37754 | -0.50372 |  | -150.7894 |  | 0.47951 | -0.50372
0.37773 | -0.44951 |  | -133.8903 |  | 0.42577 | -0.44951
0.37793 | -0.38845 |  | -114.7543 |  | 0.36492 | -0.38845
0.37812 | -0.32225 |  | -94.0256 |  | 0.299 | -0.32225
0.37832 | -0.25124 |  | -72.1764 |  | 0.22952 | -0.25124
0.37852 | -0.17684 |  | -49.5023 |  | 0.15742 | -0.17684
0.37871 | -0.099158 |  | -26.2681 |  | 0.083533 | -0.099158
0.37891 | -0.024189 |  | -2.6162 |  | 0.0083197 | -0.024189
0.3791 | 0.045837 |  | 21.047 |  | -0.066929 | 0.045837
0.3793 | 0.11789 |  | 44.2508 |  | -0.14072 | 0.11789
0.37949 | 0.19082 |  | 66.8795 |  | -0.21268 | 0.19082
0.37969 | 0.26032 |  | 88.7375 |  | -0.28219 | 0.26032
0.37988 | 0.32759 |  | 109.4508 |  | -0.34805 | 0.32759
0.38008 | 0.39029 |  | 128.6349 |  | -0.40906 | 0.39029
0.38027 | 0.44635 |  | 145.761 |  | -0.46352 | 0.44635
0.38047 | 0.49617 |  | 160.5194 |  | -0.51045 | 0.49617
0.38066 | 0.53846 |  | 172.8902 |  | -0.54979 | 0.53846
0.38086 | 0.57318 |  | 182.6562 |  | -0.58085 | 0.57318
0.38105 | 0.5998 |  | 189.5874 |  | -0.60289 | 0.5998
0.38125 | 0.61749 |  | 193.5705 |  | -0.61555 | 0.61749
0.38145 | 0.62669 |  | 194.5734 |  | -0.61874 | 0.62669
0.38164 | 0.6276 |  | 192.7395 |  | -0.61291 | 0.6276
0.38184 | 0.62343 |  | 188.0807 |  | -0.5981 | 0.62343
0.38203 | 0.61803 |  | 180.5536 |  | -0.57416 | 0.61803
0.38223 | 0.59985 |  | 170.4031 |  | -0.54188 | 0.59985
0.38242 | 0.54764 |  | 157.9095 |  | -0.50215 | 0.54764
0.38262 | 0.47867 |  | 143.0904 |  | -0.45503 | 0.47867
0.38281 | 0.42362 |  | 125.9071 |  | -0.40038 | 0.42362
0.38301 | 0.36323 |  | 106.7154 |  | -0.33935 | 0.36323
0.3832 | 0.28969 |  | 86.1367 |  | -0.27391 | 0.28969
0.3834 | 0.21998 |  | 64.5206 |  | -0.20518 | 0.21998
0.38359 | 0.14536 |  | 42.0798 |  | -0.13381 | 0.14536
0.38379 | 0.068097 |  | 19.0342 |  | -0.060529 | 0.068097
0.38398 | -0.0074344 |  | -4.3563 |  | 0.013853 | -0.0074344
0.38418 | -0.085011 |  | -27.7079 |  | 0.088111 | -0.085011
0.38438 | -0.15467 |  | -50.8053 |  | 0.16156 | -0.15467
0.38457 | -0.21811 |  | -73.4525 |  | 0.23358 | -0.21811
0.38477 | -0.28435 |  | -95.2907 |  | 0.30302 | -0.28435
0.38496 | -0.35415 |  | -115.9518 |  | 0.36873 | -0.35415
0.38516 | -0.42006 |  | -134.9124 |  | 0.42902 | -0.42006
0.38535 | -0.47788 |  | -151.7048 |  | 0.48242 | -0.47788
0.38555 | -0.53054 |  | -166.1869 |  | 0.52847 | -0.53054
0.38574 | -0.57368 |  | -178.2214 |  | 0.56674 | -0.57368
0.38594 | -0.60735 |  | -187.5421 |  | 0.59638 | -0.60735
0.38613 | -0.63196 |  | -193.8892 |  | 0.61657 | -0.63196
0.38633 | -0.64449 |  | -197.0598 |  | 0.62665 | -0.64449
0.38652 | -0.64772 |  | -197.1187 |  | 0.62684 | -0.64772
0.38672 | -0.64003 |  | -194.1669 |  | 0.61745 | -0.64003
0.38691 | -0.62193 |  | -188.1814 |  | 0.59842 | -0.62193
0.38711 | -0.59495 |  | -179.347 |  | 0.57032 | -0.59495
0.3873 | -0.55812 |  | -167.8553 |  | 0.53378 | -0.55812
0.3875 | -0.51379 |  | -153.8203 |  | 0.48915 | -0.51379
0.3877 | -0.46092 |  | -137.3219 |  | 0.43668 | -0.46092
0.38789 | -0.40059 |  | -118.5344 |  | 0.37694 | -0.40059
0.38809 | -0.33522 |  | -98.0314 |  | 0.31174 | -0.33522
0.38828 | -0.26484 |  | -76.3818 |  | 0.24289 | -0.26484
0.38848 | -0.1913 |  | -53.9251 |  | 0.17148 | -0.1913
0.38867 | -0.11428 |  | -30.8807 |  | 0.098201 | -0.11428
0.38887 | -0.038232 |  | -7.3244 |  | 0.023292 | -0.038232
0.38906 | 0.032156 |  | 16.3748 |  | -0.052072 | 0.032156
0.38926 | 0.10354 |  | 39.7291 |  | -0.12634 | 0.10354
0.38945 | 0.17701 |  | 62.5653 |  | -0.19896 | 0.17701
0.38965 | 0.24708 |  | 84.6431 |  | -0.26917 | 0.24708
0.38984 | 0.31482 |  | 105.6156 |  | -0.33586 | 0.31482
0.39004 | 0.37863 |  | 125.1044 |  | -0.39783 | 0.37863
0.39023 | 0.43565 |  | 142.593 |  | -0.45345 | 0.43565
0.39043 | 0.48678 |  | 157.7895 |  | -0.50177 | 0.48678
0.39062 | 0.53073 |  | 170.67 |  | -0.54273 | 0.53073
0.39082 | 0.56718 |  | 181.0614 |  | -0.57578 | 0.56718
0.39102 | 0.59597 |  | 188.6751 |  | -0.59999 | 0.59597
0.39121 | 0.61572 |  | 193.3375 |  | -0.61481 | 0.61572
0.39141 | 0.62674 |  | 194.9312 |  | -0.61988 | 0.62674
0.3916 | 0.62905 |  | 193.5483 |  | -0.61548 | 0.62905
0.3918 | 0.62502 |  | 189.3494 |  | -0.60213 | 0.62502
0.39199 | 0.61966 |  | 182.3247 |  | -0.57979 | 0.61966
0.39219 | 0.60655 |  | 172.6759 |  | -0.54911 | 0.60655
0.39238 | 0.56267 |  | 160.7079 |  | -0.51105 | 0.56267
0.39258 | 0.49346 |  | 146.4149 |  | -0.4656 | 0.49346
0.39277 | 0.43419 |  | 129.6875 |  | -0.41241 | 0.43419
0.39297 | 0.37616 |  | 110.7957 |  | -0.35233 | 0.37616
0.39316 | 0.30382 |  | 90.416 |  | -0.28752 | 0.30382
0.39336 | 0.23402 |  | 69.0316 |  | -0.21952 | 0.23402
0.39355 | 0.16136 |  | 46.8005 |  | -0.14883 | 0.16136
0.39375 | 0.083591 |  | 23.8628 |  | -0.075884 | 0.083591
0.39395 | 0.008167 |  | 0.48255 |  | -0.0015345 | 0.008167
0.39414 | -0.069508 |  | -22.913 |  | 0.072863 | -0.069508
0.39434 | -0.14113 |  | -46.0651 |  | 0.14649 | -0.14113
0.39453 | -0.20488 |  | -68.8316 |  | 0.21888 | -0.20488
0.39473 | -0.27027 |  | -90.8776 |  | 0.28899 | -0.27027
0.39492 | -0.33967 |  | -111.8032 |  | 0.35553 | -0.33967
0.39512 | -0.40703 |  | -131.118 |  | 0.41696 | -0.40703
0.39531 | -0.46632 |  | -148.3929 |  | 0.47189 | -0.46632
0.39551 | -0.52036 |  | -163.4325 |  | 0.51972 | -0.52036
0.3957 | -0.56599 |  | -176.0342 |  | 0.55979 | -0.56599
0.3959 | -0.60143 |  | -185.9648 |  | 0.59137 | -0.60143
0.39609 | -0.62829 |  | -192.9202 |  | 0.61349 | -0.62829
0.39629 | -0.64312 |  | -196.7014 |  | 0.62551 | -0.64312
0.39648 | -0.64807 |  | -197.3797 |  | 0.62767 | -0.64807
0.39668 | -0.64264 |  | -195.0134 |  | 0.62014 | -0.64264
0.39687 | -0.62636 |  | -189.6416 |  | 0.60306 | -0.62636
0.39707 | -0.60113 |  | -181.3279 |  | 0.57662 | -0.60113
0.39727 | -0.5658 |  | -170.2539 |  | 0.54141 | -0.5658
0.39746 | -0.52279 |  | -156.6901 |  | 0.49827 | -0.52279
0.39766 | -0.47177 |  | -140.7007 |  | 0.44743 | -0.47177
0.39785 | -0.41286 |  | -122.4056 |  | 0.38925 | -0.41286
0.39805 | -0.34889 |  | -102.3097 |  | 0.32534 | -0.34889
0.39824 | -0.2799 |  | -80.9897 |  | 0.25755 | -0.2799
0.39844 | -0.20729 |  | -58.7232 |  | 0.18674 | -0.20729
0.39863 | -0.13079 |  | -35.7087 |  | 0.11355 | -0.13079
0.39883 | -0.053455 |  | -12.1066 |  | 0.038499 | -0.053455
0.39902 | 0.018432 |  | 11.7863 |  | -0.03748 | 0.018432
0.39922 | 0.089382 |  | 35.3505 |  | -0.11241 | 0.089382
0.39941 | 0.16286 |  | 58.2355 |  | -0.18519 | 0.16286
0.39961 | 0.23355 |  | 80.3398 |  | -0.25548 | 0.23355
0.3998 | 0.30131 |  | 101.3969 |  | -0.32244 | 0.30131
0