## EtaStar_Disp
η* 計算シート (変位入力版) Disp→Acc: a = -(2πf)²·d/1000
■ 入力パラメータ
サンプリング周波数 fs | 51199.9984 | Hz | A列全体平均から自動算出
データ点数 N | 2000 | 点
加振周波数 f | 50 | Hz | 黄色: 加振周波数
粉体質量 m_p | 1.61 | g | 黄色: 粉体のみ(基準ジグなら 0)
容器質量 m_c | 2.1 | g | 黄色: 容器(ジグ)質量
合計質量 m_tot | 3.71 | g
角周波数 ω | 314.1593 | rad/s
■ 使い方
1. 「TimeData」シート: A列=時刻[s], B列=力[N], C列=変位[mm] を貼り付け
2. 黄色セルに 加振周波数 f, 粉体質量 m_p, 容器質量 m_c を入力
3. ★ η* の行に答えが自動表示
※ 加速度は a = -(2πf)²·d/1000 でシート内部換算
■ 計算式
D(f) = Σ d[n]·exp(-j2πf·t[n]) ※d はmm単位の生DFT
X(f) = -(2πf)²·D/1000 ※加速度DFT [m/s²]
Y(f) = Σ F[n]·exp(-j2πf·t[n]) ※力DFT
η* = -2π·Im(X*·Y) / (m_tot · ¦X¦²) ※論文式(2)
■ 計算結果
項目 | 値 | 単位 | 備考
Re(D) [変位DFT, mm単位] | 0
Im(D) [変位DFT, mm単位] | 0
Re(Y) [力DFT] | -2.521
Im(Y) [力DFT] | -0.24924
Re(X) [加速度DFT = -ω²·D/1000] | 0
Im(X) | 0
¦X¦² (加速度パワー) | 0
Re(P_cross) = Re(X)·Re(Y)+Im(X)·Im(Y) | 0
Im(P_cross) = Re(X)·Im(Y)-Im(X)·Re(Y) | 0
A_disp (変位振幅) | 0 | mm
A_acc (加速度振幅) | 0 | m/s²
v_c,max (容器最大速度) | 0 | m/s
★ η* (Reduced Loss Factor) | #DIV/0! | - | 論文 式(2)
(検算) E_diss [J] | 0 | J
(検算) 基準KE ½·m_tot·v² [J] | 0 | J
(検算) E_diss / KE | #DIV/0! | - | η* と一致するはず

## EtaStar_Acc
η* 計算シート (加速度入力版) Acc 直接使用
■ 入力パラメータ
サンプリング周波数 fs | 51199.9984 | Hz | A列全体平均から自動算出
データ点数 N | 2000 | 点
加振周波数 f | 1500 | Hz | 黄色: 加振周波数
粉体質量 m_p | 0.78 | g | 黄色: 粉体のみ(基準ジグなら 0)
容器質量 m_c | 0.88 | g | 黄色: 容器(ジグ)質量
合計質量 m_tot | 1.66 | g
角周波数 ω | 9424.778 | rad/s
■ 使い方
1. 「TimeData」シート: A列=時刻[s], B列=力[N], D列=加速度[m/s²] を貼り付け
2. 黄色セルに 加振周波数 f, 粉体質量 m_p, 容器質量 m_c を入力
3. ★ η* の行に答えが自動表示
※ 加速度を直接使用(微分・変換なし)
■ 計算式
X(f) = Σ a[n]·exp(-j2πf·t[n]) ※加速度DFT [m/s²]
Y(f) = Σ F[n]·exp(-j2πf·t[n]) ※力DFT
η* = -2π·Im(X*·Y) / (m_tot · ¦X¦²) ※論文式(2)
■ 計算結果
項目 | 値 | 単位 | 備考
Re(Y) [力DFT] | 179.7656
Im(Y) [力DFT] | 208.5596
Re(X) [加速度DFT] | 53506.4226
Im(X) [加速度DFT] | 79815.0855
¦X¦² (加速度パワー) | 9233385125.7169
Re(P_cross) = Re(X)·Re(Y)+Im(X)·Im(Y) | 26264816.356
Im(P_cross) = Re(X)·Im(Y)-Im(X)·Re(Y) | -3188733.2877
A_acc (加速度振幅) | 96.0905 | m/s²
v_c,max (容器最大速度) | 0.010196 | m/s
★ η* (Reduced Loss Factor) | 1.3072 | - | 論文 式(2)
(検算) E_diss [J] | 1.1278e-07 | J
(検算) 基準KE ½·m_tot·v² [J] | 8.6277e-08 | J
(検算) E_diss / KE | 1.3072 | - | η* と一致するはず

## TimeData
時刻 t [s] | 力 F [N] | 変位 d [mm] ← Disp版で使う | 加速度 a [m/s²] ← Acc版で使う
0 | 0.18815 |  | 54.1574 | ← A: 時刻[s], B: 力[N] は両方で使用 | -0.17222 | 0.18815
1.9531e-05 | 0.14329 |  | 38.6275 | ← C: 変位[mm] → EtaStar_Disp シート | -0.12284 | 0.14329
3.9063e-05 | 0.093759 |  | 21.9126 | ← D: 加速度[m/s²] → EtaStar_Acc シート | -0.069682 | 0.093759
5.8594e-05 | 0.040024 |  | 4.7568 | ※ どちらか片方のみ埋めればOK(使う方のシートで計算) | -0.015126 | 0.040024
7.8125e-05 | -0.015627 |  | -13.2376 |  | 0.042096 | -0.015627
9.7656e-05 | -0.071274 |  | -30.883 |  | 0.098208 | -0.071274
0.00011719 | -0.1208 |  | -46.7975 |  | 0.14882 | -0.1208
0.00013672 | -0.1654 |  | -61.2241 |  | 0.19469 | -0.1654
0.00015625 | -0.20516 |  | -73.6104 |  | 0.23408 | -0.20516
0.00017578 | -0.23426 |  | -83.3563 |  | 0.26507 | -0.23426
0.00019531 | -0.25447 |  | -90.5747 |  | 0.28803 | -0.25447
0.00021484 | -0.26665 |  | -94.8081 |  | 0.30149 | -0.26665
0.00023437 | -0.27058 |  | -95.6633 |  | 0.30421 | -0.27058
0.00025391 | -0.26697 |  | -93.2342 |  | 0.29648 | -0.26697
0.00027344 | -0.25531 |  | -87.6096 |  | 0.2786 | -0.25531
0.00029297 | -0.23755 |  | -79.1094 |  | 0.25157 | -0.23755
0.0003125 | -0.21287 |  | -68.1824 |  | 0.21682 | -0.21287
0.00033203 | -0.18071 |  | -54.7979 |  | 0.17426 | -0.18071
0.00035156 | -0.14313 |  | -39.1913 |  | 0.12463 | -0.14313
0.00037109 | -0.10026 |  | -22.3381 |  | 0.071035 | -0.10026
0.00039063 | -0.052931 |  | -4.63 |  | 0.014723 | -0.052931
0.00041016 | -0.0027246 |  | 13.4563 |  | -0.042791 | -0.0027246
0.00042969 | 0.047509 |  | 30.5788 |  | -0.097241 | 0.047509
0.00044922 | 0.094999 |  | 46.4587 |  | -0.14774 | 0.094999
0.00046875 | 0.13846 |  | 61.2468 |  | -0.19476 | 0.13846
0.00048828 | 0.17484 |  | 73.9583 |  | -0.23519 | 0.17484
0.00050781 | 0.20379 |  | 83.9712 |  | -0.26703 | 0.20379
0.00052734 | 0.22907 |  | 91.2031 |  | -0.29003 | 0.22907
0.00054688 | 0.25471 |  | 95.271 |  | -0.30296 | 0.25471
0.00056641 | 0.27882 |  | 96.2254 |  | -0.306 | 0.27882
0.00058594 | 0.28707 |  | 94.4349 |  | -0.3003 | 0.28707
0.00060547 | 0.27406 |  | 89.6301 |  | -0.28502 | 0.27406
0.000625 | 0.25424 |  | 81.1711 |  | -0.25812 | 0.25424
0.00064453 | 0.2298 |  | 69.6129 |  | -0.22137 | 0.2298
0.00066406 | 0.19343 |  | 56.1153 |  | -0.17845 | 0.19343
0.00068359 | 0.15007 |  | 40.9246 |  | -0.13014 | 0.15007
0.00070312 | 0.1023 |  | 24.5013 |  | -0.077914 | 0.1023
0.00072266 | 0.049132 |  | 7.377 |  | -0.023459 | 0.049132
0.00074219 | -0.0074832 |  | -10.6384 |  | 0.03383 | -0.0074832
0.00076172 | -0.063547 |  | -28.5758 |  | 0.090871 | -0.063547
0.00078125 | -0.1138 |  | -44.8479 |  | 0.14262 | -0.1138
0.00080078 | -0.15941 |  | -59.3681 |  | 0.18879 | -0.15941
0.00082031 | -0.19975 |  | -71.9439 |  | 0.22878 | -0.19975
0.00083984 | -0.23028 |  | -81.9783 |  | 0.26069 | -0.23028
0.00085938 | -0.25154 |  | -89.5366 |  | 0.28473 | -0.25154
0.00087891 | -0.26479 |  | -94.2646 |  | 0.29976 | -0.26479
0.00089844 | -0.27025 |  | -95.7453 |  | 0.30447 | -0.27025
0.00091797 | -0.26782 |  | -93.9236 |  | 0.29868 | -0.26782
0.0009375 | -0.25756 |  | -88.6637 |  | 0.28195 | -0.25756
0.00095703 | -0.24021 |  | -80.3041 |  | 0.25537 | -0.24021
0.00097656 | -0.21598 |  | -69.6034 |  | 0.22134 | -0.21598
0.00099609 | -0.18535 |  | -56.6476 |  | 0.18014 | -0.18535
0.0010156 | -0.14893 |  | -41.4138 |  | 0.1317 | -0.14893
0.0010352 | -0.10685 |  | -24.7893 |  | 0.07883 | -0.10685
0.0010547 | -0.059563 |  | -7.2072 |  | 0.022919 | -0.059563
0.0010742 | -0.0091929 |  | 10.9229 |  | -0.034735 | -0.0091929
0.0010938 | 0.041076 |  | 28.2669 |  | -0.089889 | 0.041076
0.0011133 | 0.089185 |  | 44.3337 |  | -0.14098 | 0.089185
0.0011328 | 0.13294 |  | 59.164 |  | -0.18814 | 0.13294
0.0011523 | 0.16991 |  | 72.1339 |  | -0.22939 | 0.16991
0.0011719 | 0.2001 |  | 82.5909 |  | -0.26264 | 0.2001
0.0011914 | 0.22581 |  | 90.1642 |  | -0.28672 | 0.22581
0.0012109 | 0.25122 |  | 94.6389 |  | -0.30095 | 0.25122
0.0012305 | 0.27618 |  | 96.0233 |  | -0.30535 | 0.27618
0.00125 | 0.28676 |  | 94.5128 |  | -0.30055 | 0.28676
0.0012695 | 0.27496 |  | 90.0842 |  | -0.28647 | 0.27496
0.0012891 | 0.25569 |  | 82.2952 |  | -0.2617 | 0.25569
0.0013086 | 0.23359 |  | 71.0632 |  | -0.22598 | 0.23359
0.0013281 | 0.19912 |  | 57.5269 |  | -0.18294 | 0.19912
0.0013477 | 0.15619 |  | 42.7436 |  | -0.13592 | 0.15619
0.0013672 | 0.10801 |  | 26.5923 |  | -0.084564 | 0.10801
0.0013867 | 0.053945 |  | 9.1957 |  | -0.029242 | 0.053945
0.0014062 | -0.0018303 |  | -8.6805 |  | 0.027604 | -0.0018303
0.0014258 | -0.057197 |  | -26.3733 |  | 0.083867 | -0.057197
0.0014453 | -0.10834 |  | -43.0284 |  | 0.13683 | -0.10834
0.0014648 | -0.15388 |  | -57.805 |  | 0.18382 | -0.15388
0.0014844 | -0.19506 |  | -70.5802 |  | 0.22445 | -0.19506
0.0015039 | -0.22753 |  | -81.119 |  | 0.25796 | -0.22753
0.0015234 | -0.24974 |  | -89.0247 |  | 0.2831 | -0.24974
0.001543 | -0.26421 |  | -94.1329 |  | 0.29934 | -0.26421
0.0015625 | -0.27036 |  | -95.9101 |  | 0.30499 | -0.27036
0.001582 | -0.26815 |  | -94.318 |  | 0.29993 | -0.26815
0.0016016 | -0.25948 |  | -89.6615 |  | 0.28512 | -0.25948
0.0016211 | -0.24367 |  | -81.8653 |  | 0.26033 | -0.24367
0.0016406 | -0.21974 |  | -71.3293 |  | 0.22683 | -0.21974
0.0016602 | -0.18959 |  | -58.5808 |  | 0.18629 | -0.18959
0.0016797 | -0.15409 |  | -43.6463 |  | 0.1388 | -0.15409
0.0016992 | -0.11241 |  | -26.9563 |  | 0.085721 | -0.11241
0.0017188 | -0.06586 |  | -9.5099 |  | 0.030241 | -0.06586
0.0017383 | -0.016564 |  | 8.348 |  | -0.026547 | -0.016564
0.0017578 | 0.033776 |  | 25.9512 |  | -0.082525 | 0.033776
0.0017773 | 0.082758 |  | 42.2513 |  | -0.13436 | 0.082758
0.0017969 | 0.12738 |  | 57.2908 |  | -0.18218 | 0.12738
0.0018164 | 0.1653 |  | 70.6718 |  | -0.22474 | 0.1653
0.0018359 | 0.19639 |  | 81.5168 |  | -0.25922 | 0.19639
0.0018555 | 0.22236 |  | 89.4247 |  | -0.28437 | 0.22236
0.001875 | 0.24673 |  | 94.1919 |  | -0.29953 | 0.24673
0.0018945 | 0.27209 |  | 96.1203 |  | -0.30566 | 0.27209
0.0019141 | 0.28746 |  | 95.1363 |  | -0.30253 | 0.28746
0.0019336 | 0.27879 |  | 90.9398 |  | -0.28919 | 0.27879
0.0019531 | 0.25797 |  | 83.6258 |  | -0.26593 | 0.25797
0.0019727 | 0.23692 |  | 72.9445 |  | -0.23196 | 0.23692
0.0019922 | 0.20517 |  | 59.6246 |  | -0.18961 | 0.20517
0.0020117 | 0.16225 |  | 44.9333 |  | -0.14289 | 0.16225
0.0020313 | 0.11425 |  | 28.8591 |  | -0.091772 | 0.11425
0.0020508 | 0.061358 |  | 11.6547 |  | -0.037062 | 0.061358
0.0020703 | 0.0065413 |  | -6.1498 |  | 0.019556 | 0.0065413
0.0020898 | -0.049079 |  | -24.0129 |  | 0.076361 | -0.049079
0.0021094 | -0.10139 |  | -40.7447 |  | 0.12957 | -0.10139
0.0021289 | -0.14778 |  | -55.8247 |  | 0.17752 | -0.14778
0.0021484 | -0.19035 |  | -69.0342 |  | 0.21953 | -0.19035
0.002168 | -0.22406 |  | -79.7797 |  | 0.2537 | -0.22406
0.0021875 | -0.24682 |  | -87.9233 |  | 0.2796 | -0.24682
0.002207 | -0.26241 |  | -93.5431 |  | 0.29747 | -0.26241
0.0022266 | -0.27045 |  | -95.9823 |  | 0.30522 | -0.27045
0.0022461 | -0.26937 |  | -94.7505 |  | 0.30131 | -0.26937
0.0022656 | -0.26058 |  | -90.3382 |  | 0.28728 | -0.26058
0.0022852 | -0.24592 |  | -82.9796 |  | 0.26388 | -0.24592
0.0023047 | -0.2241 |  | -72.9413 |  | 0.23195 | -0.2241
0.0023242 | -0.19454 |  | -60.4718 |  | 0.1923 | -0.19454
0.0023437 | -0.15955 |  | -45.7462 |  | 0.14547 | -0.15955
0.0023633 | -0.11915 |  | -29.416 |  | 0.093543 | -0.11915
0.0023828 | -0.072803 |  | -11.8707 |  | 0.037749 | -0.072803
0.0024023 | -0.023294 |  | 6.0328 |  | -0.019184 | -0.023294
0.0024219 | 0.026637 |  | 23.447 |  | -0.074562 | 0.026637
0.0024414 | 0.075697 |  | 40.0298 |  | -0.12729 | 0.075697
0.0024609 | 0.1216 |  | 55.3177 |  | -0.17591 | 0.1216
0.0024805 | 0.16066 |  | 68.8857 |  | -0.21906 | 0.16066
0.0025 | 0.19185 |  | 79.9941 |  | -0.25438 | 0.19185
0.0025195 | 0.21826 |  | 88.3459 |  | -0.28094 | 0.21826
0.0025391 | 0.2433 |  | 93.7199 |  | -0.29803 | 0.2433
0.0025586 | 0.26877 |  | 95.8225 |  | -0.30472 | 0.26877
0.0025781 | 0.28618 |  | 95.1574 |  | -0.3026 | 0.28618
0.0025977 | 0.28118 |  | 91.6252 |  | -0.29137 | 0.28118
0.0026172 | 0.261 |  | 84.5047 |  | -0.26872 | 0.261
0.0026367 | 0.23943 |  | 74.0366 |  | -0.23544 | 0.23943
0.0026563 | 0.20962 |  | 61.3084 |  | -0.19496 | 0.20962
0.0026758 | 0.16794 |  | 46.7813 |  | -0.14876 | 0.16794
0.0026953 | 0.1195 |  | 30.781 |  | -0.097883 | 0.1195
0.0027148 | 0.066893 |  | 13.8618 |  | -0.044081 | 0.066893
0.0027344 | 0.012952 |  | -4.0692 |  | 0.01294 | 0.012952
0.0027539 | -0.043035 |  | -22.1489 |  | 0.070434 | -0.043035
0.0027734 | -0.096717 |  | -38.9524 |  | 0.12387 | -0.096717
0.002793 | -0.1431 |  | -54.0738 |  | 0.17195 | -0.1431
0.0028125 | -0.18531 |  | -67.4123 |  | 0.21437 | -0.18531
0.002832 | -0.2206 |  | -78.6986 |  | 0.25026 | -0.2206
0.0028516 | -0.2452 |  | -87.3482 |  | 0.27777 | -0.2452
0.0028711 | -0.26135 |  | -93.1875 |  | 0.29634 | -0.26135
0.0028906 | -0.27004 |  | -96.0078 |  | 0.3053 | -0.27004
0.0029102 | -0.27053 |  | -95.2375 |  | 0.30286 | -0.27053
0.0029297 | -0.26272 |  | -91.1664 |  | 0.28991 | -0.26272
0.0029492 | -0.2485 |  | -84.2109 |  | 0.26779 | -0.2485
0.0029688 | -0.22796 |  | -74.5868 |  | 0.23719 | -0.22796
0.0029883 | -0.19961 |  | -62.4602 |  | 0.19862 | -0.19961
0.0030078 | -0.16504 |  | -47.9508 |  | 0.15248 | -0.16504
0.0030273 | -0.12518 |  | -31.7721 |  | 0.10104 | -0.12518
0.0030469 | -0.079734 |  | -14.3895 |  | 0.045759 | -0.079734
0.0030664 | -0.030093 |  | 3.7545 |  | -0.011939 | -0.030093
0.0030859 | 0.020461 |  | 21.3445 |  | -0.067875 | 0.020461
0.0031055 | 0.069384 |  | 37.7561 |  | -0.12006 | 0.069384
0.003125 | 0.11573 |  | 53.3264 |  | -0.16958 | 0.11573
0.0031445 | 0.15602 |  | 67.2404 |  | -0.21382 | 0.15602
0.0031641 | 0.18811 |  | 78.5822 |  | -0.24989 | 0.18811
0.0031836 | 0.21538 |  | 87.6058 |  | -0.27859 | 0.21538
0.0032031 | 0.24071 |  | 93.4619 |  | -0.29721 | 0.24071
0.0032227 | 0.26568 |  | 95.6762 |  | -0.30425 | 0.26568
0.0032422 | 0.28502 |  | 95.3461 |  | -0.3032 | 0.28502
0.0032617 | 0.28395 |  | 92.2831 |  | -0.29346 | 0.28395
0.0032812 | 0.26517 |  | 85.8004 |  | -0.27285 | 0.26517
0.0033008 | 0.24338 |  | 75.8954 |  | -0.24135 | 0.24338
0.0033203 | 0.21398 |  | 63.2356 |  | -0.20109 | 0.21398
0.0033398 | 0.17279 |  | 48.8746 |  | -0.15542 | 0.17279
0.0033594 | 0.12544 |  | 32.9584 |  | -0.10481 | 0.12544
0.0033789 | 0.073578 |  | 16.0192 |  | -0.050941 | 0.073578
0.0033984 | 0.020333 |  | -1.3329 |  | 0.0042388 | 0.020333
0.003418 | -0.034901 |  | -19.2684 |  | 0.061274 | -0.034901
0.0034375 | -0.090045 |  | -36.6938 |  | 0.11669 | -0.090045
0.003457 | -0.13719 |  | -52.1995 |  | 0.16599 | -0.13719
0.0034766 | -0.17897 |  | -65.7597 |  | 0.20912 | -0.17897
0.0034961 | -0.21567 |  | -77.2818 |  | 0.24576 | -0.21567
0.0035156 | -0.24176 |  | -86.1776 |  | 0.27404 | -0.24176
0.0035352 | -0.25864 |  | -92.3435 |  | 0.29365 | -0.25864
0.0035547 | -0.26822 |  | -95.5651 |  | 0.3039 | -0.26822
0.0035742 | -0.27038 |  | -95.5063 |  | 0.30371 | -0.27038
0.0035938 | -0.2643 |  | -92.0889 |  | 0.29284 | -0.2643
0.0036133 | -0.25021 |  | -85.2882 |  | 0.27122 | -0.25021
0.0036328 | -0.23006 |  | -75.8141 |  | 0.24109 | -0.23006
0.0036523 | -0.20294 |  | -64.0547 |  | 0.20369 | -0.20294
0.0036719 | -0.16885 |  | -49.7682 |  | 0.15826 | -0.16885
0.0036914 | -0.12984 |  | -33.8037 |  | 0.1075 | -0.12984
0.0037109 | -0.085984 |  | -16.8843 |  | 0.053692 | -0.085984
0.0037305 | -0.03722 |  | 1.117 |  | -0.0035521 | -0.03722
0.00375 | 0.013851 |  | 19.1718 |  | -0.060966 | 0.013851
0.0037695 | 0.063306 |  | 35.8781 |  | -0.11409 | 0.063306
0.0037891 | 0.10957 |  | 51.3775 |  | -0.16338 | 0.10957
0.0038086 | 0.1507 |  | 65.4584 |  | -0.20816 | 0.1507
0.0038281 | 0.18419 |  | 77.1692 |  | -0.2454 | 0.18419
0.0038477 | 0.21156 |  | 86.4136 |  | -0.2748 | 0.21156
0.0038672 | 0.23615 |  | 92.6536 |  | -0.29464 | 0.23615
0.0038867 | 0.26174 |  | 95.5891 |  | -0.30397 | 0.26174
0.0039062 | 0.2837 |  | 95.7323 |  | -0.30443 | 0.2837
0.0039258 | 0.28476 |  | 92.8379 |  | -0.29522 | 0.28476
0.0039453 | 0.26612 |  | 86.7297 |  | -0.2758 | 0.26612
0.0039648 | 0.24583 |  | 77.3348 |  | -0.24592 | 0.24583
0.0039844 | 0.21902 |  | 64.9961 |  | -0.20669 | 0.21902
0.0040039 | 0.17873 |  | 50.8581 |  | -0.16173 | 0.17873
0.0040234 | 0.13245 |  | 35.3223 |  | -0.11232 | 0.13245
0.004043 | 0.081371 |  | 18.5217 |  | -0.058899 | 0.081371
0.0040625 | 0.027363 |  | 0.8375 |  | -0.0026632 | 0.027363
0.004082 | -0.027815 |  | -17.0977 |  | 0.054371 | -0.027815
0.0041016 | -0.081948 |  | -34.2666 |  | 0.10897 | -0.081948
0.0041211 | -0.12992 |  | -50.0888 |  | 0.15928 | -0.12992
0.0041406 | -0.17348 |  | -64.0481 |  | 0.20367 | -0.17348
0.0041602 | -0.21119 |  | -75.724 |  | 0.2408 | -0.21119
0.0041797 | -0.23849 |  | -85.1096 |  | 0.27065 | -0.23849
0.0041992 | -0.25706 |  | -91.7956 |  | 0.29191 | -0.25706
0.0042188 | -0.26794 |  | -95.3794 |  | 0.30331 | -0.26794
0.0042383 | -0.27034 |  | -95.6199 |  | 0.30407 | -0.27034
0.0042578 | -0.2646 |  | -92.4402 |  | 0.29396 | -0.2646
0.0042773 | -0.25221 |  | -86.2582 |  | 0.2743 | -0.25221
0.0042969 | -0.23325 |  | -77.1668 |  | 0.24539 | -0.23325
0.0043164 | -0.20648 |  | -65.5725 |  | 0.20852 | -0.20648
0.0043359 | -0.1737 |  | -51.8714 |  | 0.16495 | -0.1737
0.0043555 | -0.13558 |  | -35.9635 |  | 0.11436 | -0.13558
0.004375 | -0.091229 |  | -18.8048 |  | 0.059799 | -0.091229
0.0043945 | -0.042875 |  | -1.1191 |  | 0.0035586 | -0.042875
0.0044141 | 0.0072047 |  | 16.799 |  | -0.053421 | 0.0072047
0.0044336 | 0.057147 |  | 33.7851 |  | -0.10744 | 0.057147
0.0044531 | 0.10451 |  | 49.4862 |  | -0.15737 | 0.10451
0.0044727 | 0.1464 |  | 63.8804 |  | -0.20314 | 0.1464
0.0044922 | 0.1807 |  | 76.0446 |  | -0.24182 | 0.1807
0.0045117 | 0.2088 |  | 85.5631 |  | -0.27209 | 0.2088
0.0045312 | 0.23358 |  | 92.2042 |  | -0.29321 | 0.23358
0.0045508 | 0.25843 |  | 95.5282 |  | -0.30378 | 0.25843
0.0045703 | 0.28145 |  | 95.9006 |  | -0.30496 | 0.28145
0.0045898 | 0.28714 |  | 93.5639 |  | -0.29753 | 0.28714
0.0046094 | 0.27054 |  | 87.9319 |  | -0.27962 | 0.27054
0.0046289 | 0.24928 |  | 78.8985 |  | -0.2509 | 0.24928
0.0046484 | 0.2244 |  | 67.0565 |  | -0.21324 | 0.2244
0.004668 | 0.18517 |  | 52.9298 |  | -0.16832 | 0.18517
0.0046875 | 0.13779 |  | 37.3112 |  | -0.11865 | 0.13779
0.004707 | 0.088173 |  | 20.7574 |  | -0.066008 | 0.088173
0.0047266 | 0.036307 |  | 3.2777 |  | -0.010423 | 0.036307
0.0047461 | -0.01911 |  | -14.5954 |  | 0.046413 | -0.01911
0.0047656 | -0.074902 |  | -31.9881 |  | 0.10172 | -0.074902
0.0047852 | -0.12345 |  | -48.1231 |  | 0.15303 | -0.12345
0.0048047 | -0.16749 |  | -62.4027 |  | 0.19844 | -0.16749
0.0048242 | -0.20693 |  | -74.4597 |  | 0.23678 | -0.20693
0.0048437 | -0.23575 |  | -84.0087 |  | 0.26715 | -0.23575
0.0048633 | -0.25487 |  | -90.976 |  | 0.2893 | -0.25487
0.0048828 | -0.26652 |  | -95.0268 |  | 0.30219 | -0.26652
0.0049023 | -0.27067 |  | -95.7298 |  | 0.30442 | -0.27067
0.0049219 | -0.26617 |  | -93.1334 |  | 0.29616 | -0.26617
0.0049414 | -0.25449 |  | -87.3342 |  | 0.27772 | -0.25449
0.0049609 | -0.23663 |  | -78.5318 |  | 0.24973 | -0.23663
0.0049805 | -0.2108 |  | -67.3021 |  | 0.21402 | -0.2108
0.005 | -0.17851 |  | -53.8481 |  | 0.17124 | -0.17851
0.0050195 | -0.14094 |  | -38.1547 |  | 0.12133 | -0.14094
0.0050391 | -0.097617 |  | -21.1068 |  | 0.06712 | -0.097617
0.0050586 | -0.049728 |  | -3.4815 |  | 0.011071 | -0.049728
0.0050781 | 0.00031937 |  | 14.332 |  | -0.045576 | 0.00031937
0.0050977 | 0.050146 |  | 31.4839 |  | -0.10012 | 0.050146
0.0051172 | 0.098333 |  | 47.4772 |  | -0.15098 | 0.098333
0.0051367 | 0.14136 |  | 62.0529 |  | -0.19733 | 0.14136
0.0051563 | 0.17652 |  | 74.6198 |  | -0.23729 | 0.17652
0.0051758 | 0.20512 |  | 84.4632 |  | -0.26859 | 0.20512
0.0051953 | 0.22974 |  | 91.3185 |  | -0.29039 | 0.22974
0.0052148 | 0.25461 |  | 95.2141 |  | -0.30278 | 0.25461
0.0052344 | 0.27843 |  | 95.9773 |  | -0.30521 | 0.27843
0.0052539 | 0.28696 |  | 93.8925 |  | -0.29858 | 0.28696
0.0052734 | 0.27352 |  | 88.8577 |  | -0.28257 | 0.27352
0.005293 | 0.25242 |  | 80.2495 |  | -0.25519 | 0.25242
0.0053125 | 0.22793 |  | 68.6753 |  | -0.21839 | 0.22793
0.005332 | 0.19162 |  | 54.9962 |  | -0.17489 | 0.19162
0.0053516 | 0.14541 |  | 39.5231 |  | -0.12568 | 0.14541
0.0053711 | 0.093923 |  | 22.9215 |  | -0.07289 | 0.093923
0.0053906 | 0.04182 |  | 5.6027 |  | -0.017817 | 0.04182
0.0054102 | -0.011904 |  | -12.1891 |  | 0.038761 | -0.011904
0.0054297 | -0.067429 |  | -29.6714 |  | 0.094355 | -0.067429
0.0054492 | -0.11683 |  | -45.9994 |  | 0.14628 | -0.11683
0.0054687 | -0.16186 |  | -60.5713 |  | 0.19262 | -0.16186
0.0054883 | -0.20219 |  | -73.0188 |  | 0.2322 | -0.20219
0.0055078 | -0.23247 |  | -83.0035 |  | 0.26395 | -0.23247
0.0055273 | -0.25309 |  | -90.1672 |  | 0.28673 | -0.25309
0.0055469 | -0.26483 |  | -94.4638 |  | 0.3004 | -0.26483
0.0055664 | -0.26992 |  | -95.7569 |  | 0.30451 | -0.26992
0.0055859 | -0.2671 |  | -93.6047 |  | 0.29766 | -0.2671
0.0056055 | -0.25592 |  | -88.1683 |  | 0.28038 | -0.25592
0.005625 | -0.23861 |  | -79.8327 |  | 0.25387 | -0.23861
0.0056445 | -0.21356 |  | -68.7752 |  | 0.21871 | -0.21356
0.0056641 | -0.18217 |  | -55.4579 |  | 0.17636 | -0.18217
0.0056836 | -0.14553 |  | -40.1198 |  | 0.12758 | -0.14553
0.0057031 | -0.10291 |  | -23.2663 |  | 0.073987 | -0.10291
0.0057227 | -0.05621 |  | -5.8043 |  | 0.018458 | -0.05621
0.0057422 | -0.0063684 |  | 12.0524 |  | -0.038327 | -0.0063684
0.0057617 | 0.044495 |  | 29.6373 |  | -0.094247 | 0.044495
0.0057812 | 0.092879 |  | 45.7622 |  | -0.14552 | 0.092879
0.0058008 | 0.1363 |  | 60.4283 |  | -0.19216 | 0.1363
0.0058203 | 0.17266 |  | 73.2932 |  | -0.23307 | 0.17266
0.0058398 | 0.20184 |  | 83.3807 |  | -0.26515 | 0.20184
0.0058594 | 0.22678 |  | 90.7462 |  | -0.28857 | 0.22678
0.0058789 | 0.25167 |  | 95.1754 |  | -0.30266 | 0.25167
0.0058984 | 0.27644 |  | 96.3153 |  | -0.30628 | 0.27644
0.005918 | 0.28822 |  | 94.6697 |  | -0.30105 | 0.28822
0.0059375 | 0.27674 |  | 90.0658 |  | -0.28641 | 0.27674
0.005957 | 0.25558 |  | 81.8792 |  | -0.26038 | 0.25558
0.0059766 | 0.23215 |  | 70.5416 |  | -0.22432 | 0.23215
0.0059961 | 0.19708 |  | 57.0114 |  | -0.1813 | 0.19708
0.0060156 | 0.15268 |  | 41.8405 |  | -0.13305 | 0.15268
0.0060352 | 0.10316 |  | 25.467 |  | -0.080985 | 0.10316
0.0060547 | 0.050827 |  | 8.2921 |  | -0.026369 | 0.050827
0.0060742 | -0.002919 |  | -9.4738 |  | 0.030127 | -0.002919
0.0060938 | -0.059461 |  | -27.2302 |  | 0.086592 | -0.059461
0.0061133 | -0.11099 |  | -43.829 |  | 0.13938 | -0.11099
0.0061328 | -0.15584 |  | -58.4895 |  | 0.186 | -0.15584
0.0061523 | -0.1968 |  | -71.2317 |  | 0.22652 | -0.1968
0.0061719 | -0.22862 |  | -81.5988 |  | 0.25948 | -0.22862
0.0061914 | -0.25012 |  | -89.094 |  | 0.28332 | -0.25012
0.0062109 | -0.26348 |  | -93.9971 |  | 0.29891 | -0.26348
0.0062305 | -0.26958 |  | -95.7322 |  | 0.30443 | -0.26958
0.00625 | -0.26755 |  | -93.9038 |  | 0.29861 | -0.26755
0.0062695 | -0.25758 |  | -88.9779 |  | 0.28295 | -0.25758
0.0062891 | -0.24122 |  | -80.9394 |  | 0.25739 | -0.24122
0.0063086 | -0.21742 |  | -70.2968 |  | 0.22354 | -0.21742
0.0063281 | -0.18701 |  | -57.4814 |  | 0.18279 | -0.18701
0.0063477 | -0.1511 |  | -42.3887 |  | 0.1348 | -0.1511
0.0063672 | -0.10941 |  | -25.7716 |  | 0.081954 | -0.10941
0.0063867 | -0.062997 |  | -8.2806 |  | 0.026332 | -0.062997
0.0064062 | -0.012914 |  | 9.8294 |  | -0.031257 | -0.012914
0.0064258 | 0.037738 |  | 27.3778 |  | -0.087061 | 0.037738
0.0064453 | 0.085993 |  | 43.4235 |  | -0.13809 | 0.085993
0.0064648 | 0.1303 |  | 58.2961 |  | -0.18538 | 0.1303
0.0064844 | 0.16791 |  | 71.5488 |  | -0.22753 | 0.16791
0.0065039 | 0.19806 |  | 82.0373 |  | -0.26088 | 0.19806
0.0065234 | 0.22343 |  | 89.7964 |  | -0.28555 | 0.22343
0.006543 | 0.24842 |  | 94.708 |  | -0.30117 | 0.24842
0.0065625 | 0.27347 |  | 96.1234 |  | -0.30567 | 0.27347
0.006582 | 0.28708 |  | 94.6004 |  | -0.30083 | 0.28708
0.0066016 | 0.27867 |  | 90.5563 |  | -0.28797 | 0.27867
0.0066211 | 0.25882 |  | 82.9368 |  | -0.26374 | 0.25882
0.0066406 | 0.23616 |  | 71.8219 |  | -0.22839 | 0.23616
0.0066602 | 0.20196 |  | 58.6866 |  | -0.18662 | 0.20196
0.0066797 | 0.15756 |  | 43.7462 |  | -0.13911 | 0.15756
0.0066992 | 0.10893 |  | 27.2945 |  | -0.086797 | 0.10893
0.0067187 | 0.05637 |  | 10.2235 |  | -0.032511 | 0.05637
0.0067383 | 0.0022014 |  | -7.4636 |  | 0.023734 | 0.0022014
0.0067578 | -0.053005 |  | -25.1733 |  | 0.080051 | -0.053005
0.0067773 | -0.105 |  | -41.9009 |  | 0.13325 | -0.105
0.0067969 | -0.15109 |  | -56.9911 |  | 0.18123 | -0.15109
0.0068164 | -0.19276 |  | -69.8581 |  | 0.22215 | -0.19276
0.0068359 | -0.22602 |  | -80.5889 |  | 0.25627 | -0.22602
0.0068555 | -0.24869 |  | -88.7478 |  | 0.28222 | -0.24869
0.006875 | -0.26264 |  | -93.6559 |  | 0.29783 | -0.26264
0.0068945 | -0.26936 |  | -95.6747 |  | 0.30425 | -0.26936
0.0069141 | -0.26863 |  | -94.5568 |  | 0.30069 | -0.26863
0.0069336 | -0.25993 |  | -89.9071 |  | 0.2859 | -0.25993
0.0069531 | -0.2445 |  | -82.3477 |  | 0.26187 | -0.2445
0.0069727 | -0.22161 |  | -72.0831 |  | 0.22922 | -0.22161
0.0069922 | -0.19152 |  | -59.295 |  | 0.18856 | -0.19152
0.0070117 | -0.15645 |  | -44.5136 |  | 0.14155 | -0.15645
0.0070313 | -0.11544 |  | -28.0386 |  | 0.089163 | -0.11544
0.0070508 | -0.06896 |  | -10.5542 |  | 0.033562 | -0.06896
0.0070703 | -0.019834 |  | 7.3731 |  | -0.023446 | -0.019834
0.0070898 | 0.030545 |  | 25.0249 |  | -0.079579 | 0.030545
0.0071094 | 0.079924 |  | 41.4036 |  | -0.13166 | 0.079924
0.0071289 | 0.12513 |  | 56.5059 |  | -0.17969 | 0.12513
0.0071484 | 0.16353 |  | 69.9707 |  | -0.22251 | 0.16353
0.007168 | 0.19458 |  | 80.8603 |  | -0.25714 | 0.19458
0.0071875 | 0.22039 |  | 88.9926 |  | -0.283 | 0.22039
0.007207 | 0.2446 |  | 94.148 |  | -0.29939 | 0.2446
0.0072266 | 0.2697 |  | 96.1351 |  | -0.30571 | 0.2697
0.0072461 | 0.28666 |  | 95.2742 |  | -0.30297 | 0.28666
0.0072656 | 0.28158 |  | 91.5107 |  | -0.291 | 0.28158
0.0072852 | 0.26164 |  | 84.2225 |  | -0.26783 | 0.26164
0.0073047 | 0.23934 |  | 73.5991 |  | -0.23405 | 0.23934
0.0073242 | 0.20764 |  | 60.5927 |  | -0.19268 | 0.20764
0.0073437 | 0.16452 |  | 45.8379 |  | -0.14576 | 0.16452
0.0073633 | 0.11665 |  | 29.8821 |  | -0.095025 | 0.11665
0.0073828 | 0.064854 |  | 12.8174 |  | -0.040759 | 0.064854
0.0074023 | 0.01021 |  | -5.0974 |  | 0.01621 | 0.01021
0.0074219 | -0.045784 |  | -22.9168 |  | 0.072875 | -0.045784
0.0074414 | -0.098419 |  | -39.8453 |  | 0.12671 | -0.098419
0.0074609 | -0.14471 |  | -55.009 |  | 0.17493 | -0.14471
0.0074805 | -0.18668 |  | -68.0625 |  | 0.21644 | -0.18668
0.0075 | -0.22147 |  | -79.0658 |  | 0.25143 | -0.22147
0.0075195 | -0.24577 |  | -87.5526 |  | 0.27842 | -0.24577
0.0075391 | -0.26126 |  | -93.2416 |  | 0.29651 | -0.26126
0.0075586 | -0.26959 |  | -95.8943 |  | 0.30494 | -0.26959
0.0075781 | -0.26948 |  | -94.954 |  | 0.30195 | -0.26948
0.0075977 | -0.26095 |  | -90.5697 |  | 0.28801 | -0.26095
0.0076172 | -0.24651 |  | -83.3688 |  | 0.26511 | -0.24651
0.0076367 | -0.22519 |  | -73.5364 |  | 0.23385 | -0.22519
0.0076562 | -0.19621 |  | -61.1814 |  | 0.19456 | -0.19621
0.0076758 | -0.1616 |  | -46.6016 |  | 0.14819 | -0.1616
0.0076953 | -0.12133 |  | -30.3359 |  | 0.096468 | -0.12133
0.0077148 | -0.075431 |  | -12.9383 |  | 0.041144 | -0.075431
0.0077344 | -0.026014 |  | 5.1163 |  | -0.01627 | -0.026014
0.0077539 | 0.024388 |  | 22.778 |  | -0.072434 | 0.024388
0.0077734 | 0.073451 |  | 39.2222 |  | -0.12473 | 0.073451
0.007793 | 0.11901 |  | 54.4698 |  | -0.17321 | 0.11901
0.0078125 | 0.15841 |  | 68.1581 |  | -0.21674 | 0.15841
0.007832 | 0.19057 |  | 79.5216 |  | -0.25288 | 0.19057
0.0078516 | 0.21735 |  | 88.2169 |  | -0.28053 | 0.21735
0.0078711 | 0.24185 |  | 93.7608 |  | -0.29816 | 0.24185
0.0078906 | 0.26655 |  | 95.8957 |  | -0.30495 | 0.26655
0.0079102 | 0.28483 |  | 95.2715 |  | -0.30296 | 0.28483
0.0079297 | 0.28276 |  | 91.9311 |  | -0.29234 | 0.28276
0.0079492 | 0.26456 |  | 85.2341 |  | -0.27104 | 0.26456
0.0079688 | 0.2431 |  | 75.1382 |  | -0.23894 | 0.2431
0.0079883 | 0.21212 |  | 62.3676 |  | -0.19833 | 0.21212
0.0080078 | 0.16891 |  | 47.7598 |  | -0.15188 | 0.16891
0.0080273 | 0.12085 |  | 31.761 |  | -0.101 | 0.12085
0.0080469 | 0.06952 |  | 14.8032 |  | -0.047074 | 0.06952
0.0080664 | 0.016329 |  | -2.8429 |  | 0.0090403 | 0.016329
0.0080859 | -0.038616 |  | -20.647 |  | 0.065657 | -0.038616
0.0081055 | -0.091886 |  | -37.6582 |  | 0.11975 | -0.091886
0.008125 | -0.13916 |  | -53.2631 |  | 0.16938 | -0.13916
0.0081445 | -0.18229 |  | -66.8304 |  | 0.21252 | -0.18229
0.0081641 | -0.21838 |  | -78.1128 |  | 0.2484 | -0.21838
0.0081836 | -0.24372 |  | -86.9011 |  | 0.27635 | -0.24372
0.0082031 | -0.25996 |  | -92.7428 |  | 0.29492 | -0.25996
0.0082227 | -0.26888 |  | -95.7281 |  | 0.30442 | -0.26888
0.0082422 | -0.27022 |  | -95.3956 |  | 0.30336 | -0.27022
0.0082617 | -0.26309 |  | -91.5195 |  | 0.29103 | -0.26309
0.0082813 | -0.24952 |  | -84.8537 |  | 0.26983 | -0.24952
0.0083008 | -0.2295 |  | -75.4188 |  | 0.23983 | -0.2295
0.0083203 | -0.20101 |  | -63.1407 |  | 0.20079 | -0.20101
0.0083398 | -0.16649 |  | -48.6899 |  | 0.15483 | -0.16649
0.0083594 | -0.12727 |  | -32.7074 |  | 0.10401 | -0.12727
0.0083789 | -0.082551 |  | -15.5016 |  | 0.049295 | -0.082551
0.0083984 | -0.033809 |  | 2.3872 |  | -0.0075914 | -0.033809
0.008418 | 0.016579 |  | 20.103 |  | -0.063927 | 0.016579
0.0084375 | 0.066197 |  | 36.8915 |  | -0.11732 | 0.066197
0.008457 | 0.11286 |  | 52.4447 |  | -0.16677 | 0.11286
0.0084766 | 0.15352 |  | 66.458 |  | -0.21134 | 0.15352
0.0084961 | 0.18602 |  | 77.9541 |  | -0.24789 | 0.18602
0.0085156 | 0.21258 |  | 86.7332 |  | -0.27581 | 0.21258
0.0085352 | 0.23718 |  | 92.8865 |  | -0.29538 | 0.23718
0.0085547 | 0.26232 |  | 95.6901 |  | -0.30429 | 0.26232
0.0085742 | 0.28261 |  | 95.3445 |  | -0.3032 | 0.28261
0.0085938 | 0.28375 |  | 92.3531 |  | -0.29368 | 0.28375
0.0086133 | 0.26654 |  | 86.2023 |  | -0.27412 | 0.26654
0.0086328 | 0.24546 |  | 76.4371 |  | -0.24307 | 0.24546
0.0086523 | 0.21657 |  | 63.8848 |  | -0.20315 | 0.21657
0.0086719 | 0.17466 |  | 49.6855 |  | -0.158 | 0.17466
0.0086914 | 0.12762 |  | 33.902 |  | -0.10781 | 0.12762
0.0087109 | 0.076644 |  | 16.8599 |  | -0.053614 | 0.076644
0.0087305 | 0.022995 |  | -0.61903 |  | 0.0019685 | 0.022995
0.00875 | -0.031351 |  | -18.2892 |  | 0.05816 | -0.031351
0.0087695 | -0.085508 |  | -35.6039 |  | 0.11322 | -0.085508
0.0087891 | -0.13413 |  | -51.4461 |  | 0.1636 | -0.13413
0.0088086 | -0.17699 |  | -65.1034 |  | 0.20703 | -0.17699
0.0088281 | -0.21392 |  | -76.5959 |  | 0.24358 | -0.21392
0.0088477 | -0.24095 |  | -85.9111 |  | 0.2732 | -0.24095
0.0088672 | -0.25852 |  | -92.265 |  | 0.2934 | -0.25852
0.0088867 | -0.26818 |  | -95.4124 |  | 0.30341 | -0.26818
0.0089062 | -0.2705 |  | -95.6254 |  | 0.30409 | -0.2705
0.0089258 | -0.26508 |  | -92.3737 |  | 0.29375 | -0.26508
0.0089453 | -0.25171 |  | -85.7481 |  | 0.27268 | -0.25171
0.0089648 | -0.2318 |  | -76.4872 |  | 0.24323 | -0.2318
0.0089844 | -0.20508 |  | -64.7755 |  | 0.20599 | -0.20508
0.0090039 | -0.17173 |  | -50.7338 |  | 0.16133 | -0.17173
0.0090234 | -0.13277 |  | -34.7781 |  | 0.11059 | -0.13277
0.009043 | -0.088276 |  | -17.7149 |  | 0.056334 | -0.088276
0.0090625 | -0.039895 |  | 0.041214 |  | -0.00013106 | -0.039895
0.009082 | 0.010444 |  | 18.0241 |  | -0.057317 | 0.010444
0.0091016 | 0.060551 |  | 34.94 |  | -0.11111 | 0.060551
0.0091211 | 0.1074 |  | 50.4884 |  | -0.16055 | 0.1074
0.0091406 | 0.14876 |  | 64.7712 |  | -0.20597 | 0.14876
0.0091602 | 0.18294 |  | 76.8157 |  | -0.24427 | 0.18294
0.0091797 | 0.21047 |  | 86.069 |  | -0.2737 | 0.21047
0.0091992 | 0.23474 |  | 92.473 |  | -0.29406 | 0.23474
0.0092187 | 0.2597 |  | 95.6436 |  | -0.30415 | 0.2597
0.0092383 | 0.28186 |  | 95.7336 |  | -0.30443 | 0.28186
0.0092578 | 0.28595 |  | 93.2081 |  | -0.2964 | 0.28595
0.0092773 | 0.26992 |  | 87.4458 |  | -0.27808 | 0.26992
0.0092969 | 0.24973 |  | 78.1336 |  | -0.24846 | 0.24973
0.0093164 | 0.22257 |  | 66.1883 |  | -0.21048 | 0.22257
0.0093359 | 0.1807 |  | 51.958 |  | -0.16523 | 0.1807
0.0093555 | 0.13393 |  | 36.1502 |  | -0.11496 | 0.13393
0.009375 | 0.084989 |  | 19.5677 |  | -0.062225 | 0.084989
0.0093945 | 0.032149 |  | 2.0046 |  | -0.0063747 | 0.032149
0.0094141 | -0.023303 |  | -15.871 |  | 0.05047 | -0.023303
0.0094336 | -0.078374 |  | -33.0766 |  | 0.10518 | -0.078374
0.0094531 | -0.12703 |  | -49.1242 |  | 0.15621 | -0.12703
0.0094727 | -0.17094 |  | -63.3175 |  | 0.20135 | -0.17094
0.0094922 | -0.20961 |  | -75.1884 |  | 0.2391 | -0.20961
0.0095117 | -0.23739 |  | -84.5885 |  | 0.26899 | -0.23739
0.0095312 | -0.25566 |  | -91.2455 |  | 0.29016 | -0.25566
0.0095508 | -0.26659 |  | -94.911 |  | 0.30182 | -0.26659
0.0095703 | -0.27013 |  | -95.5444 |  | 0.30383 | -0.27013
0.0095898 | -0.26568 |  | -92.834 |  | 0.29521 | -0.26568
0.0096094 | -0.25358 |  | -86.7482 |  | 0.27586 | -0.25358
0.0096289 | -0.23474 |  | -77.7519 |  | 0.24725 | -0.23474
0.0096484 | -0.20796 |  | -66.1942 |  | 0.2105 | -0.20796
0.009668 | -0.17499 |  | -52.4651 |  | 0.16684 | -0.17499
0.0096875 | -0.13751 |  | -36.86 |  | 0.11721 | -0.13751
0.009707 | -0.094207 |  | -19.9571 |  | 0.063464 | -0.094207
0.0097266 | -0.046192 |  | -2.232 |  | 0.0070977 | -0.046192
0.0097461 | 0.0042407 |  | 15.7877 |  | -0.050205 | 0.0042407
0.0097656 | 0.054433 |  | 32.832 |  | -0.10441 | 0.054433
0.0097852 | 0.10192 |  | 48.6681 |  | -0.15476 | 0.10192
0.0098047 | 0.1444 |  | 63.1953 |  | -0.20096 | 0.1444
0.0098242 | 0.17891 |  | 75.3447 |  | -0.2396 | 0.17891
0.0098438 | 0.20679 |  | 84.9696 |  | -0.2702 | 0.20679
0.0098633 | 0.2318 |  | 91.8622 |  | -0.29212 | 0.2318
0.0098828 | 0.25656 |  | 95.368 |  | -0.30327 | 0.25656
0.0099023 | 0.27952 |  | 95.9409 |  | -0.30509 | 0.27952
0.0099219 | 0.28704 |  | 93.8562 |  | -0.29846 | 0.28704
0.0099414 | 0.27324 |  | 88.3721 |  | -0.28102 | 0.27324
0.0099609 | 0.25272 |  | 79.4534 |  | -0.25266 | 0.25272
0.0099805 | 0.22654 |  | 67.8198 |  | -0.21567 | 0.22654
0.01 | 0.18677 |  | 53.7477 |  | -0.17092 | 0.18677
0.01002 | 0.14103 |  | 38.1731 |  | -0.12139 | 0.14103
0.010039 | 0.092375 |  | 21.9109 |  | -0.069677 | 0.092375
0.010059 | 0.039247 |  | 4.4678 |  | -0.014208 | 0.039247
0.010078 | -0.016353 |  | -13.6015 |  | 0.043253 | -0.016353
0.010098 | -0.071906 |  | -31.0391 |  | 0.098704 | -0.071906
0.010117 | -0.12151 |  | -47.2136 |  | 0.15014 | -0.12151
0.010137 | -0.1658 |  | -61.5783 |  | 0.19582 | -0.1658
0.010156 | -0.20549 |  | -73.8062 |  | 0.2347 | -0.20549
0.010176 | -0.23462 |  | -83.5235 |  | 0.2656 | -0.23462
0.010195 | -0.25382 |  | -90.5515 |  | 0.28795 | -0.25382
0.010215 | -0.26627 |  | -94.8393 |  | 0.30159 | -0.26627
0.010234 | -0.27089 |  | -95.8599 |  | 0.30483 | -0.27089
0.010254 | -0.26685 |  | -93.4438 |  | 0.29715 | -0.26685
0.010273 | -0.25549 |  | -87.7892 |  | 0.27917 | -0.25549
0.010293 | -0.23756 |  | -79.098 |  | 0.25153 | -0.23756
0.010313 | -0.21191 |  | -67.9162 |  | 0.21597 | -0.21191
0.010332 | -0.17995 |  | -54.5244 |  | 0.17339 | -0.17995
0.010352 | -0.14333 |  | -39.1335 |  | 0.12444 | -0.14333
0.010371 | -0.10091 |  | -22.417 |  | 0.071286 | -0.10091
0.010391 | -0.05307 |  | -4.6498 |  | 0.014786 | -0.05307
0.01041 | -0.0022947 |  | 13.5461 |  | -0.043077 | -0.0022947
0.01043 | 0.047827 |  | 30.7186 |  | -0.097685 | 0.047827
0.010449 | 0.095509 |  | 46.5826 |  | -0.14813 | 0.095509
0.010469 | 0.13901 |  | 61.3648 |  | -0.19514 | 0.13901
0.010488 | 0.17461 |  | 73.9603 |  | -0.23519 | 0.17461
0.010508 | 0.20327 |  | 83.8442 |  | -0.26662 | 0.20327
0.010527 | 0.22858 |  | 91.1732 |  | -0.28993 | 0.22858
0.010547 | 0.25335 |  | 95.2307 |  | -0.30283 | 0.25335
0.010566 | 0.27719 |  | 96.0422 |  | -0.30541 | 0.27719
0.010586 | 0.28735 |  | 94.2382 |  | -0.29968 | 0.28735
0.010605 | 0.27583 |  | 89.4482 |  | -0.28445 | 0.27583
0.010625 | 0.25506 |  | 81.0009 |  | -0.25758 | 0.25506
0.010645 | 0.22943 |  | 69.3929 |  | -0.22067 | 0.22943
0.010664 | 0.19258 |  | 55.8399 |  | -0.17757 | 0.19258
0.010684 | 0.14862 |  | 40.647 |  | -0.12926 | 0.14862
0.010703 | 0.10009 |  | 24.103 |  | -0.076648 | 0.10009
0.010723 | 0.046792 |  | 6.7922 |  | -0.021599 | 0.046792
0.010742 | -0.0088019 |  | -11.0294 |  | 0.035073 | -0.0088019
0.010762 | -0.064145 |  | -28.6221 |  | 0.091018 | -0.064145
0.010781 | -0.11459 |  | -45.0339 |  | 0.14321 | -0.11459
0.010801 | -0.15975 |  | -59.6478 |  | 0.18968 | -0.15975
0.01082 | -0.19979 |  | -72.1169 |  | 0.22933 | -0.19979
0.01084 | -0.2307 |  | -82.2319 |  | 0.2615 | -0.2307
0.010859 | -0.25156 |  | -89.6486 |  | 0.28508 | -0.25156
0.010879 | -0.2642 |  | -94.0803 |  | 0.29918 | -0.2642
0.010898 | -0.26957 |  | -95.5676 |  | 0.3039 | -0.26957
0.010918 | -0.26721 |  | -93.8893 |  | 0.29857 | -0.26721
0.010937 | -0.25693 |  | -88.5684 |  | 0.28165 | -0.25693
0.010957 | -0.2392 |  | -80.0336 |  | 0.25451 | -0.2392
0.010977 | -0.21452 |  | -69.2539 |  | 0.22023 | -0.21452
0.010996 | -0.18403 |  | -56.2764 |  | 0.17896 | -0.18403
0.011016 | -0.14775 |  | -40.9468 |  | 0.13021 | -0.14775
0.011035 | -0.10556 |  | -24.3047 |  | 0.077289 | -0.10556
0.011055 | -0.058976 |  | -6.9738 |  | 0.022177 | -0.058976
0.011074 | -0.0090121 |  | 11.2324 |  | -0.035719 | -0.0090121
0.011094 | 0.041869 |  | 28.7991 |  | -0.091581 | 0.041869
0.011113 | 0.08998 |  | 44.6511 |  | -0.14199 | 0.08998
0.011133 | 0.13388 |  | 59.6693 |  | -0.18975 | 0.13388
0.011152 | 0.17106 |  | 72.742 |  | -0.23132 | 0.17106
0.011172 | 0.20034 |  | 82.735 |  | -0.2631 | 0.20034
0.011191 | 0.22545 |  | 90.4509 |  | -0.28763 | 0.22545
0.011211 | 0.25022 |  | 95.0666 |  | -0.30231 | 0.25022
0.01123 | 0.27529 |  | 96.2186 |  | -0.30598 | 0.27529
0.01125 | 0.28912 |  | 94.8866 |  | -0.30174 | 0.28912
0.01127 | 0.27896 |  | 90.4685 |  | -0.28769 | 0.27896
0.011289 | 0.25745 |  | 82.3292 |  | -0.26181 | 0.25745
0.011309 | 0.23393 |  | 71.163 |  | -0.2263 | 0.23393
0.011328 | 0.19822 |  | 57.8276 |  | -0.18389 | 0.19822
0.011348 | 0.15446 |  | 42.8262 |  | -0.13619 | 0.15446
0.011367 | 0.10761 |  | 26.5564 |  | -0.084449 | 0.10761
0.011387 | 0.055199 |  | 9.2225 |  | -0.029327 | 0.055199
0.011406 | -0.00031396 |  | -8.7207 |  | 0.027732 | -0.00031396
0.011426 | -0.057268 |  | -26.4138 |  | 0.083996 | -0.057268
0.011445 | -0.10844 |  | -42.973 |  | 0.13665 | -0.10844
0.011465 | -0.15309 |  | -57.6988 |  | 0.18348 | -0.15309
0.011484 | -0.19495 |  | -70.5279 |  | 0.22428 | -0.19495
0.011504 | -0.22753 |  | -81.0829 |  | 0.25784 | -0.22753
0.011523 | -0.24922 |  | -88.8457 |  | 0.28253 | -0.24922
0.011543 | -0.26341 |  | -93.8964 |  | 0.29859 | -0.26341
0.011562 | -0.27018 |  | -95.8126 |  | 0.30468 | -0.27018
0.011582 | -0.26849 |  | -94.2856 |  | 0.29983 | -0.26849
0.011602 | -0.25854 |  | -89.407 |  | 0.28431 | -0.25854
0.011621 | -0.24204 |  | -81.3139 |  | 0.25858 | -0.24204
0.011641 | -0.21877 |  | -70.9125 |  | 0.2255 | -0.21877
0.01166 | -0.18884 |  | -58.3538 |  | 0.18557 | -0.18884
0.01168 | -0.15337 |  | -43.3248 |  | 0.13777 | -0.15337
0.011699 | -0.11215 |  | -26.8249 |  | 0.085303 | -0.11215
0.011719 | -0.065367 |  | -9.2966 |  | 0.029563 | -0.065367
0.011738 | -0.014849 |  | 9.0093 |  | -0.02865 | -0.014849
0.011758 | 0.035614 |  | 26.5499 |  | -0.084429 | 0.035614
0.011777 | 0.083604 |  | 42.5448 |  | -0.13529 | 0.083604
0.011797 | 0.12815 |  | 57.4607 |  | -0.18272 | 0.12815
0.011816 | 0.16632 |  | 70.9253 |  | -0.22554 | 0.16632
0.011836 | 0.19705 |  | 81.7392 |  | -0.25993 | 0.19705
0.011855 | 0.22287 |  | 89.6441 |  | -0.28507 | 0.22287
0.011875 | 0.24744 |  | 94.6333 |  | -0.30093 | 0.24744
0.011895 | 0.27243 |  | 96.2587 |  | -0.3061 | 0.27243
0.011914 | 0.28798 |  | 95.0128 |  | -0.30214 | 0.28798
0.011934 | 0.28102 |  | 91.1114 |  | -0.28973 | 0.28102
0.011953 | 0.26024 |  | 83.562 |  | -0.26573 | 0.26024
0.011973 | 0.23748 |  | 72.8126 |  | -0.23154 | 0.23748
0.011992 | 0.20521 |  | 59.9218 |  | -0.19055 | 0.20521
0.012012 | 0.16148 |  | 44.8886 |  | -0.14275 | 0.16148
0.012031 | 0.11265 |  | 28.6589 |  | -0.091135 | 0.11265
0.012051 | 0.061022 |  | 11.6296 |  | -0.036982 | 0.061022
0.01207 | 0.006634 |  | -6.4193 |  | 0.020413 | 0.006634
0.01209 | -0.050012 |  | -24.0117 |  | 0.076357 | -0.050012
0.012109 | -0.10151 |  | -40.4534 |  | 0.12864 | -0.10151
0.012129 | -0.14703 |  | -55.752 |  | 0.17729 | -0.14703
0.012148 | -0.18945 |  | -68.9432 |  | 0.21924 | -0.18945
0.012168 | -0.22322 |  | -79.7297 |  | 0.25354 | -0.22322
0.012188 | -0.24688 |  | -88.027 |  | 0.27993 | -0.24688
0.012207 | -0.26168 |  | -93.2654 |  | 0.29658 | -0.26168
0.012227 | -0.2687 |  | -95.4294 |  | 0.30347 | -0.2687
0.012246 | -0.26831 |  | -94.4235 |  | 0.30027 | -0.26831
0.012266 | -0.25952 |  | -89.9989 |  | 0.2862 | -0.25952
0.012285 | -0.24464 |  | -82.5754 |  | 0.26259 | -0.24464
0.012305 | -0.22244 |  | -72.4754 |  | 0.23047 | -0.22244
0.012324 | -0.19235 |  | -59.8834 |  | 0.19043 | -0.19235
0.012344 | -0.15765 |  | -45.2483 |  | 0.14389 | -0.15765
0.012363 | -0.11728 |  | -28.838 |  | 0.091705 | -0.11728
0.012383 | -0.071006 |  | -11.2954 |  | 0.03592 | -0.071006
0.012402 | -0.021573 |  | 6.5643 |  | -0.020875 | -0.021573
0.012422 | 0.028608 |  | 24.2118 |  | -0.076994 | 0.028608
0.012441 | 0.077404 |  | 40.7064 |  | -0.12945 | 0.077404
0.012461 | 0.1228 |  | 55.8195 |  | -0.17751 | 0.1228
0.01248 | 0.1618 |  | 69.4695 |  | -0.22091 | 0.1618
0.0125 | 0.19325 |  | 80.5124 |  | -0.25603 | 0.19325
0.01252 | 0.2197 |  | 88.7907 |  | -0.28235 | 0.2197
0.012539 | 0.24458 |  | 94.2048 |  | -0.29957 | 0.24458
0.012559 | 0.26946 |  | 96.1702 |  | -0.30582 | 0.26946
0.012578 | 0.28733 |  | 95.4829 |  | -0.30364 | 0.28733
0.012598 | 0.2839 |  | 92.0775 |  | -0.29281 | 0.2839
0.012617 | 0.26332 |  | 84.8108 |  | -0.2697 | 0.26332
0.012637 | 0.2408 |  | 74.4288 |  | -0.23668 | 0.2408
0.012656 | 0.21 |  | 61.804 |  | -0.19654 | 0.21
0.012676 | 0.16704 |  | 46.8719 |  | -0.14905 | 0.16704
0.012695 | 0.11954 |  | 30.8632 |  | -0.098145 | 0.11954
0.012715 | 0.068321 |  | 14.195 |  | -0.04514 | 0.068321
0.012734 | 0.014659 |  | -3.7542 |  | 0.011938 | 0.014659
0.012754 | -0.041711 |  | -21.6188 |  | 0.068748 | -0.041711
0.012773 | -0.095264 |  | -38.4624 |  | 0.12231 | -0.095264
0.012793 | -0.14104 |  | -54.0301 |  | 0.17182 | -0.14104
0.012812 | -0.18359 |  | -67.2488 |  | 0.21385 | -0.18359
0.012832 | -0.21915 |  | -78.1758 |  | 0.2486 | -0.21915
0.012852 | -0.24404 |  | -86.88 |  | 0.27628 | -0.24404
0.012871 | -0.26023 |  | -92.7036 |  | 0.2948 | -0.26023
0.012891 | -0.26867 |  | -95.467 |  | 0.30359 | -0.26867
0.01291 | -0.26967 |  | -94.9107 |  | 0.30182 | -0.26967
0.01293 | -0.26165 |  | -90.8486 |  | 0.2889 | -0.26165
0.012949 | -0.24686 |  | -83.619 |  | 0.26591 | -0.24686
0.012969 | -0.22597 |  | -73.8274 |  | 0.23477 | -0.22597
0.012988 | -0.19731 |  | -61.7723 |  | 0.19644 | -0.19731
0.013008 | -0.16299 |  | -47.33 |  | 0.15051 | -0.16299
0.013027 | -0.12298 |  | -31.0386 |  | 0.098703 | -0.12298
0.013047 | -0.077592 |  | -13.8175 |  | 0.04394 | -0.077592
0.013066 | -0.028642 |  | 4.0987 |  | -0.013034 | -0.028642
0.013086 | 0.021898 |  | 21.9529 |  | -0.06981 | 0.021898
0.013105 | 0.070885 |  | 38.4381 |  | -0.12223 | 0.070885
0.013125 | 0.11693 |  | 53.7174 |  | -0.17082 | 0.11693
0.013145 | 0.15729 |  | 67.7359 |  | -0.2154 | 0.15729
0.013164 | 0.18951 |  | 79.1147 |  | -0.25158 | 0.18951
0.013184 | 0.21616 |  | 87.678 |  | -0.27882 | 0.21616
0.013203 | 0.24114 |  | 93.5241 |  | -0.29741 | 0.24114
0.013223 | 0.26664 |  | 96.0157 |  | -0.30533 | 0.26664
0.013242 | 0.28596 |  | 95.5583 |  | -0.30388 | 0.28596
0.013262 | 0.28465 |  | 92.4658 |  | -0.29404 | 0.28465
0.013281 | 0.26576 |  | 85.9284 |  | -0.27325 | 0.26576
0.013301 | 0.2439 |  | 75.8247 |  | -0.24112 | 0.2439
0.01332 | 0.21454 |  | 63.304 |  | -0.20131 | 0.21454
0.01334 | 0.17355 |  | 48.942 |  | -0.15564 | 0.17355
0.013359 | 0.12669 |  | 32.9382 |  | -0.10474 | 0.12669
0.013379 | 0.074311 |  | 16.1309 |  | -0.051296 | 0.074311
0.013398 | 0.01979 |  | -1.5338 |  | 0.0048776 | 0.01979
0.013418 | -0.03564 |  | -19.5628 |  | 0.06221 | -0.03564
0.013437 | -0.089396 |  | -36.5227 |  | 0.11614 | -0.089396
0.013457 | -0.13641 |  | -52.1473 |  | 0.16583 | -0.13641
0.013477 | -0.17957 |  | -65.7927 |  | 0.20922 | -0.17957
0.013496 | -0.21608 |  | -77.0639 |  | 0.24506 | -0.21608
0.013516 | -0.24221 |  | -86.2569 |  | 0.2743 | -0.24221
0.013535 | -0.25954 |  | -92.439 |  | 0.29396 | -0.25954
0.013555 | -0.26805 |  | -95.2736 |  | 0.30297 | -0.26805
0.013574 | -0.26961 |  | -95.1598 |  | 0.30261 | -0.26961
0.013594 | -0.26348 |  | -91.6329 |  | 0.29139 | -0.26348
0.013613 | -0.24939 |  | -84.8596 |  | 0.26985 | -0.24939
0.013633 | -0.22933 |  | -75.5562 |  | 0.24027 | -0.22933
0.013652 | -0.20192 |  | -63.7245 |  | 0.20264 | -0.20192
0.013672 | -0.16802 |  | -49.4956 |  | 0.1574 | -0.16802
0.013691 | -0.12851 |  | -33.3624 |  | 0.10609 | -0.12851
0.013711 | -0.083363 |  | -16.059 |  | 0.051068 | -0.083363
0.01373 | -0.035315 |  | 1.6768 |  | -0.0053324 | -0.035315
0.01375 | 0.01461 |  | 19.4951 |  | -0.061994 | 0.01461
0.01377 | 0.064384 |  | 36.2603 |  | -0.11531 | 0.064384
0.013789 | 0.11044 |  | 51.572 |  | -0.164 | 0.11044
0.013809 | 0.15183 |  | 65.9996 |  | -0.20988 | 0.15183
0.013828 | 0.18634 |  | 78.0327 |  | -0.24814 | 0.18634
0.013848 | 0.21301 |  | 86.7175 |  | -0.27576 | 0.21301
0.013867 | 0.23686 |  | 92.8169 |  | -0.29516 | 0.23686
0.013887 | 0.26205 |  | 95.8236 |  | -0.30472 | 0.26205
0.013906 | 0.2835 |  | 95.7513 |  | -0.30449 | 0.2835
0.013926 | 0.28677 |  | 93.2819 |  | -0.29664 | 0.28677
0.013945 | 0.26934 |  | 87.2491 |  | -0.27745 | 0.26934
0.013965 | 0.24683 |  | 77.3908 |  | -0.2461 | 0.24683
0.013984 | 0.21926 |  | 65.131 |  | -0.20712 | 0.21926
0.014004 | 0.17866 |  | 50.8798 |  | -0.1618 | 0.17866
0.014023 | 0.1324 |  | 35.1755 |  | -0.11186 | 0.1324
0.014043 | 0.082737 |  | 18.6207 |  | -0.059214 | 0.082737
0.014063 | 0.027905 |  | 0.9508 |  | -0.0030236 | 0.027905
0.014082 | -0.028075 |  | -17.1227 |  | 0.05445 | -0.028075
0.014102 | -0.081474 |  | -34.2776 |  | 0.109 | -0.081474
0.014121 | -0.1298 |  | -50.0547 |  | 0.15917 | -0.1298
0.014141 | -0.17374 |  | -64.0613 |  | 0.20371 | -0.17374
0.01416 | -0.21148 |  | -75.7577 |  | 0.24091 | -0.21148
0.01418 | -0.23869 |  | -85.0255 |  | 0.27038 | -0.23869
0.014199 | -0.25661 |  | -91.6173 |  | 0.29134 | -0.25661
0.014219 | -0.26739 |  | -95.168 |  | 0.30263 | -0.26739
0.014238 | -0.26973 |  | -95.3441 |  | 0.30319 | -0.26973
0.014258 | -0.26404 |  | -92.2263 |  | 0.29328 | -0.26404
0.014277 | -0.25219 |  | -86.1727 |  | 0.27403 | -0.25219
0.014297 | -0.23289 |  | -76.9726 |  | 0.24477 | -0.23289
0.014316 | -0.20561 |  | -65.2091 |  | 0.20736 | -0.20561
0.014336 | -0.17266 |  | -51.514 |  | 0.16381 | -0.17266
0.014355 | -0.13423 |  | -35.6516 |  | 0.11337 | -0.13423
0.014375 | -0.090073 |  | -18.495 |  | 0.058814 | -0.090073
0.014395 | -0.041994 |  | -0.83113 |  | 0.002643 | -0.041994
0.014414 | 0.0079939 |  | 17.0631 |  | -0.054261 | 0.0079939
0.014434 | 0.05786 |  | 34.0486 |  | -0.10827 | 0.05786
0.014453 | 0.10531 |  | 49.7323 |  | -0.15815 | 0.10531
0.014473 | 0.14715 |  | 64.1897 |  | -0.20412 | 0.14715
0.014492 | 0.18127 |  | 76.3375 |  | -0.24275 | 0.18127
0.014512 | 0.20918 |  | 85.5753 |  | -0.27213 | 0.20918
0.014531 | 0.23421 |  | 92.1258 |  | -0.29296 | 0.23421
0.014551 | 0.25963 |  | 95.5567 |  | -0.30387 | 0.25963
0.01457 | 0.28184 |  | 95.8178 |  | -0.3047 | 0.28184
0.01459 | 0.28664 |  | 93.4876 |  | -0.29729 | 0.28664
0.014609 | 0.27129 |  | 88.0385 |  | -0.27996 | 0.27129
0.014629 | 0.24989 |  | 78.7601 |  | -0.25046 | 0.24989
0.014648 | 0.22238 |  | 66.7261 |  | -0.21219 | 0.22238
0.014668 | 0.18297 |  | 52.8627 |  | -0.1681 | 0.18297
0.014687 | 0.13791 |  | 37.1615 |  | -0.11817 | 0.13791
0.014707 | 0.088716 |  | 20.5746 |  | -0.065427 | 0.088716
0.014727 | 0.03528 |  | 3.251 |  | -0.010338 | 0.03528
0.014746 | -0.020567 |  | -14.8495 |  | 0.047221 | -0.020567
0.014766 | -0.075332 |  | -32.1118 |  | 0.10212 | -0.075332
0.014785 | -0.12403 |  | -48.0871 |  | 0.15292 | -0.12403
0.014805 | -0.1687 |  | -62.5597 |  | 0.19894 | -0.1687
0.014824 | -0.20731 |  | -74.4153 |  | 0.23664 | -0.20731
0.014844 | -0.23528 |  | -83.88 |  | 0.26674 | -0.23528
0.014863 | -0.25461 |  | -90.8979 |  | 0.28906 | -0.25461
0.014883 | -0.26639 |  | -94.8071 |  | 0.30149 | -0.26639
0.014902 | -0.27019 |  | -95.6136 |  | 0.30405 | -0.27019
0.014922 | -0.2656 |  | -92.9331 |  | 0.29553 | -0.2656
0.014941 | -0.25357 |  | -86.8895 |  | 0.27631 | -0.25357
0.014961 | -0.23543 |  | -78.1869 |  | 0.24863 | -0.23543
0.01498 | -0.20952 |  | -66.8562 |  | 0.2126 | -0.20952
0.015 | -0.17723 |  | -53.3364 |  | 0.16961 | -0.17723
0.01502 | -0.14026 |  | -37.9674 |  | 0.12074 | -0.14026
0.015039 | -0.096166 |  | -20.6668 |  | 0.065721 | -0.096166
0.015059 | -0.047524 |  | -2.7577 |  | 0.0087694 | -0.047524
0.015078 | 0.0015788 |  | 14.795 |  | -0.047048 | 0.0015788
0.015098 | 0.051523 |  | 32.0604 |  | -0.10195 | 0.051523
0.015117 | 0.09968 |  | 48.0196 |  | -0.1527 | 0.09968
0.015137 | 0.14213 |  | 62.3726 |  | -0.19834 | 0.14213
0.015156 | 0.17768 |  | 75.0632 |  | -0.2387 | 0.17768
0.015176 | 0.20632 |  | 84.7662 |  | -0.26956 | 0.20632
0.015195 | 0.23152 |  | 91.6119 |  | -0.29133 | 0.23152
0.015215 | 0.25725 |  | 95.599 |  | -0.304 | 0.25725
0.015234 | 0.28018 |  | 96.0536 |  | -0.30545 | 0.28018
0.015254 | 0.28743 |  | 94.0604 |  | -0.29911 | 0.28743
0.015273 | 0.27354 |  | 89.1419 |  | -0.28347 | 0.27354
0.015293 | 0.25219 |  | 80.0985 |  | -0.25471 | 0.25219
0.015312 | 0.22715 |  | 68.5843 |  | -0.2181 | 0.22715
0.015332 | 0.18991 |  | 55.1401 |  | -0.17535 | 0.18991
0.015352 | 0.14415 |  | 39.3074 |  | -0.125 | 0.14415
0.015371 | 0.095553 |  | 22.7702 |  | -0.072409 | 0.095553
0.015391 | 0.04424 |  | 5.7155 |  | -0.018175 | 0.04424
0.01541 | -0.011707 |  | -12.4066 |  | 0.039453 | -0.011707
0.01543 | -0.068513 |  | -29.9542 |  | 0.095255 | -0.068513
0.015449 | -0.11856 |  | -46.0942 |  | 0.14658 | -0.11856
0.015469 | -0.16316 |  | -60.673 |  | 0.19294 | -0.16316
0.015488 | -0.20281 |  | -73.0702 |  | 0.23236 | -0.20281
0.015508 | -0.23323 |  | -83.1208 |  | 0.26432 | -0.23323
0.015527 | -0.25333 |  | -90.2812 |  | 0.28709 | -0.25333
0.015547 | -0.2653 |  | -94.526 |  | 0.30059 | -0.2653
0.015566 | -0.27098 |  | -95.9748 |  | 0.3052 | -0.27098
0.015586 | -0.2678 |  | -93.6788 |  | 0.2979 | -0.2678
0.015605 | -0.25618 |  | -87.9877 |  | 0.2798 | -0.25618
0.015625 | -0.23914 |  | -79.7882 |  | 0.25373 | -0.23914
0.015645 | -0.2147 |  | -68.8494 |  | 0.21894 | -0.2147
0.015664 | -0.18292 |  | -55.4124 |  | 0.17621 | -0.18292
0.015684 | -0.14597 |  | -40.1745 |  | 0.12775 | -0.14597
0.015703 | -0.10349 |  | -23.4172 |  | 0.074467 | -0.10349
0.015723 | -0.056024 |  | -5.6418 |  | 0.017941 | -0.056024
0.015742 | -0.005739 |  | 12.2572 |  | -0.038978 | -0.005739
0.015762 | 0.044329 |  | 29.5007 |  | -0.093812 | 0.044329
0.015781 | 0.092213 |  | 45.5656 |  | -0.1449 | 0.092213
0.015801 | 0.13622 |  | 60.3674 |  | -0.19197 | 0.13622
0.01582 | 0.17299 |  | 73.2958 |  | -0.23308 | 0.17299
0.01584 | 0.20198 |  | 83.3219 |  | -0.26496 | 0.20198
0.015859 | 0.22683 |  | 90.5347 |  | -0.2879 | 0.22683
0.015879 | 0.25227 |  | 94.9769 |  | -0.30203 | 0.25227
0.015898 | 0.27686 |  | 96.0957 |  | -0.30558 | 0.27686
0.015918 | 0.28718 |  | 94.2708 |  | -0.29978 | 0.28718
0.015938 | 0.27589 |  | 89.7582 |  | -0.28543 | 0.27589
0.015957 | 0.25553 |  | 81.5297 |  | -0.25926 | 0.25553
0.015977 | 0.23101 |  | 70.0319 |  | -0.2227 | 0.23101
0.015996 | 0.19455 |  | 56.7733 |  | -0.18054 | 0.19455
0.016016 | 0.15012 |  | 41.5764 |  | -0.13221 | 0.15012
0.016035 | 0.10227 |  | 24.9419 |  | -0.079315 | 0.10227
0.016055 | 0.050247 |  | 7.8123 |  | -0.024843 | 0.050247
0.016074 | -0.0047898 |  | -10.0482 |  | 0.031953 | -0.0047898
0.016094 | -0.061113 |  | -27.7174 |  | 0.088141 | -0.061113
0.016113 | -0.11238 |  | -44.0376 |  | 0.14004 | -0.11238
0.016133 | -0.1575 |  | -58.87 |  | 0.18721 | -0.1575
0.016152 | -0.19799 |  | -71.5521 |  | 0.22754 | -0.19799
0.016172 | -0.22925 |  | -81.7293 |  | 0.2599 | -0.22925
0.016191 | -0.25087 |  | -89.454 |  | 0.28446 | -0.25087
0.016211 | -0.26424 |  | -94.122 |  | 0.29931 | -0.26424
0.01623 | -0.26989 |  | -95.7014 |  | 0.30433 | -0.26989
0.01625 | -0.26839 |  | -94.1886 |  | 0.29952 | -0.26839
0.01627 | -0.25845 |  | -89.0452 |  | 0.28316 | -0.25845
0.016289 | -0.2413 |  | -80.8294 |  | 0.25704 | -0.2413
0.016309 | -0.2175 |  | -70.2578 |  | 0.22342 | -0.2175
0.016328 | -0.18674 |  | -57.2642 |  | 0.1821 | -0.18674
0.016348 | -0.15055 |  | -42.1432 |  | 0.13402 | -0.15055
0.016367 | -0.10858 |  | -25.5509 |  | 0.081252 | -0.10858
0.016387 | -0.061625 |  | -8.0006 |  | 0.025442 | -0.061625
0.016406 | -0.012206 |  | 9.9027 |  | -0.031491 | -0.012206
0.016426 | 0.038149 |  | 27.4074 |  | -0.087156 | 0.038149
0.016445 | 0.086808 |  | 43.6878 |  | -0.13893 | 0.086808
0.016465 | 0.13089 |  | 58.5246 |  | -0.18611 | 0.13089
0.016484 | 0.16853 |  | 71.8021 |  | -0.22833 | 0.16853
0.016504 | 0.19889 |  | 82.3197 |  | -0.26178 | 0.19889
0.016523 | 0.22401 |  | 89.7621 |  | -0.28544 | 0.22401
0.016543 | 0.24863 |  | 94.5369 |  | -0.30063 | 0.24863
0.016563 | 0.27368 |  | 96.0844 |  | -0.30555 | 0.27368
0.016582 | 0.28702 |  | 94.69 |  | -0.30111 | 0.28702
0.016602 | 0.27788 |  | 90.6176 |  | -0.28816 | 0.27788
0.016621 | 0.25798 |  | 82.8878 |  | -0.26358 | 0.25798
0.016641 | 0.23526 |  | 71.7458 |  | -0.22815 | 0.23526
0.01666 | 0.20016 |  | 58.4608 |  | -0.18591 | 0.20016
0.01668 | 0.15527 |  | 43.4503 |  | -0.13817 | 0.15527
0.016699 | 0.10814 |  | 27.1548 |  | -0.086352 | 0.10814
0.016719 | 0.057374 |  | 10.1186 |  | -0.032177 | 0.057374
0.016738 | 0.0020533 |  | -7.7298 |  | 0.024581 | 0.0020533
0.016758 | -0.05479 |  | -25.5077 |  | 0.081115 | -0.05479
0.016777 | -0.10627 |  | -42.0831 |  | 0.13382 | -0.10627
0.016797 | -0.15187 |  | -57.2869 |  | 0.18217 | -0.15187
0.016816 | -0.19343 |  | -70.2559 |  | 0.22341 | -0.19343
0.016836 | -0.22583 |  | -80.4938 |  | 0.25597 | -0.22583
0.016855 | -0.24821 |  | -88.5744 |  | 0.28167 | -0.24821
0.016875 | -0.26325 |  | -94.013 |  | 0.29896 | -0.26325
0.016895 | -0.2703 |  | -96.0183 |  | 0.30534 | -0.2703
0.016914 | -0.26902 |  | -94.7198 |  | 0.30121 | -0.26902
0.016934 | -0.25985 |  | -90.0029 |  | 0.28621 | -0.25985
0.016953 | -0.24398 |  | -82.0497 |  | 0.26092 | -0.24398
0.016973 | -0.22157 |  | -71.8357 |  | 0.22844 | -0.22157
0.016992 | -0.19197 |  | -59.3528 |  | 0.18874 | -0.19197
0.017012 | -0.1565 |  | -44.4434 |  | 0.14133 | -0.1565
0.017031 | -0.11559 |  | -27.9597 |  | 0.088912 | -0.11559
0.017051 | -0.069024 |  | -10.4133 |  | 0.033114 | -0.069024
0.01707 | -0.019169 |  | 7.6017 |  | -0.024173 | -0.019169
0.01709 | 0.031083 |  | 25.0704 |  | -0.079724 | 0.031083
0.017109 | 0.080358 |  | 41.5611 |  | -0.13216 | 0.080358
0.017129 | 0.12596 |  | 56.7223 |  | -0.18038 | 0.12596
0.017148 | 0.16393 |  | 69.9676 |  | -0.2225 | 0.16393
0.017168 | 0.19479 |  | 80.9407 |  | -0.25739 | 0.19479
0.017188 | 0.22122 |  | 89.1662 |  | -0.28355 | 0.22122
0.017207 | 0.24581 |  | 94.1433 |  | -0.29938 | 0.24581
0.017227 | 0.27104 |  | 96.0584 |  | -0.30547 | 0.27104
0.017246 | 0.28714 |  | 95.1335 |  | -0.30252 | 0.28714
0.017266 | 0.28104 |  | 91.2659 |  | -0.29023 | 0.28104
0.017285 | 0.26166 |  | 84.0728 |  | -0.26735 | 0.26166
0.017305 | 0.23932 |  | 73.4243 |  | -0.23349 | 0.23932
0.017324 | 0.20566 |  | 60.467 |  | -0.19229 | 0.20566
0.017344 | 0.16115 |  | 45.7467 |  | -0.14547 | 0.16115
0.017363 | 0.11412 |  | 29.3775 |  | -0.09342 | 0.11412
0.017383 | 0.063765 |  | 12.3775 |  | -0.039361 | 0.063765
0.017402 | 0.0097896 |  | -5.2346 |  | 0.016646 | 0.0097896
0.017422 | -0.046429 |  | -23.1175 |  | 0.073514 | -0.046429
0.017441 | -0.099312 |  | -39.8014 |  | 0.12657 | -0.099312
0.017461 | -0.14531 |  | -54.9956 |  | 0.17489 | -0.14531
0.01748 | -0.1878 |  | -68.5052 |  | 0.21785 | -0.1878
0.0175 | -0.2223 |  | -79.3569 |  | 0.25235 | -0.2223
0.01752 | -0.24547 |  | -87.4972 |  | 0.27824 | -0.24547
0.017539 | -0.26096 |  | -93.116 |  | 0.29611 | -0.26096
0.017559 | -0.26922 |  | -95.6333 |  | 0.30411 | -0.26922
0.017578 | -0.26942 |  | -94.8162 |  | 0.30152 | -0.26942
0.017598 | -0.26111 |  | -90.5568 |  | 0.28797 | -0.26111
0.017617 | -0.24603 |  | -83.1129 |  | 0.2643 | -0.24603
0.017637 | -0.22478 |  | -73.2767 |  | 0.23302 | -0.22478
0.017656 | -0.19544 |  | -60.8572 |  | 0.19353 | -0.19544
0.017676 | -0.16015 |  | -46.0632 |  | 0.14648 | -0.16015
0.017695 | -0.12038 |  | -29.9821 |  | 0.095343 | -0.12038
0.017715 | -0.074921 |  | -12.7013 |  | 0.04039 | -0.074921
0.017734 | -0.025277 |  | 5.3906 |  | -0.017142 | -0.025277
0.017754 | 0.025117 |  | 22.9957 |  | -0.073126 | 0.025117
0.017773 | 0.07422 |  | 39.5724 |  | -0.12584 | 0.07422
0.017793 | 0.12036 |  | 54.9651 |  | -0.17479 | 0.12036
0.017812 | 0.15981 |  | 68.5712 |  | -0.21806 | 0.15981
0.017832 | 0.1913 |  | 79.7593 |  | -0.25363 | 0.1913
0.017852 | 0.21749 |  | 88.158 |  | -0.28034 | 0.21749
0.017871 | 0.24215 |  | 93.7125 |  | -0.29801 | 0.24215
0.017891 | 0.26759 |  | 96.2274 |  | -0.306 | 0.26759
0.01791 | 0.28576 |  | 95.5371 |  | -0.30381 | 0.28576
0.01793 | 0.28338 |  | 92.0157 |  | -0.29261 | 0.28338
0.017949 | 0.26505 |  | 85.3067 |  | -0.27128 | 0.26505
0.017969 | 0.24267 |  | 75.0309 |  | -0.2386 | 0.24267
0.017988 | 0.21074 |  | 62.3058 |  | -0.19813 | 0.21074
0.018008 | 0.16771 |  | 47.7797 |  | -0.15194 | 0.16771
0.018027 | 0.12211 |  | 31.6834 |  | -0.10075 | 0.12211
0.018047 | 0.071842 |  | 14.8288 |  | -0.047156 | 0.071842
0.018066 | 0.016805 |  | -2.8603 |  | 0.0090956 | 0.016805
0.018086 | -0.038913 |  | -20.9276 |  | 0.06655 | -0.038913
0.018105 | -0.092944 |  | -37.7904 |  | 0.12017 | -0.092944
0.018125 | -0.14031 |  | -53.1802 |  | 0.16911 | -0.14031
0.018145 | -0.18238 |  | -66.9014 |  | 0.21275 | -0.18238
0.018164 | -0.21822 |  | -78.045 |  | 0.24818 | -0.21822
0.018184 | -0.24321 |  | -86.7358 |  | 0.27582 | -0.24321
0.018203 | -0.26025 |  | -92.8673 |  | 0.29532 | -0.26025
0.018223 | -0.26927 |  | -95.6692 |  | 0.30423 | -0.26927
0.018242 | -0.2695 |  | -95.1736 |  | 0.30265 | -0.2695
0.018262 | -0.26285 |  | -91.4414 |  | 0.29078 | -0.26285
0.018281 | -0.24893 |  | -84.4661 |  | 0.2686 | -0.24893
0.018301 | -0.22827 |  | -74.9293 |  | 0.23828 | -0.22827
0.01832 | -0.20028 |  | -62.9556 |  | 0.2002 | -0.20028
0.01834 | -0.16541 |  | -48.3784 |  | 0.15384 | -0.16541
0.018359 | -0.12621 |  | -32.3447 |  | 0.10286 | -0.12621
0.018379 | -0.081772 |  | -15.3475 |  | 0.048805 | -0.081772
0.018398 | -0.032575 |  | 2.8234 |  | -0.0089785 | -0.032575
0.018418 | 0.017791 |  | 20.6091 |  | -0.065537 | 0.017791
0.018437 | 0.067165 |  | 37.1217 |  | -0.11805 | 0.067165
0.018457 | 0.11351 |  | 52.7209 |  | -0.16765 | 0.11351
0.018477 | 0.154 |  | 66.6777 |  | -0.21204 | 0.154
0.018496 | 0.18676 |  | 78.1731 |  | -0.24859 | 0.18676
0.018516 | 0.21346 |  | 87.06 |  | -0.27685 | 0.21346
0.018535 | 0.23826 |  | 93.1436 |  | -0.2962 | 0.23826
0.018555 | 0.26343 |  | 95.8259 |  | -0.30473 | 0.26343
0.018574 | 0.28317 |  | 95.3413 |  | -0.30319 | 0.28317
0.018594 | 0.28359 |  | 92.4244 |  | -0.29391 | 0.28359
0.018613 | 0.26614 |  | 86.2388 |  | -0.27424 | 0.26614
0.018633 | 0.24504 |  | 76.3271 |  | -0.24272 | 0.24504
0.018652 | 0.21565 |  | 63.9474 |  | -0.20335 | 0.21565
0.018672 | 0.17368 |  | 49.6811 |  | -0.15799 | 0.17368
0.018691 | 0.12789 |  | 33.6317 |  | -0.10695 | 0.12789
0.018711 | 0.078238 |  | 16.7906 |  | -0.053394 | 0.078238
0.01873 | 0.024279 |  | -0.62615 |  | 0.0019912 | 0.024279
0.01875 | -0.031811 |  | -18.5466 |  | 0.058978 | -0.031811
0.01877 | -0.086704 |  | -35.5807 |  | 0.11315 | -0.086704
0.018789 | -0.13462 |  | -51.2941 |  | 0.16312 | -0.13462
0.018809 | -0.178 |  | -65.4462 |  | 0.20812 | -0.178
0.018828 | -0.21506 |  | -76.914 |  | 0.24459 | -0.21506
0.018848 | -0.24053 |  | -85.6937 |  | 0.27251 | -0.24053
0.018867 | -0.25767 |  | -91.9436 |  | 0.29238 | -0.25767
0.018887 | -0.26762 |  | -95.1358 |  | 0.30253 | -0.26762
0.018906 | -0.2699 |  | -95.3046 |  | 0.30307 | -0.2699
0.018926 | -0.26483 |  | -92.3365 |  | 0.29363 | -0.26483
0.018945 | -0.25153 |  | -85.6814 |  | 0.27247 | -0.25153
0.018965 | -0.23095 |  | -76.0919 |  | 0.24197 | -0.23095
0.018984 | -0.2034 |  | -64.3592 |  | 0.20466 | -0.2034
0.019004 | -0.1697 |  | -50.17 |  | 0.15954 | -0.1697
0.019023 | -0.13134 |  | -34.3292 |  | 0.10917 | -0.13134
0.019043 | -0.087702 |  | -17.5453 |  | 0.055794 | -0.087702
0.019062 | -0.039151 |  | 0.3733 |  | -0.0011871 | -0.039151
0.019082 | 0.011689 |  | 18.4154 |  | -0.058561 | 0.011689
0.019102 | 0.062048 |  | 35.4746 |  | -0.11281 | 0.062048
0.019121 | 0.10918 |  | 51.167 |  | -0.16271 | 0.10918
0.019141 | 0.14993 |  | 65.1296 |  | -0.20711 | 0.14993
0.01916 | 0.18326 |  | 76.9611 |  | -0.24474 | 0.18326
0.01918 | 0.21104 |  | 86.1993 |  | -0.27411 | 0.21104
0.019199 | 0.23614 |  | 92.5963 |  | -0.29446 | 0.23614
0.019219 | 0.26162 |  | 95.863 |  | -0.30484 | 0.26162
0.019238 | 0.28317 |  | 95.993 |  | -0.30526 | 0.28317
0.019258 | 0.28624 |  | 93.3223 |  | -0.29677 | 0.28624
0.019277 | 0.26962 |  | 87.438 |  | -0.27805 | 0.26962
0.019297 | 0.2484 |  | 77.9995 |  | -0.24804 | 0.2484
0.019316 | 0.22048 |  | 65.8989 |  | -0.20956 | 0.22048
0.019336 | 0.17974 |  | 51.852 |  | -0.16489 | 0.17974
0.019355 | 0.13485 |  | 36.0088 |  | -0.11451 | 0.13485
0.019375 | 0.086099 |  | 19.2939 |  | -0.061355 | 0.086099
0.019395 | 0.032103 |  | 1.9916 |  | -0.0063332 | 0.032103
0.019414 | -0.024048 |  | -16.1017 |  | 0.051204 | -0.024048
0.019434 | -0.079727 |  | -33.497 |  | 0.10652 | -0.079727
0.019453 | -0.1282 |  | -49.2568 |  | 0.15664 | -0.1282
0.019473 | -0.17179 |  | -63.5208 |  | 0.202 | -0.17179
0.019492 | -0.21063 |  | -75.4686 |  | 0.23999 | -0.21063
0.019512 | -0.23773 |  | -84.6603 |  | 0.26922 | -0.23773
0.019531 | -0.25603 |  | -91.3666 |  | 0.29055 | -0.25603
0.019551 | -0.26774 |  | -95.2618 |  | 0.30293 | -0.26774
0.01957 | -0.27102 |  | -95.7455 |  | 0.30447 | -0.27102
0.01959 | -0.26609 |  | -92.8241 |  | 0.29518 | -0.26609
0.019609 | -0.25383 |  | -86.7476 |  | 0.27586 | -0.25383
0.019629 | -0.2349 |  | -77.6345 |  | 0.24688 | -0.2349
0.019648 | -0.20857 |  | -66.2408 |  | 0.21065 | -0.20857
0.019668 | -0.17605 |  | -52.6322 |  | 0.16737 | -0.17605
0.019688 | -0.13827 |  | -36.8237 |  | 0.1171 | -0.13827
0.019707 | -0.094829 |  | -20.0384 |  | 0.063722 | -0.094829
0.019727 | -0.046512 |  | -2.2237 |  | 0.0070713 | -0.046512
0.019746 | 0.0047826 |  | 16.12 |  | -0.051261 | 0.0047826
0.019766 | 0.054795 |  | 33.0531 |  | -0.10511 | 0.054795
0.019785 | 0.10175 |  | 48.621 |  | -0.15461 | 0.10175
0.019805 | 0.14414 |  | 63.1186 |  | -0.20072 | 0.14414
0.019824 | 0.17845 |  | 75.3089 |  | -0.23948 | 0.17845
0.019844 | 0.20653 |  | 84.8301 |  | -0.26976 | 0.20653
0.019863 | 0.23205 |  | 91.8353 |  | -0.29204 | 0.23205
0.019883 | 0.2574 |  | 95.463 |  | -0.30357 | 0.2574
0.019902 | 0.28044 |  | 95.8043 |  | -0.30466 | 0.28044
0.019922 | 0.28698 |  | 93.5956 |  | -0.29763 | 0.28698
0.019941 | 0.27217 |  | 88.2266 |  | -0.28056 | 0.27217
0.019961 | 0.251 |  | 79.2897 |  | -0.25214 | 0.251
0.01998 | 0.22404 |  | 67.4181 |  | -0.21439 | 0.22404
0.02 | 0.18436 |  | 53.5676 |  | -0.17035 | 0.18436
0.02002 | 0.14015 |  | 38.2243 |  | -0.12155 | 0.14015
0.020039 | 0.092696 |  | 21.5545 |  | -0.068543 | 0.092696
0.020059 | 0.039465 |  | 4.1416 |  | -0.01317 | 0.039465
0.020078 | -0.016554 |  | -13.7608 |  | 0.043759 | -0.016554
0.020098 | -0.073035 |  | -31.2525 |  | 0.099383 | -0.073035
0.020117 | -0.12309 |  | -47.255 |  | 0.15027 | -0.12309
0.020137 | -0.16654 |  | -61.6554 |  | 0.19606 | -0.16654
0.020156 | -0.20587 |  | -73.8692 |  | 0.2349 | -0.20587
0.020176 | -0.23506 |  | -83.6046 |  | 0.26586 | -0.23506
0.020195 | -0.25449 |  | -90.7669 |  | 0.28864 | -0.25449
0.020215 | -0.26658 |  | -94.7974 |  | 0.30146 | -0.26658
0.020234 | -0.2702 |  | -95.5549 |  | 0.30386 | -0.2702
0.020254 | -0.2665 |  | -93.173 |  | 0.29629 | -0.2665
0.020273 | -0.2554 |  | -87.5957 |  | 0.27855 | -0.2554
0.020293 | -0.23708 |  | -78.8521 |  | 0.25075 | -0.23708
0.020313 | -0.21183 |  | -67.7376 |  | 0.21541 | -0.21183
0.020332 | -0.18 |  | -54.4531 |  | 0.17316 | -0.18
0.020352 | -0.14274 |  | -38.8551 |  | 0.12356 | -0.14274
0.020371 | -0.099516 |  | -21.9141 |  | 0.069687 | -0.099516
0.020391 | -0.051711 |  | -4.1893 |  | 0.013322 | -0.051711
0.02041 | -0.0017142 |  | 13.8866 |  | -0.044159 | -0.0017142
0.02043 | 0.048449 |  | 31.0041 |  | -0.098593 | 0.048449
0.020449 | 0.095955 |  | 46.719 |  | -0.14857 | 0.095955
0.020469 | 0.13898 |  | 61.4249 |  | -0.19533 | 0.13898
0.020488 | 0.17507 |  | 74.2147 |  | -0.236 | 0.17507
0.020508 | 0.20404 |  | 84.1705 |  | -0.26766 | 0.20404
0.020527 | 0.22925 |  | 91.3318 |  | -0.29044 | 0.22925
0.020547 | 0.25398 |  | 95.177 |  | -0.30266 | 0.25398
0.020566 | 0.27789 |  | 95.917 |  | -0.30502 | 0.27789
0.020586 | 0.28797 |  | 94.1649 |  | -0.29944 | 0.28797
0.020605 | 0.27495 |  | 89.2509 |  | -0.28382 | 0.27495
0.020625 | 0.25297 |  | 80.7607 |  | -0.25682 | 0.25297
0.020645 | 0.22832 |  | 69.249 |  | -0.22021 | 0.22832
0.020664 | 0.19181 |  | 55.4539 |  | -0.17634 | 0.19181
0.020684 | 0.14699 |  | 40.0816 |  | -0.12746 | 0.14699
0.020703 | 0.098835 |  | 23.7242 |  | -0.075443 | 0.098835
0.020723 | 0.046704 |  | 6.5232 |  | -0.020744 | 0.046704
0.020742 | -0.0086578 |  | -11.3736 |  | 0.036168 | -0.0086578
0.020762 | -0.065688 |  | -29.1104 |  | 0.092571 | -0.065688
0.020781 | -0.11729 |  | -45.5069 |  | 0.14471 | -0.11729
0.020801 | -0.16174 |  | -60.057 |  | 0.19098 | -0.16174
0.02082 | -0.20179 |  | -72.6136 |  | 0.23091 | -0.20179
0.02084 | -0.23225 |  | -82.5689 |  | 0.26257 | -0.23225
0.020859 | -0.25206 |  | -89.9346 |  | 0.28599 | -0.25206
0.020879 | -0.26547 |  | -94.7204 |  | 0.30121 | -0.26547
0.020898 | -0.27125 |  | -96.0717 |  | 0.30551 | -0.27125
0.020918 | -0.26814 |  | -94.0099 |  | 0.29895 | -0.26814
0.020938 | -0.2578 |  | -88.8458 |  | 0.28253 | -0.2578
0.020957 | -0.24071 |  | -80.4471 |  | 0.25582 | -0.24071
0.020977 | -0.21613 |  | -69.4948 |  | 0.22099 | -0.21613
0.020996 | -0.1852 |  | -56.4944 |  | 0.17965 | -0.1852
0.021016 | -0.14896 |  | -41.3068 |  | 0.13136 | -0.14896
0.021035 | -0.10647 |  | -24.5445 |  | 0.078051 | -0.10647
0.021055 | -0.058848 |  | -6.8493 |  | 0.021781 | -0.058848
0.021074 | -0.0088188 |  | 11.1811 |  | -0.035556 | -0.0088188
0.021094 | 0.041195 |  | 28.4446 |  | -0.090454 | 0.041195
0.021113 | 0.089635 |  | 44.5764 |  | -0.14175 | 0.089635
0.021133 | 0.13385 |  | 59.4498 |  | -0.18905 | 0.13385
0.021152 | 0.17008 |  | 72.2839 |  | -0.22986 | 0.17008
0.021172 | 0.19968 |  | 82.6433 |  | -0.26281 | 0.19968
0.021191 | 0.22586 |  | 90.3289 |  | -0.28725 | 0.22586
0.021211 | 0.25038 |  | 94.7185 |  | -0.3012 | 0.25038
0.02123 | 0.27439 |  | 95.8898 |  | -0.30493 | 0.27439
0.02125 | 0.2875 |  | 94.4816 |  | -0.30045 | 0.2875
0.02127 | 0.27762 |  | 89.9875 |  | -0.28616 | 0.27762
0.021289 | 0.25543 |  | 81.8479 |  | -0.26028 | 0.25543
0.021309 | 0.23094 |  | 70.7594 |  | -0.22501 | 0.23094
0.021328 | 0.19661 |  | 57.5289 |  | -0.18294 | 0.19661
0.021348 | 0.15344 |  | 42.4121 |  | -0.13487 | 0.15344
0.021367 | 0.10537 |  | 25.8428 |  | -0.08218 | 0.10537
0.021387 | 0.052819 |  | 8.7276 |  | -0.027754 | 0.052819
0.021406 | -0.0013084 |  | -8.8456 |  | 0.028129 | -0.0013084
0.021426 | -0.057901 |  | -26.7876 |  | 0.085185 | -0.057901
0.021445 | -0.1108 |  | -43.4431 |  | 0.13815 | -0.1108
0.021465 | -0.15512 |  | -58.0225 |  | 0.18451 | -0.15512
0.021484 | -0.19575 |  | -70.9704 |  | 0.22569 | -0.19575
0.021504 | -0.22875 |  | -81.5371 |  | 0.25929 | -0.22875
0.021523 | -0.24987 |  | -89.0826 |  | 0.28328 | -0.24987
0.021543 | -0.26332 |  | -93.9814 |  | 0.29886 | -0.26332
0.021562 | -0.27011 |  | -95.8833 |  | 0.30491 | -0.27011
0.021582 | -0.26862 |  | -94.3315 |  | 0.29997 | -0.26862
0.021602 | -0.25886 |  | -89.4588 |  | 0.28448 | -0.25886
0.021621 | -0.24231 |  | -81.4918 |  | 0.25914 | -0.24231
0.021641 | -0.21935 |  | -71.0134 |  | 0.22582 | -0.21935
0.02166 | -0.1892 |  | -58.1725 |  | 0.18499 | -0.1892
0.02168 | -0.15267 |  | -43.0299 |  | 0.13684 | -0.15267
0.021699 | -0.11116 |  | -26.5493 |  | 0.084427 | -0.11116
0.021719 | -0.065166 |  | -9.1811 |  | 0.029196 | -0.065166
0.021738 | -0.015114 |  | 8.9604 |  | -0.028494 | -0.015114
0.021758 | 0.035833 |  | 26.5217 |  | -0.084339 | 0.035833
0.021777 | 0.084144 |  | 42.6699 |  | -0.13569 | 0.084144
0.021797 | 0.12845 |  | 57.7027 |  | -0.18349 | 0.12845
0.021816 | 0.16622 |  | 70.8954 |  | -0.22545 | 0.16622
0.021836 | 0.1966 |  | 81.5536 |  | -0.25934 | 0.1966
0.021855 | 0.22235 |  | 89.575 |  | -0.28485 | 0.22235
0.021875 | 0.24742 |  | 94.4728 |  | -0.30042 | 0.24742
0.021895 | 0.27297 |  | 96.2563 |  | -0.30609 | 0.27297
0.021914 | 0.28799 |  | 95.0029 |  | -0.30211 | 0.28799
0.021934 | 0.28018 |  | 90.7853 |  | -0.2887 | 0.28018
0.021953 | 0.259 |  | 83.3929 |  | -0.26519 | 0.259
0.021973 | 0.23547 |  | 72.462 |  | -0.23043 | 0.23547
0.021992 | 0.20237 |  | 59.3043 |  | -0.18859 | 0.20237
0.022012 | 0.15988 |  | 44.6023 |  | -0.14184 | 0.15988
0.022031 | 0.11276 |  | 28.1726 |  | -0.089589 | 0.11276
0.022051 | 0.059425 |  | 10.9892 |  | -0.034946 | 0.059425
0.02207 | 0.0044871 |  | -6.5989 |  | 0.020984 | 0.0044871
0.02209 | -0.05093 |  | -24.4169 |  | 0.077646 | -0.05093
0.022109 | -0.10419 |  | -41.3339 |  | 0.13144 | -0.10419
0.022129 | -0.14992 |  | -56.3887 |  | 0.17932 | -0.14992
0.022148 | -0.19108 |  | -69.3861 |  | 0.22065 | -0.19108
0.022168 | -0.22468 |  | -80.1689 |  | 0.25494 | -0.22468
0.022187 | -0.24763 |  | -88.3298 |  | 0.28089 | -0.24763
0.022207 | -0.26291 |  | -93.7174 |  | 0.29802 | -0.26291
0.022227 | -0.26999 |  | -95.9216 |  | 0.30503 | -0.26999
0.022246 | -0.26936 |  | -94.8195 |  | 0.30153 | -0.26936
0.022266 | -0.26122 |  | -90.4854 |  | 0.28774 | -0.26122
0.022285 | -0.24527 |  | -82.7567 |  | 0.26317 | -0.24527
0.022305 | -0.22302 |  | -72.5917 |  | 0.23084 | -0.22302
0.022324 | -0.19429 |  | -60.2875 |  | 0.19171 | -0.19429
0.022344 | -0.1588 |  | -45.3059 |  | 0.14407 | -0.1588
0.022363 | -0.11746 |  | -28.8453 |  | 0.091728 | -0.11746
0.022383 | -0.071664 |  | -11.6717 |  | 0.037116 | -0.071664
0.022402 | -0.022199 |  | 6.4651 |  | -0.020559 | -0.022199
0.022422 | 0.028913 |  | 24.2482 |  | -0.077109 | 0.028913
0.022441 | 0.077616 |  | 40.5082 |  | -0.12882 | 0.077616
0.022461 | 0.12227 |  | 55.6444 |  | -0.17695 | 0.12227
0.02248 | 0.16121 |  | 69.2607 |  | -0.22025 | 0.16121
0.0225 | 0.19308 |  | 80.3953 |  | -0.25566 | 0.19308
0.02252 | 0.21954 |  | 88.7512 |  | -0.28223 | 0.21954
0.022539 | 0.24373 |  | 93.9326 |  | -0.29871 | 0.24373
0.022559 | 0.26916 |  | 96.0114 |  | -0.30532 | 0.26916
0.022578 | 0.28683 |  | 95.209 |  | -0.30276 | 0.28683
0.022598 | 0.28121 |  | 91.3056 |  | -0.29035 | 0.28121
0.022617 | 0.26084 |  | 84.3756 |  | -0.26831 | 0.26084
0.022637 | 0.23916 |  | 74.2765 |  | -0.2362 | 0.23916
0.022656 | 0.20763 |  | 61.2136 |  | -0.19466 | 0.20763
0.022676 | 0.16528 |  | 46.3714 |  | -0.14746 | 0.16528
0.022695 | 0.11916 |  | 30.4858 |  | -0.096945 | 0.11916
0.022715 | 0.067551 |  | 13.4995 |  | -0.042928 | 0.067551
0.022734 | 0.012625 |  | -4.2559 |  | 0.013534 | 0.012625
0.022754 | -0.044042 |  | -21.9953 |  | 0.069945 | -0.044042
0.022773 | -0.097805 |  | -39.021 |  | 0.12409 | -0.097805
0.022793 | -0.14393 |  | -54.4539 |  | 0.17316 | -0.14393
0.022812 | -0.18625 |  | -67.7682 |  | 0.2155 | -0.18625
0.022832 | -0.22068 |  | -78.6841 |  | 0.25022 | -0.22068
0.022852 | -0.2442 |  | -87.0266 |  | 0.27674 | -0.2442
0.022871 | -0.26081 |  | -92.9688 |  | 0.29564 | -0.26081
0.022891 | -0.26957 |  | -95.787 |  | 0.3046 | -0.26957
0.02291 | -0.26972 |  | -94.9967 |  | 0.30209 | -0.26972
0.02293 | -0.26209 |  | -91.0526 |  | 0.28955 | -0.26209
0.022949 | -0.24764 |  | -83.92 |  | 0.26687 | -0.24764
0.022969 | -0.22607 |  | -73.9079 |  | 0.23503 | -0.22607
0.022988 | -0.19712 |  | -61.6646 |  | 0.19609 | -0.19712
0.023008 | -0.16293 |  | -47.2448 |  | 0.15024 | -0.16293
0.023027 | -0.12329 |  | -31.0745 |  | 0.098817 | -0.12329
0.023047 | -0.07796 |  | -13.8099 |  | 0.043915 | -0.07796
0.023066 | -0.028791 |  | 4.2248 |  | -0.013435 | -0.028791
0.023086 | 0.02162 |  | 21.9351 |  | -0.069754 | 0.02162
0.023105 | 0.070852 |  | 38.5275 |  | -0.12252 | 0.070852
0.023125 | 0.11739 |  | 54.0403 |  | -0.17185 | 0.11739
0.023145 | 0.15703 |  | 67.696 |  | -0.21527 | 0.15703
0.023164 | 0.18866 |  | 79.0117 |  | -0.25126 | 0.18866
0.023184 | 0.21585 |  | 87.9057 |  | -0.27954 | 0.21585
0.023203 | 0.24019 |  | 93.4622 |  | -0.29721 | 0.24019
0.023223 | 0.26484 |  | 95.7527 |  | -0.30449 | 0.26484
0.023242 | 0.28489 |  | 95.5977 |  | -0.304 | 0.28489
0.023262 | 0.28399 |  | 92.4078 |  | -0.29386 | 0.28399
0.023281 | 0.26415 |  | 85.6164 |  | -0.27226 | 0.26415
0.023301 | 0.24146 |  | 75.6154 |  | -0.24046 | 0.24146
0.02332 | 0.21281 |  | 63.0349 |  | -0.20045 | 0.21281
0.02334 | 0.17208 |  | 48.5699 |  | -0.15445 | 0.17208
0.023359 | 0.12494 |  | 32.5971 |  | -0.10366 | 0.12494
0.023379 | 0.073972 |  | 15.7039 |  | -0.049938 | 0.073972
0.023398 | 0.020536 |  | -1.7325 |  | 0.0055094 | 0.020536
0.023418 | -0.035772 |  | -19.6525 |  | 0.062495 | -0.035772
0.023438 | -0.090854 |  | -37.0007 |  | 0.11766 | -0.090854
0.023457 | -0.13781 |  | -52.5624 |  | 0.16715 | -0.13781
0.023477 | -0.18012 |  | -66.0726 |  | 0.21011 | -0.18012
0.023496 | -0.21661 |  | -77.4774 |  | 0.24638 | -0.21661
0.023516 | -0.24205 |  | -86.272 |  | 0.27435 | -0.24205
0.023535 | -0.25868 |  | -92.3386 |  | 0.29364 | -0.25868
0.023555 | -0.26844 |  | -95.7033 |  | 0.30434 | -0.26844
0.023574 | -0.27068 |  | -95.6149 |  | 0.30406 | -0.27068
0.023594 | -0.26385 |  | -91.8297 |  | 0.29202 | -0.26385
0.023613 | -0.24934 |  | -84.9228 |  | 0.27005 | -0.24934
0.023633 | -0.22927 |  | -75.427 |  | 0.23986 | -0.22927
0.023652 | -0.20189 |  | -63.5801 |  | 0.20218 | -0.20189
0.023672 | -0.16774 |  | -49.3751 |  | 0.15701 | -0.16774
0.023691 | -0.12875 |  | -33.4318 |  | 0.10631 | -0.12875
0.023711 | -0.084466 |  | -16.388 |  | 0.052114 | -0.084466
0.02373 | -0.035416 |  | 1.7051 |  | -0.0054223 | -0.035416
0.02375 | 0.015259 |  | 19.6874 |  | -0.062606 | 0.015259
0.02377 | 0.064538 |  | 36.2641 |  | -0.11532 | 0.064538
0.023789 | 0.11118 |  | 51.8864 |  | -0.165 | 0.11118
0.023809 | 0.15234 |  | 66.1084 |  | -0.21022 | 0.15234
0.023828 | 0.1852 |  | 77.6119 |  | -0.24681 | 0.1852
0.023848 | 0.21209 |  | 86.6677 |  | -0.2756 | 0.21209
0.023867 | 0.23697 |  | 92.962 |  | -0.29562 | 0.23697
0.023887 | 0.26217 |  | 95.7416 |  | -0.30446 | 0.26217
0.023906 | 0.28281 |  | 95.6433 |  | -0.30415 | 0.28281
0.023926 | 0.28476 |  | 92.8556 |  | -0.29528 | 0.28476
0.023945 | 0.26746 |  | 86.7014 |  | -0.27571 | 0.26746
0.023965 | 0.24489 |  | 77.0639 |  | -0.24506 | 0.24489
0.023984 | 0.21603 |  | 64.6878 |  | -0.20571 | 0.21603
0.024004 | 0.17685 |  | 50.515 |  | -0.16064 | 0.17685
0.024023 | 0.13217 |  | 34.9976 |  | -0.11129 | 0.13217
0.024043 | 0.081887 |  | 18.1324 |  | -0.057661 | 0.081887
0.024063 | 0.027751 |  | 0.43209 |  | -0.0013741 | 0.027751
0.024082 | -0.028463 |  | -17.3923 |  | 0.055307 | -0.028463
0.024102 | -0.083713 |  | -34.8733 |  | 0.1109 | -0.083713
0.024121 | -0.13188 |  | -50.6585 |  | 0.16109 | -0.13188
0.024141 | -0.17439 |  | -64.2303 |  | 0.20425 | -0.17439
0.02416 | -0.21141 |  | -75.9874 |  | 0.24164 | -0.21141
0.02418 | -0.23927 |  | -85.3122 |  | 0.27129 | -0.23927
0.024199 | -0.25748 |  | -91.8983 |  | 0.29224 | -0.25748
0.024219 | -0.26764 |  | -95.4717 |  | 0.3036 | -0.26764
0.024238 | -0.27029 |  | -95.5864 |  | 0.30396 | -0.27029
0.024258 | -0.26463 |  | -92.4249 |  | 0.29391 | -0.26463
0.024277 | -0.25172 |  | -86.0537 |  | 0.27365 | -0.25172
0.024297 | -0.23217 |  | -76.8542 |  | 0.2444 | -0.23217
0.024316 | -0.20577 |  | -65.3912 |  | 0.20794 | -0.20577
0.024336 | -0.17301 |  | -51.5239 |  | 0.16385 | -0.17301
0.024355 | -0.13411 |  | -35.5827 |  | 0.11315 | -0.13411
0.024375 | -0.090221 |  | -18.6204 |  | 0.059213 | -0.090221
0.024395 | -0.042136 |  | -0.79152 |  | 0.002517 | -0.042136
0.024414 | 0.0086243 |  | 17.3764 |  | -0.055257 | 0.0086243
0.024434 | 0.058455 |  | 34.2499 |  | -0.10891 | 0.058455
0.024453 | 0.10516 |  | 49.726 |  | -0.15813 | 0.10516
0.024473 | 0.14691 |  | 64.0941 |  | -0.20382 | 0.14691
0.024492 | 0.18141 |  | 76.2825 |  | -0.24258 | 0.18141
0.024512 | 0.20931 |  | 85.7479 |  | -0.27268 | 0.20931
0.024531 | 0.23382 |  | 92.2756 |  | -0.29344 | 0.23382
0.024551 | 0.25874 |  | 95.4943 |  | -0.30367 | 0.25874
0.02457 | 0.28129 |  | 95.7547 |  | -0.3045 | 0.28129
0.02459 | 0.28628 |  | 93.3001 |  | -0.29669 | 0.28628
0.024609 | 0.2698 |  | 87.7366 |  | -0.279 | 0.2698
0.024629 | 0.24826 |  | 78.6208 |  | -0.25001 | 0.24826
0.024648 | 0.22169 |  | 66.4998 |  | -0.21147 | 0.22169
0.024668 | 0.18262 |  | 52.5308 |  | -0.16705 | 0.18262
0.024688 | 0.13868 |  | 37.0479 |  | -0.11781 | 0.13868
0.024707 | 0.08927 |  | 20.3236 |  | -0.064629 | 0.08927
0.024727 | 0.034873 |  | 2.8416 |  | -0.0090364 | 0.034873
0.024746 | -0.020239 |  | -15.0616 |  | 0.047896 | -0.020239
0.024766 | -0.076115 |  | -32.5181 |  | 0.10341 | -0.076115
0.024785 | -0.12549 |  | -48.5953 |  | 0.15453 | -0.12549
0.024805 | -0.16932 |  | -62.7548 |  | 0.19956 | -0.16932
0.024824 | -0.20815 |  | -74.646 |  | 0.23737 | -0.20815
0.024844 | -0.23598 |  | -84.1344 |  | 0.26755 | -0.23598
0.024863 | -0.25569 |  | -91.1343 |  | 0.28981 | -0.25569
0.024883 | -0.26716 |  | -95.0936 |  | 0.3024 | -0.26716
0.024902 | -0.26995 |  | -95.5866 |  | 0.30397 | -0.26995
0.024922 | -0.26595 |  | -92.9576 |  | 0.29561 | -0.26595
0.024941 | -0.25415 |  | -87.1242 |  | 0.27705 | -0.25415
0.024961 | -0.23531 |  | -78.1347 |  | 0.24847 | -0.23531
0.02498 | -0.20941 |  | -66.8548 |  | 0.2126 | -0.20941
0.025 | -0.17753 |  | -53.3764 |  | 0.16974 | -0.17753
0.02502 | -0.14006 |  | -37.7122 |  | 0.11992 | -0.14006
0.025039 | -0.096154 |  | -20.7269 |  | 0.065911 | -0.096154
0.025059 | -0.048128 |  | -3.001 |  | 0.0095433 | -0.048128
0.025078 | 0.0019932 |  | 15.0139 |  | -0.047744 | 0.0019932
0.025098 | 0.052209 |  | 32.1946 |  | -0.10238 | 0.052209
0.025117 | 0.099921 |  | 47.9164 |  | -0.15237 | 0.099921
0.025137 | 0.14217 |  | 62.3808 |  | -0.19837 | 0.14217
0.025156 | 0.17728 |  | 74.9757 |  | -0.23842 | 0.17728
0.025176 | 0.20639 |  | 84.8788 |  | -0.26991 | 0.20639
0.025195 | 0.23098 |  | 91.6958 |  | -0.29159 | 0.23098
0.025215 | 0.25527 |  | 95.2493 |  | -0.30289 | 0.25527
0.025234 | 0.27915 |  | 96.0215 |  | -0.30535 | 0.27915
0.025254 | 0.28777 |  | 93.996 |  | -0.29891 | 0.28777
0.025273 | 0.27365 |  | 88.7228 |  | -0.28214 | 0.27365
0.025293 | 0.25211 |  | 80.1485 |  | -0.25487 | 0.25211
0.025313 | 0.22671 |  | 68.4272 |  | -0.2176 | 0.22671
0.025332 | 0.18889 |  | 54.462 |  | -0.17319 | 0.18889
0.025352 | 0.14452 |  | 39.1053 |  | -0.12435 | 0.14452
0.025371 | 0.09551 |  | 22.5945 |  | -0.071851 | 0.09551
0.025391 | 0.041488 |  | 5.2945 |  | -0.016837 | 0.041488
0.02541 | -0.014441 |  | -12.5751 |  | 0.039989 | -0.014441
0.02543 | -0.070568 |  | -30.3003 |  | 0.096355 | -0.070568
0.025449 | -0.11972 |  | -46.4721 |  | 0.14778 | -0.11972
0.025469 | -0.16362 |  | -60.8395 |  | 0.19347 | -0.16362
0.025488 | -0.20363 |  | -73.3271 |  | 0.23318 | -0.20363
0.025508 | -0.23302 |  | -83.0175 |  | 0.264 | -0.23302
0.025527 | -0.25305 |  | -90.1242 |  | 0.28659 | -0.25305
0.025547 | -0.26584 |  | -94.7308 |  | 0.30124 | -0.26584
0.025566 | -0.27076 |  | -95.8889 |  | 0.30493 | -0.27076
0.025586 | -0.26726 |  | -93.6119 |  | 0.29769 | -0.26726
0.025605 | -0.25564 |  | -87.9381 |  | 0.27964 | -0.25564
0.025625 | -0.2379 |  | -79.2021 |  | 0.25186 | -0.2379
0.025645 | -0.21349 |  | -68.4567 |  | 0.21769 | -0.21349
0.025664 | -0.18217 |  | -55.3109 |  | 0.17589 | -0.18217
0.025684 | -0.14526 |  | -39.859 |  | 0.12675 | -0.14526
0.025703 | -0.10283 |  | -23.189 |  | 0.073741 | -0.10283
0.025723 | -0.054732 |  | -5.2342 |  | 0.016645 | -0.054732
0.025742 | -0.0040115 |  | 12.9582 |  | -0.041207 | -0.0040115
0.025762 | 0.045329 |  | 29.8821 |  | -0.095025 | 0.045329
0.025781 | 0.09306 |  | 45.862 |  | -0.14584 | 0.09306
0.025801 | 0.13669 |  | 60.663 |  | -0.19291 | 0.13669
0.02582 | 0.1727 |  | 73.4023 |  | -0.23342 | 0.1727
0.02584 | 0.20251 |  | 83.7665 |  | -0.26638 | 0.20251
0.025859 | 0.2282 |  | 91.1386 |  | -0.28982 | 0.2282
0.025879 | 0.25314 |  | 95.1758 |  | -0.30266 | 0.25314
0.025898 | 0.27749 |  | 96.2055 |  | -0.30593 | 0.27749
0.025918 | 0.28814 |  | 94.421 |  | -0.30026 | 0.28814
0.025937 | 0.27634 |  | 89.6854 |  | -0.2852 | 0.27634
0.025957 | 0.2547 |  | 81.5187 |  | -0.25923 | 0.2547
0.025977 | 0.2298 |  | 70.1426 |  | -0.22305 | 0.2298
0.025996 | 0.19421 |  | 56.6127 |  | -0.18003 | 0.19421
0.026016 | 0.15064 |  | 41.3557 |  | -0.13151 | 0.15064
0.026035 | 0.10187 |  | 24.8377 |  | -0.078984 | 0.10187
0.026055 | 0.049 |  | 7.6739 |  | -0.024403 | 0.049
0.026074 | -0.0050824 |  | -10.1164 |  | 0.03217 | -0.0050824
0.026094 | -0.061406 |  | -27.8665 |  | 0.088615 | -0.061406
0.026113 | -0.11305 |  | -44.3634 |  | 0.14108 | -0.11305
0.026133 | -0.15794 |  | -59.0333 |  | 0.18773 | -0.15794
0.026152 | -0.19862 |  | -71.6548 |  | 0.22786 | -0.19862
0.026172 | -0.22979 |  | -81.8631 |  | 0.26032 | -0.22979
0.026191 | -0.25118 |  | -89.3969 |  | 0.28428 | -0.25118
0.026211 | -0.26431 |  | -94.1231 |  | 0.29931 | -0.26431
0.02623 | -0.26997 |  | -95.8064 |  | 0.30466 | -0.26997
0.02625 | -0.2683 |  | -94.0728 |  | 0.29915 | -0.2683
0.02627 | -0.25777 |  | -88.802 |  | 0.28239 | -0.25777
0.026289 | -0.24095 |  | -80.6822 |  | 0.25657 | -0.24095
0.026309 | -0.21747 |  | -70.1337 |  | 0.22303 | -0.21747
0.026328 | -0.18644 |  | -57.037 |  | 0.18138 | -0.18644
0.026348 | -0.15015 |  | -41.8985 |  | 0.13324 | -0.15015
0.026367 | -0.10848 |  | -25.4269 |  | 0.080858 | -0.10848
0.026387 | -0.061882 |  | -7.8353 |  | 0.024916 | -0.061882
0.026406 | -0.011486 |  | 10.4056 |  | -0.03309 | -0.011486
0.026426 | 0.039337 |  | 27.8025 |  | -0.088412 | 0.039337
0.026445 | 0.087213 |  | 43.818 |  | -0.13934 | 0.087213
0.026465 | 0.13143 |  | 58.8458 |  | -0.18713 | 0.13143
0.026484 | 0.16886 |  | 71.8414 |  | -0.22846 | 0.16886
0.026504 | 0.19896 |  | 82.2735 |  | -0.26163 | 0.19896
0.026523 | 0.22485 |  | 90.2445 |  | -0.28698 | 0.22485
0.026543 | 0.24968 |  | 94.7867 |  | -0.30142 | 0.24968
0.026562 | 0.27476 |  | 96.047 |  | -0.30543 | 0.27476
0.026582 | 0.28845 |  | 94.8063 |  | -0.30148 | 0.28845
0.026602 | 0.27856 |  | 90.5814 |  | -0.28805 | 0.27856
0.026621 | 0.25734 |  | 82.8451 |  | -0.26345 | 0.25734
0.026641 | 0.23418 |  | 71.8227 |  | -0.2284 | 0.23418
0.02666 | 0.1992 |  | 58.3376 |  | -0.18551 | 0.1992
0.02668 | 0.15593 |  | 43.3873 |  | -0.13797 | 0.15593
0.026699 | 0.10883 |  | 27.2972 |  | -0.086805 | 0.10883
0.026719 | 0.055612 |  | 10.0715 |  | -0.032027 | 0.055612
0.026738 | 0.0020031 |  | -7.7194 |  | 0.024548 | 0.0020031
0.026758 | -0.053815 |  | -25.4749 |  | 0.08101 | -0.053815
0.026777 | -0.10684 |  | -42.3046 |  | 0.13453 | -0.10684
0.026797 | -0.15145 |  | -57.125 |  | 0.18166 | -0.15145
0.026816 | -0.19277 |  | -69.9596 |  | 0.22247 | -0.19277
0.026836 | -0.22571 |  | -80.6918 |  | 0.2566 | -0.22571
0.026855 | -0.24852 |  | -88.639 |  | 0.28187 | -0.24852
0.026875 | -0.26298 |  | -93.687 |  | 0.29792 | -0.26298
0.026895 | -0.26887 |  | -95.6961 |  | 0.30431 | -0.26887
0.026914 | -0.26839 |  | -94.3976 |  | 0.30018 | -0.26839
0.026934 | -0.25946 |  | -89.7409 |  | 0.28538 | -0.25946
0.026953 | -0.24329 |  | -81.9657 |  | 0.26065 | -0.24329
0.026973 | -0.22059 |  | -71.6352 |  | 0.2278 | -0.22059
0.026992 | -0.1904 |  | -58.8743 |  | 0.18722 | -0.1904
0.027012 | -0.15491 |  | -43.8573 |  | 0.13947 | -0.15491
0.027031 | -0.11395 |  | -27.5612 |  | 0.087645 | -0.11395
0.027051 | -0.068019 |  | -10.2218 |  | 0.032505 | -0.068019
0.02707 | -0.018296 |  | 7.9583 |  | -0.025308 | -0.018296
0.02709 | 0.032659 |  | 25.5071 |  | -0.081113 | 0.032659
0.027109 | 0.081413 |  | 41.8472 |  | -0.13307 | 0.081413
0.027129 | 0.12653 |  | 57.0764 |  | -0.1815 | 0.12653
0.027148 | 0.16477 |  | 70.3668 |  | -0.22377 | 0.16477
0.027168 | 0.19532 |  | 81.096 |  | -0.25789 | 0.19532
0.027187 | 0.2211 |  | 89.1605 |  | -0.28353 | 0.2211
0.027207 | 0.24569 |  | 94.1841 |  | -0.29951 | 0.24569
0.027227 | 0.27148 |  | 96.085 |  | -0.30555 | 0.27148
0.027246 | 0.28818 |  | 95.233 |  | -0.30284 | 0.28818
0.027266 | 0.28134 |  | 91.37 |  | -0.29056 | 0.28134
0.027285 | 0.2606 |  | 83.8786 |  | -0.26673 | 0.2606
0.027305 | 0.23833 |  | 73.1317 |  | -0.23256 | 0.23833
0.027324 | 0.20504 |  | 60.1611 |  | -0.19131 | 0.20504
0.027344 | 0.16155 |  | 45.4624 |  | -0.14457 | 0.16155
0.027363 | 0.11506 |  | 29.4111 |  | -0.093527 | 0.11506
0.027383 | 0.063052 |  | 12.3229 |  | -0.039187 | 0.063052
0.027402 | 0.0085439 |  | -5.6245 |  | 0.017886 | 0.0085439
0.027422 | -0.04765 |  | -23.4155 |  | 0.074461 | -0.04765
0.027441 | -0.10043 |  | -40.1492 |  | 0.12767 | -0.10043
0.027461 | -0.14551 |  | -55.3558 |  | 0.17603 | -0.14551
0.02748 | -0.18777 |  | -68.4895 |  | 0.2178 | -0.18777
0.0275 | -0.22221 |  | -79.416 |  | 0.25254 | -0.22221
0.02752 | -0.24609 |  | -87.8686 |  | 0.27942 | -0.24609
0.027539 | -0.26187 |  | -93.4019 |  | 0.29702 | -0.26187
0.027559 | -0.26921 |  | -95.6913 |  | 0.3043 | -0.26921
0.027578 | -0.26928 |  | -94.7311 |  | 0.30124 | -0.26928
0.027598 | -0.26099 |  | -90.5925 |  | 0.28808 | -0.26099
0.027617 | -0.24569 |  | -83.1758 |  | 0.2645 | -0.24569
0.027637 | -0.22396 |  | -73.0954 |  | 0.23244 | -0.22396
0.027656 | -0.19463 |  | -60.8278 |  | 0.19343 | -0.19463
0.027676 | -0.16007 |  | -46.2236 |  | 0.14699 | -0.16007
0.027695 | -0.11969 |  | -29.8233 |  | 0.094838 | -0.11969
0.027715 | -0.073738 |  | -12.5097 |  | 0.039781 | -0.073738
0.027734 | -0.024601 |  | 5.4533 |  | -0.017341 | -0.024601
0.027754 | 0.025953 |  | 23.2444 |  | -0.073917 | 0.025953
0.027773 | 0.074622 |  | 39.6506 |  | -0.12609 | 0.074622
0.027793 | 0.12002 |  | 54.9041 |  | -0.1746 | 0.12002
0.027813 | 0.15973 |  | 68.6554 |  | -0.21832 | 0.15973
0.027832 | 0.19139 |  | 79.7643 |  | -0.25365 | 0.19139
0.027852 | 0.21767 |  | 88.2611 |  | -0.28067 | 0.21767
0.027871 | 0.24207 |  | 93.7346 |  | -0.29808 | 0.24207
0.027891 | 0.26726 |  | 95.9182 |  | -0.30502 | 0.26726
0.02791 | 0.28585 |  | 95.4477 |  | -0.30352 | 0.28585
0.02793 | 0.2823 |  | 92.0262 |  | -0.29264 | 0.2823
0.027949 | 0.26243 |  | 85.0758 |  | -0.27054 | 0.26243
0.027969 | 0.24102 |  | 74.7819 |  | -0.23781 | 0.24102
0.027988 | 0.21055 |  | 61.9208 |  | -0.19691 | 0.21055
0.028008 | 0.16789 |  | 47.4451 |  | -0.15088 | 0.16789
0.028027 | 0.12101 |  | 31.6924 |  | -0.10078 | 0.12101
0.028047 | 0.06983 |  | 14.6535 |  | -0.046598 | 0.06983
0.028066 | 0.015388 |  | -3.3019 |  | 0.0105 | 0.015388
0.028086 | -0.04057 |  | -21.1989 |  | 0.067412 | -0.04057
0.028105 | -0.093487 |  | -38.0317 |  | 0.12094 | -0.093487
0.028125 | -0.13974 |  | -53.3778 |  | 0.16974 | -0.13974
0.028145 | -0.18249 |  | -66.9357 |  | 0.21286 | -0.18249
0.028164 | -0.21845 |  | -78.1638 |  | 0.24856 | -0.21845
0.028184 | -0.24368 |  | -86.848 |  | 0.27618 | -0.24368
0.028203 | -0.26003 |  | -92.8727 |  | 0.29534 | -0.26003
0.028223 | -0.2687 |  | -95.5647 |  | 0.3039 | -0.2687
0.028242 | -0.26945 |  | -94.9268 |  | 0.30187 | -0.26945
0.028262 | -0.2624 |  | -91.3429 |  | 0.29047 | -0.2624
0.028281 | -0.24866 |  | -84.3761 |  | 0.26832 | -0.24866
0.028301 | -0.22765 |  | -74.5122 |  | 0.23695 | -0.22765
0.02832 | -0.19936 |  | -62.6006 |  | 0.19907 | -0.19936
0.02834 | -0.16525 |  | -48.1815 |  | 0.15322 | -0.16525
0.028359 | -0.12556 |  | -31.8755 |  | 0.10136 | -0.12556
0.028379 | -0.080598 |  | -14.809 |  | 0.047093 | -0.080598
0.028398 | -0.031408 |  | 3.1687 |  | -0.010077 | -0.031408
0.028418 | 0.019102 |  | 21.0052 |  | -0.066796 | 0.019102
0.028438 | 0.068211 |  | 37.5417 |  | -0.11938 | 0.068211
0.028457 | 0.1149 |  | 53.1473 |  | -0.16901 | 0.1149
0.028477 | 0.15544 |  | 67.218 |  | -0.21375 | 0.15544
0.028496 | 0.18771 |  | 78.6184 |  | -0.25001 | 0.18771
0.028516 | 0.21439 |  | 87.298 |  | -0.27761 | 0.21439
0.028535 | 0.23863 |  | 93.2024 |  | -0.29638 | 0.23863
0.028555 | 0.26436 |  | 95.9875 |  | -0.30524 | 0.26436
0.028574 | 0.28557 |  | 95.8083 |  | -0.30467 | 0.28557
0.028594 | 0.28514 |  | 92.7525 |  | -0.29495 | 0.28514
0.028613 | 0.26563 |  | 86.3712 |  | -0.27466 | 0.26563
0.028633 | 0.24383 |  | 76.4639 |  | -0.24316 | 0.24383
0.028652 | 0.21532 |  | 63.8079 |  | -0.20291 | 0.21532
0.028672 | 0.17448 |  | 49.5314 |  | -0.15751 | 0.17448
0.028691 | 0.12818 |  | 33.8934 |  | -0.10778 | 0.12818
0.028711 | 0.077488 |  | 16.9408 |  | -0.053872 | 0.077488
0.02873 | 0.023857 |  | -0.75278 |  | 0.0023938 | 0.023857
0.02875 | -0.031972 |  | -18.5774 |  | 0.059076 | -0.031972
0.02877 | -0.086182 |  | -35.7424 |  | 0.11366 | -0.086182
0.028789 | -0.13347 |  | -51.411 |  | 0.16349 | -0.13347
0.028809 | -0.17729 |  | -65.1364 |  | 0.20713 | -0.17729
0.028828 | -0.21442 |  | -76.636 |  | 0.2437 | -0.21442
0.028848 | -0.24078 |  | -85.7835 |  | 0.27279 | -0.24078
0.028867 | -0.2587 |  | -92.219 |  | 0.29326 | -0.2587
0.028887 | -0.26828 |  | -95.3531 |  | 0.30322 | -0.26828
0.028906 | -0.27016 |  | -95.2619 |  | 0.30293 | -0.27016
0.028926 | -0.26417 |  | -92.0192 |  | 0.29262 | -0.26417
0.028945 | -0.25072 |  | -85.3118 |  | 0.27129 | -0.25072
0.028965 | -0.23068 |  | -75.8189 |  | 0.2411 | -0.23068
0.028984 | -0.20359 |  | -64.3347 |  | 0.20458 | -0.20359
0.029004 | -0.17046 |  | -50.334 |  | 0.16006 | -0.17046
0.029023 | -0.13108 |  | -34.1588 |  | 0.10862 | -0.13108
0.029043 | -0.086355 |  | -17.1406 |  | 0.054507 | -0.086355
0.029063 | -0.03813 |  | 0.69983 |  | -0.0022254 | -0.03813
0.029082 | 0.012567 |  | 18.8246 |  | -0.059862 | 0.012567
0.029102 | 0.062256 |  | 35.5681 |  | -0.11311 | 0.062256
0.029121 | 0.10858 |  | 50.9517 |  | -0.16203 | 0.10858
0.029141 | 0.14981 |  | 65.2539 |  | -0.20751 | 0.14981
0.02916 | 0.18385 |  | 77.2482 |  | -0.24565 | 0.18385
0.02918 | 0.21162 |  | 86.451 |  | -0.27491 | 0.21162
0.029199 | 0.23576 |  | 92.6893 |  | -0.29475 | 0.23576
0.029219 | 0.26092 |  | 95.6601 |  | -0.3042 | 0.26092
0.029238 | 0.28393 |  | 95.9422 |  | -0.3051 | 0.28393
0.029258 | 0.28683 |  | 93.3615 |  | -0.29689 | 0.28683
0.029277 | 0.26789 |  | 87.3731 |  | -0.27785 | 0.26789
0.029297 | 0.24631 |  | 78.0444 |  | -0.24818 | 0.24631
0.029316 | 0.22023 |  | 65.6954 |  | -0.20891 | 0.22023
0.029336 | 0.18078 |  | 51.3892 |  | -0.16342 | 0.18078
0.029355 | 0.13495 |  | 35.9544 |  | -0.11434 | 0.13495
0.029375 | 0.084694 |  | 19.352 |  | -0.061539 | 0.084694
0.029395 | 0.031411 |  | 1.743 |  | -0.0055426 | 0.031411
0.029414 | -0.023944 |  | -16.2102 |  | 0.051549 | -0.023944
0.029434 | -0.079768 |  | -33.5954 |  | 0.10683 | -0.079768
0.029453 | -0.12827 |  | -49.4887 |  | 0.15737 | -0.12827
0.029473 | -0.17167 |  | -63.4493 |  | 0.20177 | -0.17167
0.029492 | -0.21008 |  | -75.2598 |  | 0.23933 | -0.21008
0.029512 | -0.23752 |  | -84.5193 |  | 0.26877 | -0.23752
0.029531 | -0.25593 |  | -91.2108 |  | 0.29005 | -0.25593
0.029551 | -0.26722 |  | -95.1314 |  | 0.30252 | -0.26722
0.02957 | -0.27026 |  | -95.4933 |  | 0.30367 | -0.27026
0.02959 | -0.26508 |  | -92.4984 |  | 0.29414 | -0.26508
0.029609 | -0.25283 |  | -86.4303 |  | 0.27485 | -0.25283
0.029629 | -0.23329 |  | -77.1079 |  | 0.2452 | -0.23329
0.029648 | -0.20657 |  | -65.6213 |  | 0.20868 | -0.20657
0.029668 | -0.17462 |  | -52.2083 |  | 0.16602 | -0.17462
0.029687 | -0.13657 |  | -36.3923 |  | 0.11573 | -0.13657
0.029707 | -0.092507 |  | -19.4018 |  | 0.061698 | -0.092507
0.029727 | -0.044179 |  | -1.5857 |  | 0.0050425 | -0.044179
0.029746 | 0.0066038 |  | 16.6762 |  | -0.05303 | 0.0066038
0.029766 | 0.056208 |  | 33.5932 |  | -0.10683 | 0.056208
0.029785 | 0.1032 |  | 49.1318 |  | -0.15624 | 0.1032
0.029805 | 0.14536 |  | 63.5492 |  | -0.20209 | 0.14536
0.029824 | 0.17985 |  | 75.8045 |  | -0.24106 | 0.17985
0.029844 | 0.20829 |  | 85.4542 |  | -0.27174 | 0.20829
0.029863 | 0.23341 |  | 92.3482 |  | -0.29367 | 0.23341
0.029883 | 0.25854 |  | 95.8694 |  | -0.30486 | 0.25854
0.029902 | 0.28152 |  | 96.1447 |  | -0.30574 | 0.28152
0.029922 | 0.28755 |  | 93.7768 |  | -0.29821 | 0.28755
0.029941 | 0.2721 |  | 88.3531 |  | -0.28096 | 0.2721
0.029961 | 0.25083 |  | 79.5336 |  | -0.25292 | 0.25083
0.02998 | 0.22496 |  | 67.715 |  | -0.21533 | 0.22496
0.03 | 0.18665 |  | 53.6502 |  | -0.17061 | 0.18665
0.03002 | 0.14155 |  | 38.229 |  | -0.12157 | 0.14155
0.030039 | 0.091426 |  | 21.6264 |  | -0.068772 | 0.091426
0.030059 | 0.038363 |  | 4.0337 |  | -0.012827 | 0.038363
0.030078 | -0.016151 |  | -13.7825 |  | 0.043828 | -0.016151
0.030098 | -0.071998 |  | -31.1283 |  | 0.098988 | -0.071998
0.030117 | -0.12142 |  | -47.228 |  | 0.15019 | -0.12142
0.030137 | -0.16578 |  | -61.5839 |  | 0.19584 | -0.16578
0.030156 | -0.20532 |  | -73.8524 |  | 0.23485 | -0.20532
0.030176 | -0.23437 |  | -83.569 |  | 0.26575 | -0.23437
0.030195 | -0.2542 |  | -90.6317 |  | 0.28821 | -0.2542
0.030215 | -0.26571 |  | -94.7006 |  | 0.30115 | -0.26571
0.030234 | -0.2696 |  | -95.4906 |  | 0.30366 | -0.2696
0.030254 | -0.26605 |  | -93.1056 |  | 0.29608 | -0.26605
0.030273 | -0.25469 |  | -87.3931 |  | 0.27791 | -0.25469
0.030293 | -0.23633 |  | -78.588 |  | 0.24991 | -0.23633
0.030312 | -0.21072 |  | -67.4372 |  | 0.21445 | -0.21072
0.030332 | -0.17907 |  | -54.0665 |  | 0.17193 | -0.17907
0.030352 | -0.14153 |  | -38.5033 |  | 0.12244 | -0.14153
0.030371 | -0.098158 |  | -21.5896 |  | 0.068655 | -0.098158
0.030391 | -0.050698 |  | -3.9537 |  | 0.012573 | -0.050698
0.03041 | -0.00072751 |  | 13.9549 |  | -0.044377 | -0.00072751
0.03043 | 0.049305 |  | 31.1286 |  | -0.098989 | 0.049305
0.030449 | 0.09744 |  | 47.1029 |  | -0.14979 | 0.09744
0.030469 | 0.14058 |  | 61.8035 |  | -0.19654 | 0.14058
0.030488 | 0.17594 |  | 74.3403 |  | -0.2364 | 0.17594
0.030508 | 0.20463 |  | 84.2041 |  | -0.26777 | 0.20463
0.030527 | 0.22968 |  | 91.3318 |  | -0.29044 | 0.22968
0.030547 | 0.25511 |  | 95.2281 |  | -0.30283 | 0.25511
0.030566 | 0.2798 |  | 96.2075 |  | -0.30594 | 0.2798
0.030586 | 0.28883 |  | 94.419 |  | -0.30025 | 0.28883
0.030605 | 0.2742 |  | 89.1846 |  | -0.28361 | 0.2742
0.030625 | 0.2527 |  | 80.6631 |  | -0.25651 | 0.2527
0.030645 | 0.22889 |  | 69.2253 |  | -0.22014 | 0.22889
0.030664 | 0.19238 |  | 55.4727 |  | -0.1764 | 0.19238
0.030684 | 0.14805 |  | 40.3442 |  | -0.12829 | 0.14805
0.030703 | 0.098097 |  | 23.9032 |  | -0.076012 | 0.098097
0.030723 | 0.044436 |  | 6.3413 |  | -0.020165 | 0.044436
0.030742 | -0.009051 |  | -11.5626 |  | 0.036769 | -0.009051
0.030762 | -0.064761 |  | -29.1712 |  | 0.092764 | -0.064761
0.030781 | -0.11548 |  | -45.5148 |  | 0.14474 | -0.11548
0.030801 | -0.16003 |  | -59.793 |  | 0.19014 | -0.16003
0.03082 | -0.20065 |  | -72.2242 |  | 0.22967 | -0.20065
0.03084 | -0.23138 |  | -82.5669 |  | 0.26256 | -0.23138
0.030859 | -0.25252 |  | -89.9444 |  | 0.28602 | -0.25252
0.030879 | -0.26517 |  | -94.3706 |  | 0.3001 | -0.26517
0.030898 | -0.27002 |  | -95.7341 |  | 0.30443 | -0.27002
0.030918 | -0.26732 |  | -93.57 |  | 0.29755 | -0.26732
0.030937 | -0.2565 |  | -88.1785 |  | 0.28041 | -0.2565
0.030957 | -0.23958 |  | -79.9612 |  | 0.25428 | -0.23958
0.030977 | -0.2154 |  | -69.2757 |  | 0.2203 | -0.2154
0.030996 | -0.18421 |  | -56.1516 |  | 0.17856 | -0.18421
0.031016 | -0.14717 |  | -40.6674 |  | 0.12932 | -0.14717
0.031035 | -0.10442 |  | -23.9774 |  | 0.076248 | -0.10442
0.031055 | -0.057438 |  | -6.4404 |  | 0.020481 | -0.057438
0.031074 | -0.0071693 |  | 11.7475 |  | -0.037357 | -0.0071693
0.031094 | 0.04287 |  | 28.9442 |  | -0.092042 | 0.04287
0.031113 | 0.090523 |  | 44.8761 |  | -0.14271 | 0.090523
0.031133 | 0.13461 |  | 59.8701 |  | -0.19039 | 0.13461
0.031152 | 0.17147 |  | 72.7864 |  | -0.23146 | 0.17147
0.031172 | 0.20131 |  | 83.1221 |  | -0.26433 | 0.20131
0.031191 | 0.22659 |  | 90.6789 |  | -0.28836 | 0.22659
0.031211 | 0.25113 |  | 94.8889 |  | -0.30175 | 0.25113
0.03123 | 0.27626 |  | 96.0995 |  | -0.3056 | 0.27626
0.03125 | 0.28827 |  | 94.6913 |  | -0.30112 | 0.28827
0.03127 | 0.27651 |  | 90.2034 |  | -0.28685 | 0.27651
0.031289 | 0.25517 |  | 82.1472 |  | -0.26123 | 0.25517
0.031309 | 0.23203 |  | 70.8495 |  | -0.2253 | 0.23203
0.031328 | 0.19753 |  | 57.3406 |  | -0.18234 | 0.19753
0.031348 | 0.15379 |  | 42.283 |  | -0.13446 | 0.15379
0.031367 | 0.10493 |  | 25.9863 |  | -0.082637 | 0.10493
0.031387 | 0.052276 |  | 8.8639 |  | -0.028187 | 0.052276
0.031406 | -0.0011387 |  | -8.9804 |  | 0.028558 | -0.0011387
0.031426 | -0.057196 |  | -26.7979 |  | 0.085217 | -0.057196
0.031445 | -0.10954 |  | -43.3282 |  | 0.13778 | -0.10954
0.031465 | -0.15497 |  | -58.1875 |  | 0.18504 | -0.15497
0.031484 | -0.19609 |  | -70.9317 |  | 0.22556 | -0.19609
0.031504 | -0.22762 |  | -81.1748 |  | 0.25814 | -0.22762
0.031523 | -0.24975 |  | -89.0018 |  | 0.28303 | -0.24975
0.031543 | -0.26393 |  | -93.962 |  | 0.2988 | -0.26393
0.031563 | -0.26964 |  | -95.6553 |  | 0.30418 | -0.26964
0.031582 | -0.26843 |  | -94.1364 |  | 0.29935 | -0.26843
0.031602 | -0.25913 |  | -89.2899 |  | 0.28394 | -0.25913
0.031621 | -0.24265 |  | -81.2805 |  | 0.25847 | -0.24265
0.031641 | -0.21925 |  | -70.6847 |  | 0.22478 | -0.21925
0.03166 | -0.18866 |  | -57.7297 |  | 0.18358 | -0.18866
0.03168 | -0.15284 |  | -42.7338 |  | 0.13589 | -0.15284
0.031699 | -0.1113 |  | -26.3593 |  | 0.083823 | -0.1113
0.031719 | -0.06455 |  | -8.8188 |  | 0.028044 | -0.06455
0.031738 | -0.014391 |  | 9.3528 |  | -0.029742 | -0.014391
0.031758 | 0.036776 |  | 26.9046 |  | -0.085557 | 0.036776
0.031777 | 0.085473 |  | 43.1902 |  | -0.13734 | 0.085473
0.031797 | 0.12955 |  | 58.0953 |  | -0.18474 | 0.12955
0.031816 | 0.16659 |  | 71.0656 |  | -0.22599 | 0.16659
0.031836 | 0.19711 |  | 81.7715 |  | -0.26003 | 0.19711
0.031855 | 0.22387 |  | 90.0438 |  | -0.28634 | 0.22387
0.031875 | 0.24871 |  | 94.8706 |  | -0.30169 | 0.24871
0.031895 | 0.27372 |  | 96.2098 |  | -0.30595 | 0.27372
0.031914 | 0.28851 |  | 95.0485 |  | -0.30225 | 0.28851
0.031934 | 0.27909 |  | 90.9702 |  | -0.28929 | 0.27909
0.031953 | 0.25733 |  | 83.3174 |  | -0.26495 | 0.25733
0.031973 | 0.23591 |  | 72.564 |  | -0.23075 | 0.23591
0.031992 | 0.20466 |  | 59.4235 |  | -0.18897 | 0.20466
0.032012 | 0.16095 |  | 44.5222 |  | -0.14158 | 0.16095
0.032031 | 0.11104 |  | 28.3679 |  | -0.09021 | 0.11104
0.032051 | 0.058617 |  | 11.1275 |  | -0.035385 | 0.058617
0.03207 | 0.0059795 |  | -6.7235 |  | 0.021381 | 0.0059795
0.03209 | -0.049961 |  | -24.3667 |  | 0.077486 | -0.049961
0.032109 | -0.1028 |  | -41.1007 |  | 0.1307 | -0.1028
0.032129 | -0.14794 |  | -56.0265 |  | 0.17816 | -0.14794
0.032148 | -0.19009 |  | -69.0714 |  | 0.21965 | -0.19009
0.032168 | -0.22432 |  | -80.121 |  | 0.25478 | -0.22432
0.032188 | -0.24782 |  | -88.2283 |  | 0.28057 | -0.24782
0.032207 | -0.26231 |  | -93.4065 |  | 0.29703 | -0.26231
0.032227 | -0.2687 |  | -95.4928 |  | 0.30367 | -0.2687
0.032246 | -0.26832 |  | -94.1381 |  | 0.29936 | -0.26832
0.032266 | -0.25984 |  | -89.8356 |  | 0.28568 | -0.25984
0.032285 | -0.24467 |  | -82.4512 |  | 0.26219 | -0.24467
0.032305 | -0.22259 |  | -72.1956 |  | 0.22958 | -0.22259
0.032324 | -0.19292 |  | -59.7212 |  | 0.18991 | -0.19292
0.032344 | -0.15745 |  | -44.8321 |  | 0.14257 | -0.15745
0.032363 | -0.11605 |  | -28.2516 |  | 0.08984 | -0.11605
0.032383 | -0.070323 |  | -11.0502 |  | 0.03514 | -0.070323
0.032402 | -0.020879 |  | 6.9161 |  | -0.021993 | -0.020879
0.032422 | 0.030453 |  | 24.7313 |  | -0.078645 | 0.030453
0.032441 | 0.079242 |  | 41.0772 |  | -0.13063 | 0.079242
0.032461 | 0.12406 |  | 56.1645 |  | -0.1786 | 0.12406
0.03248 | 0.16251 |  | 69.6586 |  | -0.22151 | 0.16251
0.0325 | 0.1938 |  | 80.6997 |  | -0.25662 | 0.1938
0.03252 | 0.22019 |  | 89.0238 |  | -0.2831 | 0.22019
0.032539 | 0.24444 |  | 94.1825 |  | -0.2995 | 0.24444
0.032559 | 0.26995 |  | 96.1541 |  | -0.30577 | 0.26995
0.032578 | 0.28777 |  | 95.4053 |  | -0.30339 | 0.28777
0.032598 | 0.28139 |  | 91.6153 |  | -0.29134 | 0.28139
0.032617 | 0.25927 |  | 84.4363 |  | -0.26851 | 0.25927
0.032637 | 0.23847 |  | 74.123 |  | -0.23571 | 0.23847
0.032656 | 0.20935 |  | 61.0719 |  | -0.19421 | 0.20935
0.032676 | 0.16654 |  | 46.2377 |  | -0.14704 | 0.16654
0.032695 | 0.11848 |  | 30.4179 |  | -0.096729 | 0.11848
0.032715 | 0.066492 |  | 13.4403 |  | -0.04274 | 0.066492
0.032734 | 0.012418 |  | -4.5591 |  | 0.014498 | 0.012418
0.032754 | -0.044234 |  | -22.3977 |  | 0.071225 | -0.044234
0.032773 | -0.097782 |  | -39.2328 |  | 0.12476 | -0.097782
0.032793 | -0.14285 |  | -54.6046 |  | 0.17364 | -0.14285
0.032813 | -0.18537 |  | -67.8058 |  | 0.21562 | -0.18537
0.032832 | -0.22072 |  | -78.7972 |  | 0.25058 | -0.22072
0.032852 | -0.24507 |  | -87.447 |  | 0.27808 | -0.24507
0.032871 | -0.26152 |  | -93.2325 |  | 0.29648 | -0.26152
0.032891 | -0.26957 |  | -95.8945 |  | 0.30494 | -0.26957
0.03291 | -0.26987 |  | -95.0174 |  | 0.30216 | -0.26987
0.03293 | -0.26182 |  | -90.8703 |  | 0.28897 | -0.26182
0.032949 | -0.24736 |  | -83.8438 |  | 0.26662 | -0.24736
0.032969 | -0.22641 |  | -73.8432 |  | 0.23482 | -0.22641
0.032988 | -0.19699 |  | -61.5651 |  | 0.19578 | -0.19699
0.033008 | -0.16278 |  | -47.3013 |  | 0.15042 | -0.16278
0.033027 | -0.12307 |  | -30.9781 |  | 0.09851 | -0.12307
0.033047 | -0.076897 |  | -13.5118 |  | 0.042967 | -0.076897
0.033066 | -0.027689 |  | 4.3814 |  | -0.013933 | -0.027689
0.033086 | 0.022737 |  | 22.1209 |  | -0.070344 | 0.022737
0.033105 | 0.071862 |  | 38.6911 |  | -0.12304 | 0.071862
0.033125 | 0.11746 |  | 53.8698 |  | -0.17131 | 0.11746
0.033145 | 0.15725 |  | 67.6816 |  | -0.21523 | 0.15725
0.033164 | 0.18947 |  | 79.2036 |  | -0.25187 | 0.18947
0.033184 | 0.2163 |  | 87.9425 |  | -0.27966 | 0.2163
0.033203 | 0.24111 |  | 93.6647 |  | -0.29785 | 0.24111
0.033223 | 0.2662 |  | 95.9522 |  | -0.30513 | 0.2662
0.033242 | 0.2852 |  | 95.4076 |  | -0.3034 | 0.2852
0.033262 | 0.28288 |  | 92.3295 |  | -0.29361 | 0.28288
0.033281 | 0.26254 |  | 85.7398 |  | -0.27265 | 0.26254
0.033301 | 0.24124 |  | 75.4643 |  | -0.23998 | 0.24124
0.03332 | 0.21421 |  | 62.8212 |  | -0.19977 | 0.21421
0.03334 | 0.17324 |  | 48.4366 |  | -0.15403 | 0.17324
0.033359 | 0.12491 |  | 32.5725 |  | -0.10358 | 0.12491
0.033379 | 0.07314 |  | 15.8496 |  | -0.050402 | 0.07314
0.033398 | 0.019588 |  | -2.0008 |  | 0.0063626 | 0.019588
0.033418 | -0.036722 |  | -20.1806 |  | 0.064174 | -0.036722
0.033438 | -0.091531 |  | -37.1203 |  | 0.11804 | -0.091531
0.033457 | -0.13766 |  | -52.5795 |  | 0.1672 | -0.13766
0.033477 | -0.17967 |  | -66.0516 |  | 0.21004 | -0.17967
0.033496 | -0.21629 |  | -77.2556 |  | 0.24567 | -0.21629
0.033516 | -0.2425 |  | -86.3858 |  | 0.27471 | -0.2425
0.033535 | -0.25965 |  | -92.5628 |  | 0.29435 | -0.25965
0.033555 | -0.26821 |  | -95.409 |  | 0.3034 | -0.26821
0.033574 | -0.26988 |  | -95.2658 |  | 0.30295 | -0.26988
0.033594 | -0.26321 |  | -91.607 |  | 0.29131 | -0.26321
0.033613 | -0.24862 |  | -84.623 |  | 0.2691 | -0.24862
0.033633 | -0.229 |  | -75.2941 |  | 0.23944 | -0.229
0.033652 | -0.20136 |  | -63.4031 |  | 0.20162 | -0.20136
0.033672 | -0.16702 |  | -49.0577 |  | 0.156 | -0.16702
0.033691 | -0.12817 |  | -33.0618 |  | 0.10514 | -0.12817
0.033711 | -0.083004 |  | -15.7482 |  | 0.050079 | -0.083004
0.03373 | -0.034013 |  | 2.1706 |  | -0.0069024 | -0.034013
0.03375 | 0.016172 |  | 19.8553 |  | -0.06314 | 0.016172
0.03377 | 0.06561 |  | 36.5586 |  | -0.11626 | 0.06561
0.033789 | 0.11161 |  | 51.939 |  | -0.16517 | 0.11161
0.033809 | 0.15247 |  | 66.0994 |  | -0.2102 | 0.15247
0.033828 | 0.18622 |  | 78.0779 |  | -0.24829 | 0.18622
0.033848 | 0.21322 |  | 86.9724 |  | -0.27657 | 0.21322
0.033867 | 0.2375 |  | 92.9123 |  | -0.29546 | 0.2375
0.033887 | 0.26301 |  | 95.7527 |  | -0.30449 | 0.26301
0.033906 | 0.28395 |  | 95.6154 |  | -0.30406 | 0.28395
0.033926 | 0.28456 |  | 92.897 |  | -0.29541 | 0.28456
0.033945 | 0.26555 |  | 86.8208 |  | -0.27609 | 0.26555
0.033965 | 0.24405 |  | 76.9538 |  | -0.24471 | 0.24405
0.033984 | 0.21785 |  | 64.5541 |  | -0.20528 | 0.21785
0.034004 | 0.1788 |  | 50.3483 |  | -0.16011 | 0.1788
0.034023 | 0.13195 |  | 34.6311 |  | -0.11013 | 0.13195
0.034043 | 0.079766 |  | 18.0455 |  | -0.057385 | 0.079766
0.034063 | 0.025935 |  | 0.37659 |  | -0.0011976 | 0.025935
0.034082 | -0.029098 |  | -17.7368 |  | 0.056403 | -0.029098
0.034102 | -0.084245 |  | -34.8822 |  | 0.11093 | -0.084245
0.034121 | -0.13176 |  | -50.6974 |  | 0.16122 | -0.13176
0.034141 | -0.17483 |  | -64.5898 |  | 0.2054 | -0.17483
0.03416 | -0.21293 |  | -76.1652 |  | 0.24221 | -0.21293
0.03418 | -0.23988 |  | -85.4741 |  | 0.27181 | -0.23988
0.034199 | -0.2577 |  | -91.8549 |  | 0.2921 | -0.2577
0.034219 | -0.26748 |  | -95.2037 |  | 0.30275 | -0.26748
0.034238 | -0.27037 |  | -95.6821 |  | 0.30427 | -0.27037
0.034258 | -0.26529 |  | -92.5762 |  | 0.29439 | -0.26529
0.034277 | -0.25168 |  | -85.9759 |  | 0.2734 | -0.25168
0.034297 | -0.23233 |  | -76.7992 |  | 0.24422 | -0.23233
0.034316 | -0.2054 |  | -65.1185 |  | 0.20708 | -0.2054
0.034336 | -0.17193 |  | -51.1037 |  | 0.16251 | -0.17193
0.034355 | -0.13425 |  | -35.5132 |  | 0.11293 | -0.13425
0.034375 | -0.090236 |  | -18.4352 |  | 0.058624 | -0.090236
0.034395 | -0.04109 |  | -0.34534 |  | 0.0010982 | -0.04109
0.034414 | 0.0093456 |  | 17.4658 |  | -0.055541 | 0.0093456
0.034434 | 0.058807 |  | 34.3324 |  | -0.10918 | 0.058807
0.034453 | 0.10553 |  | 50.0159 |  | -0.15905 | 0.10553
0.034473 | 0.14711 |  | 64.2913 |  | -0.20445 | 0.14711
0.034492 | 0.18149 |  | 76.4593 |  | -0.24314 | 0.18149
0.034512 | 0.20929 |  | 85.7972 |  | -0.27284 | 0.20929
0.034531 | 0.23427 |  | 92.3289 |  | -0.29361 | 0.23427
0.034551 | 0.25999 |  | 95.6245 |  | -0.30409 | 0.25999
0.03457 | 0.28171 |  | 95.758 |  | -0.30451 | 0.28171
0.03459 | 0.28519 |  | 93.4174 |  | -0.29707 | 0.28519
0.034609 | 0.26833 |  | 87.7614 |  | -0.27908 | 0.26833
0.034629 | 0.24646 |  | 78.3213 |  | -0.24906 | 0.24646
0.034648 | 0.22094 |  | 66.3237 |  | -0.21091 | 0.22094
0.034668 | 0.18374 |  | 52.4031 |  | -0.16664 | 0.18374
0.034688 | 0.13852 |  | 36.8437 |  | -0.11716 | 0.13852
0.034707 | 0.087671 |  | 20.2873 |  | -0.064514 | 0.087671
0.034727 | 0.03282 |  | 2.68 |  | -0.0085223 | 0.03282
0.034746 | -0.022668 |  | -15.3869 |  | 0.04893 | -0.022668
0.034766 | -0.07692 |  | -32.6588 |  | 0.10386 | -0.07692
0.034785 | -0.12558 |  | -48.6907 |  | 0.15484 | -0.12558
0.034805 | -0.1692 |  | -62.8066 |  | 0.19973 | -0.1692
0.034824 | -0.20775 |  | -74.6014 |  | 0.23723 | -0.20775
0.034844 | -0.23644 |  | -84.3009 |  | 0.26808 | -0.23644
0.034863 | -0.25554 |  | -91.2428 |  | 0.29015 | -0.25554
0.034883 | -0.26663 |  | -94.9416 |  | 0.30191 | -0.26663
0.034902 | -0.27019 |  | -95.6992 |  | 0.30432 | -0.27019
0.034922 | -0.26604 |  | -93.0621 |  | 0.29594 | -0.26604
0.034941 | -0.25375 |  | -86.8152 |  | 0.27607 | -0.25375
0.034961 | -0.23516 |  | -77.9432 |  | 0.24786 | -0.23516
0.03498 | -0.2098 |  | -66.8774 |  | 0.21267 | -0.2098
0.035 | -0.17761 |  | -53.3257 |  | 0.16958 | -0.17761
0.03502 | -0.13983 |  | -37.5926 |  | 0.11954 | -0.13983
0.035039 | -0.09573 |  | -20.4976 |  | 0.065182 | -0.09573
0.035059 | -0.047439 |  | -2.7104 |  | 0.008619 | -0.047439
0.035078 | 0.0025745 |  | 15.2414 |  | -0.048468 | 0.0025745
0.035098 | 0.052721 |  | 32.264 |  | -0.1026 | 0.052721
0.035117 | 0.099639 |  | 47.8224 |  | -0.15208 | 0.099639
0.035137 | 0.14192 |  | 62.4742 |  | -0.19867 | 0.14192
0.035156 | 0.17788 |  | 75.1985 |  | -0.23913 | 0.17788
0.035176 | 0.20627 |  | 84.775 |  | -0.26958 | 0.20627
0.035195 | 0.23073 |  | 91.675 |  | -0.29153 | 0.23073
0.035215 | 0.25551 |  | 95.3853 |  | -0.30333 | 0.25551
0.035234 | 0.27876 |  | 95.7837 |  | -0.30459 | 0.27876
0.035254 | 0.28674 |  | 93.8531 |  | -0.29845 | 0.28674
0.035273 | 0.27198 |  | 88.7037 |  | -0.28208 | 0.27198
0.035293 | 0.24996 |  | 79.824 |  | -0.25384 | 0.24996
0.035312 | 0.22552 |  | 68.2886 |  | -0.21716 | 0.22552
0.035332 | 0.18899 |  | 54.2985 |  | -0.17267 | 0.18899
0.035352 | 0.144 |  | 38.5876 |  | -0.12271 | 0.144
0.035371 | 0.093649 |  | 22.3409 |  | -0.071044 | 0.093649
0.035391 | 0.039778 |  | 5.0303 |  | -0.015996 | 0.039778
0.03541 | -0.014525 |  | -13.0329 |  | 0.041445 | -0.014525
0.03543 | -0.069747 |  | -30.3543 |  | 0.096527 | -0.069747
0.035449 | -0.11952 |  | -46.694 |  | 0.14849 | -0.11952
0.035469 | -0.1638 |  | -61.3561 |  | 0.19511 | -0.1638
0.035488 | -0.20398 |  | -73.4549 |  | 0.23359 | -0.20398
0.035508 | -0.23365 |  | -83.255 |  | 0.26475 | -0.23365
0.035527 | -0.25349 |  | -90.3582 |  | 0.28734 | -0.25349
0.035547 | -0.26562 |  | -94.5518 |  | 0.30067 | -0.26562
0.035566 | -0.27049 |  | -95.8919 |  | 0.30494 | -0.27049
0.035586 | -0.26748 |  | -93.6492 |  | 0.2978 | -0.26748
0.035605 | -0.25595 |  | -88.031 |  | 0.27994 | -0.25595
0.035625 | -0.23822 |  | -79.5073 |  | 0.25283 | -0.23822
0.035645 | -0.21311 |  | -68.3119 |  | 0.21723 | -0.21311
0.035664 | -0.18138 |  | -55.0194 |  | 0.17496 | -0.18138
0.035684 | -0.14474 |  | -39.7274 |  | 0.12633 | -0.14474
0.035703 | -0.10184 |  | -22.9272 |  | 0.072909 | -0.10184
0.035723 | -0.054545 |  | -5.3126 |  | 0.016894 | -0.054545
0.035742 | -0.0045131 |  | 12.7954 |  | -0.040689 | -0.0045131
0.035762 | 0.045943 |  | 30.1245 |  | -0.095796 | 0.045943
0.035781 | 0.093567 |  | 45.9908 |  | -0.14625 | 0.093567
0.035801 | 0.1371 |  | 60.8235 |  | -0.19342 | 0.1371
0.03582 | 0.17341 |  | 73.6265 |  | -0.23413 | 0.17341
0.03584 | 0.20232 |  | 83.5564 |  | -0.26571 | 0.20232
0.035859 | 0.22756 |  | 90.9431 |  | -0.2892 | 0.22756
0.035879 | 0.25217 |  | 95.1412 |  | -0.30255 | 0.25217
0.035898 | 0.27634 |  | 95.962 |  | -0.30516 | 0.27634
0.035918 | 0.28761 |  | 94.3048 |  | -0.29989 | 0.28761
0.035937 | 0.27469 |  | 89.6067 |  | -0.28495 | 0.27469
0.035957 | 0.25171 |  | 81.1742 |  | -0.25813 | 0.25171
0.035977 | 0.22878 |  | 69.8574 |  | -0.22215 | 0.22878
0.035996 | 0.19505 |  | 56.2432 |  | -0.17885 | 0.19505
0.036016 | 0.15068 |  | 40.9526 |  | -0.13023 | 0.15068
0.036035 | 0.10138 |  | 24.8299 |  | -0.078959 | 0.10138
0.036055 | 0.04791 |  | 7.5652 |  | -0.024057 | 0.04791
0.036074 | -0.0068269 |  | -10.5592 |  | 0.033578 | -0.0068269
0.036094 | -0.062366 |  | -28.1811 |  | 0.089616 | -0.062366
0.036113 | -0.11363 |  | -44.6422 |  | 0.14196 | -0.11363
0.036133 | -0.15783 |  | -59.2818 |  | 0.18852 | -0.15783
0.036152 | -0.19771 |  | -71.592 |  | 0.22766 | -0.19771
0.036172 | -0.22966 |  | -81.9441 |  | 0.26058 | -0.22966
0.036191 | -0.25156 |  | -89.7517 |  | 0.28541 | -0.25156
0.036211 | -0.26454 |  | -94.2469 |  | 0.29971 | -0.26454
0.03623 | -0.26999 |  | -95.8292 |  | 0.30474 | -0.26999
0.03625 | -0.26803 |  | -94.0545 |  | 0.29909 | -0.26803
0.03627 | -0.2575 |  | -88.7056 |  | 0.28208 | -0.2575
0.036289 | -0.24045 |  | -80.6186 |  | 0.25637 | -0.24045
0.036309 | -0.21658 |  | -69.9234 |  | 0.22236 | -0.21658
0.036328 | -0.18577 |  | -56.8542 |  | 0.1808 | -0.18577
0.036348 | -0.14966 |  | -41.7523 |  | 0.13277 | -0.14966
0.036367 | -0.10752 |  | -25.0965 |  | 0.079807 | -0.10752
0.036387 | -0.060694 |  | -7.5974 |  | 0.02416 | -0.060694
0.036406 | -0.01084 |  | 10.4973 |  | -0.033381 | -0.01084
0.036426 | 0.040005 |  | 28.0557 |  | -0.089217 | 0.040005
0.036445 | 0.088074 |  | 44.0637 |  | -0.14012 | 0.088074
0.036465 | 0.1317 |  | 58.8728 |  | -0.18722 | 0.1317
0.036484 | 0.16911 |  | 72.025 |  | -0.22904 | 0.16911
0.036504 | 0.19912 |  | 82.3797 |  | -0.26197 | 0.19912
0.036523 | 0.22474 |  | 90.0897 |  | -0.28649 | 0.22474
0.036543 | 0.2501 |  | 94.9684 |  | -0.302 | 0.2501
0.036562 | 0.27469 |  | 96.1693 |  | -0.30582 | 0.27469
0.036582 | 0.28761 |  | 94.5902 |  | -0.3008 | 0.28761
0.036602 | 0.27756 |  | 90.4346 |  | -0.28758 | 0.27756
0.036621 | 0.25539 |  | 82.5017 |  | -0.26236 | 0.25539
0.036641 | 0.23295 |  | 71.5079 |  | -0.2274 | 0.23295
0.03666 | 0.20045 |  | 58.3564 |  | -0.18557 | 0.20045
0.03668 | 0.15645 |  | 43.1557 |  | -0.13724 | 0.15645
0.036699 | 0.10754 |  | 26.8879 |  | -0.085503 | 0.10754
0.036719 | 0.054884 |  | 9.7521 |  | -0.031012 | 0.054884
0.036738 | 0.00024386 |  | -8.2574 |  | 0.026259 | 0.00024386
0.036758 | -0.055876 |  | -25.8215 |  | 0.082112 | -0.055876
0.036777 | -0.1071 |  | -42.2822 |  | 0.13446 | -0.1071
0.036797 | -0.15181 |  | -57.3788 |  | 0.18246 | -0.15181
0.036816 | -0.19321 |  | -70.2964 |  | 0.22354 | -0.19321
0.036836 | -0.22622 |  | -80.7985 |  | 0.25694 | -0.22622
0.036855 | -0.2492 |  | -88.8073 |  | 0.28241 | -0.2492
0.036875 | -0.26348 |  | -93.8706 |  | 0.29851 | -0.26348
0.036895 | -0.26973 |  | -95.7539 |  | 0.3045 | -0.26973
0.036914 | -0.26858 |  | -94.3569 |  | 0.30005 | -0.26858
0.036934 | -0.25949 |  | -89.7003 |  | 0.28525 | -0.25949
0.036953 | -0.24361 |  | -81.9322 |  | 0.26054 | -0.24361
0.036973 | -0.22039 |  | -71.4806 |  | 0.22731 | -0.22039
0.036992 | -0.19024 |  | -58.8285 |  | 0.18707 | -0.19024
0.037012 | -0.15491 |  | -43.9428 |  | 0.13974 | -0.15491
0.037031 | -0.11347 |  | -27.3379 |  | 0.086934 | -0.11347
0.037051 | -0.066975 |  | -9.9292 |  | 0.031575 | -0.066975
0.03707 | -0.01753 |  | 8.0103 |  | -0.025473 | -0.01753
0.03709 | 0.033155 |  | 25.7005 |  | -0.081728 | 0.033155
0.037109 | 0.081763 |  | 41.9383 |  | -0.13336 | 0.081763
0.037129 | 0.12625 |  | 56.9043 |  | -0.18096 | 0.12625
0.037148 | 0.1647 |  | 70.4738 |  | -0.22411 | 0.1647
0.037168 | 0.19532 |  | 81.1492 |  | -0.25805 | 0.19532
0.037187 | 0.22119 |  | 89.0431 |  | -0.28316 | 0.22119
0.037207 | 0.24675 |  | 94.3003 |  | -0.29988 | 0.24675
0.037227 | 0.27216 |  | 96.0199 |  | -0.30534 | 0.27216
0.037246 | 0.28746 |  | 94.9825 |  | -0.30204 | 0.28746
0.037266 | 0.27962 |  | 91.2118 |  | -0.29005 | 0.27962
0.037285 | 0.25803 |  | 83.6355 |  | -0.26596 | 0.25803
0.037305 | 0.23613 |  | 72.9573 |  | -0.232 | 0.23613
0.037324 | 0.20526 |  | 60.0253 |  | -0.19088 | 0.20526
0.037344 | 0.16227 |  | 45.1419 |  | -0.14355 | 0.16227
0.037363 | 0.11289 |  | 29.0902 |  | -0.092507 | 0.11289
0.037383 | 0.060157 |  | 12.083 |  | -0.038424 | 0.060157
0.037402 | 0.0063816 |  | -5.9055 |  | 0.018779 | 0.0063816
0.037422 | -0.049418 |  | -23.7659 |  | 0.075576 | -0.049418
0.037441 | -0.10114 |  | -40.5082 |  | 0.12882 | -0.10114
0.037461 | -0.14631 |  | -55.7621 |  | 0.17732 | -0.14631
0.03748 | -0.18827 |  | -68.7956 |  | 0.21877 | -0.18827
0.0375 | -0.2222 |  | -79.4948 |  | 0.25279 | -0.2222
0.03752 | -0.2465 |  | -87.8977 |  | 0.27951 | -0.2465
0.037539 | -0.26212 |  | -93.4421 |  | 0.29715 | -0.26212
0.037559 | -0.26971 |  | -95.9971 |  | 0.30527 | -0.26971
0.037578 | -0.26988 |  | -95.0936 |  | 0.3024 | -0.26988
0.037598 | -0.26109 |  | -90.5454 |  | 0.28793 | -0.26109
0.037617 | -0.24551 |  | -83.0752 |  | 0.26418 | -0.24551
0.037637 | -0.22361 |  | -72.9909 |  | 0.23211 | -0.22361
0.037656 | -0.19462 |  | -60.6449 |  | 0.19285 | -0.19462
0.037676 | -0.16029 |  | -46.2104 |  | 0.14695 | -0.16029
0.037695 | -0.11988 |  | -29.8364 |  | 0.09488 | -0.11988
0.037715 | -0.073541 |  | -12.3176 |  | 0.03917 | -0.073541
0.037734 | -0.024148 |  | 5.6573 |  | -0.01799 | -0.024148
0.037754 | 0.026004 |  | 23.3368 |  | -0.074211 | 0.026004
0.037773 | 0.07497 |  | 39.8605 |  | -0.12676 | 0.07497
0.037793 | 0.12012 |  | 54.9528 |  | -0.17475 | 0.12012
0.037812 | 0.15915 |  | 68.5818 |  | -0.21809 | 0.15915
0.037832 | 0.19137 |  | 79.9299 |  | -0.25418 | 0.19137
0.037852 | 0.21794 |  | 88.3544 |  | -0.28097 | 0.21794
0.037871 | 0.24248 |  | 93.8579 |  | -0.29847 | 0.24248
0.037891 | 0.26738 |  | 96.0252 |  | -0.30536 | 0.26738
0.03791 | 0.28486 |  | 95.1494 |  | -0.30257 | 0.28486
0.03793 | 0.28121 |  | 91.747 |  | -0.29176 | 0.28121
0.037949 | 0.26113 |  | 84.903 |  | -0.26999 | 0.26113
0.037969 | 0.23913 |  | 74.5829 |  | -0.23717 | 0.23913
0.037988 | 0.21064 |  | 62.0263 |  | -0.19724 | 0.21064
0.038008 | 0.17025 |  | 47.2815 |  | -0.15036 | 0.17025
0.038027 | 0.12131 |  | 31.1424 |  | -0.099033 | 0.12131
0.038047 | 0.06772 |  | 14.5192 |  | -0.046171 | 0.06772
0.038066 | 0.014169 |  | -3.4256 |  | 0.010893 | 0.014169
0.038086 | -0.041631 |  | -21.4795 |  | 0.068305 | -0.041631
0.038105 | -0.094991 |  | -38.2271 |  | 0.12156 | -0.094991
0.038125 | -0.14062 |  | -53.7021 |  | 0.17077 | -0.14062
0.038145 | -0.1828 |  | -66.9429 |  | 0.21288 | -0.1828
0.038164 | -0.21811 |  | -78.0608 |  | 0.24823 | -0.21811
0.038184 | -0.24413 |  | -87.1249 |  | 0.27706 | -0.24413
0.038203 | -0.26098 |  | -92.9729 |  | 0.29565 | -0.26098
0.038223 | -0.26869 |  | -95.6688 |  | 0.30423 | -0.26869
0.038242 | -0.2699 |  | -95.2411 |  | 0.30287 | -0.2699
0.038262 | -0.2622 |  | -91.1335 |  | 0.2898 | -0.2622
0.038281 | -0.2475 |  | -84.117 |  | 0.26749 | -0.2475
0.038301 | -0.22767 |  | -74.7609 |  | 0.23774 | -0.22767
0.03832 | -0.19929 |  | -62.5907 |  | 0.19904 | -0.19929
0.03834 | -0.1647 |  | -48.0619 |  | 0.15284 | -0.1647
0.038359 | -0.12492 |  | -31.9 |  | 0.10144 | -0.12492
0.038379 | -0.079746 |  | -14.5405 |  | 0.046239 | -0.079746
0.038398 | -0.031321 |  | 3.2823 |  | -0.010438 | -0.031321
0.038418 | 0.019141 |  | 20.9559 |  | -0.06664 | 0.019141
0.038437 | 0.068485 |  | 37.7092 |  | -0.11992 | 0.068485
0.038457 | 0.11433 |  | 53.0938 |  | -0.16884 | 0.11433
0.038477 | 0.15483 |  | 67.0136 |  | -0.2131 | 0.15483
0.038496 | 0.18792 |  | 78.6653 |  | -0.25016 | 0.18792
0.038516 | 0.21477 |  | 87.4744 |  | -0.27817 | 0.21477
0.038535 | 0.23901 |  | 93.3693 |  | -0.29691 | 0.23901
0.038555 | 0.26378 |  | 95.9192 |  | -0.30502 | 0.26378
0.038574 | 0.28334 |  | 95.4156 |  | -0.30342 | 0.28334
0.038594 | 0.283 |  | 92.3818 |  | -0.29377 | 0.283
0.038613 | 0.26402 |  | 86.0623 |  | -0.27368 | 0.26402
0.038633 | 0.24231 |  | 76.2175 |  | -0.24237 | 0.24231
0.038652 | 0.21536 |  | 63.7484 |  | -0.20272 | 0.21536
0.038672 | 0.17631 |  | 49.3114 |  | -0.15681 | 0.17631
0.038691 | 0.12891 |  | 33.5114 |  | -0.10657 | 0.12891
0.038711 | 0.075454 |  | 16.7297 |  | -0.0532 | 0.075454
0.03873 | 0.021635 |  | -0.99139 |  | 0.0031526 | 0.021635
0.03875 | -0.032991 |  | -18.9198 |  | 0.060165 | -0.032991
0.03877 | -0.087275 |  | -36.002 |  | 0.11449 | -0.087275
0.038789 | -0.13425 |  | -51.6623 |  | 0.16429 | -0.13425
0.038809 | -0.17747 |  | -65.3793 |  | 0.20791 | -0.17747
0.038828 | -0.21422 |  | -76.7492 |  | 0.24406 | -0.21422
0.038848 | -0.2405 |  | -85.8014 |  | 0.27285 | -0.2405
0.038867 | -0.25889 |  | -92.1981 |  | 0.29319 | -0.25889
0.038887 | -0.26808 |  | -95.3383 |  | 0.30318 | -0.26808
0.038906 | -0.26997 |  | -95.3133 |  | 0.3031 | -0.26997
0.038926 | -0.26431 |  | -91.9426 |  | 0.29238 | -0.26431
0.038945 | -0.25031 |  | -85.1492 |  | 0.27077 | -0.25031
0.038965 | -0.23044 |  | -75.8569 |  | 0.24122 | -0.23044
0.038984 | -0.20313 |  | -64.1241 |  | 0.20391 | -0.20313
0.039004 | -0.1692 |  | -49.8541 |  | 0.15854 | -0.1692
0.039023 | -0.1304 |  | -34.0354 |  | 0.10823 | -0.1304
0.039043 | -0.086106 |  | -17.003 |  | 0.05407 | -0.086106
[5 empty] | -0.0033431 | -0.03746
[5 empty] | -0.060016 | 0.013035
[5 empty] | -0.11329 | 0.062641
[5 empty] | -0.16318 | 0.10951
[5 empty] | -0.20825 | 0.1506
[5 empty] | -0.24586 | 0.18408
[5 empty] | -0.27488 | 0.21162
[5 empty] | -0.29488 | 0.23634
[5 empty] | -0.30466 | 0.26242
[5 empty] | -0.30467 | 0.28404
[5 empty] | -0.29641 | 0.28554
[5 empty] | -0.27746 | 0.26752
[5 empty] | -0.24662 | 0.24542
[5 empty] | -0.20805 | 0.21888
[5 empty] | -0.16347 | 0.18135
[5 empty] | -0.1136 | 0.13531
[5 empty] | -0.0608 | 0.082885
[5 empty] | -0.0046445 | 0.028825
[5 empty] | 0.053214 | -0.026162
[5 empty] | 0.10791 | -0.080822
[5 empty] | 0.15789 | -0.12848
[5 empty] | 0.20255 | -0.17205
[5 empty] | 0.2398 | -0.21016
[5 empty] | 0.26978 | -0.23785
[5 empty] | 0.29158 | -0.25734
[5 empty] | 0.30256 | -0.26755
[5 empty] | 0.30367 | -0.26993
[5 empty] | 0.29453 | -0.26549
[5 empty] | 0.27424 | -0.25248
[5 empty] | 0.24559 | -0.23321
[5 empty] | 0.20939 | -0.20719
[5 empty] | 0.16537 | -0.17432
[5 empty] | 0.11515 | -0.13592
[5 empty] | 0.060828 | -0.091733
[5 empty] | 0.0041447 | -0.04359
[5 empty] | -0.052912 | 0.0065668
[5 empty] | -0.10671 | 0.056343
[5 empty] | -0.15624 | 0.10312
[5 empty] | -0.20233 | 0.14521
[5 empty] | -0.24166 | 0.18033
[5 empty] | -0.27186 | 0.20861
[5 empty] | -0.29324 | 0.23327
[5 empty] | -0.30399 | 0.2584
[5 empty] | -0.30479 | 0.28141
[5 empty] | -0.29814 | 0.287
[5 empty] | -0.28116 | 0.27025
[5 empty] | -0.25174 | 0.24825
[5 empty] | -0.2139 | 0.22365
0