## EtaStar_Disp
η* 計算シート (変位入力版) Disp→Acc: a = -(2πf)²·d/1000
■ 入力パラメータ
サンプリング周波数 fs | 5119.9998 | Hz | A列全体平均から自動算出
データ点数 N | 2048 | 点
加振周波数 f | 50 | Hz | 黄色: 加振周波数
粉体質量 m_p | 1.61 | g | 黄色: 粉体のみ(基準ジグなら 0)
容器質量 m_c | 2.1 | g | 黄色: 容器(ジグ)質量
合計質量 m_tot | 3.71 | g
角周波数 ω | 314.1593 | rad/s
■ 使い方
1. 「TimeData」シート: A列=時刻[s], B列=力[N], C列=変位[mm] を貼り付け
2. 黄色セルに 加振周波数 f, 粉体質量 m_p, 容器質量 m_c を入力
3. ★ η* の行に答えが自動表示
※ 加速度は a = -(2πf)²·d/1000 でシート内部換算
■ 計算式
D(f) = Σ d[n]·exp(-j2πf·t[n]) ※d はmm単位の生DFT
X(f) = -(2πf)²·D/1000 ※加速度DFT [m/s²]
Y(f) = Σ F[n]·exp(-j2πf·t[n]) ※力DFT
η* = -2π·Im(X*·Y) / (m_tot · ¦X¦²) ※論文式(2)
■ 計算結果
項目 | 値 | 単位 | 備考
Re(D) [変位DFT, mm単位] | 0
Im(D) [変位DFT, mm単位] | 0
Re(Y) [力DFT] | 0.099327
Im(Y) [力DFT] | 0.04066
Re(X) [加速度DFT = -ω²·D/1000] | 0
Im(X) | 0
¦X¦² (加速度パワー) | 0
Re(P_cross) = Re(X)·Re(Y)+Im(X)·Im(Y) | 0
Im(P_cross) = Re(X)·Im(Y)-Im(X)·Re(Y) | 0
A_disp (変位振幅) | 0 | mm
A_acc (加速度振幅) | 0 | m/s²
v_c,max (容器最大速度) | 0 | m/s
★ η* (Reduced Loss Factor) | #DIV/0! | - | 論文 式(2)
(検算) E_diss [J] | 0 | J
(検算) 基準KE ½·m_tot·v² [J] | 0 | J
(検算) E_diss / KE | #DIV/0! | - | η* と一致するはず

## EtaStar_Acc
η* 計算シート (加速度入力版) Acc 直接使用
■ 入力パラメータ
サンプリング周波数 fs | 5119.9998 | Hz | A列全体平均から自動算出
データ点数 N | 2048 | 点
加振周波数 f | 200 | Hz | 黄色: 加振周波数
粉体質量 m_p | 0.787 | g | 黄色: 粉体のみ(基準ジグなら 0)
容器質量 m_c | 0.88 | g | 黄色: 容器(ジグ)質量
合計質量 m_tot | 1.667 | g
角周波数 ω | 1256.6371 | rad/s
■ 使い方
1. 「TimeData」シート: A列=時刻[s], B列=力[N], D列=加速度[m/s²] を貼り付け
2. 黄色セルに 加振周波数 f, 粉体質量 m_p, 容器質量 m_c を入力
3. ★ η* の行に答えが自動表示
※ 加速度を直接使用(微分・変換なし)
■ 計算式
X(f) = Σ a[n]·exp(-j2πf·t[n]) ※加速度DFT [m/s²]
Y(f) = Σ F[n]·exp(-j2πf·t[n]) ※力DFT
η* = -2π·Im(X*·Y) / (m_tot · ¦X¦²) ※論文式(2)
■ 計算結果
項目 | 値 | 単位 | 備考
Re(Y) [力DFT] | 803.4576
Im(Y) [力DFT] | 540.2192
Re(X) [加速度DFT] | 236869.2712
Im(X) [加速度DFT] | 204876.0629
¦X¦² (加速度パワー) | 98081252785.7048
Re(P_cross) = Re(X)·Re(Y)+Im(X)·Im(Y) | 300992411.2332
Im(P_cross) = Re(X)·Im(Y)-Im(X)·Re(Y) | -36647894.8925
A_acc (加速度振幅) | 305.8391 | m/s²
v_c,max (容器最大速度) | 0.24338 | m/s
★ η* (Reduced Loss Factor) | 1.4083 | - | 論文 式(2)
(検算) E_diss [J] | 6.9531e-05 | J
(検算) 基準KE ½·m_tot·v² [J] | 4.9371e-05 | J
(検算) E_diss / KE | 1.4083 | - | η* と一致するはず

## TimeData
時刻 t [s] | 力 F [N] | 変位 d [mm] ← Disp版で使う | 加速度 a [m/s²] ← Acc版で使う
0 | 0.79064 |  | 229.8439 | ← A: 時刻[s], B: 力[N] は両方で使用 | -0.7309 | 0.79064
0.00019531 | 0.72154 |  | 174.1575 | ← C: 変位[mm] → EtaStar_Disp シート | -0.55382 | 0.72154
0.00039063 | 0.5891 |  | 109.1345 | ← D: 加速度[m/s²] → EtaStar_Acc シート | -0.34705 | 0.5891
0.00058594 | 0.26231 |  | 38.5608 | ※ どちらか片方のみ埋めればOK(使う方のシートで計算) | -0.12262 | 0.26231
0.00078125 | -0.10441 |  | -34.0713 |  | 0.10835 | -0.10441
0.00097656 | -0.29183 |  | -105.3929 |  | 0.33515 | -0.29183
0.0011719 | -0.46428 |  | -171.1819 |  | 0.54436 | -0.46428
0.0013672 | -0.66033 |  | -228.0053 |  | 0.72506 | -0.66033
0.0015625 | -0.78303 |  | -272.352 |  | 0.86608 | -0.78303
0.0017578 | -0.89429 |  | -300.4897 |  | 0.95556 | -0.89429
0.0019531 | -0.94665 |  | -309.9766 |  | 0.98573 | -0.94665
0.0021484 | -0.93253 |  | -299.1778 |  | 0.95139 | -0.93253
0.0023437 | -0.87843 |  | -268.6658 |  | 0.85436 | -0.87843
0.0025391 | -0.75142 |  | -221.9267 |  | 0.70573 | -0.75142
0.0027344 | -0.59274 |  | -162.9344 |  | 0.51813 | -0.59274
0.0029297 | -0.39654 |  | -95.1725 |  | 0.30265 | -0.39654
0.003125 | -0.17347 |  | -22.3507 |  | 0.071075 | -0.17347
0.0033203 | 0.047384 |  | 51.3797 |  | -0.16339 | 0.047384
0.0035156 | 0.27408 |  | 121.9792 |  | -0.38789 | 0.27408
0.0037109 | 0.47327 |  | 185.8368 |  | -0.59096 | 0.47327
0.0039062 | 0.64463 |  | 239.4607 |  | -0.76149 | 0.64463
0.0041016 | 0.78319 |  | 279.3183 |  | -0.88823 | 0.78319
0.0042969 | 0.87013 |  | 302.3019 |  | -0.96132 | 0.87013
0.0044922 | 0.90985 |  | 306.4492 |  | -0.97451 | 0.90985
0.0046875 | 0.8915 |  | 291.09 |  | -0.92567 | 0.8915
0.0048828 | 0.83222 |  | 257.4068 |  | -0.81855 | 0.83222
0.0050781 | 0.76149 |  | 208.9208 |  | -0.66437 | 0.76149
0.0052734 | 0.6818 |  | 149.1643 |  | -0.47434 | 0.6818
0.0054687 | 0.48321 |  | 81.3467 |  | -0.25868 | 0.48321
0.0056641 | 0.10463 |  | 9.4896 |  | -0.030177 | 0.10463
0.0058594 | -0.19867 |  | -63.0505 |  | 0.2005 | -0.19867
0.0060547 | -0.35254 |  | -132.6556 |  | 0.42184 | -0.35254
0.00625 | -0.54789 |  | -195.2597 |  | 0.62093 | -0.54789
0.0064453 | -0.71717 |  | -247.5466 |  | 0.7872 | -0.71717
0.0066406 | -0.82861 |  | -285.7554 |  | 0.9087 | -0.82861
0.0068359 | -0.92631 |  | -306.5977 |  | 0.97498 | -0.92631
0.0070313 | -0.94541 |  | -308.034 |  | 0.97955 | -0.94541
0.0072266 | -0.91682 |  | -289.0829 |  | 0.91928 | -0.91682
0.0074219 | -0.83416 |  | -251.581 |  | 0.80003 | -0.83416
0.0076172 | -0.6896 |  | -199.5247 |  | 0.63449 | -0.6896
0.0078125 | -0.51968 |  | -136.6196 |  | 0.43445 | -0.51968
0.0080078 | -0.30739 |  | -66.311 |  | 0.21087 | -0.30739
0.0082031 | -0.084384 |  | 7.4033 |  | -0.023542 | -0.084384
0.0083984 | 0.13931 |  | 80.3195 |  | -0.25542 | 0.13931
0.0085938 | 0.35873 |  | 148.5885 |  | -0.47251 | 0.35873
0.0087891 | 0.54472 |  | 208.7683 |  | -0.66388 | 0.54472
0.0089844 | 0.7057 |  | 257.3561 |  | -0.81839 | 0.7057
0.0091797 | 0.82419 |  | 290.8685 |  | -0.92496 | 0.82419
0.009375 | 0.89238 |  | 306.5986 |  | -0.97498 | 0.89238
0.0095703 | 0.90977 |  | 303.0006 |  | -0.96354 | 0.90977
0.0097656 | 0.87107 |  | 279.9276 |  | -0.89017 | 0.87107
0.0099609 | 0.80399 |  | 239.6519 |  | -0.76209 | 0.80399
0.010156 | 0.73434 |  | 186.1592 |  | -0.59199 | 0.73434
0.010352 | 0.62703 |  | 122.8336 |  | -0.39061 | 0.62703
0.010547 | 0.34485 |  | 53.1501 |  | -0.16902 | 0.34485
0.010742 | -0.040208 |  | -19.3321 |  | 0.061476 | -0.040208
0.010937 | -0.2653 |  | -91.276 |  | 0.29026 | -0.2653
0.011133 | -0.42324 |  | -158.4709 |  | 0.50394 | -0.42324
0.011328 | -0.62545 |  | -217.3665 |  | 0.69123 | -0.62545
0.011523 | -0.76242 |  | -264.5715 |  | 0.84134 | -0.76242
0.011719 | -0.87269 |  | -296.1188 |  | 0.94166 | -0.87269
0.011914 | -0.94274 |  | -309.3912 |  | 0.98386 | -0.94274
0.012109 | -0.93652 |  | -302.6125 |  | 0.96231 | -0.93652
0.012305 | -0.89248 |  | -275.7494 |  | 0.87688 | -0.89248
0.0125 | -0.77965 |  | -231.9592 |  | 0.73763 | -0.77965
0.012695 | -0.62442 |  | -175.2413 |  | 0.55727 | -0.62442
0.012891 | -0.43813 |  | -109.0058 |  | 0.34664 | -0.43813
0.013086 | -0.21714 |  | -36.889 |  | 0.11731 | -0.21714
0.013281 | 0.0039754 |  | 37.0198 |  | -0.11772 | 0.0039754
0.013477 | 0.23066 |  | 108.5483 |  | -0.34518 | 0.23066
0.013672 | 0.43711 |  | 173.9564 |  | -0.55318 | 0.43711
0.013867 | 0.6125 |  | 229.8935 |  | -0.73106 | 0.6125
0.014063 | 0.75975 |  | 272.8303 |  | -0.8676 | 0.75975
0.014258 | 0.85689 |  | 299.4665 |  | -0.9523 | 0.85689
0.014453 | 0.90635 |  | 307.5781 |  | -0.9781 | 0.90635
0.014648 | 0.89985 |  | 296.1159 |  | -0.94165 | 0.89985
0.014844 | 0.84618 |  | 265.787 |  | -0.8452 | 0.84618
0.015039 | 0.77709 |  | 219.8384 |  | -0.69909 | 0.77709
0.015234 | 0.70433 |  | 161.9828 |  | -0.51511 | 0.70433
0.01543 | 0.53913 |  | 95.4674 |  | -0.30359 | 0.53913
0.015625 | 0.18202 |  | 24.2013 |  | -0.07696 | 0.18202
0.01582 | -0.15396 |  | -48.4935 |  | 0.15421 | -0.15396
0.016016 | -0.32084 |  | -119.0521 |  | 0.37859 | -0.32084
0.016211 | -0.50589 |  | -183.2557 |  | 0.58275 | -0.50589
0.016406 | -0.68902 |  | -237.8977 |  | 0.75651 | -0.68902
0.016602 | -0.80533 |  | -279.2551 |  | 0.88803 | -0.80533
0.016797 | -0.91087 |  | -303.7199 |  | 0.96583 | -0.91087
0.016992 | -0.94551 |  | -309.1392 |  | 0.98306 | -0.94551
0.017188 | -0.92455 |  | -294.1851 |  | 0.93551 | -0.92455
0.017383 | -0.85655 |  | -260.0971 |  | 0.82711 | -0.85655
0.017578 | -0.71992 |  | -210.6784 |  | 0.66996 | -0.71992
0.017773 | -0.55611 |  | -149.7345 |  | 0.47616 | -0.55611
0.017969 | -0.35126 |  | -80.703 |  | 0.25664 | -0.35126
0.018164 | -0.12819 |  | -7.382 |  | 0.023475 | -0.12819
0.018359 | 0.09383 |  | 66.0486 |  | -0.21003 | 0.09383
0.018555 | 0.31733 |  | 135.5644 |  | -0.43109 | 0.31733
0.01875 | 0.50951 |  | 197.6267 |  | -0.62845 | 0.50951
0.018945 | 0.6758 |  | 248.7585 |  | -0.79105 | 0.6758
0.019141 | 0.80425 |  | 285.4433 |  | -0.90771 | 0.80425
0.019336 | 0.88166 |  | 304.845 |  | -0.96941 | 0.88166
0.019531 | 0.91047 |  | 305.1932 |  | -0.97051 | 0.91047
0.019727 | 0.8814 |  | 285.9041 |  | -0.90917 | 0.8814
0.019922 | 0.81778 |  | 248.7792 |  | -0.79112 | 0.81778
0.020117 | 0.74884 |  | 197.675 |  | -0.62861 | 0.74884
0.020313 | 0.65911 |  | 135.9609 |  | -0.43236 | 0.65911
0.020508 | 0.41597 |  | 67.1052 |  | -0.21339 | 0.41597
0.020703 | 0.02555 |  | -5.0311 |  | 0.015999 | 0.02555
0.020898 | -0.23397 |  | -77.2886 |  | 0.24578 | -0.23397
0.021094 | -0.38505 |  | -145.725 |  | 0.46341 | -0.38505
0.021289 | -0.5886 |  | -206.515 |  | 0.65672 | -0.5886
0.021484 | -0.7399 |  | -256.3919 |  | 0.81533 | -0.7399
0.02168 | -0.851 |  | -291.3565 |  | 0.92651 | -0.851
0.021875 | -0.93645 |  | -308.4062 |  | 0.98073 | -0.93645
0.02207 | -0.94109 |  | -305.6881 |  | 0.97209 | -0.94109
0.022266 | -0.90658 |  | -282.6445 |  | 0.89881 | -0.90658
0.022461 | -0.80776 |  | -241.8819 |  | 0.76918 | -0.80776
0.022656 | -0.65747 |  | -187.4761 |  | 0.59617 | -0.65747
0.022852 | -0.47983 |  | -122.894 |  | 0.3908 | -0.47983
0.023047 | -0.26156 |  | -51.6592 |  | 0.16428 | -0.26156
0.023242 | -0.040512 |  | 22.2281 |  | -0.070685 | -0.040512
0.023438 | 0.18548 |  | 94.5934 |  | -0.30081 | 0.18548
0.023633 | 0.39878 |  | 161.551 |  | -0.51373 | 0.39878
0.023828 | 0.57882 |  | 219.6501 |  | -0.69849 | 0.57882
0.024023 | 0.7338 |  | 265.3839 |  | -0.84392 | 0.7338
0.024219 | 0.84088 |  | 295.3797 |  | -0.93931 | 0.84088
0.024414 | 0.89995 |  | 307.2419 |  | -0.97703 | 0.89995
0.024609 | 0.90553 |  | 299.7027 |  | -0.95305 | 0.90553
0.024805 | 0.85882 |  | 272.9864 |  | -0.8681 | 0.85882
0.025 | 0.79157 |  | 229.8752 |  | -0.731 | 0.79157
0.025195 | 0.7231 |  | 174.125 |  | -0.55372 | 0.7231
0.025391 | 0.58902 |  | 108.9759 |  | -0.34654 | 0.58902
0.025586 | 0.25973 |  | 38.353 |  | -0.12196 | 0.25973
0.025781 | -0.10666 |  | -34.2171 |  | 0.10881 | -0.10666
0.025977 | -0.2918 |  | -105.4796 |  | 0.33542 | -0.2918
0.026172 | -0.46344 |  | -171.2269 |  | 0.5445 | -0.46344
0.026367 | -0.66056 |  | -228.0313 |  | 0.72514 | -0.66056
0.026562 | -0.7832 |  | -272.375 |  | 0.86615 | -0.7832
0.026758 | -0.89365 |  | -300.4312 |  | 0.95537 | -0.89365
0.026953 | -0.94649 |  | -309.8039 |  | 0.98518 | -0.94649
0.027148 | -0.93193 |  | -298.9106 |  | 0.95054 | -0.93193
0.027344 | -0.87743 |  | -268.3104 |  | 0.85323 | -0.87743
0.027539 | -0.75086 |  | -221.5515 |  | 0.70453 | -0.75086
0.027734 | -0.59167 |  | -162.5376 |  | 0.51687 | -0.59167
0.02793 | -0.39537 |  | -94.7088 |  | 0.30117 | -0.39537
0.028125 | -0.1725 |  | -21.8951 |  | 0.069626 | -0.1725
0.02832 | 0.04845 |  | 51.7963 |  | -0.16471 | 0.04845
0.028516 | 0.27491 |  | 122.3198 |  | -0.38898 | 0.27491
0.028711 | 0.47378 |  | 186.0764 |  | -0.59172 | 0.47378
0.028906 | 0.64505 |  | 239.6679 |  | -0.76214 | 0.64505
0.029102 | 0.78368 |  | 279.5131 |  | -0.88885 | 0.78368
0.029297 | 0.87053 |  | 302.5386 |  | -0.96207 | 0.87053
0.029492 | 0.91034 |  | 306.7375 |  | -0.97543 | 0.91034
0.029687 | 0.89188 |  | 291.2544 |  | -0.92619 | 0.89188
0.029883 | 0.8324 |  | 257.4084 |  | -0.81856 | 0.8324
0.030078 | 0.76312 |  | 208.8082 |  | -0.66401 | 0.76312
0.030273 | 0.68486 |  | 149.0471 |  | -0.47397 | 0.68486
0.030469 | 0.48424 |  | 81.3919 |  | -0.25883 | 0.48424
0.030664 | 0.10389 |  | 9.5566 |  | -0.03039 | 0.10389
0.030859 | -0.19837 |  | -63.0544 |  | 0.20051 | -0.19837
0.031055 | -0.35292 |  | -132.5331 |  | 0.42146 | -0.35292
0.03125 | -0.5478 |  | -194.9979 |  | 0.62009 | -0.5478
0.031445 | -0.71576 |  | -247.2584 |  | 0.78628 | -0.71576
0.031641 | -0.82838 |  | -285.4046 |  | 0.90759 | -0.82838
0.031836 | -0.92535 |  | -306.1866 |  | 0.97367 | -0.92535
0.032031 | -0.9443 |  | -307.5776 |  | 0.9781 | -0.9443
0.032227 | -0.9165 |  | -288.5346 |  | 0.91754 | -0.9165
0.032422 | -0.83307 |  | -251.0088 |  | 0.79821 | -0.83307
0.032617 | -0.6885 |  | -198.9869 |  | 0.63278 | -0.6885
0.032813 | -0.51763 |  | -136.0701 |  | 0.4327 | -0.51763
0.033008 | -0.30567 |  | -65.8016 |  | 0.20925 | -0.30567
0.033203 | -0.084257 |  | 7.8325 |  | -0.024907 | -0.084257
0.033398 | 0.13998 |  | 80.7302 |  | -0.25672 | 0.13998
0.033594 | 0.3594 |  | 148.9947 |  | -0.4738 | 0.3594
0.033789 | 0.54528 |  | 209.1193 |  | -0.665 | 0.54528
0.033984 | 0.70652 |  | 257.6373 |  | -0.81929 | 0.70652
0.03418 | 0.82478 |  | 291.0571 |  | -0.92556 | 0.82478
0.034375 | 0.8931 |  | 306.6617 |  | -0.97518 | 0.8931
0.03457 | 0.91035 |  | 302.9687 |  | -0.96344 | 0.91035
0.034766 | 0.87182 |  | 279.87 |  | -0.88999 | 0.87182
0.034961 | 0.80543 |  | 239.6867 |  | -0.7622 | 0.80543
0.035156 | 0.73673 |  | 186.2965 |  | -0.59242 | 0.73673
0.035352 | 0.62936 |  | 122.8688 |  | -0.39072 | 0.62936
0.035547 | 0.34457 |  | 53.0259 |  | -0.16862 | 0.34457
0.035742 | -0.042364 |  | -19.4219 |  | 0.061762 | -0.042364
0.035937 | -0.26603 |  | -91.3032 |  | 0.29034 | -0.26603
0.036133 | -0.42252 |  | -158.5072 |  | 0.50405 | -0.42252
0.036328 | -0.62584 |  | -217.4002 |  | 0.69133 | -0.62584
0.036523 | -0.76321 |  | -264.6175 |  | 0.84148 | -0.76321
0.036719 | -0.87316 |  | -296.1989 |  | 0.94191 | -0.87316
0.036914 | -0.94403 |  | -309.4966 |  | 0.9842 | -0.94403
0.037109 | -0.93748 |  | -302.6994 |  | 0.96258 | -0.93748
0.037305 | -0.89329 |  | -275.739 |  | 0.87685 | -0.89329
0.0375 | -0.7805 |  | -231.7883 |  | 0.73709 | -0.7805
0.037695 | -0.6242 |  | -174.9281 |  | 0.55627 | -0.6242
0.037891 | -0.43764 |  | -108.6565 |  | 0.34553 | -0.43764
0.038086 | -0.21648 |  | -36.5774 |  | 0.11632 | -0.21648
0.038281 | 0.0043968 |  | 37.2075 |  | -0.11832 | 0.0043968
0.038477 | 0.23039 |  | 108.6365 |  | -0.34546 | 0.23039
0.038672 | 0.43721 |  | 174.0865 |  | -0.5536 | 0.43721
0.038867 | 0.61291 |  | 230.0457 |  | -0.73155 | 0.61291
0.039062 | 0.76037 |  | 272.974 |  | -0.86806 | 0.76037
0.039258 | 0.8577 |  | 299.5745 |  | -0.95265 | 0.8577
0.039453 | 0.90689 |  | 307.5248 |  | -0.97793 | 0.90689
0.039648 | 0.90014 |  | 295.8788 |  | -0.94089 | 0.90014
0.039844 | 0.84592 |  | 265.3772 |  | -0.8439 | 0.84592
0.040039 | 0.77615 |  | 219.2912 |  | -0.69735 | 0.77615
0.040234 | 0.70365 |  | 161.4397 |  | -0.51338 | 0.70365
0.04043 | 0.54046 |  | 94.9492 |  | -0.30194 | 0.54046
0.040625 | 0.18308 |  | 23.6835 |  | -0.075313 | 0.18308
0.04082 | -0.15806 |  | -48.9101 |  | 0.15553 | -0.15806
0.041016 | -0.32402 |  | -119.4059 |  | 0.37971 | -0.32402
0.041211 | -0.50536 |  | -183.6387 |  | 0.58397 | -0.50536
0.041406 | -0.69195 |  | -238.2769 |  | 0.75772 | -0.69195
0.041602 | -0.80744 |  | -279.6249 |  | 0.88921 | -0.80744
0.041797 | -0.91141 |  | -304.0592 |  | 0.96691 | -0.91141
0.041992 | -0.94801 |  | -309.433 |  | 0.984 | -0.94801
0.042188 | -0.92492 |  | -294.4204 |  | 0.93626 | -0.92492
0.042383 | -0.85709 |  | -260.2056 |  | 0.82745 | -0.85709
0.042578 | -0.72069 |  | -210.6792 |  | 0.66996 | -0.72069
0.042773 | -0.55598 |  | -149.6758 |  | 0.47597 | -0.55598
0.042969 | -0.3525 |  | -80.5711 |  | 0.25622 | -0.3525
0.043164 | -0.12824 |  | -7.2089 |  | 0.022924 | -0.12824
0.043359 | 0.093758 |  | 66.2291 |  | -0.21061 | 0.093758
0.043555 | 0.31695 |  | 135.7572 |  | -0.43171 | 0.31695
0.04375 | 0.51032 |  | 197.8326 |  | -0.62911 | 0.51032
0.043945 | 0.67602 |  | 248.9772 |  | -0.79175 | 0.67602
0.044141 | 0.80508 |  | 285.6468 |  | -0.90836 | 0.80508
0.044336 | 0.88253 |  | 304.944 |  | -0.96972 | 0.88253
0.044531 | 0.91077 |  | 305.125 |  | -0.9703 | 0.91077
0.044727 | 0.88213 |  | 285.7456 |  | -0.90867 | 0.88213
0.044922 | 0.81756 |  | 248.6111 |  | -0.79058 | 0.81756
0.045117 | 0.74797 |  | 197.5158 |  | -0.6281 | 0.74797
0.045312 | 0.65868 |  | 135.8597 |  | -0.43203 | 0.65868
0.045508 | 0.41734 |  | 66.9996 |  | -0.21306 | 0.41734
0.045703 | 0.026791 |  | -5.2213 |  | 0.016604 | 0.026791
0.045898 | -0.23531 |  | -77.5142 |  | 0.2465 | -0.23531
0.046094 | -0.38595 |  | -145.9945 |  | 0.46426 | -0.38595
0.046289 | -0.58993 |  | -206.7875 |  | 0.65758 | -0.58993
0.046484 | -0.74151 |  | -256.5873 |  | 0.81595 | -0.74151
0.04668 | -0.85157 |  | -291.4996 |  | 0.92697 | -0.85157
0.046875 | -0.93781 |  | -308.4855 |  | 0.98098 | -0.93781
0.04707 | -0.94109 |  | -305.7038 |  | 0.97214 | -0.94109
0.047266 | -0.90636 |  | -282.6378 |  | 0.89879 | -0.90636
0.047461 | -0.80808 |  | -241.8314 |  | 0.76902 | -0.80808
0.047656 | -0.6564 |  | -187.3223 |  | 0.59568 | -0.6564
0.047852 | -0.47937 |  | -122.6023 |  | 0.38988 | -0.47937
0.048047 | -0.26075 |  | -51.2844 |  | 0.16308 | -0.26075
0.048242 | -0.039181 |  | 22.5794 |  | -0.071803 | -0.039181
0.048438 | 0.18594 |  | 94.837 |  | -0.30158 | 0.18594
0.048633 | 0.39958 |  | 161.6952 |  | -0.51419 | 0.39958
0.048828 | 0.57918 |  | 219.7398 |  | -0.69877 | 0.57918
0.049023 | 0.7339 |  | 265.4353 |  | -0.84408 | 0.7339
0.049219 | 0.84123 |  | 295.4558 |  | -0.93955 | 0.84123
0.049414 | 0.89989 |  | 307.3303 |  | -0.97731 | 0.89989
0.049609 | 0.90548 |  | 299.7613 |  | -0.95324 | 0.90548
0.049805 | 0.85815 |  | 273.0438 |  | -0.86828 | 0.85815
0.05 | 0.78883 |  | 229.8997 |  | -0.73108 | 0.78883
0.050195 | 0.718 |  | 174.1948 |  | -0.55394 | 0.718
0.050391 | 0.58753 |  | 109.1383 |  | -0.34706 | 0.58753
0.050586 | 0.26635 |  | 38.4186 |  | -0.12217 | 0.26635
0.050781 | -0.10344 |  | -34.3211 |  | 0.10914 | -0.10344
0.050977 | -0.29521 |  | -105.6459 |  | 0.33595 | -0.29521
0.051172 | -0.46341 |  | -171.408 |  | 0.54508 | -0.46341
0.051367 | -0.66093 |  | -228.2275 |  | 0.72576 | -0.66093
0.051562 | -0.78484 |  | -272.5428 |  | 0.86669 | -0.78484
0.051758 | -0.893 |  | -300.5801 |  | 0.95584 | -0.893
0.051953 | -0.94706 |  | -309.9309 |  | 0.98558 | -0.94706
0.052148 | -0.9313 |  | -298.9314 |  | 0.9506 | -0.9313
0.052344 | -0.87584 |  | -268.243 |  | 0.85301 | -0.87584
0.052539 | -0.74991 |  | -221.4306 |  | 0.70415 | -0.74991
0.052734 | -0.59027 |  | -162.3666 |  | 0.51633 | -0.59027
0.05293 | -0.39504 |  | -94.5737 |  | 0.30074 | -0.39504
0.053125 | -0.17152 |  | -21.8114 |  | 0.06936 | -0.17152
0.05332 | 0.049295 |  | 51.8709 |  | -0.16495 | 0.049295
0.053516 | 0.2749 |  | 122.3663 |  | -0.38912 | 0.2749
0.053711 | 0.47433 |  | 186.0669 |  | -0.59169 | 0.47433
0.053906 | 0.64451 |  | 239.6223 |  | -0.762 | 0.64451
0.054102 | 0.78307 |  | 279.4673 |  | -0.88871 | 0.78307
0.054297 | 0.86988 |  | 302.475 |  | -0.96187 | 0.86988
0.054492 | 0.90902 |  | 306.6633 |  | -0.97519 | 0.90902
0.054688 | 0.89107 |  | 291.2125 |  | -0.92606 | 0.89107
0.054883 | 0.83099 |  | 257.3324 |  | -0.81832 | 0.83099
0.055078 | 0.76105 |  | 208.6856 |  | -0.66362 | 0.76105
0.055273 | 0.68251 |  | 148.8401 |  | -0.47331 | 0.68251
0.055469 | 0.48205 |  | 81.0815 |  | -0.25784 | 0.48205
0.055664 | 0.10177 |  | 9.3193 |  | -0.029635 | 0.10177
0.055859 | -0.19926 |  | -63.2503 |  | 0.20114 | -0.19926
0.056055 | -0.35181 |  | -132.8627 |  | 0.4225 | -0.35181
0.05625 | -0.54942 |  | -195.4222 |  | 0.62144 | -0.54942
0.056445 | -0.71747 |  | -247.7303 |  | 0.78778 | -0.71747
0.056641 | -0.82794 |  | -285.8897 |  | 0.90913 | -0.82794
0.056836 | -0.92639 |  | -306.5928 |  | 0.97496 | -0.92639
0.057031 | -0.94407 |  | -307.913 |  | 0.97916 | -0.94407
0.057227 | -0.91619 |  | -288.8424 |  | 0.91852 | -0.91619
0.057422 | -0.83354 |  | -251.2295 |  | 0.79891 | -0.83354
0.057617 | -0.68779 |  | -199.0563 |  | 0.633 | -0.68779
0.057813 | -0.51816 |  | -136.0326 |  | 0.43258 | -0.51816
0.058008 | -0.30568 |  | -65.7236 |  | 0.209 | -0.30568
0.058203 | -0.083288 |  | 7.9128 |  | -0.025163 | -0.083288
0.058398 | 0.14045 |  | 80.7709 |  | -0.25685 | 0.14045
0.058594 | 0.36001 |  | 148.9329 |  | -0.47361 | 0.36001
0.058789 | 0.54494 |  | 208.9879 |  | -0.66458 | 0.54494
0.058984 | 0.70597 |  | 257.4961 |  | -0.81884 | 0.70597
0.05918 | 0.8241 |  | 290.9119 |  | -0.9251 | 0.8241
0.059375 | 0.89178 |  | 306.5821 |  | -0.97493 | 0.89178
0.05957 | 0.9091 |  | 302.9112 |  | -0.96326 | 0.9091
0.059766 | 0.86997 |  | 279.6862 |  | -0.8894 | 0.86997
0.059961 | 0.80344 |  | 239.3732 |  | -0.76121 | 0.80344
0.060156 | 0.73498 |  | 185.8793 |  | -0.5911 | 0.73498
0.060352 | 0.62703 |  | 122.4273 |  | -0.38932 | 0.62703
0.060547 | 0.34091 |  | 52.626 |  | -0.16735 | 0.34091
0.060742 | -0.044928 |  | -19.8837 |  | 0.06323 | -0.044928
0.060937 | -0.26551 |  | -91.8657 |  | 0.29213 | -0.26551
0.061133 | -0.42389 |  | -159.1023 |  | 0.50595 | -0.42389
0.061328 | -0.62837 |  | -217.936 |  | 0.69304 | -0.62837
0.061523 | -0.76328 |  | -265.0638 |  | 0.8429 | -0.76328
0.061719 | -0.87382 |  | -296.5516 |  | 0.94303 | -0.87382
0.061914 | -0.94425 |  | -309.6965 |  | 0.98483 | -0.94425
0.062109 | -0.93695 |  | -302.825 |  | 0.96298 | -0.93695
0.062305 | -0.89349 |  | -275.8778 |  | 0.87729 | -0.89349
0.0625 | -0.78012 |  | -231.9723 |  | 0.73767 | -0.78012
0.062695 | -0.62454 |  | -175.1256 |  | 0.5569 | -0.62454
0.062891 | -0.43776 |  | -108.6977 |  | 0.34566 | -0.43776
0.063086 | -0.21554 |  | -36.466 |  | 0.11596 | -0.21554
0.063281 | 0.0049472 |  | 37.4359 |  | -0.11905 | 0.0049472
0.063477 | 0.23143 |  | 108.9244 |  | -0.34638 | 0.23143
0.063672 | 0.43796 |  | 174.2376 |  | -0.55408 | 0.43796
0.063867 | 0.61284 |  | 230.0639 |  | -0.7316 | 0.61284
0.064062 | 0.75996 |  | 272.8912 |  | -0.86779 | 0.75996
0.064258 | 0.85661 |  | 299.3977 |  | -0.95208 | 0.85661
0.064453 | 0.90593 |  | 307.4227 |  | -0.9776 | 0.90593
0.064648 | 0.89924 |  | 295.8586 |  | -0.94083 | 0.89924
0.064844 | 0.84509 |  | 265.3761 |  | -0.8439 | 0.84509
0.065039 | 0.77579 |  | 219.3151 |  | -0.69742 | 0.77579
0.065234 | 0.70332 |  | 161.4165 |  | -0.5133 | 0.70332
0.06543 | 0.5385 |  | 94.9318 |  | -0.30188 | 0.5385
0.065625 | 0.17956 |  | 23.6986 |  | -0.075362 | 0.17956
0.06582 | -0.15684 |  | -48.9732 |  | 0.15573 | -0.15684
0.066016 | -0.3212 |  | -119.4949 |  | 0.37999 | -0.3212
0.066211 | -0.50724 |  | -183.6373 |  | 0.58397 | -0.50724
0.066406 | -0.69108 |  | -238.1245 |  | 0.75724 | -0.69108
0.066602 | -0.80545 |  | -279.312 |  | 0.88821 | -0.80545
0.066797 | -0.91126 |  | -303.6742 |  | 0.96568 | -0.91126
0.066992 | -0.94542 |  | -309.0373 |  | 0.98274 | -0.94542
0.067187 | -0.92378 |  | -294.0039 |  | 0.93493 | -0.92378
0.067383 | -0.85614 |  | -259.8473 |  | 0.82631 | -0.85614
0.067578 | -0.71861 |  | -210.3965 |  | 0.66906 | -0.71861
0.067773 | -0.55442 |  | -149.3413 |  | 0.47491 | -0.55442
0.067969 | -0.34974 |  | -80.2 |  | 0.25504 | -0.34974
0.068164 | -0.12691 |  | -6.8995 |  | 0.02194 | -0.12691
0.068359 | 0.094833 |  | 66.4555 |  | -0.21133 | 0.094833
0.068555 | 0.31835 |  | 135.8657 |  | -0.43205 | 0.31835
0.06875 | 0.51003 |  | 197.7983 |  | -0.629 | 0.51003
0.068945 | 0.67588 |  | 248.8455 |  | -0.79133 | 0.67588
0.069141 | 0.80408 |  | 285.4775 |  | -0.90782 | 0.80408
0.069336 | 0.88114 |  | 304.8062 |  | -0.96928 | 0.88114
0.069531 | 0.90965 |  | 305.0572 |  | -0.97008 | 0.90965
0.069727 | 0.88045 |  | 285.7063 |  | -0.90855 | 0.88045
0.069922 | 0.81707 |  | 248.5487 |  | -0.79038 | 0.81707
0.070117 | 0.7484 |  | 197.3978 |  | -0.62773 | 0.7484
0.070312 | 0.65793 |  | 135.6386 |  | -0.43133 | 0.65793
0.070508 | 0.41239 |  | 66.6653 |  | -0.212 | 0.41239
0.070703 | 0.022093 |  | -5.5841 |  | 0.017758 | 0.022093
0.070898 | -0.23417 |  | -77.8412 |  | 0.24754 | -0.23417
0.071094 | -0.38583 |  | -146.2231 |  | 0.46499 | -0.38583
0.071289 | -0.59083 |  | -206.9119 |  | 0.65798 | -0.59083
0.071484 | -0.74034 |  | -256.6621 |  | 0.81619 | -0.74034
0.07168 | -0.85154 |  | -291.516 |  | 0.92702 | -0.85154
0.071875 | -0.93706 |  | -308.456 |  | 0.98089 | -0.93706
0.07207 | -0.94057 |  | -305.6259 |  | 0.97189 | -0.94057
0.072266 | -0.90613 |  | -282.4782 |  | 0.89828 | -0.90613
0.072461 | -0.80629 |  | -241.5717 |  | 0.7682 | -0.80629
0.072656 | -0.65517 |  | -186.9777 |  | 0.59459 | -0.65517
0.072852 | -0.47759 |  | -122.2359 |  | 0.38871 | -0.47759
0.073047 | -0.25899 |  | -50.941 |  | 0.16199 | -0.25899
0.073242 | -0.038446 |  | 22.8828 |  | -0.072767 | -0.038446
0.073438 | 0.18698 |  | 95.1224 |  | -0.30249 | 0.18698
0.073633 | 0.40027 |  | 161.9777 |  | -0.51509 | 0.40027
0.073828 | 0.58001 |  | 220.0436 |  | -0.69974 | 0.58001
0.074023 | 0.73474 |  | 265.7972 |  | -0.84524 | 0.73474
0.074219 | 0.8418 |  | 295.8199 |  | -0.94071 | 0.8418
0.074414 | 0.90059 |  | 307.6642 |  | -0.97837 | 0.90059
0.074609 | 0.90563 |  | 299.9983 |  | -0.95399 | 0.90563
0.074805 | 0.85841 |  | 273.0673 |  | -0.86835 | 0.85841
0.075 | 0.79058 |  | 229.7461 |  | -0.73059 | 0.79058
0.075195 | 0.72198 |  | 173.9217 |  | -0.55307 | 0.72198
0.075391 | 0.58772 |  | 108.8818 |  | -0.34624 | 0.58772
0.075586 | 0.25768 |  | 38.3341 |  | -0.1219 | 0.25768
0.075781 | -0.10781 |  | -34.3159 |  | 0.10912 | -0.10781
0.075977 | -0.29182 |  | -105.6686 |  | 0.33603 | -0.29182
0.076172 | -0.46461 |  | -171.4524 |  | 0.54522 | -0.46461
0.076367 | -0.66164 |  | -228.2297 |  | 0.72577 | -0.66164
0.076563 | -0.78348 |  | -272.4413 |  | 0.86636 | -0.78348
0.076758 | -0.89374 |  | -300.2933 |  | 0.95493 | -0.89374
0.076953 | -0.94487 |  | -309.4945 |  | 0.98419 | -0.94487
0.077148 | -0.92969 |  | -298.5221 |  | 0.9493 | -0.92969
0.077344 | -0.87553 |  | -267.8942 |  | 0.8519 | -0.87553
0.077539 | -0.74862 |  | -221.1276 |  | 0.70319 | -0.74862
0.077734 | -0.58968 |  | -162.1081 |  | 0.5155 | -0.58968
0.07793 | -0.39305 |  | -94.2358 |  | 0.29967 | -0.39305
0.078125 | -0.16977 |  | -21.3476 |  | 0.067885 | -0.16977
0.07832 | 0.050842 |  | 52.3765 |  | -0.16656 | 0.050842
0.078516 | 0.27698 |  | 122.8127 |  | -0.39054 | 0.27698
0.078711 | 0.47502 |  | 186.3983 |  | -0.59275 | 0.47502
0.078906 | 0.64544 |  | 239.8166 |  | -0.76262 | 0.64544
0.079102 | 0.78366 |  | 279.5453 |  | -0.88895 | 0.78366
0.079297 | 0.8702 |  | 302.5485 |  | -0.9621 | 0.8702
0.079492 | 0.90992 |  | 306.7823 |  | -0.97557 | 0.90992
0.079687 | 0.89161 |  | 291.3508 |  | -0.9265 | 0.89161
0.079883 | 0.83278 |  | 257.4563 |  | -0.81871 | 0.83278
0.080078 | 0.76484 |  | 208.6883 |  | -0.66363 | 0.76484
0.080273 | 0.6861 |  | 148.6992 |  | -0.47286 | 0.6861
0.080469 | 0.47847 |  | 80.8672 |  | -0.25716 | 0.47847
0.080664 | 0.093275 |  | 9.0873 |  | -0.028897 | 0.093275
0.080859 | -0.20019 |  | -63.4268 |  | 0.2017 | -0.20019
0.081055 | -0.34978 |  | -132.92 |  | 0.42269 | -0.34978
0.08125 | -0.55047 |  | -195.389 |  | 0.62134 | -0.55047
0.081445 | -0.71677 |  | -247.6673 |  | 0.78758 | -0.71677
0.081641 | -0.82785 |  | -285.8708 |  | 0.90907 | -0.82785
0.081836 | -0.92738 |  | -306.6542 |  | 0.97516 | -0.92738
0.082031 | -0.94427 |  | -307.9949 |  | 0.97942 | -0.94427
0.082227 | -0.91696 |  | -288.895 |  | 0.91869 | -0.91696
0.082422 | -0.8338 |  | -251.2262 |  | 0.7989 | -0.8338
0.082617 | -0.68798 |  | -199.0222 |  | 0.63289 | -0.68798
0.082812 | -0.51826 |  | -136.015 |  | 0.43253 | -0.51826
0.083008 | -0.30533 |  | -65.6726 |  | 0.20884 | -0.30533
0.083203 | -0.083578 |  | 8.0249 |  | -0.025519 | -0.083578
0.083398 | 0.14038 |  | 80.9299 |  | -0.25736 | 0.14038
0.083594 | 0.36017 |  | 149.1424 |  | -0.47427 | 0.36017
0.083789 | 0.54527 |  | 209.1611 |  | -0.66513 | 0.54527
0.083984 | 0.70648 |  | 257.5937 |  | -0.81915 | 0.70648
0.08418 | 0.82431 |  | 290.9642 |  | -0.92527 | 0.82431
0.084375 | 0.89226 |  | 306.5332 |  | -0.97478 | 0.89226
0.08457 | 0.90939 |  | 302.7821 |  | -0.96285 | 0.90939
0.084766 | 0.87007 |  | 279.5514 |  | -0.88897 | 0.87007
0.084961 | 0.80335 |  | 239.1842 |  | -0.76061 | 0.80335
0.085156 | 0.73383 |  | 185.6365 |  | -0.59032 | 0.73383
0.085352 | 0.6253 |  | 122.1425 |  | -0.38841 | 0.6253
0.085547 | 0.33904 |  | 52.2506 |  | -0.16616 | 0.33904
0.085742 | -0.046132 |  | -20.2829 |  | 0.0645 | -0.046132
0.085938 | -0.2659 |  | -92.1533 |  | 0.29305 | -0.2659
0.086133 | -0.42441 |  | -159.2627 |  | 0.50646 | -0.42441
0.086328 | -0.62839 |  | -217.9938 |  | 0.69322 | -0.62839
0.086523 | -0.76283 |  | -265.0143 |  | 0.84275 | -0.76283
0.086719 | -0.8732 |  | -296.4196 |  | 0.94261 | -0.8732
0.086914 | -0.943 |  | -309.4392 |  | 0.98402 | -0.943
0.087109 | -0.93581 |  | -302.4044 |  | 0.96165 | -0.93581
0.087305 | -0.89245 |  | -275.4387 |  | 0.87589 | -0.89245
0.0875 | -0.77895 |  | -231.5829 |  | 0.73643 | -0.77895
0.087695 | -0.62396 |  | -174.7805 |  | 0.5558 | -0.62396
0.087891 | -0.43752 |  | -108.4142 |  | 0.34476 | -0.43752
0.088086 | -0.21515 |  | -36.19 |  | 0.11508 | -0.21515
0.088281 | 0.0055591 |  | 37.7122 |  | -0.11992 | 0.0055591
0.088477 | 0.23206 |  | 109.1867 |  | -0.34721 | 0.23206
0.088672 | 0.43854 |  | 174.4832 |  | -0.55486 | 0.43854
0.088867 | 0.61337 |  | 230.228 |  | -0.73213 | 0.61337
0.089063 | 0.76029 |  | 272.9818 |  | -0.86808 | 0.76029
0.089258 | 0.85693 |  | 299.4325 |  | -0.9522 | 0.85693
0.089453 | 0.90596 |  | 307.3617 |  | -0.97741 | 0.90596
0.089648 | 0.89907 |  | 295.7513 |  | -0.94049 | 0.89907
0.089844 | 0.84532 |  | 265.2787 |  | -0.84359 | 0.84532
0.090039 | 0.77693 |  | 219.1968 |  | -0.69705 | 0.77693
0.090234 | 0.70532 |  | 161.281 |  | -0.51287 | 0.70532
0.09043 | 0.53771 |  | 94.7702 |  | -0.30137 | 0.53771
0.090625 | 0.17622 |  | 23.4848 |  | -0.074682 | 0.17622
0.09082 | -0.15698 |  | -49.2104 |  | 0.15649 | -0.15698
0.091016 | -0.3215 |  | -119.7602 |  | 0.38084 | -0.3215
0.091211 | -0.50952 |  | -183.9387 |  | 0.58493 | -0.50952
0.091406 | -0.69123 |  | -238.4741 |  | 0.75835 | -0.69123
0.091602 | -0.80677 |  | -279.7017 |  | 0.88945 | -0.80677
0.091797 | -0.91319 |  | -303.9665 |  | 0.96661 | -0.91319
0.091992 | -0.94613 |  | -309.2059 |  | 0.98327 | -0.94613
0.092188 | -0.92547 |  | -294.1698 |  | 0.93546 | -0.92547
0.092383 | -0.85694 |  | -259.9179 |  | 0.82654 | -0.85694
0.092578 | -0.7191 |  | -210.3102 |  | 0.66879 | -0.7191
0.092773 | -0.55507 |  | -149.1354 |  | 0.47425 | -0.55507
0.092969 | -0.34939 |  | -79.8253 |  | 0.25384 | -0.34939
0.093164 | -0.12617 |  | -6.4247 |  | 0.020431 | -0.12617
0.093359 | 0.096375 |  | 66.9855 |  | -0.21301 | 0.096375
0.093555 | 0.31984 |  | 136.4397 |  | -0.43388 | 0.31984
0.09375 | 0.51156 |  | 198.3048 |  | -0.63061 | 0.51156
0.093945 | 0.67774 |  | 249.2474 |  | -0.79261 | 0.67774
0.094141 | 0.80553 |  | 285.7775 |  | -0.90877 | 0.80553
0.094336 | 0.88292 |  | 305.0169 |  | -0.96995 | 0.88292
0.094531 | 0.91133 |  | 305.2444 |  | -0.97068 | 0.91133
0.094727 | 0.88197 |  | 285.8529 |  | -0.90901 | 0.88197
0.094922 | 0.81837 |  | 248.5902 |  | -0.79052 | 0.81837
0.095117 | 0.74851 |  | 197.3092 |  | -0.62744 | 0.74851
0.095312 | 0.65739 |  | 135.4993 |  | -0.43089 | 0.65739
0.095508 | 0.41254 |  | 66.6306 |  | -0.21189 | 0.41254
0.095703 | 0.023263 |  | -5.5748 |  | 0.017728 | 0.023263
0.095898 | -0.23494 |  | -77.9064 |  | 0.24774 | -0.23494
0.096094 | -0.38795 |  | -146.3248 |  | 0.46531 | -0.38795
0.096289 | -0.5909 |  | -207.0531 |  | 0.65843 | -0.5909
0.096484 | -0.74092 |  | -256.8315 |  | 0.81672 | -0.74092
0.09668 | -0.85277 |  | -291.638 |  | 0.92741 | -0.85277
0.096875 | -0.93719 |  | -308.5082 |  | 0.98106 | -0.93719
0.09707 | -0.9411 |  | -305.6309 |  | 0.97191 | -0.9411
0.097266 | -0.90671 |  | -282.4769 |  | 0.89828 | -0.90671
0.097461 | -0.80723 |  | -241.6068 |  | 0.76831 | -0.80723
0.097656 | -0.65641 |  | -187.0264 |  | 0.59474 | -0.65641
0.097852 | -0.47829 |  | -122.2323 |  | 0.3887 | -0.47829
0.098047 | -0.25962 |  | -50.8739 |  | 0.16178 | -0.25962
0.098242 | -0.038379 |  | 23.0299 |  | -0.073235 | -0.038379
0.098437 | 0.18708 |  | 95.3149 |  | -0.3031 | 0.18708
0.098633 | 0.40004 |  | 162.0958 |  | -0.51546 | 0.40004
0.098828 | 0.5802 |  | 220.0541 |  | -0.69977 | 0.5802
0.099023 | 0.7347 |  | 265.701 |  | -0.84493 | 0.7347
0.099219 | 0.84195 |  | 295.6241 |  | -0.94008 | 0.84195
0.099414 | 0.90087 |  | 307.3889 |  | -0.9775 | 0.90087
0.099609 | 0.90552 |  | 299.645 |  | -0.95287 | 0.90552
0.099805 | 0.85811 |  | 272.6763 |  | -0.86711 | 0.85811
0.1 | 0.78883 |  | 229.3253 |  | -0.72925 | 0.78883
0.1002 | 0.71879 |  | 173.4314 |  | -0.55151 | 0.71879
0.10039 | 0.58655 |  | 108.2524 |  | -0.34424 | 0.58655
0.10059 | 0.25884 |  | 37.576 |  | -0.11949 | 0.25884
0.10078 | -0.10964 |  | -35.0298 |  | 0.11139 | -0.10964
0.10098 | -0.29479 |  | -106.2116 |  | 0.33775 | -0.29479
0.10117 | -0.46494 |  | -171.8778 |  | 0.54657 | -0.46494
0.10137 | -0.66332 |  | -228.6458 |  | 0.72709 | -0.66332
0.10156 | -0.78516 |  | -272.8959 |  | 0.86781 | -0.78516
0.10176 | -0.89517 |  | -300.7749 |  | 0.95646 | -0.89517
0.10195 | -0.9481 |  | -309.9106 |  | 0.98552 | -0.9481
0.10215 | -0.93158 |  | -298.803 |  | 0.95019 | -0.93158
0.10234 | -0.87706 |  | -268.0488 |  | 0.8524 | -0.87706
0.10254 | -0.74963 |  | -221.1242 |  | 0.70317 | -0.74963
0.10273 | -0.58964 |  | -161.9591 |  | 0.51503 | -0.58964
0.10293 | -0.39394 |  | -94.0419 |  | 0.29905 | -0.39394
0.10312 | -0.16996 |  | -21.176 |  | 0.06734 | -0.16996
0.10332 | 0.050749 |  | 52.514 |  | -0.16699 | 0.050749
0.10352 | 0.27671 |  | 123.0035 |  | -0.39115 | 0.27671
0.10371 | 0.47584 |  | 186.6925 |  | -0.59368 | 0.47584
0.10391 | 0.64626 |  | 240.1708 |  | -0.76374 | 0.64626
0.1041 | 0.78492 |  | 279.9045 |  | -0.8901 | 0.78492
0.1043 | 0.87172 |  | 302.807 |  | -0.96293 | 0.87172
0.10449 | 0.91103 |  | 306.8941 |  | -0.97592 | 0.91103
0.10469 | 0.89281 |  | 291.3458 |  | -0.92648 | 0.89281
0.10488 | 0.83399 |  | 257.3563 |  | -0.81839 | 0.83399
0.10508 | 0.76669 |  | 208.5109 |  | -0.66306 | 0.76669
0.10527 | 0.68776 |  | 148.4683 |  | -0.47213 | 0.68776
0.10547 | 0.47847 |  | 80.6237 |  | -0.25638 | 0.47847
0.10566 | 0.093775 |  | 8.8627 |  | -0.028183 | 0.093775
0.10586 | -0.1999 |  | -63.6478 |  | 0.2024 | -0.1999
0.10605 | -0.35262 |  | -133.1478 |  | 0.42341 | -0.35262
0.10625 | -0.55193 |  | -195.6509 |  | 0.62217 | -0.55193
0.10645 | -0.71733 |  | -247.9684 |  | 0.78854 | -0.71733
0.10664 | -0.83034 |  | -286.0694 |  | 0.9097 | -0.83034
0.10684 | -0.92774 |  | -306.6658 |  | 0.9752 | -0.92774
0.10703 | -0.94493 |  | -307.8583 |  | 0.97899 | -0.94493
0.10723 | -0.91851 |  | -288.6333 |  | 0.91785 | -0.91851
0.10742 | -0.83378 |  | -250.9239 |  | 0.79794 | -0.83378
0.10762 | -0.68844 |  | -198.7345 |  | 0.63198 | -0.68844
0.10781 | -0.51825 |  | -135.712 |  | 0.43156 | -0.51825
0.10801 | -0.30514 |  | -65.4066 |  | 0.20799 | -0.30514
0.1082 | -0.083382 |  | 8.206 |  | -0.026095 | -0.083382
0.1084 | 0.14098 |  | 81.019 |  | -0.25764 | 0.14098
0.10859 | 0.35979 |  | 149.1416 |  | -0.47427 | 0.35979
0.10879 | 0.54531 |  | 209.1537 |  | -0.66511 | 0.54531
0.10898 | 0.70687 |  | 257.6466 |  | -0.81932 | 0.70687
0.10918 | 0.82495 |  | 291.0492 |  | -0.92554 | 0.82495
0.10938 | 0.89351 |  | 306.6031 |  | -0.975 | 0.89351
0.10957 | 0.91025 |  | 302.7923 |  | -0.96288 | 0.91025
0.10977 | 0.87115 |  | 279.4628 |  | -0.88869 | 0.87115
0.10996 | 0.80431 |  | 238.9983 |  | -0.76001 | 0.80431
0.11016 | 0.73554 |  | 185.3965 |  | -0.58956 | 0.73554
0.11035 | 0.62774 |  | 121.9196 |  | -0.3877 | 0.62774
0.11055 | 0.33983 |  | 52.0957 |  | -0.16566 | 0.33983
0.11074 | -0.045517 |  | -20.3511 |  | 0.064716 | -0.045517
0.11094 | -0.26702 |  | -92.1674 |  | 0.29309 | -0.26702
0.11113 | -0.42727 |  | -159.2877 |  | 0.50653 | -0.42727
0.11133 | -0.6286 |  | -218.1369 |  | 0.69368 | -0.6286
0.11152 | -0.76463 |  | -265.2943 |  | 0.84364 | -0.76463
0.11172 | -0.87623 |  | -296.7114 |  | 0.94354 | -0.87623
0.11191 | -0.94458 |  | -309.7422 |  | 0.98498 | -0.94458
0.11211 | -0.93888 |  | -302.7681 |  | 0.9628 | -0.93888
0.1123 | -0.89429 |  | -275.7386 |  | 0.87685 | -0.89429
0.1125 | -0.78002 |  | -231.7303 |  | 0.7369 | -0.78002
0.1127 | -0.62528 |  | -174.7786 |  | 0.5558 | -0.62528
0.11289 | -0.43735 |  | -108.3208 |  | 0.34446 | -0.43735
0.11309 | -0.2154 |  | -36.0591 |  | 0.11467 | -0.2154
0.11328 | 0.0055435 |  | 37.8804 |  | -0.12046 | 0.0055435
0.11348 | 0.23219 |  | 109.3641 |  | -0.34778 | 0.23219
0.11367 | 0.43842 |  | 174.6644 |  | -0.55543 | 0.43842
0.11387 | 0.61396 |  | 230.4264 |  | -0.73276 | 0.61396
0.11406 | 0.76077 |  | 273.1469 |  | -0.86861 | 0.76077
0.11426 | 0.85781 |  | 299.5388 |  | -0.95253 | 0.85781
0.11445 | 0.90695 |  | 307.4061 |  | -0.97755 | 0.90695
0.11465 | 0.89986 |  | 295.7456 |  | -0.94047 | 0.89986
0.11484 | 0.84599 |  | 265.2376 |  | -0.84346 | 0.84599
0.11504 | 0.77576 |  | 219.1073 |  | -0.69676 | 0.77576
0.11523 | 0.70353 |  | 161.1218 |  | -0.51237 | 0.70353
0.11543 | 0.54121 |  | 94.5321 |  | -0.30061 | 0.54121
0.11563 | 0.18276 |  | 23.235 |  | -0.073887 | 0.18276
0.11582 | -0.15923 |  | -49.4108 |  | 0.15713 | -0.15923
0.11602 | -0.3259 |  | -119.9083 |  | 0.38131 | -0.3259
0.11621 | -0.50772 |  | -184.0716 |  | 0.58535 | -0.50772
0.11641 | -0.69295 |  | -238.6002 |  | 0.75875 | -0.69295
0.1166 | -0.80887 |  | -279.7994 |  | 0.88976 | -0.80887
0.1168 | -0.91297 |  | -304.0424 |  | 0.96685 | -0.91297
0.11699 | -0.94782 |  | -309.189 |  | 0.98322 | -0.94782
0.11719 | -0.92496 |  | -293.9961 |  | 0.93491 | -0.92496
0.11738 | -0.85672 |  | -259.6805 |  | 0.82578 | -0.85672
0.11758 | -0.71942 |  | -210.0888 |  | 0.66808 | -0.71942
0.11777 | -0.5544 |  | -149.0024 |  | 0.47383 | -0.5544
0.11797 | -0.35028 |  | -79.8009 |  | 0.25377 | -0.35028
0.11816 | -0.12674 |  | -6.4217 |  | 0.020421 | -0.12674
0.11836 | 0.095579 |  | 66.993 |  | -0.21304 | 0.095579
0.11855 | 0.31932 |  | 136.4657 |  | -0.43396 | 0.31932
0.11875 | 0.51179 |  | 198.4167 |  | -0.63097 | 0.51179
0.11895 | 0.67755 |  | 249.4343 |  | -0.7932 | 0.67755
0.11914 | 0.8063 |  | 285.9373 |  | -0.90928 | 0.8063
0.11934 | 0.88312 |  | 305.0347 |  | -0.97001 | 0.88312
0.11953 | 0.9111 |  | 305.0787 |  | -0.97015 | 0.9111
0.11973 | 0.88188 |  | 285.5532 |  | -0.90806 | 0.88188
0.11992 | 0.81714 |  | 248.291 |  | -0.78957 | 0.81714
0.12012 | 0.74662 |  | 197.1108 |  | -0.62681 | 0.74662
0.12031 | 0.6564 |  | 135.3112 |  | -0.43029 | 0.6564
0.12051 | 0.4172 |  | 66.3656 |  | -0.21104 | 0.4172
0.1207 | 0.027551 |  | -5.8478 |  | 0.018596 | 0.027551
0.1209 | -0.23932 |  | -78.1413 |  | 0.24849 | -0.23932
0.12109 | -0.38988 |  | -146.5604 |  | 0.46606 | -0.38988
0.12129 | -0.59011 |  | -207.2716 |  | 0.65912 | -0.59011
0.12148 | -0.74371 |  | -256.9597 |  | 0.81713 | -0.74371
0.12168 | -0.85236 |  | -291.6282 |  | 0.92738 | -0.85236
0.12187 | -0.93695 |  | -308.3833 |  | 0.98066 | -0.93695
0.12207 | -0.94182 |  | -305.475 |  | 0.97141 | -0.94182
0.12227 | -0.905 |  | -282.2812 |  | 0.89765 | -0.905
0.12246 | -0.80668 |  | -241.2667 |  | 0.76723 | -0.80668
0.12266 | -0.65505 |  | -186.581 |  | 0.59333 | -0.65505
0.12285 | -0.47695 |  | -121.7766 |  | 0.38725 | -0.47695
0.12305 | -0.25926 |  | -50.456 |  | 0.16045 | -0.25926
0.12324 | -0.037708 |  | 23.3115 |  | -0.07413 | -0.037708
0.12344 | 0.18673 |  | 95.4789 |  | -0.30362 | 0.18673
0.12363 | 0.40039 |  | 162.2386 |  | -0.51592 | 0.40039
0.12383 | 0.58022 |  | 220.1725 |  | -0.70015 | 0.58022
0.12402 | 0.73436 |  | 265.8565 |  | -0.84542 | 0.73436
0.12422 | 0.84241 |  | 295.8251 |  | -0.94072 | 0.84241
0.12441 | 0.90056 |  | 307.5591 |  | -0.97804 | 0.90056
0.12461 | 0.90567 |  | 299.7974 |  | -0.95336 | 0.90567
0.1248 | 0.85827 |  | 272.7682 |  | -0.8674 | 0.85827
0.125 | 0.78864 |  | 229.4042 |  | -0.72951 | 0.78864
0.1252 | 0.71871 |  | 173.5905 |  | -0.55202 | 0.71871
0.12539 | 0.58732 |  | 108.4397 |  | -0.34484 | 0.58732
0.12559 | 0.26463 |  | 37.7329 |  | -0.11999 | 0.26463
0.12578 | -0.10434 |  | -34.9814 |  | 0.11124 | -0.10434
0.12598 | -0.29705 |  | -106.291 |  | 0.33801 | -0.29705
0.12617 | -0.46643 |  | -171.9788 |  | 0.54689 | -0.46643
0.12637 | -0.66234 |  | -228.6632 |  | 0.72715 | -0.66234
0.12656 | -0.78643 |  | -272.7678 |  | 0.8674 | -0.78643
0.12676 | -0.89474 |  | -300.5717 |  | 0.95582 | -0.89474
0.12695 | -0.94724 |  | -309.7349 |  | 0.98496 | -0.94724
0.12715 | -0.93141 |  | -298.6383 |  | 0.94967 | -0.93141
0.12734 | -0.87592 |  | -267.8627 |  | 0.8518 | -0.87592
0.12754 | -0.74944 |  | -220.934 |  | 0.70257 | -0.74944
0.12773 | -0.589 |  | -161.7916 |  | 0.5145 | -0.589
0.12793 | -0.39325 |  | -93.8821 |  | 0.29855 | -0.39325
0.12812 | -0.16984 |  | -20.9971 |  | 0.066771 | -0.16984
0.12832 | 0.051523 |  | 52.7551 |  | -0.16776 | 0.051523
0.12852 | 0.27713 |  | 123.2643 |  | -0.39198 | 0.27713
0.12871 | 0.47644 |  | 186.9152 |  | -0.59439 | 0.47644
0.12891 | 0.64665 |  | 240.3683 |  | -0.76437 | 0.64665
0.1291 | 0.78467 |  | 280.0375 |  | -0.89052 | 0.78467
0.1293 | 0.87142 |  | 302.8546 |  | -0.96308 | 0.87142
0.12949 | 0.91006 |  | 306.833 |  | -0.97573 | 0.91006
0.12969 | 0.89149 |  | 291.1017 |  | -0.9257 | 0.89149
0.12988 | 0.83149 |  | 257.0023 |  | -0.81727 | 0.83149
0.13008 | 0.76207 |  | 208.1867 |  | -0.66203 | 0.76207
0.13027 | 0.68367 |  | 148.2048 |  | -0.47129 | 0.68367
0.13047 | 0.47941 |  | 80.3384 |  | -0.25548 | 0.47941
0.13066 | 0.097134 |  | 8.4819 |  | -0.026972 | 0.097134
0.13086 | -0.20083 |  | -64.0571 |  | 0.2037 | -0.20083
0.13105 | -0.35437 |  | -133.5484 |  | 0.42468 | -0.35437
0.13125 | -0.55211 |  | -195.988 |  | 0.62324 | -0.55211
0.13145 | -0.71823 |  | -248.1607 |  | 0.78915 | -0.71823
0.13164 | -0.83026 |  | -286.1772 |  | 0.91004 | -0.83026
0.13184 | -0.92743 |  | -306.7091 |  | 0.97533 | -0.92743
0.13203 | -0.94403 |  | -307.766 |  | 0.9787 | -0.94403
0.13223 | -0.91664 |  | -288.4195 |  | 0.91717 | -0.91664
0.13242 | -0.83266 |  | -250.6686 |  | 0.79713 | -0.83266
0.13262 | -0.68696 |  | -198.4802 |  | 0.63117 | -0.68696
0.13281 | -0.51707 |  | -135.3923 |  | 0.43055 | -0.51707
0.13301 | -0.30389 |  | -64.9602 |  | 0.20657 | -0.30389
0.1332 | -0.081493 |  | 8.7623 |  | -0.027864 | -0.081493
0.1334 | 0.14212 |  | 81.5969 |  | -0.25948 | 0.14212
0.13359 | 0.36135 |  | 149.6688 |  | -0.47595 | 0.36135
0.13379 | 0.54656 |  | 209.5937 |  | -0.66651 | 0.54656
0.13398 | 0.70703 |  | 257.8808 |  | -0.82006 | 0.70703
0.13418 | 0.82468 |  | 291.0446 |  | -0.92552 | 0.82468
0.13437 | 0.89213 |  | 306.4532 |  | -0.97452 | 0.89213
0.13457 | 0.90862 |  | 302.6011 |  | -0.96227 | 0.90862
0.13477 | 0.86956 |  | 279.3431 |  | -0.88831 | 0.86956
0.13496 | 0.80236 |  | 238.9885 |  | -0.75998 | 0.80236
0.13516 | 0.73236 |  | 185.3829 |  | -0.58952 | 0.73236
0.13535 | 0.62362 |  | 121.8167 |  | -0.38738 | 0.62362
0.13555 | 0.33936 |  | 51.9038 |  | -0.16505 | 0.33936
0.13574 | -0.044197 |  | -20.6296 |  | 0.065602 | -0.044197
0.13594 | -0.26769 |  | -92.4785 |  | 0.29408 | -0.26769
0.13613 | -0.42674 |  | -159.5504 |  | 0.50737 | -0.42674
0.13633 | -0.62843 |  | -218.2798 |  | 0.69413 | -0.62843
0.13652 | -0.76448 |  | -265.2333 |  | 0.84344 | -0.76448
0.13672 | -0.87422 |  | -296.5012 |  | 0.94287 | -0.87422
0.13691 | -0.94341 |  | -309.4829 |  | 0.98416 | -0.94341
0.13711 | -0.93679 |  | -302.4398 |  | 0.96176 | -0.93679
0.1373 | -0.89184 |  | -275.3517 |  | 0.87562 | -0.89184
0.1375 | -0.77812 |  | -231.3572 |  | 0.73572 | -0.77812
0.1377 | -0.62274 |  | -174.4351 |  | 0.5547 | -0.62274
0.13789 | -0.43604 |  | -107.9794 |  | 0.34337 | -0.43604
0.13809 | -0.21416 |  | -35.7326 |  | 0.11363 | -0.21416
0.13828 | 0.0070612 |  | 38.2075 |  | -0.1215 | 0.0070612
0.13848 | 0.23338 |  | 109.7222 |  | -0.34892 | 0.23338
0.13867 | 0.43977 |  | 174.9898 |  | -0.55647 | 0.43977
0.13887 | 0.61438 |  | 230.6403 |  | -0.73344 | 0.61438
0.13906 | 0.76069 |  | 273.1979 |  | -0.86877 | 0.76069
0.13926 | 0.85714 |  | 299.4861 |  | -0.95237 | 0.85714
0.13945 | 0.90583 |  | 307.3891 |  | -0.9775 | 0.90583
0.13965 | 0.89895 |  | 295.736 |  | -0.94044 | 0.89895
0.13984 | 0.84484 |  | 265.2108 |  | -0.84337 | 0.84484
0.14004 | 0.77512 |  | 219.0782 |  | -0.69667 | 0.77512
0.14023 | 0.70248 |  | 161.0057 |  | -0.512 | 0.70248
0.14043 | 0.53804 |  | 94.3689 |  | -0.30009 | 0.53804
0.14062 | 0.17941 |  | 23.0551 |  | -0.073315 | 0.17941
0.14082 | -0.15948 |  | -49.6252 |  | 0.15781 | -0.15948
0.14102 | -0.32473 |  | -120.1001 |  | 0.38192 | -0.32473
0.14121 | -0.50824 |  | -184.2383 |  | 0.58588 | -0.50824
0.14141 | -0.69313 |  | -238.7367 |  | 0.75918 | -0.69313
0.1416 | -0.80811 |  | -279.8798 |  | 0.89002 | -0.80811
0.1418 | -0.91262 |  | -304.0908 |  | 0.96701 | -0.91262
0.14199 | -0.94723 |  | -309.1981 |  | 0.98325 | -0.94723
0.14219 | -0.92435 |  | -293.9195 |  | 0.93466 | -0.92435
0.14238 | -0.85563 |  | -259.4604 |  | 0.82508 | -0.85563
0.14258 | -0.71757 |  | -209.7097 |  | 0.66688 | -0.71757
0.14277 | -0.55266 |  | -148.5 |  | 0.47223 | -0.55266
0.14297 | -0.34843 |  | -79.3031 |  | 0.25218 | -0.34843
0.14316 | -0.12474 |  | -6.0395 |  | 0.019206 | -0.12474
0.14336 | 0.09709 |  | 67.2519 |  | -0.21386 | 0.09709
0.14355 | 0.32006 |  | 136.5651 |  | -0.43428 | 0.32006
0.14375 | 0.5121 |  | 198.39 |  | -0.63088 | 0.5121
0.14395 | 0.67748 |  | 249.3627 |  | -0.79297 | 0.67748
0.14414 | 0.80572 |  | 285.8628 |  | -0.90904 | 0.80572
0.14434 | 0.88252 |  | 305.0517 |  | -0.97006 | 0.88252
0.14453 | 0.9102 |  | 305.1191 |  | -0.97028 | 0.9102
0.14473 | 0.88051 |  | 285.4825 |  | -0.90783 | 0.88051
0.14492 | 0.81613 |  | 248.1292 |  | -0.78905 | 0.81613
0.14512 | 0.74626 |  | 196.8468 |  | -0.62597 | 0.74626
0.14531 | 0.65441 |  | 134.9882 |  | -0.42926 | 0.65441
0.14551 | 0.41046 |  | 66.0103 |  | -0.20991 | 0.41046
0.1457 | 0.022165 |  | -6.299 |  | 0.020031 | 0.022165
0.1459 | -0.2375 |  | -78.6579 |  | 0.25013 | -0.2375
0.14609 | -0.38928 |  | -147.025 |  | 0.46754 | -0.38928
0.14629 | -0.59158 |  | -207.5835 |  | 0.66012 | -0.59158
0.14648 | -0.7424 |  | -257.1799 |  | 0.81783 | -0.7424
0.14668 | -0.85272 |  | -291.8662 |  | 0.92813 | -0.85272
0.14688 | -0.9375 |  | -308.5669 |  | 0.98124 | -0.9375
0.14707 | -0.94132 |  | -305.4885 |  | 0.97145 | -0.94132
0.14727 | -0.90558 |  | -282.1968 |  | 0.89739 | -0.90558
0.14746 | -0.80678 |  | -241.2933 |  | 0.76731 | -0.80678
0.14766 | -0.65568 |  | -186.7111 |  | 0.59374 | -0.65568
0.14785 | -0.4772 |  | -121.8563 |  | 0.3875 | -0.4772
0.14805 | -0.25874 |  | -50.4043 |  | 0.16029 | -0.25874
0.14824 | -0.037124 |  | 23.5281 |  | -0.074819 | -0.037124
0.14844 | 0.1883 |  | 95.7529 |  | -0.30449 | 0.1883
0.14863 | 0.40116 |  | 162.423 |  | -0.5165 | 0.40116
0.14883 | 0.58085 |  | 220.24 |  | -0.70036 | 0.58085
0.14902 | 0.73504 |  | 265.7553 |  | -0.8451 | 0.73504
0.14922 | 0.84208 |  | 295.5756 |  | -0.93993 | 0.84208
0.14941 | 0.90064 |  | 307.2913 |  | -0.97719 | 0.90064
0.14961 | 0.90543 |  | 299.5096 |  | -0.95244 | 0.90543
0.1498 | 0.85775 |  | 272.4479 |  | -0.86638 | 0.85775
0.15 | 0.78829 |  | 229.027 |  | -0.72831 | 0.78829
0.1502 | 0.71766 |  | 173.1152 |  | -0.55051 | 0.71766
0.15039 | 0.58485 |  | 107.9629 |  | -0.34332 | 0.58485
0.15059 | 0.25926 |  | 37.282 |  | -0.11856 | 0.25926
0.15078 | -0.1097 |  | -35.3978 |  | 0.11256 | -0.1097
0.15098 | -0.29789 |  | -106.6282 |  | 0.33908 | -0.29789
0.15117 | -0.4662 |  | -172.2906 |  | 0.54788 | -0.4662
0.15137 | -0.66424 |  | -228.9565 |  | 0.72808 | -0.66424
0.15156 | -0.78728 |  | -273.0571 |  | 0.86832 | -0.78728
0.15176 | -0.89527 |  | -300.851 |  | 0.95671 | -0.89527
0.15195 | -0.94827 |  | -309.8842 |  | 0.98543 | -0.94827
0.15215 | -0.93123 |  | -298.5989 |  | 0.94954 | -0.93123
0.15234 | -0.87567 |  | -267.6824 |  | 0.85123 | -0.87567
0.15254 | -0.74849 |  | -220.7054 |  | 0.70184 | -0.74849
0.15273 | -0.58768 |  | -161.5095 |  | 0.5136 | -0.58768
0.15293 | -0.39243 |  | -93.5648 |  | 0.29754 | -0.39243
0.15313 | -0.1682 |  | -20.7168 |  | 0.065879 | -0.1682
0.15332 | 0.052898 |  | 52.9819 |  | -0.16848 | 0.052898
0.15352 | 0.27797 |  | 123.4293 |  | -0.39251 | 0.27797
0.15371 | 0.4773 |  | 187.0314 |  | -0.59476 | 0.4773
0.15391 | 0.64707 |  | 240.4082 |  | -0.7645 | 0.64707
0.1541 | 0.78486 |  | 279.9268 |  | -0.89017 | 0.78486
0.1543 | 0.87097 |  | 302.6249 |  | -0.96235 | 0.87097
0.15449 | 0.90924 |  | 306.5475 |  | -0.97482 | 0.90924
0.15469 | 0.8906 |  | 290.8464 |  | -0.92489 | 0.8906
0.15488 | 0.83022 |  | 256.8466 |  | -0.81677 | 0.83022
0.15508 | 0.7598 |  | 208.0585 |  | -0.66163 | 0.7598
0.15527 | 0.68045 |  | 148.0139 |  | -0.47068 | 0.68045
0.15547 | 0.47947 |  | 80.1229 |  | -0.25479 | 0.47947
0.15566 | 0.098532 |  | 8.2827 |  | -0.026339 | 0.098532
0.15586 | -0.20387 |  | -64.264 |  | 0.20436 | -0.20387
0.15605 | -0.35518 |  | -133.7403 |  | 0.42529 | -0.35518
0.15625 | -0.55077 |  | -196.1545 |  | 0.62377 | -0.55077
0.15645 | -0.72004 |  | -248.2863 |  | 0.78955 | -0.72004
0.15664 | -0.83026 |  | -286.2291 |  | 0.91021 | -0.83026
0.15684 | -0.92783 |  | -306.7183 |  | 0.97536 | -0.92783
0.15703 | -0.94528 |  | -307.7449 |  | 0.97863 | -0.94528
0.15723 | -0.91573 |  | -288.3354 |  | 0.91691 | -0.91573
0.15742 | -0.83297 |  | -250.5417 |  | 0.79672 | -0.83297
0.15762 | -0.68657 |  | -198.3046 |  | 0.63061 | -0.68657
0.15781 | -0.5157 |  | -135.205 |  | 0.42995 | -0.5157
0.15801 | -0.30332 |  | -64.8404 |  | 0.20619 | -0.30332
0.1582 | -0.080125 |  | 8.8878 |  | -0.028263 | -0.080125
0.1584 | 0.14364 |  | 81.7986 |  | -0.26012 | 0.14364
0.15859 | 0.36286 |  | 149.8607 |  | -0.47656 | 0.36286
0.15879 | 0.5479 |  | 209.7753 |  | -0.66709 | 0.5479
0.15898 | 0.70806 |  | 258.09 |  | -0.82073 | 0.70806
0.15918 | 0.82562 |  | 291.2211 |  | -0.92608 | 0.82562
0.15937 | 0.8925 |  | 306.5974 |  | -0.97498 | 0.8925
0.15957 | 0.90886 |  | 302.6519 |  | -0.96243 | 0.90886
0.15977 | 0.86946 |  | 279.1972 |  | -0.88785 | 0.86946
0.15996 | 0.80291 |  | 238.7521 |  | -0.75923 | 0.80291
0.16016 | 0.73493 |  | 185.159 |  | -0.58881 | 0.73493
0.16035 | 0.62452 |  | 121.5939 |  | -0.38667 | 0.62452
0.16055 | 0.33361 |  | 51.7114 |  | -0.16444 | 0.33361
0.16074 | -0.051218 |  | -20.829 |  | 0.066236 | -0.051218
0.16094 | -0.26813 |  | -92.7166 |  | 0.29484 | -0.26813
0.16113 | -0.42618 |  | -159.7892 |  | 0.50813 | -0.42618
0.16133 | -0.63021 |  | -218.5315 |  | 0.69493 | -0.63021
0.16152 | -0.76468 |  | -265.4859 |  | 0.84425 | -0.76468
0.16172 | -0.87488 |  | -296.6625 |  | 0.94339 | -0.87488
0.16191 | -0.94411 |  | -309.509 |  | 0.98424 | -0.94411
0.16211 | -0.93631 |  | -302.3393 |  | 0.96144 | -0.93631
0.1623 | -0.89208 |  | -275.1387 |  | 0.87494 | -0.89208
0.1625 | -0.77757 |  | -231.0684 |  | 0.7348 | -0.77757
0.1627 | -0.62138 |  | -174.0836 |  | 0.55359 | -0.62138
0.16289 | -0.43494 |  | -107.6452 |  | 0.34231 | -0.43494
0.16309 | -0.21293 |  | -35.5069 |  | 0.11291 | -0.21293
0.16328 | 0.0082977 |  | 38.3542 |  | -0.12197 | 0.0082977
0.16348 | 0.2344 |  | 109.8032 |  | -0.34917 | 0.2344
0.16367 | 0.44044 |  | 175.063 |  | -0.5567 | 0.44044
0.16387 | 0.61521 |  | 230.7853 |  | -0.7339 | 0.61521
0.16406 | 0.76155 |  | 273.3865 |  | -0.86937 | 0.76155
0.16426 | 0.85765 |  | 299.6247 |  | -0.95281 | 0.85765
0.16445 | 0.90595 |  | 307.3509 |  | -0.97738 | 0.90595
0.16465 | 0.8984 |  | 295.4875 |  | -0.93965 | 0.8984
0.16484 | 0.84411 |  | 264.807 |  | -0.84209 | 0.84411
0.16504 | 0.77518 |  | 218.624 |  | -0.69522 | 0.77518
0.16523 | 0.70312 |  | 160.6497 |  | -0.51087 | 0.70312
0.16543 | 0.53418 |  | 94.0844 |  | -0.29919 | 0.53418
0.16562 | 0.17024 |  | 22.7557 |  | -0.072363 | 0.17024
0.16582 | -0.16226 |  | -49.9321 |  | 0.15878 | -0.16226
0.16602 | -0.32201 |  | -120.3643 |  | 0.38276 | -0.32201
0.16621 | -0.51 |  | -184.3936 |  | 0.58637 | -0.51
0.16641 | -0.69348 |  | -238.8079 |  | 0.75941 | -0.69348
0.1666 | -0.80679 |  | -279.8693 |  | 0.88998 | -0.80679
0.1668 | -0.91335 |  | -303.9781 |  | 0.96665 | -0.91335
0.16699 | -0.94589 |  | -309.0133 |  | 0.98266 | -0.94589
0.16719 | -0.92354 |  | -293.6581 |  | 0.93383 | -0.92354
0.16738 | -0.85515 |  | -259.1931 |  | 0.82423 | -0.85515
0.16758 | -0.71595 |  | -209.4779 |  | 0.66614 | -0.71595
0.16777 | -0.55192 |  | -148.3036 |  | 0.47161 | -0.55192
0.16797 | -0.34699 |  | -79.1316 |  | 0.25164 | -0.34699
0.16816 | -0.12395 |  | -5.8174 |  | 0.018499 | -0.12395
0.16836 | 0.097691 |  | 67.4845 |  | -0.2146 | 0.097691
0.16855 | 0.32148 |  | 136.8 |  | -0.43502 | 0.32148
0.16875 | 0.51273 |  | 198.6158 |  | -0.6316 | 0.51273
0.16895 | 0.67845 |  | 249.5236 |  | -0.79349 | 0.67845
0.16914 | 0.80636 |  | 285.9908 |  | -0.90945 | 0.80636
0.16934 | 0.88281 |  | 305.0972 |  | -0.97021 | 0.88281
0.16953 | 0.91091 |  | 305.1026 |  | -0.97023 | 0.91091
0.16973 | 0.88101 |  | 285.4549 |  | -0.90775 | 0.88101
0.16992 | 0.81742 |  | 248 |  | -0.78864 | 0.81742
0.17012 | 0.74934 |  | 196.6809 |  | -0.62545 | 0.74934
0.17031 | 0.65823 |  | 134.8589 |  | -0.42885 | 0.65823
0.17051 | 0.40804 |  | 65.8952 |  | -0.20955 | 0.40804
0.1707 | 0.014422 |  | -6.393 |  | 0.02033 | 0.014422
0.1709 | -0.23838 |  | -78.7717 |  | 0.25049 | -0.23838
0.17109 | -0.38806 |  | -147.1608 |  | 0.46797 | -0.38806
0.17129 | -0.59462 |  | -207.7298 |  | 0.66058 | -0.59462
0.17148 | -0.74304 |  | -257.3393 |  | 0.81834 | -0.74304
0.17168 | -0.85363 |  | -291.9938 |  | 0.92854 | -0.85363
0.17188 | -0.93924 |  | -308.6921 |  | 0.98164 | -0.93924
0.17207 | -0.94128 |  | -305.6181 |  | 0.97187 | -0.94128
0.17227 | -0.90655 |  | -282.1855 |  | 0.89735 | -0.90655
0.17246 | -0.80614 |  | -241.0505 |  | 0.76654 | -0.80614
0.17266 | -0.65356 |  | -186.3336 |  | 0.59254 | -0.65356
0.17285 | -0.4757 |  | -121.4964 |  | 0.38636 | -0.4757
0.17305 | -0.25712 |  | -50.1824 |  | 0.15958 | -0.25712
0.17324 | -0.036189 |  | 23.6391 |  | -0.075172 | -0.036189
0.17344 | 0.18953 |  | 95.902 |  | -0.30497 | 0.18953
0.17363 | 0.40242 |  | 162.6767 |  | -0.51731 | 0.40242
0.17383 | 0.58167 |  | 220.5916 |  | -0.70148 | 0.58167
0.17402 | 0.73596 |  | 266.1322 |  | -0.8463 | 0.73596
0.17422 | 0.84198 |  | 295.8039 |  | -0.94066 | 0.84198
0.17441 | 0.89983 |  | 307.3029 |  | -0.97722 | 0.89983
0.17461 | 0.90402 |  | 299.3497 |  | -0.95193 | 0.90402
0.1748 | 0.85599 |  | 272.1686 |  | -0.8655 | 0.85599
0.175 | 0.78792 |  | 228.7551 |  | -0.72744 | 0.78792
0.1752 | 0.71863 |  | 172.9342 |  | -0.54993 | 0.71863
0.17539 | 0.58264 |  | 107.8547 |  | -0.34298 | 0.58264
0.17559 | 0.25263 |  | 37.2847 |  | -0.11857 | 0.25263
0.17578 | -0.10948 |  | -35.3361 |  | 0.11237 | -0.10948
0.17598 | -0.29314 |  | -106.6106 |  | 0.33902 | -0.29314
0.17617 | -0.4684 |  | -172.238 |  | 0.54772 | -0.4684
0.17637 | -0.66367 |  | -228.9032 |  | 0.72791 | -0.66367
0.17656 | -0.78484 |  | -273.0253 |  | 0.86822 | -0.78484
0.17676 | -0.89605 |  | -300.7106 |  | 0.95626 | -0.89605
0.17695 | -0.94551 |  | -309.7141 |  | 0.98489 | -0.94551
0.17715 | -0.93009 |  | -298.4431 |  | 0.94905 | -0.93009
0.17734 | -0.87505 |  | -267.4724 |  | 0.85056 | -0.87505
0.17754 | -0.74688 |  | -220.4914 |  | 0.70116 | -0.74688
0.17773 | -0.58841 |  | -161.3286 |  | 0.51302 | -0.58841
0.17793 | -0.39148 |  | -93.3857 |  | 0.29697 | -0.39148
0.17813 | -0.16806 |  | -20.5476 |  | 0.065341 | -0.16806
0.17832 | 0.053021 |  | 53.1326 |  | -0.16896 | 0.053021
0.17852 | 0.27911 |  | 123.5937 |  | -0.39303 | 0.27911
0.17871 | 0.47681 |  | 187.1723 |  | -0.59521 | 0.47681
0.17891 | 0.64779 |  | 240.5264 |  | -0.76487 | 0.64779
0.1791 | 0.78495 |  | 280.0617 |  | -0.8906 | 0.78495
0.1793 | 0.87056 |  | 302.7002 |  | -0.96259 | 0.87056
0.17949 | 0.90946 |  | 306.5277 |  | -0.97476 | 0.90946
0.17969 | 0.8897 |  | 290.7253 |  | -0.92451 | 0.8897
0.17988 | 0.83033 |  | 256.6032 |  | -0.816 | 0.83033
0.18008 | 0.76107 |  | 207.8179 |  | -0.66086 | 0.76107
0.18027 | 0.68126 |  | 147.8822 |  | -0.47027 | 0.68126
0.18047 | 0.4761 |  | 80.0626 |  | -0.2546 | 0.4761
0.18066 | 0.094896 |  | 8.1761 |  | -0.026 | 0.094896
0.18086 | -0.20141 |  | -64.4843 |  | 0.20506 | -0.20141
0.18105 | -0.35594 |  | -134.0078 |  | 0.42614 | -0.35594
0.18125 | -0.55334 |  | -196.3872 |  | 0.62451 | -0.55334
0.18145 | -0.71894 |  | -248.4523 |  | 0.79008 | -0.71894
0.18164 | -0.83111 |  | -286.3021 |  | 0.91044 | -0.83111
0.18184 | -0.92732 |  | -306.6951 |  | 0.97529 | -0.92732
0.18203 | -0.9445 |  | -307.6531 |  | 0.97834 | -0.9445
0.18223 | -0.91602 |  | -288.1939 |  | 0.91646 | -0.91602
0.18242 | -0.83124 |  | -250.3337 |  | 0.79606 | -0.83124
0.18262 | -0.6864 |  | -198.0258 |  | 0.62972 | -0.6864
0.18281 | -0.515 |  | -134.8808 |  | 0.42892 | -0.515
0.18301 | -0.30182 |  | -64.4274 |  | 0.20488 | -0.30182
0.1832 | -0.079536 |  | 9.3557 |  | -0.029751 | -0.079536
0.1834 | 0.14504 |  | 82.2539 |  | -0.26157 | 0.14504
0.18359 | 0.36328 |  | 150.336 |  | -0.47807 | 0.36328
0.18379 | 0.54854 |  | 210.1805 |  | -0.66837 | 0.54854
0.18398 | 0.7089 |  | 258.3583 |  | -0.82158 | 0.7089
0.18418 | 0.82556 |  | 291.4013 |  | -0.92666 | 0.82556
0.18438 | 0.89308 |  | 306.6687 |  | -0.97521 | 0.89308
0.18457 | 0.90909 |  | 302.6774 |  | -0.96251 | 0.90909
0.18477 | 0.8697 |  | 279.2409 |  | -0.88799 | 0.8697
0.18496 | 0.80305 |  | 238.6857 |  | -0.75902 | 0.80305
0.18516 | 0.73449 |  | 184.9522 |  | -0.58815 | 0.73449
0.18535 | 0.62511 |  | 121.3142 |  | -0.38578 | 0.62511
0.18555 | 0.33401 |  | 51.4082 |  | -0.16348 | 0.33401
0.18574 | -0.05112 |  | -21.0706 |  | 0.067004 | -0.05112
0.18594 | -0.26749 |  | -92.8838 |  | 0.29537 | -0.26749
0.18613 | -0.4274 |  | -159.9005 |  | 0.50848 | -0.4274
0.18633 | -0.63125 |  | -218.5345 |  | 0.69494 | -0.63125
0.18652 | -0.76425 |  | -265.4122 |  | 0.84401 | -0.76425
0.18672 | -0.87553 |  | -296.5914 |  | 0.94316 | -0.87553
0.18691 | -0.94436 |  | -309.44 |  | 0.98402 | -0.94436
0.18711 | -0.9366 |  | -302.2925 |  | 0.96129 | -0.9366
0.1873 | -0.89278 |  | -275.1129 |  | 0.87486 | -0.89278
0.1875 | -0.77756 |  | -231.0032 |  | 0.73459 | -0.77756
0.1877 | -0.62165 |  | -173.9936 |  | 0.5533 | -0.62165
0.18789 | -0.43434 |  | -107.5011 |  | 0.34185 | -0.43434
0.18809 | -0.21237 |  | -35.2278 |  | 0.11202 | -0.21237
0.18828 | 0.0080614 |  | 38.6406 |  | -0.12288 | 0.0080614
0.18848 | 0.23475 |  | 109.9672 |  | -0.3497 | 0.23475
0.18867 | 0.44029 |  | 175.1223 |  | -0.55689 | 0.44029
0.18887 | 0.615 |  | 230.7421 |  | -0.73376 | 0.615
0.18906 | 0.7616 |  | 273.3059 |  | -0.86911 | 0.7616
0.18926 | 0.85749 |  | 299.5563 |  | -0.95259 | 0.85749
0.18945 | 0.90631 |  | 307.2554 |  | -0.97707 | 0.90631
0.18965 | 0.89864 |  | 295.3918 |  | -0.93935 | 0.89864
0.18984 | 0.84396 |  | 264.7071 |  | -0.84177 | 0.84396
0.19004 | 0.77394 |  | 218.4618 |  | -0.69471 | 0.77394
0.19023 | 0.70057 |  | 160.4287 |  | -0.51016 | 0.70057
0.19043 | 0.53484 |  | 93.8566 |  | -0.29846 | 0.53484
0.19062 | 0.17479 |  | 22.5679 |  | -0.071766 | 0.17479
0.19082 | -0.16144 |  | -50.0984 |  | 0.15931 | -0.16144
0.19102 | -0.32496 |  | -120.5571 |  | 0.38337 | -0.32496
0.19121 | -0.51055 |  | -184.625 |  | 0.58711 | -0.51055
0.19141 | -0.69409 |  | -239.0559 |  | 0.7602 | -0.69409
0.1916 | -0.80835 |  | -280.0783 |  | 0.89065 | -0.80835
0.1918 | -0.91351 |  | -304.0895 |  | 0.967 | -0.91351
0.19199 | -0.94667 |  | -309.0125 |  | 0.98266 | -0.94667
0.19219 | -0.92408 |  | -293.5714 |  | 0.93356 | -0.92408
0.19238 | -0.85512 |  | -259.0667 |  | 0.82383 | -0.85512
0.19258 | -0.71678 |  | -209.3839 |  | 0.66584 | -0.71678
0.19277 | -0.55228 |  | -148.2112 |  | 0.47131 | -0.55228
0.19297 | -0.34697 |  | -78.97 |  | 0.25112 | -0.34697
0.19316 | -0.12382 |  | -5.6094 |  | 0.017838 | -0.12382
0.19336 | 0.098097 |  | 67.741 |  | -0.21542 | 0.098097
0.19355 | 0.32185 |  | 137.0715 |  | -0.43589 | 0.32185
0.19375 | 0.51324 |  | 198.8424 |  | -0.63232 | 0.51324
0.19395 | 0.67892 |  | 249.684 |  | -0.794 | 0.67892
0.19414 | 0.80692 |  | 286.0529 |  | -0.90965 | 0.80692
0.19434 | 0.88319 |  | 305.0367 |  | -0.97002 | 0.88319
0.19453 | 0.91092 |  | 304.9133 |  | -0.96962 | 0.91092
0.19473 | 0.88073 |  | 285.1964 |  | -0.90692 | 0.88073
0.19492 | 0.81645 |  | 247.739 |  | -0.78781 | 0.81645
0.19512 | 0.74761 |  | 196.3777 |  | -0.62448 | 0.74761
0.19531 | 0.65621 |  | 134.5387 |  | -0.42783 | 0.65621
0.19551 | 0.40805 |  | 65.6151 |  | -0.20866 | 0.40805
0.1957 | 0.016429 |  | -6.6276 |  | 0.021076 | 0.016429
0.1959 | -0.23872 |  | -78.8797 |  | 0.25084 | -0.23872
0.19609 | -0.38952 |  | -147.1976 |  | 0.46809 | -0.38952
0.19629 | -0.59407 |  | -207.7703 |  | 0.66071 | -0.59407
0.19648 | -0.74291 |  | -257.2687 |  | 0.81811 | -0.74291
0.19668 | -0.85345 |  | -291.8478 |  | 0.92808 | -0.85345
0.19687 | -0.93831 |  | -308.5834 |  | 0.9813 | -0.93831
0.19707 | -0.94121 |  | -305.5128 |  | 0.97153 | -0.94121
0.19727 | -0.90611 |  | -282.1188 |  | 0.89714 | -0.90611
0.19746 | -0.80627 |  | -241.0594 |  | 0.76657 | -0.80627
0.19766 | -0.65479 |  | -186.3082 |  | 0.59246 | -0.65479
0.19785 | -0.47647 |  | -121.4435 |  | 0.38619 | -0.47647
0.19805 | -0.2579 |  | -50.0792 |  | 0.15925 | -0.2579
0.19824 | -0.036612 |  | 23.83 |  | -0.075779 | -0.036612
0.19844 | 0.18956 |  | 96.0726 |  | -0.30551 | 0.18956
0.19863 | 0.40255 |  | 162.8347 |  | -0.51781 | 0.40255
0.19883 | 0.58214 |  | 220.6976 |  | -0.70182 | 0.58214
0.19902 | 0.73628 |  | 266.1121 |  | -0.84624 | 0.73628
0.19922 | 0.84266 |  | 295.8034 |  | -0.94065 | 0.84266
0.19941 | 0.9011 |  | 307.3715 |  | -0.97744 | 0.9011
0.19961 | 0.90536 |  | 299.4272 |  | -0.95218 | 0.90536
0.1998 | 0.85723 |  | 272.2772 |  | -0.86584 | 0.85723
0.2 | 0.78796 |  | 228.8264 |  | -0.72767 | 0.78796
0.2002 | 0.71752 |  | 172.8315 |  | -0.5496 | 0.71752
0.20039 | 0.58397 |  | 107.5717 |  | -0.34208 | 0.58397
0.20059 | 0.25584 |  | 36.8816 |  | -0.11728 | 0.25584
0.20078 | -0.11275 |  | -35.7884 |  | 0.11381 | -0.11275
0.20098 | -0.29787 |  | -107.0391 |  | 0.34038 | -0.29787
0.20117 | -0.46689 |  | -172.7084 |  | 0.54921 | -0.46689
0.20137 | -0.66555 |  | -229.3477 |  | 0.72933 | -0.66555
0.20156 | -0.78739 |  | -273.297 |  | 0.86908 | -0.78739
0.20176 | -0.89563 |  | -300.861 |  | 0.95674 | -0.89563
0.20195 | -0.94801 |  | -309.6854 |  | 0.9848 | -0.94801
0.20215 | -0.93076 |  | -298.252 |  | 0.94844 | -0.93076
0.20234 | -0.87566 |  | -267.2645 |  | 0.8499 | -0.87566
0.20254 | -0.74791 |  | -220.2266 |  | 0.70032 | -0.74791
0.20273 | -0.58682 |  | -161.0266 |  | 0.51206 | -0.58682
0.20293 | -0.39119 |  | -93.1233 |  | 0.29613 | -0.39119
0.20312 | -0.16709 |  | -20.2834 |  | 0.064501 | -0.16709
0.20332 | 0.053827 |  | 53.4119 |  | -0.16985 | 0.053827
0.20352 | 0.27942 |  | 123.8553 |  | -0.39386 | 0.27942
0.20371 | 0.47854 |  | 187.4183 |  | -0.59599 | 0.47854
0.20391 | 0.6483 |  | 240.7768 |  | -0.76567 | 0.6483
0.2041 | 0.78631 |  | 280.3192 |  | -0.89142 | 0.78631
0.2043 | 0.87225 |  | 302.9546 |  | -0.9634 | 0.87225
0.20449 | 0.91032 |  | 306.7339 |  | -0.97541 | 0.91032
0.20469 | 0.89099 |  | 290.7809 |  | -0.92468 | 0.89099
0.20488 | 0.82981 |  | 256.4831 |  | -0.81562 | 0.82981
0.20508 | 0.75916 |  | 207.5556 |  | -0.66003 | 0.75916
0.20527 | 0.67977 |  | 147.4667 |  | -0.46894 | 0.67977
0.20547 | 0.47654 |  | 79.5791 |  | -0.25306 | 0.47654
0.20566 | 0.093317 |  | 7.7635 |  | -0.024688 | 0.093317
0.20586 | -0.20577 |  | -64.7716 |  | 0.20597 | -0.20577
0.20605 | -0.35515 |  | -134.2109 |  | 0.42679 | -0.35515
0.20625 | -0.5528 |  | -196.5559 |  | 0.62505 | -0.5528
0.20645 | -0.72081 |  | -248.6007 |  | 0.79055 | -0.72081
0.20664 | -0.83025 |  | -286.4544 |  | 0.91092 | -0.83025
0.20684 | -0.92817 |  | -306.7922 |  | 0.9756 | -0.92817
0.20703 | -0.94505 |  | -307.6699 |  | 0.97839 | -0.94505
0.20723 | -0.91596 |  | -288.1553 |  | 0.91633 | -0.91596
0.20742 | -0.83199 |  | -250.1708 |  | 0.79554 | -0.83199
0.20762 | -0.68503 |  | -197.7801 |  | 0.62894 | -0.68503
0.20781 | -0.51485 |  | -134.6475 |  | 0.42818 | -0.51485
0.20801 | -0.30182 |  | -64.2641 |  | 0.20436 | -0.30182
0.2082 | -0.0791 |  | 9.39 |  | -0.02986 | -0.0791
0.2084 | 0.14427 |  | 82.1689 |  | -0.2613 | 0.14427
0.20859 | 0.36359 |  | 150.2087 |  | -0.47766 | 0.36359
0.20879 | 0.54842 |  | 210.0917 |  | -0.66809 | 0.54842
0.20898 | 0.70892 |  | 258.3444 |  | -0.82154 | 0.70892
0.20918 | 0.82642 |  | 291.4592 |  | -0.92684 | 0.82642
0.20938 | 0.89336 |  | 306.7547 |  | -0.97548 | 0.89336
0.20957 | 0.9096 |  | 302.6934 |  | -0.96256 | 0.9096
0.20977 | 0.86958 |  | 279.1529 |  | -0.88771 | 0.86958
0.20996 | 0.80251 |  | 238.6007 |  | -0.75875 | 0.80251
0.21016 | 0.7341 |  | 184.8991 |  | -0.58798 | 0.7341
0.21035 | 0.62468 |  | 121.2295 |  | -0.38551 | 0.62468
0.21055 | 0.33405 |  | 51.2382 |  | -0.16294 | 0.33405
0.21074 | -0.052768 |  | -21.3222 |  | 0.067805 | -0.052768
0.21094 | -0.26934 |  | -93.2119 |  | 0.29641 | -0.26934
0.21113 | -0.42714 |  | -160.3027 |  | 0.50976 | -0.42714
0.21133 | -0.63253 |  | -218.9629 |  | 0.6963 | -0.63253
0.21152 | -0.7659 |  | -265.8261 |  | 0.84533 | -0.7659
0.21172 | -0.87628 |  | -296.9455 |  | 0.94429 | -0.87628
0.21191 | -0.94587 |  | -309.7028 |  | 0.98485 | -0.94587
0.21211 | -0.937 |  | -302.4725 |  | 0.96186 | -0.937
0.2123 | -0.89295 |  | -275.1792 |  | 0.87507 | -0.89295
0.2125 | -0.77776 |  | -230.9512 |  | 0.73442 | -0.77776
0.2127 | -0.62189 |  | -173.864 |  | 0.55289 | -0.62189
0.21289 | -0.43537 |  | -107.301 |  | 0.34122 | -0.43537
0.21309 | -0.21162 |  | -34.9988 |  | 0.1113 | -0.21162
0.21328 | 0.0092452 |  | 38.8861 |  | -0.12366 | 0.0092452
0.21348 | 0.23542 |  | 110.2674 |  | -0.35065 | 0.23542
0.21367 | 0.44184 |  | 175.4426 |  | -0.55791 | 0.44184
0.21387 | 0.61589 |  | 231.0801 |  | -0.73483 | 0.61589
0.21406 | 0.76244 |  | 273.6272 |  | -0.87013 | 0.76244
0.21426 | 0.85844 |  | 299.7947 |  | -0.95335 | 0.85844
0.21445 | 0.90648 |  | 307.4324 |  | -0.97764 | 0.90648
0.21465 | 0.89898 |  | 295.4748 |  | -0.93961 | 0.89898
0.21484 | 0.84432 |  | 264.6808 |  | -0.84168 | 0.84432
0.21504 | 0.77512 |  | 218.4117 |  | -0.69455 | 0.77512
0.21523 | 0.70252 |  | 160.3959 |  | -0.51006 | 0.70252
0.21543 | 0.53421 |  | 93.7931 |  | -0.29826 | 0.53421
0.21563 | 0.17307 |  | 22.3915 |  | -0.071205 | 0.17307
0.21582 | -0.16146 |  | -50.3693 |  | 0.16017 | -0.16146
0.21602 | -0.326 |  | -120.8073 |  | 0.38417 | -0.326
0.21621 | -0.51152 |  | -184.8256 |  | 0.58775 | -0.51152
0.21641 | -0.69411 |  | -239.2072 |  | 0.76068 | -0.69411
0.2166 | -0.80964 |  | -280.1796 |  | 0.89097 | -0.80964
0.2168 | -0.91435 |  | -304.1884 |  | 0.96732 | -0.91435
0.21699 | -0.94738 |  | -309.0803 |  | 0.98288 | -0.94738
0.21719 | -0.92509 |  | -293.596 |  | 0.93364 | -0.92509
0.21738 | -0.85528 |  | -259.0814 |  | 0.82388 | -0.85528
0.21758 | -0.71686 |  | -209.3431 |  | 0.66571 | -0.71686
0.21777 | -0.55224 |  | -148.114 |  | 0.471 | -0.55224
0.21797 | -0.34659 |  | -78.8154 |  | 0.25063 | -0.34659
0.21816 | -0.12246 |  | -5.3399 |  | 0.016981 | -0.12246
0.21836 | 0.099893 |  | 68.0867 |  | -0.21652 | 0.099893
0.21855 | 0.32293 |  | 137.4045 |  | -0.43695 | 0.32293
0.21875 | 0.51429 |  | 199.1264 |  | -0.63322 | 0.51429
0.21895 | 0.67935 |  | 249.877 |  | -0.79461 | 0.67935
0.21914 | 0.8068 |  | 286.1252 |  | -0.90988 | 0.8068
0.21934 | 0.88305 |  | 305.0784 |  | -0.97015 | 0.88305
0.21953 | 0.91045 |  | 305.0025 |  | -0.96991 | 0.91045
0.21973 | 0.88066 |  | 285.2832 |  | -0.9072 | 0.88066
0.21992 | 0.81662 |  | 247.841 |  | -0.78813 | 0.81662
0.22012 | 0.74794 |  | 196.4588 |  | -0.62474 | 0.74794
0.22031 | 0.65597 |  | 134.4715 |  | -0.42762 | 0.65597
0.22051 | 0.40679 |  | 65.4645 |  | -0.20818 | 0.40679
0.2207 | 0.016844 |  | -6.8022 |  | 0.021631 | 0.016844
0.2209 | -0.23852 |  | -79.0776 |  | 0.25147 | -0.23852
0.22109 | -0.39124 |  | -147.3418 |  | 0.46855 | -0.39124
0.22129 | -0.59418 |  | -207.8811 |  | 0.66106 | -0.59418
0.22148 | -0.74324 |  | -257.372 |  | 0.81844 | -0.74324
0.22168 | -0.85418 |  | -291.8737 |  | 0.92816 | -0.85418
0.22187 | -0.93727 |  | -308.4364 |  | 0.98083 | -0.93727
0.22207 | -0.94072 |  | -305.2173 |  | 0.97059 | -0.94072
0.22227 | -0.90497 |  | -281.7273 |  | 0.89589 | -0.90497
0.22246 | -0.80393 |  | -240.5475 |  | 0.76494 | -0.80393
0.22266 | -0.6532 |  | -185.7862 |  | 0.5908 | -0.6532
0.22285 | -0.47461 |  | -120.9628 |  | 0.38466 | -0.47461
0.22305 | -0.2558 |  | -49.642 |  | 0.15786 | -0.2558
0.22324 | -0.035138 |  | 24.1852 |  | -0.076909 | -0.035138
0.22344 | 0.19047 |  | 96.3737 |  | -0.30647 | 0.19047
0.22363 | 0.40315 |  | 163.0625 |  | -0.51854 | 0.40315
0.22383 | 0.58253 |  | 220.9308 |  | -0.70256 | 0.58253
0.22402 | 0.73669 |  | 266.4503 |  | -0.84731 | 0.73669
0.22422 | 0.84308 |  | 296.1208 |  | -0.94166 | 0.84308
0.22441 | 0.90063 |  | 307.522 |  | -0.97792 | 0.90063
0.22461 | 0.90451 |  | 299.404 |  | -0.9521 | 0.90451
0.2248 | 0.85667 |  | 272.1327 |  | -0.86538 | 0.85667
0.225 | 0.78824 |  | 228.5936 |  | -0.72693 | 0.78824
0.2252 | 0.71952 |  | 172.6223 |  | -0.54894 | 0.71952
0.22539 | 0.58293 |  | 107.3867 |  | -0.34149 | 0.58293
0.22559 | 0.25025 |  | 36.5975 |  | -0.11638 | 0.25025
0.22578 | -0.11244 |  | -36.0958 |  | 0.11478 | -0.11244
0.22598 | -0.29526 |  | -107.2825 |  | 0.34116 | -0.29526
0.22617 | -0.47042 |  | -172.8375 |  | 0.54962 | -0.47042
0.22637 | -0.66522 |  | -229.3484 |  | 0.72933 | -0.66522
0.22656 | -0.78605 |  | -273.2908 |  | 0.86906 | -0.78605
0.22676 | -0.89747 |  | -300.8733 |  | 0.95678 | -0.89747
0.22695 | -0.94685 |  | -309.7508 |  | 0.98501 | -0.94685
0.22715 | -0.93135 |  | -298.3841 |  | 0.94886 | -0.93135
0.22734 | -0.87627 |  | -267.3635 |  | 0.85022 | -0.87627
0.22754 | -0.74735 |  | -220.2693 |  | 0.70046 | -0.74735
0.22773 | -0.58769 |  | -161.0346 |  | 0.51209 | -0.58769
0.22793 | -0.39006 |  | -93.1172 |  | 0.29611 | -0.39006
0.22812 | -0.16681 |  | -20.2419 |  | 0.064369 | -0.16681
0.22832 | 0.05358 |  | 53.4824 |  | -0.17007 | 0.05358
0.22852 | 0.28004 |  | 123.909 |  | -0.39403 | 0.28004
0.22871 | 0.47803 |  | 187.458 |  | -0.59612 | 0.47803
0.22891 | 0.64827 |  | 240.7583 |  | -0.76561 | 0.64827
0.2291 | 0.7857 |  | 280.2165 |  | -0.89109 | 0.7857
0.2293 | 0.87118 |  | 302.7434 |  | -0.96272 | 0.87118
0.22949 | 0.90947 |  | 306.4243 |  | -0.97443 | 0.90947
0.22969 | 0.88985 |  | 290.5088 |  | -0.92382 | 0.88985
0.22988 | 0.83 |  | 256.2716 |  | -0.81494 | 0.83
0.23008 | 0.76089 |  | 207.3446 |  | -0.65936 | 0.76089
0.23027 | 0.68117 |  | 147.2862 |  | -0.46837 | 0.68117
0.23047 | 0.47333 |  | 79.4003 |  | -0.25249 | 0.47333
0.23066 | 0.090474 |  | 7.5513 |  | -0.024013 | 0.090474
0.23086 | -0.20306 |  | -65.0369 |  | 0.20682 | -0.20306
0.23105 | -0.35689 |  | -134.5337 |  | 0.42782 | -0.35689
0.23125 | -0.55577 |  | -196.8419 |  | 0.62596 | -0.55577
0.23145 | -0.72018 |  | -248.7768 |  | 0.79111 | -0.72018
0.23164 | -0.8326 |  | -286.5266 |  | 0.91115 | -0.8326
0.23184 | -0.92891 |  | -306.8218 |  | 0.97569 | -0.92891
0.23203 | -0.94493 |  | -307.6944 |  | 0.97847 | -0.94493
0.23223 | -0.9169 |  | -288.1343 |  | 0.91627 | -0.9169
0.23242 | -0.83107 |  | -250.1181 |  | 0.79538 | -0.83107
0.23262 | -0.68549 |  | -197.7812 |  | 0.62894 | -0.68549
0.23281 | -0.51432 |  | -134.661 |  | 0.42822 | -0.51432
0.23301 | -0.30089 |  | -64.2282 |  | 0.20425 | -0.30089
0.2332 | -0.079564 |  | 9.4834 |  | -0.030157 | -0.079564
0.2334 | 0.1452 |  | 82.355 |  | -0.26189 | 0.1452
0.23359 | 0.36401 |  | 150.427 |  | -0.47836 | 0.36401
0.23379 | 0.54875 |  | 210.2755 |  | -0.66868 | 0.54875
0.23398 | 0.7094 |  | 258.5 |  | -0.82203 | 0.7094
0.23418 | 0.82612 |  | 291.5301 |  | -0.92707 | 0.82612
0.23438 | 0.89332 |  | 306.6939 |  | -0.97529 | 0.89332
0.23457 | 0.90912 |  | 302.5742 |  | -0.96219 | 0.90912
0.23477 | 0.86953 |  | 279.0449 |  | -0.88736 | 0.86953
0.23496 | 0.80247 |  | 238.449 |  | -0.75827 | 0.80247
0.23516 | 0.73281 |  | 184.6575 |  | -0.58721 | 0.73281
0.23535 | 0.62351 |  | 120.9538 |  | -0.38463 | 0.62351
0.23555 | 0.33416 |  | 51.0027 |  | -0.16219 | 0.33416
0.23574 | -0.052203 |  | -21.4895 |  | 0.068337 | -0.052203
0.23594 | -0.27077 |  | -93.2861 |  | 0.29665 | -0.27077
0.23613 | -0.42829 |  | -160.3188 |  | 0.50981 | -0.42829
0.23633 | -0.63203 |  | -218.9404 |  | 0.69623 | -0.63203
0.23652 | -0.76652 |  | -265.7082 |  | 0.84495 | -0.76652
0.23672 | -0.87593 |  | -296.795 |  | 0.94381 | -0.87593
0.23691 | -0.94463 |  | -309.5527 |  | 0.98438 | -0.94463
0.23711 | -0.93623 |  | -302.2507 |  | 0.96116 | -0.93623
0.2373 | -0.8916 |  | -274.9298 |  | 0.87428 | -0.8916
0.2375 | -0.77695 |  | -230.7058 |  | 0.73364 | -0.77695
0.2377 | -0.62068 |  | -173.6284 |  | 0.55214 | -0.62068
0.23789 | -0.43414 |  | -107.1113 |  | 0.34061 | -0.43414
0.23809 | -0.21144 |  | -34.8239 |  | 0.11074 | -0.21144
0.23828 | 0.0098608 |  | 39.0492 |  | -0.12418 | 0.0098608
0.23848 | 0.23581 |  | 110.4367 |  | -0.35119 | 0.23581
0.23867 | 0.44187 |  | 175.6274 |  | -0.5585 | 0.44187
0.23887 | 0.61605 |  | 231.2169 |  | -0.73527 | 0.61605
0.23906 | 0.76226 |  | 273.7386 |  | -0.87049 | 0.76226
0.23926 | 0.85804 |  | 299.843 |  | -0.9535 | 0.85804
0.23945 | 0.90567 |  | 307.342 |  | -0.97735 | 0.90567
0.23965 | 0.89775 |  | 295.2691 |  | -0.93896 | 0.89775
0.23984 | 0.84262 |  | 264.3928 |  | -0.84077 | 0.84262
0.24004 | 0.77174 |  | 218.057 |  | -0.69342 | 0.77174
0.24023 | 0.69734 |  | 159.9824 |  | -0.50874 | 0.69734
0.24043 | 0.53181 |  | 93.3264 |  | -0.29678 | 0.53181
0.24063 | 0.17556 |  | 21.9657 |  | -0.069851 | 0.17556
0.24082 | -0.16021 |  | -50.6642 |  | 0.16111 | -0.16021
0.24102 | -0.32695 |  | -121.0017 |  | 0.38479 | -0.32695
0.24121 | -0.51151 |  | -184.9297 |  | 0.58808 | -0.51151
0.24141 | -0.6944 |  | -239.2164 |  | 0.76071 | -0.6944
0.2416 | -0.80954 |  | -280.1428 |  | 0.89085 | -0.80954
0.2418 | -0.91336 |  | -304.1175 |  | 0.96709 | -0.91336
0.24199 | -0.94639 |  | -308.9726 |  | 0.98253 | -0.94639
0.24219 | -0.92364 |  | -293.4333 |  | 0.93312 | -0.92364
0.24238 | -0.85404 |  | -258.8138 |  | 0.82303 | -0.85404
0.24258 | -0.71565 |  | -208.9692 |  | 0.66452 | -0.71565
0.24277 | -0.55045 |  | -147.7127 |  | 0.46973 | -0.55045
0.24297 | -0.34509 |  | -78.4875 |  | 0.24959 | -0.34509
0.24316 | -0.12164 |  | -5.1187 |  | 0.016277 | -0.12164
0.24336 | 0.10029 |  | 68.1984 |  | -0.21687 | 0.10029
0.24355 | 0.32305 |  | 137.4575 |  | -0.43711 | 0.32305
0.24375 | 0.51416 |  | 199.1878 |  | -0.63342 | 0.51416
0.24395 | 0.67921 |  | 249.9534 |  | -0.79485 | 0.67921
0.24414 | 0.80661 |  | 286.2405 |  | -0.91024 | 0.80661
0.24434 | 0.88251 |  | 305.143 |  | -0.97035 | 0.88251
0.24453 | 0.90955 |  | 304.8983 |  | -0.96958 | 0.90955
0.24473 | 0.87941 |  | 285.0578 |  | -0.90648 | 0.87941
0.24492 | 0.81554 |  | 247.4906 |  | -0.78702 | 0.81554
0.24512 | 0.74682 |  | 196.0421 |  | -0.62341 | 0.74682
0.24531 | 0.65381 |  | 134.0953 |  | -0.42642 | 0.65381
0.24551 | 0.40408 |  | 65.1006 |  | -0.20702 | 0.40408
0.2457 | 0.015166 |  | -7.113 |  | 0.022619 | 0.015166
0.2459 | -0.23835 |  | -79.3481 |  | 0.25233 | -0.23835
0.24609 | -0.39113 |  | -147.6152 |  | 0.46942 | -0.39113
0.24629 | -0.59506 |  | -208.0998 |  | 0.66176 | -0.59506
0.24648 | -0.74316 |  | -257.5704 |  | 0.81907 | -0.74316
0.24668 | -0.8544 |  | -292.0306 |  | 0.92866 | -0.8544
0.24688 | -0.93814 |  | -308.5415 |  | 0.98116 | -0.93814
0.24707 | -0.94059 |  | -305.312 |  | 0.97089 | -0.94059
0.24727 | -0.90508 |  | -281.7794 |  | 0.89606 | -0.90508
0.24746 | -0.8042 |  | -240.5834 |  | 0.76506 | -0.8042
0.24766 | -0.65275 |  | -185.7937 |  | 0.59082 | -0.65275
0.24785 | -0.47403 |  | -120.8425 |  | 0.38428 | -0.47403
0.24805 | -0.25538 |  | -49.4122 |  | 0.15713 | -0.25538
0.24824 | -0.034438 |  | 24.4566 |  | -0.077772 | -0.034438
0.24844 | 0.19153 |  | 96.6802 |  | -0.30744 | 0.19153
0.24863 | 0.40387 |  | 163.3633 |  | -0.5195 | 0.40387
0.24883 | 0.58322 |  | 221.0925 |  | -0.70307 | 0.58322
0.24902 | 0.73673 |  | 266.3623 |  | -0.84703 | 0.73673
0.24922 | 0.84227 |  | 295.8416 |  | -0.94078 | 0.84227
0.24941 | 0.90016 |  | 307.2158 |  | -0.97695 | 0.90016
0.24961 | 0.9038 |  | 299.1554 |  | -0.95131 | 0.9038
0.2498 | 0.85601 |  | 271.9363 |  | -0.86476 | 0.85601
0.25 | 0.78799 |  | 228.4395 |  | -0.72644 | 0.78799
0.2502 | 0.71817 |  | 172.4068 |  | -0.54825 | 0.71817
0.25039 | 0.58059 |  | 107.0916 |  | -0.34055 | 0.58059
0.25059 | 0.2494 |  | 36.3546 |  | -0.11561 | 0.2494
0.25078 | -0.11234 |  | -36.2718 |  | 0.11534 | -0.11234
0.25098 | -0.29672 |  | -107.4279 |  | 0.34162 | -0.29672
0.25117 | -0.47122 |  | -172.9721 |  | 0.55005 | -0.47122
0.25137 | -0.66551 |  | -229.4669 |  | 0.7297 | -0.66551
0.25156 | -0.78697 |  | -273.3463 |  | 0.86924 | -0.78697
0.25176 | -0.89686 |  | -300.9014 |  | 0.95687 | -0.89686
0.25195 | -0.94633 |  | -309.7336 |  | 0.98495 | -0.94633
0.25215 | -0.9305 |  | -298.2458 |  | 0.94842 | -0.9305
0.25234 | -0.87397 |  | -267.1169 |  | 0.84943 | -0.87397
0.25254 | -0.74545 |  | -219.9761 |  | 0.69952 | -0.74545
0.25273 | -0.5859 |  | -160.7064 |  | 0.51105 | -0.5859
0.25293 | -0.38891 |  | -92.7084 |  | 0.29481 | -0.38891
0.25312 | -0.16607 |  | -19.8218 |  | 0.063033 | -0.16607
0.25332 | 0.054764 |  | 53.8435 |  | -0.17122 | 0.054764
0.25352 | 0.28057 |  | 124.2247 |  | -0.39503 | 0.28057
0.25371 | 0.47827 |  | 187.6839 |  | -0.59683 | 0.47827
0.25391 | 0.64834 |  | 240.8884 |  | -0.76603 | 0.64834
0.2541 | 0.7853 |  | 280.3044 |  | -0.89137 | 0.7853
0.2543 | 0.87076 |  | 302.8436 |  | -0.96304 | 0.87076
0.25449 | 0.90889 |  | 306.5602 |  | -0.97486 | 0.90889
0.25469 | 0.88917 |  | 290.6729 |  | -0.92434 | 0.88917
0.25488 | 0.8292 |  | 256.4523 |  | -0.81552 | 0.8292
0.25508 | 0.75921 |  | 207.4857 |  | -0.6598 | 0.75921
0.25527 | 0.67903 |  | 147.3298 |  | -0.46851 | 0.67903
0.25547 | 0.4742 |  | 79.3186 |  | -0.25223 | 0.4742
0.25566 | 0.09385 |  | 7.3755 |  | -0.023454 | 0.09385
0.25586 | -0.20344 |  | -65.1425 |  | 0.20715 | -0.20344
0.25605 | -0.35784 |  | -134.4981 |  | 0.4277 | -0.35784
0.25625 | -0.55399 |  | -196.791 |  | 0.6258 | -0.55399
0.25645 | -0.72004 |  | -248.7227 |  | 0.79094 | -0.72004
0.25664 | -0.83169 |  | -286.4119 |  | 0.91079 | -0.83169
0.25684 | -0.9273 |  | -306.6816 |  | 0.97525 | -0.9273
0.25703 | -0.94446 |  | -307.4758 |  | 0.97777 | -0.94446
0.25723 | -0.91513 |  | -287.8291 |  | 0.9153 | -0.91513
0.25742 | -0.82959 |  | -249.7933 |  | 0.79434 | -0.82959
0.25762 | -0.68386 |  | -197.325 |  | 0.62749 | -0.68386
0.25781 | -0.51246 |  | -134.1332 |  | 0.42654 | -0.51246
0.25801 | -0.30006 |  | -63.767 |  | 0.20278 | -0.30006
0.2582 | -0.078068 |  | 9.9164 |  | -0.031534 | -0.078068
0.2584 | 0.14628 |  | 82.7155 |  | -0.26304 | 0.14628
0.25859 | 0.36465 |  | 150.7444 |  | -0.47937 | 0.36465
0.25879 | 0.54963 |  | 210.5892 |  | -0.66967 | 0.54963
0.25898 | 0.70952 |  | 258.6933 |  | -0.82264 | 0.70952
0.25918 | 0.82607 |  | 291.6212 |  | -0.92736 | 0.82607
0.25938 | 0.89288 |  | 306.7551 |  | -0.97548 | 0.89288
0.25957 | 0.90819 |  | 302.5176 |  | -0.96201 | 0.90819
0.25977 | 0.86827 |  | 278.8114 |  | -0.88662 | 0.86827
0.25996 | 0.80152 |  | 238.1281 |  | -0.75725 | 0.80152
0.26016 | 0.73292 |  | 184.3533 |  | -0.58624 | 0.73292
0.26035 | 0.62113 |  | 120.6714 |  | -0.38374 | 0.62113
0.26055 | 0.32893 |  | 50.7236 |  | -0.1613 | 0.32893
0.26074 | -0.052322 |  | -21.7976 |  | 0.069316 | -0.052322
0.26094 | -0.26782 |  | -93.628 |  | 0.29774 | -0.26782
0.26113 | -0.43036 |  | -160.6153 |  | 0.51076 | -0.43036
0.26133 | -0.63303 |  | -219.1969 |  | 0.69705 | -0.63303
0.26152 | -0.76518 |  | -265.9025 |  | 0.84557 | -0.76518
0.26172 | -0.87663 |  | -296.8134 |  | 0.94387 | -0.87663
0.26191 | -0.94385 |  | -309.4261 |  | 0.98397 | -0.94385
0.26211 | -0.93567 |  | -302.044 |  | 0.9605 | -0.93567
0.2623 | -0.89121 |  | -274.6762 |  | 0.87347 | -0.89121
0.2625 | -0.77542 |  | -230.4464 |  | 0.73282 | -0.77542
0.2627 | -0.62026 |  | -173.3218 |  | 0.55116 | -0.62026
0.26289 | -0.43264 |  | -106.7858 |  | 0.33958 | -0.43264
0.26309 | -0.21009 |  | -34.5151 |  | 0.10976 | -0.21009
0.26328 | 0.010474 |  | 39.4005 |  | -0.12529 | 0.010474
0.26348 | 0.23703 |  | 110.7885 |  | -0.35231 | 0.23703
0.26367 | 0.44227 |  | 175.9038 |  | -0.55937 | 0.44227
0.26387 | 0.61674 |  | 231.3852 |  | -0.7358 | 0.61674
0.26406 | 0.76253 |  | 273.7438 |  | -0.87051 | 0.76253
0.26426 | 0.85787 |  | 299.7752 |  | -0.95329 | 0.85787
0.26445 | 0.90621 |  | 307.3153 |  | -0.97726 | 0.90621
0.26465 | 0.89794 |  | 295.2777 |  | -0.93898 | 0.89794
0.26484 | 0.84343 |  | 264.4297 |  | -0.84089 | 0.84343
0.26504 | 0.77387 |  | 218.0683 |  | -0.69346 | 0.77387
0.26523 | 0.70001 |  | 159.8692 |  | -0.50838 | 0.70001
0.26543 | 0.5313 |  | 93.1158 |  | -0.29611 | 0.5313
0.26562 | 0.17 |  | 21.7128 |  | -0.069047 | 0.17
0.26582 | -0.16335 |  | -50.9552 |  | 0.16204 | -0.16335
0.26602 | -0.32638 |  | -121.2695 |  | 0.38564 | -0.32638
0.26621 | -0.51288 |  | -185.1976 |  | 0.58893 | -0.51288
0.26641 | -0.69557 |  | -239.5429 |  | 0.76175 | -0.69557
0.2666 | -0.80972 |  | -280.4722 |  | 0.8919 | -0.80972
0.2668 | -0.91484 |  | -304.3714 |  | 0.9679 | -0.91484
0.26699 | -0.94717 |  | -309.1042 |  | 0.98295 | -0.94717
0.26719 | -0.92379 |  | -293.4519 |  | 0.93318 | -0.92379
0.26738 | -0.85452 |  | -258.7486 |  | 0.82282 | -0.85452
0.26758 | -0.71558 |  | -208.8224 |  | 0.66406 | -0.71558
0.26777 | -0.55028 |  | -147.5219 |  | 0.46912 | -0.55028
0.26797 | -0.34529 |  | -78.2745 |  | 0.24891 | -0.34529
0.26816 | -0.12152 |  | -4.9096 |  | 0.015612 | -0.12152
0.26836 | 0.10117 |  | 68.4235 |  | -0.21759 | 0.10117
0.26855 | 0.3238 |  | 137.7147 |  | -0.43793 | 0.3238
0.26875 | 0.51485 |  | 199.44 |  | -0.63422 | 0.51485
0.26895 | 0.68036 |  | 250.1937 |  | -0.79562 | 0.68036
0.26914 | 0.80737 |  | 286.377 |  | -0.91068 | 0.80737
0.26934 | 0.88324 |  | 305.152 |  | -0.97038 | 0.88324
0.26953 | 0.91029 |  | 304.8599 |  | -0.96945 | 0.91029
0.26973 | 0.87976 |  | 284.9753 |  | -0.90622 | 0.87976
0.26992 | 0.81542 |  | 247.4042 |  | -0.78675 | 0.81542
0.27012 | 0.74509 |  | 195.9691 |  | -0.62318 | 0.74509
0.27031 | 0.65226 |  | 133.9474 |  | -0.42595 | 0.65226
0.27051 | 0.40505 |  | 64.8779 |  | -0.20631 | 0.40505
0.2707 | 0.014788 |  | -7.3782 |  | 0.023463 | 0.014788
0.2709 | -0.24069 |  | -79.6415 |  | 0.25326 | -0.24069
0.27109 | -0.39147 |  | -147.9151 |  | 0.47037 | -0.39147
0.27129 | -0.59607 |  | -208.3779 |  | 0.66264 | -0.59607
0.27148 | -0.74478 |  | -257.7695 |  | 0.81971 | -0.74478
0.27168 | -0.85417 |  | -292.147 |  | 0.92903 | -0.85417
0.27187 | -0.93841 |  | -308.5873 |  | 0.98131 | -0.93841
0.27207 | -0.94004 |  | -305.2792 |  | 0.97079 | -0.94004
0.27227 | -0.90411 |  | -281.6397 |  | 0.89561 | -0.90411
0.27246 | -0.80393 |  | -240.3378 |  | 0.76427 | -0.80393
0.27266 | -0.65176 |  | -185.5321 |  | 0.58999 | -0.65176
0.27285 | -0.47392 |  | -120.6254 |  | 0.38359 | -0.47392
0.27305 | -0.25511 |  | -49.2025 |  | 0.15646 | -0.25511
0.27324 | -0.033675 |  | 24.6844 |  | -0.078497 | -0.033675
0.27344 | 0.19159 |  | 96.9438 |  | -0.30828 | 0.19159
0.27363 | 0.40467 |  | 163.6495 |  | -0.52041 | 0.40467
0.27383 | 0.58399 |  | 221.428 |  | -0.70414 | 0.58399
0.27402 | 0.73763 |  | 266.7878 |  | -0.84839 | 0.73763
0.27422 | 0.84352 |  | 296.2126 |  | -0.94196 | 0.84352
0.27441 | 0.90067 |  | 307.3814 |  | -0.97747 | 0.90067
0.27461 | 0.9043 |  | 299.1719 |  | -0.95137 | 0.9043
0.2748 | 0.85625 |  | 271.8596 |  | -0.86451 | 0.85625
0.275 | 0.78787 |  | 228.2697 |  | -0.7259 | 0.78787
0.2752 | 0.71808 |  | 172.2723 |  | -0.54783 | 0.71808
0.27539 | 0.58051 |  | 106.9811 |  | -0.3402 | 0.58051
0.27559 | 0.24937 |  | 36.188 |  | -0.11508 | 0.24937
0.27578 | -0.11345 |  | -36.446 |  | 0.1159 | -0.11345
0.27598 | -0.29794 |  | -107.616 |  | 0.34222 | -0.29794
0.27617 | -0.47147 |  | -173.1403 |  | 0.55059 | -0.47147
0.27637 | -0.66631 |  | -229.63 |  | 0.73022 | -0.66631
0.27656 | -0.78748 |  | -273.5408 |  | 0.86986 | -0.78748
0.27676 | -0.8967 |  | -300.9758 |  | 0.9571 | -0.8967
0.27695 | -0.94644 |  | -309.6479 |  | 0.98468 | -0.94644
0.27715 | -0.9301 |  | -298.0908 |  | 0.94793 | -0.9301
0.27734 | -0.87374 |  | -266.9205 |  | 0.84881 | -0.87374
0.27754 | -0.74532 |  | -219.7095 |  | 0.69868 | -0.74532
0.27773 | -0.58512 |  | -160.3692 |  | 0.50997 | -0.58512
0.27793 | -0.38822 |  | -92.3713 |  | 0.29374 | -0.38822
0.27813 | -0.16501 |  | -19.4879 |  | 0.061972 | -0.16501
0.27832 | 0.055855 |  | 54.1647 |  | -0.17224 | 0.055855
0.27852 | 0.28118 |  | 124.5161 |  | -0.39596 | 0.28118
0.27871 | 0.47917 |  | 187.9562 |  | -0.5977 | 0.47917
0.27891 | 0.64902 |  | 241.0692 |  | -0.7666 | 0.64902
0.2791 | 0.78565 |  | 280.3734 |  | -0.89159 | 0.78565
0.2793 | 0.87123 |  | 302.8229 |  | -0.96298 | 0.87123
0.27949 | 0.90905 |  | 306.4225 |  | -0.97442 | 0.90905
0.27969 | 0.88882 |  | 290.3618 |  | -0.92335 | 0.88882
0.27988 | 0.82833 |  | 255.9505 |  | -0.81392 | 0.82833
0.28008 | 0.75789 |  | 206.868 |  | -0.65784 | 0.75789
0.28027 | 0.6772 |  | 146.7042 |  | -0.46652 | 0.6772
0.28047 | 0.47162 |  | 78.7685 |  | -0.25048 | 0.47162
0.28066 | 0.091192 |  | 6.9042 |  | -0.021955 | 0.091192
0.28086 | -0.20499 |  | -65.6052 |  | 0.20862 | -0.20499
0.28105 | -0.35938 |  | -134.998 |  | 0.42929 | -0.35938
0.28125 | -0.55594 |  | -197.2659 |  | 0.62731 | -0.55594
0.28145 | -0.72116 |  | -249.1078 |  | 0.79216 | -0.72116
0.28164 | -0.83306 |  | -286.7136 |  | 0.91175 | -0.83306
0.28184 | -0.92834 |  | -306.8825 |  | 0.97589 | -0.92834
0.28203 | -0.94463 |  | -307.627 |  | 0.97825 | -0.94463
0.28223 | -0.91603 |  | -287.9727 |  | 0.91575 | -0.91603
0.28242 | -0.83043 |  | -249.8589 |  | 0.79455 | -0.83043
0.28262 | -0.68448 |  | -197.3848 |  | 0.62768 | -0.68448
0.28281 | -0.51319 |  | -134.1721 |  | 0.42667 | -0.51319
0.28301 | -0.29985 |  | -63.6772 |  | 0.20249 | -0.29985
0.2832 | -0.077634 |  | 10.0505 |  | -0.031961 | -0.077634
0.2834 | 0.1464 |  | 82.8895 |  | -0.26359 | 0.1464
0.28359 | 0.36484 |  | 150.9593 |  | -0.48005 | 0.36484
0.28379 | 0.54993 |  | 210.7789 |  | -0.67028 | 0.54993
0.28398 | 0.71015 |  | 258.9019 |  | -0.82331 | 0.71015
0.28418 | 0.82684 |  | 291.8112 |  | -0.92796 | 0.82684
0.28437 | 0.89367 |  | 306.8569 |  | -0.9758 | 0.89367
0.28457 | 0.90906 |  | 302.6025 |  | -0.96228 | 0.90906
0.28477 | 0.86912 |  | 278.9328 |  | -0.88701 | 0.86912
0.28496 | 0.8018 |  | 238.1945 |  | -0.75746 | 0.8018
0.28516 | 0.73216 |  | 184.3251 |  | -0.58615 | 0.73216
0.28535 | 0.62165 |  | 120.5975 |  | -0.3835 | 0.62165
0.28555 | 0.33112 |  | 50.6111 |  | -0.16094 | 0.33112
0.28574 | -0.0536 |  | -21.8992 |  | 0.069639 | -0.0536
0.28594 | -0.2707 |  | -93.7187 |  | 0.29803 | -0.2707
0.28613 | -0.42908 |  | -160.6969 |  | 0.51102 | -0.42908
0.28633 | -0.63247 |  | -219.191 |  | 0.69703 | -0.63247
0.28652 | -0.76635 |  | -265.8957 |  | 0.84555 | -0.76635
0.28672 | -0.87614 |  | -296.8703 |  | 0.94405 | -0.87614
0.28691 | -0.94471 |  | -309.5102 |  | 0.98424 | -0.94471
0.28711 | -0.93627 |  | -302.13 |  | 0.96077 | -0.93627
0.2873 | -0.89133 |  | -274.6503 |  | 0.87339 | -0.89133
0.2875 | -0.77665 |  | -230.2646 |  | 0.73224 | -0.77665
0.2877 | -0.61986 |  | -173.0793 |  | 0.55039 | -0.61986
0.28789 | -0.43231 |  | -106.5306 |  | 0.33877 | -0.43231
0.28809 | -0.21004 |  | -34.3211 |  | 0.10914 | -0.21004
0.28828 | 0.010989 |  | 39.4906 |  | -0.12558 | 0.010989
0.28848 | 0.23657 |  | 110.7894 |  | -0.35231 | 0.23657
0.28867 | 0.44231 |  | 175.8814 |  | -0.5593 | 0.44231
0.28887 | 0.61699 |  | 231.4124 |  | -0.73589 | 0.61699
0.28906 | 0.76284 |  | 273.7963 |  | -0.87067 | 0.76284
0.28926 | 0.85891 |  | 299.8631 |  | -0.95356 | 0.85891
0.28945 | 0.90732 |  | 307.4325 |  | -0.97764 | 0.90732
0.28965 | 0.8994 |  | 295.384 |  | -0.93932 | 0.8994
0.28984 | 0.84487 |  | 264.4626 |  | -0.84099 | 0.84487
0.29004 | 0.7759 |  | 217.9423 |  | -0.69306 | 0.7759
0.29023 | 0.70294 |  | 159.6367 |  | -0.50764 | 0.70294
0.29043 | 0.531 |  | 92.9129 |  | -0.29546 | 0.531
0.29063 | 0.16619 |  | 21.5798 |  | -0.068624 | 0.16619
0.29082 | -0.1651 |  | -51.1094 |  | 0.16253 | -0.1651
0.29102 | -0.32742 |  | -121.5879 |  | 0.38665 | -0.32742
0.29121 | -0.5147 |  | -185.6631 |  | 0.59041 | -0.5147
0.29141 | -0.69649 |  | -240.0171 |  | 0.76325 | -0.69649
0.2916 | -0.8117 |  | -280.8805 |  | 0.8932 | -0.8117
0.2918 | -0.91606 |  | -304.7147 |  | 0.96899 | -0.91606
0.29199 | -0.94826 |  | -309.4202 |  | 0.98396 | -0.94826
0.29219 | -0.92598 |  | -293.7116 |  | 0.934 | -0.92598
0.29238 | -0.85526 |  | -258.9287 |  | 0.82339 | -0.85526
0.29258 | -0.71678 |  | -208.9777 |  | 0.66455 | -0.71678
0.29277 | -0.55133 |  | -147.6035 |  | 0.46938 | -0.55133
0.29297 | -0.34537 |  | -78.2742 |  | 0.24891 | -0.34537
0.29316 | -0.12245 |  | -4.87 |  | 0.015487 | -0.12245
0.29336 | 0.10041 |  | 68.4667 |  | -0.21772 | 0.10041
0.29355 | 0.32323 |  | 137.7304 |  | -0.43798 | 0.32323
0.29375 | 0.51464 |  | 199.4417 |  | -0.63422 | 0.51464
0.29395 | 0.68033 |  | 250.1533 |  | -0.79549 | 0.68033
0.29414 | 0.80702 |  | 286.3058 |  | -0.91045 | 0.80702
0.29434 | 0.88324 |  | 305.0492 |  | -0.97006 | 0.88324
0.29453 | 0.91001 |  | 304.701 |  | -0.96895 | 0.91001
0.29473 | 0.87916 |  | 284.7637 |  | -0.90555 | 0.87916
0.29492 | 0.81476 |  | 247.0936 |  | -0.78576 | 0.81476
0.29512 | 0.74494 |  | 195.6047 |  | -0.62202 | 0.74494
0.29531 | 0.6531 |  | 133.6714 |  | -0.42508 | 0.6531
0.29551 | 0.40735 |  | 64.7031 |  | -0.20576 | 0.40735
0.2957 | 0.017953 |  | -7.5018 |  | 0.023856 | 0.017953
0.2959 | -0.24281 |  | -79.7627 |  | 0.25365 | -0.24281
0.29609 | -0.39468 |  | -147.9921 |  | 0.47061 | -0.39468
0.29629 | -0.59403 |  | -208.3684 |  | 0.66261 | -0.59403
0.29648 | -0.74568 |  | -257.7147 |  | 0.81953 | -0.74568
0.29668 | -0.85522 |  | -292.0603 |  | 0.92875 | -0.85522
0.29688 | -0.93763 |  | -308.464 |  | 0.98092 | -0.93763
0.29707 | -0.94203 |  | -305.043 |  | 0.97004 | -0.94203
0.29727 | -0.90376 |  | -281.3506 |  | 0.8947 | -0.90376
0.29746 | -0.80392 |  | -240.1354 |  | 0.76363 | -0.80392
0.29766 | -0.65252 |  | -185.3275 |  | 0.58934 | -0.65252
0.29785 | -0.47264 |  | -120.3696 |  | 0.38278 | -0.47264
0.29805 | -0.25533 |  | -48.9432 |  | 0.15564 | -0.25533
0.29824 | -0.033444 |  | 24.9055 |  | -0.0792 | -0.033444
0.29844 | 0.19197 |  | 97.0525 |  | -0.30863 | 0.19197
0.29863 | 0.40449 |  | 163.6999 |  | -0.52057 | 0.40449
0.29883 | 0.58448 |  | 221.4721 |  | -0.70428 | 0.58448
0.29902 | 0.73754 |  | 266.8069 |  | -0.84845 | 0.73754
0.29922 | 0.84411 |  | 296.2761 |  | -0.94216 | 0.84411
0.29941 | 0.90144 |  | 307.5262 |  | -0.97793 | 0.90144
0.29961 | 0.90495 |  | 299.3122 |  | -0.95181 | 0.90495
0.2998 | 0.85683 |  | 271.8931 |  | -0.86462 | 0.85683
0.3 | 0.78678 |  | 228.1734 |  | -0.72559 | 0.78678
0.3002 | 0.71675 |  | 172.0577 |  | -0.54714 | 0.71675
0.30039 | 0.58153 |  | 106.747 |  | -0.33946 | 0.58153
0.30059 | 0.25299 |  | 36.0252 |  | -0.11456 | 0.25299
0.30078 | -0.11308 |  | -36.5344 |  | 0.11618 | -0.11308
0.30098 | -0.30123 |  | -107.6218 |  | 0.34224 | -0.30123
0.30117 | -0.47068 |  | -173.1133 |  | 0.5505 | -0.47068
0.30137 | -0.6653 |  | -229.5479 |  | 0.72996 | -0.6653
0.30156 | -0.78887 |  | -273.3535 |  | 0.86926 | -0.78887
0.30176 | -0.89606 |  | -300.7762 |  | 0.95647 | -0.89606
0.30195 | -0.94668 |  | -309.4369 |  | 0.98401 | -0.94668
0.30215 | -0.93046 |  | -297.8371 |  | 0.94712 | -0.93046
0.30234 | -0.87299 |  | -266.6842 |  | 0.84806 | -0.87299
0.30254 | -0.74562 |  | -219.522 |  | 0.69808 | -0.74562
0.30273 | -0.58523 |  | -160.2419 |  | 0.50957 | -0.58523
0.30293 | -0.38901 |  | -92.3005 |  | 0.29352 | -0.38901
0.30312 | -0.1658 |  | -19.4444 |  | 0.061833 | -0.1658
0.30332 | 0.055874 |  | 54.2065 |  | -0.17238 | 0.055874
0.30352 | 0.28095 |  | 124.5769 |  | -0.39615 | 0.28095
0.30371 | 0.47975 |  | 188.0865 |  | -0.59811 | 0.47975
0.30391 | 0.64989 |  | 241.2878 |  | -0.7673 | 0.64989
0.3041 | 0.78679 |  | 280.6152 |  | -0.89236 | 0.78679
0.3043 | 0.87272 |  | 303.0262 |  | -0.96362 | 0.87272
0.30449 | 0.91021 |  | 306.5234 |  | -0.97474 | 0.91021
0.30469 | 0.8902 |  | 290.3796 |  | -0.92341 | 0.8902
0.30488 | 0.82962 |  | 255.9572 |  | -0.81394 | 0.82962
0.30508 | 0.76023 |  | 206.8883 |  | -0.6579 | 0.76023
0.30527 | 0.68126 |  | 146.7505 |  | -0.46667 | 0.68126
0.30547 | 0.47397 |  | 78.7949 |  | -0.25057 | 0.47397
0.30566 | 0.089044 |  | 6.8649 |  | -0.02183 | 0.089044
0.30586 | -0.20847 |  | -65.6346 |  | 0.20872 | -0.20847
0.30605 | -0.35932 |  | -134.9288 |  | 0.42907 | -0.35932
0.30625 | -0.55508 |  | -197.1957 |  | 0.62708 | -0.55508
0.30645 | -0.72241 |  | -249.163 |  | 0.79234 | -0.72241
0.30664 | -0.83358 |  | -286.8282 |  | 0.91211 | -0.83358
0.30684 | -0.92904 |  | -306.9818 |  | 0.9762 | -0.92904
0.30703 | -0.94597 |  | -307.656 |  | 0.97835 | -0.94597
0.30723 | -0.91635 |  | -287.9059 |  | 0.91554 | -0.91635
0.30742 | -0.8307 |  | -249.725 |  | 0.79413 | -0.8307
0.30762 | -0.68393 |  | -197.1231 |  | 0.62685 | -0.68393
0.30781 | -0.51212 |  | -133.8042 |  | 0.4255 | -0.51212
0.30801 | -0.29951 |  | -63.3142 |  | 0.20134 | -0.29951
0.3082 | -0.077247 |  | 10.3291 |  | -0.032847 | -0.077247
0.3084 | 0.14627 |  | 82.9782 |  | -0.26387 | 0.14627
0.30859 | 0.3642 |  | 150.83 |  | -0.47964 | 0.3642
0.30879 | 0.54925 |  | 210.523 |  | -0.66946 | 0.54925
0.30898 | 0.7093 |  | 258.616 |  | -0.8224 | 0.7093
0.30918 | 0.82621 |  | 291.5427 |  | -0.92711 | 0.82621
0.30938 | 0.89313 |  | 306.6227 |  | -0.97506 | 0.89313
0.30957 | 0.90851 |  | 302.3411 |  | -0.96144 | 0.90851
0.30977 | 0.86831 |  | 278.5755 |  | -0.88587 | 0.86831
0.30996 | 0.80073 |  | 237.7882 |  | -0.75617 | 0.80073
0.31016 | 0.73067 |  | 183.9342 |  | -0.58491 | 0.73067
0.31035 | 0.62029 |  | 120.2369 |  | -0.38235 | 0.62029
0.31055 | 0.33395 |  | 50.2113 |  | -0.15967 | 0.33395
0.31074 | -0.051518 |  | -22.3491 |  | 0.07107 | -0.051518
0.31094 | -0.27521 |  | -94.11 |  | 0.29927 | -0.27521
0.31113 | -0.43044 |  | -161.0199 |  | 0.51204 | -0.43044
0.31133 | -0.63216 |  | -219.4832 |  | 0.69796 | -0.63216
0.31152 | -0.76947 |  | -266.1632 |  | 0.8464 | -0.76947
0.31172 | -0.8763 |  | -297.1075 |  | 0.9448 | -0.8763
0.31191 | -0.94516 |  | -309.5961 |  | 0.98452 | -0.94516
0.31211 | -0.93698 |  | -302.0518 |  | 0.96052 | -0.93698
0.3123 | -0.89033 |  | -274.527 |  | 0.873 | -0.89033
0.3125 | -0.77696 |  | -230.1306 |  | 0.73182 | -0.77696
0.3127 | -0.61896 |  | -172.8688 |  | 0.54972 | -0.61896
0.31289 | -0.43152 |  | -106.2171 |  | 0.33777 | -0.43152
0.31309 | -0.2098 |  | -33.9486 |  | 0.10796 | -0.2098
0.31328 | 0.012007 |  | 39.878 |  | -0.12681 | 0.012007
0.31348 | 0.23714 |  | 111.2166 |  | -0.35367 | 0.23714
0.31367 | 0.44346 |  | 176.3481 |  | -0.56079 | 0.44346
0.31387 | 0.61784 |  | 231.8647 |  | -0.73733 | 0.61784
0.31406 | 0.76358 |  | 274.2044 |  | -0.87197 | 0.76358
0.31426 | 0.85953 |  | 300.1212 |  | -0.95439 | 0.85953
0.31445 | 0.90666 |  | 307.4626 |  | -0.97773 | 0.90666
0.31465 | 0.89867 |  | 295.2419 |  | -0.93887 | 0.89867
0.31484 | 0.84309 |  | 264.1966 |  | -0.84015 | 0.84309
0.31504 | 0.77204 |  | 217.6319 |  | -0.69207 | 0.77204
0.31523 | 0.69869 |  | 159.3564 |  | -0.50675 | 0.69869
0.31543 | 0.53309 |  | 92.592 |  | -0.29444 | 0.53309
0.31562 | 0.17333 |  | 21.2229 |  | -0.067489 | 0.17333
0.31582 | -0.16584 |  | -51.4106 |  | 0.16349 | -0.16584
0.31602 | -0.32984 |  | -121.7699 |  | 0.38723 | -0.32984
0.31621 | -0.51267 |  | -185.6464 |  | 0.59036 | -0.51267
0.31641 | -0.69738 |  | -239.8257 |  | 0.76265 | -0.69738
0.3166 | -0.81079 |  | -280.575 |  | 0.89223 | -0.81079
0.3168 | -0.91459 |  | -304.3117 |  | 0.96771 | -0.91459
0.31699 | -0.94841 |  | -308.9459 |  | 0.98245 | -0.94841
0.31719 | -0.92369 |  | -293.1898 |  | 0.93234 | -0.92369
0.31738 | -0.85407 |  | -258.4051 |  | 0.82173 | -0.85407
0.31758 | -0.71501 |  | -208.4542 |  | 0.66288 | -0.71501
0.31777 | -0.54878 |  | -147.0678 |  | 0.46768 | -0.54878
0.31797 | -0.34369 |  | -77.7523 |  | 0.24725 | -0.34369
0.31816 | -0.11993 |  | -4.3622 |  | 0.013872 | -0.11993
0.31836 | 0.10167 |  | 68.9767 |  | -0.21935 | 0.10167
0.31855 | 0.32461 |  | 138.2079 |  | -0.4395 | 0.32461
0.31875 | 0.51588 |  | 199.8736 |  | -0.6356 | 0.51588
0.31895 | 0.68048 |  | 250.5199 |  | -0.79665 | 0.68048
0.31914 | 0.80779 |  | 286.5853 |  | -0.91134 | 0.80779
0.31934 | 0.88321 |  | 305.3194 |  | -0.97092 | 0.88321
0.31953 | 0.9102 |  | 304.9885 |  | -0.96986 | 0.9102
0.31973 | 0.87976 |  | 285.0816 |  | -0.90656 | 0.87976
0.31992 | 0.8149 |  | 247.4859 |  | -0.78701 | 0.8149
0.32012 | 0.74515 |  | 195.905 |  | -0.62298 | 0.74515
0.32031 | 0.65282 |  | 133.722 |  | -0.42524 | 0.65282
0.32051 | 0.40747 |  | 64.52 |  | -0.20517 | 0.40747
0.3207 | 0.017264 |  | -7.8336 |  | 0.024911 | 0.017264
0.3209 | -0.24315 |  | -80.0687 |  | 0.25462 | -0.24315
0.32109 | -0.39403 |  | -148.2966 |  | 0.47158 | -0.39403
0.32129 | -0.59582 |  | -208.8016 |  | 0.66399 | -0.59582
0.32148 | -0.7467 |  | -258.1659 |  | 0.82097 | -0.7467
0.32168 | -0.85556 |  | -292.3881 |  | 0.92979 | -0.85556
0.32188 | -0.93863 |  | -308.6976 |  | 0.98166 | -0.93863
0.32207 | -0.94173 |  | -305.3208 |  | 0.97092 | -0.94173
0.32227 | -0.90439 |  | -281.6273 |  | 0.89557 | -0.90439
0.32246 | -0.80375 |  | -240.2116 |  | 0.76387 | -0.80375
0.32266 | -0.65159 |  | -185.153 |  | 0.58879 | -0.65159
0.32285 | -0.47258 |  | -120.0337 |  | 0.38171 | -0.47258
0.32305 | -0.25406 |  | -48.592 |  | 0.15452 | -0.25406
0.32324 | -0.032474 |  | 25.2283 |  | -0.080226 | -0.032474
0.32344 | 0.19246 |  | 97.3055 |  | -0.30943 | 0.19246
0.32363 | 0.40466 |  | 163.7841 |  | -0.52083 | 0.40466
0.32383 | 0.58374 |  | 221.3893 |  | -0.70402 | 0.58374
0.32402 | 0.73687 |  | 266.5698 |  | -0.84769 | 0.73687
0.32422 | 0.84271 |  | 295.9684 |  | -0.94118 | 0.84271
0.32441 | 0.89989 |  | 307.2326 |  | -0.977 | 0.89989
0.32461 | 0.90331 |  | 298.9776 |  | -0.95075 | 0.90331
0.3248 | 0.85469 |  | 271.5365 |  | -0.86349 | 0.85469
0.325 | 0.78456 |  | 227.8091 |  | -0.72443 | 0.78456
0.3252 | 0.71274 |  | 171.6387 |  | -0.54581 | 0.71274
0.32539 | 0.57838 |  | 106.3125 |  | -0.33807 | 0.57838
0.32559 | 0.25386 |  | 35.5848 |  | -0.11316 | 0.25386
0.32578 | -0.11279 |  | -36.9814 |  | 0.1176 | -0.11279
0.32598 | -0.3019 |  | -108.0519 |  | 0.34361 | -0.3019
0.32617 | -0.47033 |  | -173.5531 |  | 0.5519 | -0.47033
0.32637 | -0.66649 |  | -229.9821 |  | 0.73134 | -0.66649
0.32656 | -0.78946 |  | -273.7441 |  | 0.87051 | -0.78946
0.32676 | -0.89598 |  | -301.1022 |  | 0.95751 | -0.89598
0.32695 | -0.94767 |  | -309.7043 |  | 0.98486 | -0.94767
0.32715 | -0.93071 |  | -298.1012 |  | 0.94796 | -0.93071
0.32734 | -0.87388 |  | -266.8993 |  | 0.84874 | -0.87388
0.32754 | -0.74689 |  | -219.6133 |  | 0.69837 | -0.74689
0.32773 | -0.58553 |  | -160.192 |  | 0.50941 | -0.58553
0.32793 | -0.38869 |  | -92.0922 |  | 0.29285 | -0.38869
0.32812 | -0.16496 |  | -19.1485 |  | 0.060892 | -0.16496
0.32832 | 0.056335 |  | 54.5224 |  | -0.17338 | 0.056335
0.32852 | 0.28139 |  | 124.8487 |  | -0.39702 | 0.28139
0.32871 | 0.47982 |  | 188.2222 |  | -0.59855 | 0.47982
0.32891 | 0.64951 |  | 241.3119 |  | -0.76737 | 0.64951
0.3291 | 0.78659 |  | 280.5667 |  | -0.8922 | 0.78659
0.3293 | 0.87203 |  | 302.9406 |  | -0.96335 | 0.87203
0.32949 | 0.90977 |  | 306.4873 |  | -0.97463 | 0.90977
0.32969 | 0.89005 |  | 290.3732 |  | -0.92339 | 0.89005
0.32988 | 0.82919 |  | 255.916 |  | -0.81381 | 0.82919
0.33008 | 0.75911 |  | 206.8177 |  | -0.65768 | 0.75911
0.33027 | 0.67912 |  | 146.6469 |  | -0.46634 | 0.67912
0.33047 | 0.47481 |  | 78.6417 |  | -0.25008 | 0.47481
0.33066 | 0.093106 |  | 6.7094 |  | -0.021336 | 0.093106
0.33086 | -0.20747 |  | -65.8162 |  | 0.2093 | -0.20747
0.33105 | -0.36059 |  | -135.2213 |  | 0.43 | -0.36059
0.33125 | -0.55573 |  | -197.457 |  | 0.62791 | -0.55573
0.33145 | -0.72322 |  | -249.2387 |  | 0.79258 | -0.72322
0.33164 | -0.83349 |  | -286.7696 |  | 0.91193 | -0.83349
0.33184 | -0.929 |  | -306.8257 |  | 0.97571 | -0.929
0.33203 | -0.94617 |  | -307.4025 |  | 0.97754 | -0.94617
0.33223 | -0.91559 |  | -287.571 |  | 0.91448 | -0.91559
0.33242 | -0.83026 |  | -249.3789 |  | 0.79302 | -0.83026
0.33262 | -0.68338 |  | -196.8578 |  | 0.62601 | -0.68338
0.33281 | -0.51131 |  | -133.6002 |  | 0.42485 | -0.51131
0.33301 | -0.2993 |  | -63.1185 |  | 0.20072 | -0.2993
0.3332 | -0.076692 |  | 10.5321 |  | -0.033492 | -0.076692
0.3334 | 0.14744 |  | 83.2486 |  | -0.26473 | 0.14744
0.33359 | 0.3655 |  | 151.1878 |  | -0.48078 | 0.3655
0.33379 | 0.55055 |  | 210.8982 |  | -0.67066 | 0.55055
0.33398 | 0.71036 |  | 258.9413 |  | -0.82343 | 0.71036
0.33418 | 0.82701 |  | 291.8014 |  | -0.92793 | 0.82701
0.33437 | 0.89369 |  | 306.8277 |  | -0.97571 | 0.89369
0.33457 | 0.90879 |  | 302.4608 |  | -0.96183 | 0.90879
0.33477 | 0.86834 |  | 278.5447 |  | -0.88577 | 0.86834
0.33496 | 0.80045 |  | 237.6671 |  | -0.75578 | 0.80045
0.33516 | 0.73068 |  | 183.7952 |  | -0.58447 | 0.73068
0.33535 | 0.62119 |  | 120.1058 |  | -0.38194 | 0.62119
0.33555 | 0.33371 |  | 50.135 |  | -0.15943 | 0.33371
0.33574 | -0.052167 |  | -22.4384 |  | 0.071354 | -0.052167
0.33594 | -0.27439 |  | -94.2536 |  | 0.29973 | -0.27439
0.33613 | -0.43167 |  | -161.175 |  | 0.51254 | -0.43167
0.33633 | -0.63347 |  | -219.6687 |  | 0.69855 | -0.63347
0.33652 | -0.76928 |  | -266.3096 |  | 0.84686 | -0.76928
0.33672 | -0.87758 |  | -297.181 |  | 0.94504 | -0.87758
0.33691 | -0.94572 |  | -309.6549 |  | 0.9847 | -0.94572
0.33711 | -0.93764 |  | -302.0175 |  | 0.96042 | -0.93764
0.3373 | -0.89098 |  | -274.4061 |  | 0.87261 | -0.89098
0.3375 | -0.77613 |  | -229.9656 |  | 0.73129 | -0.77613
0.3377 | -0.61863 |  | -172.6607 |  | 0.54906 | -0.61863
0.33789 | -0.43091 |  | -106.0282 |  | 0.33717 | -0.43091
0.33809 | -0.20949 |  | -33.7953 |  | 0.10747 | -0.20949
0.33828 | 0.012264 |  | 39.9509 |  | -0.12704 | 0.012264
0.33848 | 0.23798 |  | 111.1412 |  | -0.35343 | 0.23798
0.33867 | 0.44312 |  | 176.1452 |  | -0.56014 | 0.44312
0.33887 | 0.61751 |  | 231.608 |  | -0.73651 | 0.61751
0.33906 | 0.76319 |  | 273.9819 |  | -0.87126 | 0.76319
0.33926 | 0.85889 |  | 299.975 |  | -0.95392 | 0.85889
0.33945 | 0.90651 |  | 307.3547 |  | -0.97739 | 0.90651
0.33965 | 0.8981 |  | 295.1312 |  | -0.93852 | 0.8981
0.33984 | 0.84275 |  | 264.1378 |  | -0.83996 | 0.84275
0.34004 | 0.77195 |  | 217.6642 |  | -0.69217 | 0.77195
0.34023 | 0.69825 |  | 159.4005 |  | -0.50689 | 0.69825
0.34043 | 0.53214 |  | 92.55 |  | -0.29431 | 0.53214
0.34063 | 0.17147 |  | 21.0822 |  | -0.067042 | 0.17147
0.34082 | -0.16717 |  | -51.5356 |  | 0.16388 | -0.16717
0.34102 | -0.33031 |  | -121.8396 |  | 0.38745 | -0.33031
0.34121 | -0.51311 |  | -185.741 |  | 0.59066 | -0.51311
0.34141 | -0.69753 |  | -239.9225 |  | 0.76295 | -0.69753
0.3416 | -0.81125 |  | -280.6397 |  | 0.89243 | -0.81125
0.3418 | -0.91482 |  | -304.3753 |  | 0.96791 | -0.91482
0.34199 | -0.94813 |  | -308.9876 |  | 0.98258 | -0.94813
0.34219 | -0.92312 |  | -293.1679 |  | 0.93227 | -0.92312
0.34238 | -0.85273 |  | -258.2893 |  | 0.82136 | -0.85273
0.34258 | -0.71421 |  | -208.258 |  | 0.66226 | -0.71421
0.34277 | -0.54853 |  | -146.8419 |  | 0.46696 | -0.54853
0.34297 | -0.34361 |  | -77.5218 |  | 0.24652 | -0.34361
0.34316 | -0.12008 |  | -4.1791 |  | 0.01329 | -0.12008
0.34336 | 0.10238 |  | 69.0877 |  | -0.2197 | 0.10238
0.34355 | 0.32513 |  | 138.3038 |  | -0.43981 | 0.32513
0.34375 | 0.51608 |  | 199.9454 |  | -0.63583 | 0.51608
0.34395 | 0.68111 |  | 250.5835 |  | -0.79686 | 0.68111
0.34414 | 0.80804 |  | 286.641 |  | -0.91152 | 0.80804
0.34434 | 0.88325 |  | 305.2314 |  | -0.97064 | 0.88325
0.34453 | 0.90973 |  | 304.6778 |  | -0.96888 | 0.90973
0.34473 | 0.87846 |  | 284.5336 |  | -0.90482 | 0.87846
0.34492 | 0.81325 |  | 246.7503 |  | -0.78467 | 0.81325
0.34512 | 0.74291 |  | 195.1835 |  | -0.62068 | 0.74291
0.34531 | 0.64972 |  | 133.1587 |  | -0.42344 | 0.64972
0.34551 | 0.40457 |  | 64.1343 |  | -0.20395 | 0.40457
0.3457 | 0.01591 |  | -8.0913 |  | 0.02573 | 0.01591
0.3459 | -0.24388 |  | -80.3194 |  | 0.25542 | -0.24388
0.34609 | -0.39439 |  | -148.5362 |  | 0.47235 | -0.39439
0.34629 | -0.59577 |  | -208.8992 |  | 0.6643 | -0.59577
0.34648 | -0.74702 |  | -258.1331 |  | 0.82086 | -0.74702
0.34668 | -0.85532 |  | -292.3689 |  | 0.92973 | -0.85532
0.34687 | -0.9385 |  | -308.6486 |  | 0.9815 | -0.9385
0.34707 | -0.94179 |  | -305.1133 |  | 0.97026 | -0.94179
0.34727 | -0.90384 |  | -281.3612 |  | 0.89473 | -0.90384
0.34746 | -0.80388 |  | -239.9956 |  | 0.76319 | -0.80388
0.34766 | -0.65143 |  | -185.043 |  | 0.58844 | -0.65143
0.34785 | -0.47167 |  | -119.9991 |  | 0.3816 | -0.47167
0.34805 | -0.25366 |  | -48.4903 |  | 0.1542 | -0.25366
0.34824 | -0.032007 |  | 25.3765 |  | -0.080697 | -0.032007
0.34844 | 0.19353 |  | 97.514 |  | -0.31009 | 0.19353
0.34863 | 0.40602 |  | 164.1332 |  | -0.52194 | 0.40602
0.34883 | 0.58507 |  | 221.7759 |  | -0.70525 | 0.58507
0.34902 | 0.7383 |  | 266.9472 |  | -0.84889 | 0.7383
0.34922 | 0.844 |  | 296.2963 |  | -0.94222 | 0.844
0.34941 | 0.90079 |  | 307.428 |  | -0.97762 | 0.90079
0.34961 | 0.90417 |  | 299.1008 |  | -0.95114 | 0.90417
0.3498 | 0.85519 |  | 271.6291 |  | -0.86378 | 0.85519
0.35 | 0.78551 |  | 227.8615 |  | -0.7246 | 0.78551
0.3502 | 0.71497 |  | 171.6489 |  | -0.54584 | 0.71497
0.35039 | 0.57913 |  | 106.2206 |  | -0.33778 | 0.57913
0.35059 | 0.25169 |  | 35.3753 |  | -0.11249 | 0.25169
0.35078 | -0.11422 |  | -37.2961 |  | 0.1186 | -0.11422
0.35098 | -0.30216 |  | -108.4383 |  | 0.34483 | -0.30216
0.35117 | -0.47207 |  | -173.9043 |  | 0.55302 | -0.47207
0.35137 | -0.66801 |  | -230.2419 |  | 0.73217 | -0.66801
0.35156 | -0.7903 |  | -273.873 |  | 0.87092 | -0.7903
0.35176 | -0.89733 |  | -301.1255 |  | 0.95758 | -0.89733
0.35195 | -0.94814 |  | -309.6736 |  | 0.98476 | -0.94814
0.35215 | -0.93042 |  | -297.9216 |  | 0.94739 | -0.93042
0.35234 | -0.87323 |  | -266.5876 |  | 0.84775 | -0.87323
0.35254 | -0.7457 |  | -219.3023 |  | 0.69738 | -0.7457
0.35273 | -0.58443 |  | -159.9261 |  | 0.50856 | -0.58443
0.35293 | -0.38753 |  | -91.8744 |  | 0.29216 | -0.38753
0.35313 | -0.1637 |  | -18.9068 |  | 0.060124 | -0.1637
0.35332 | 0.057738 |  | 54.8073 |  | -0.17429 | 0.057738
0.35352 | 0.28304 |  | 125.1608 |  | -0.39801 | 0.28304
0.35371 | 0.48133 |  | 188.544 |  | -0.59957 | 0.48133
0.35391 | 0.65055 |  | 241.5347 |  | -0.76808 | 0.65055
0.3541 | 0.78703 |  | 280.6616 |  | -0.8925 | 0.78703
0.3543 | 0.87206 |  | 302.9758 |  | -0.96346 | 0.87206
0.35449 | 0.90956 |  | 306.5133 |  | -0.97471 | 0.90956
0.35469 | 0.8896 |  | 290.4292 |  | -0.92356 | 0.8896
0.35488 | 0.82844 |  | 255.9759 |  | -0.814 | 0.82844
0.35508 | 0.75857 |  | 206.7567 |  | -0.65749 | 0.75857
0.35527 | 0.67865 |  | 146.4472 |  | -0.4657 | 0.67865
0.35547 | 0.47136 |  | 78.4394 |  | -0.24944 | 0.47136
0.35566 | 0.087338 |  | 6.5425 |  | -0.020805 | 0.087338
0.35586 | -0.20877 |  | -65.9776 |  | 0.20981 | -0.20877
0.35605 | -0.35921 |  | -135.371 |  | 0.43048 | -0.35921
0.35625 | -0.55695 |  | -197.6327 |  | 0.62847 | -0.55695
0.35645 | -0.72324 |  | -249.4128 |  | 0.79313 | -0.72324
0.35664 | -0.83277 |  | -286.8722 |  | 0.91225 | -0.83277
0.35684 | -0.92876 |  | -306.8503 |  | 0.97578 | -0.92876
0.35703 | -0.944 |  | -307.3841 |  | 0.97748 | -0.944
0.35723 | -0.91401 |  | -287.5488 |  | 0.91441 | -0.91401
0.35742 | -0.82912 |  | -249.3353 |  | 0.79289 | -0.82912
0.35762 | -0.6826 |  | -196.7493 |  | 0.62566 | -0.6826
0.35781 | -0.51161 |  | -133.4214 |  | 0.42428 | -0.51161
0.35801 | -0.29802 |  | -62.8879 |  | 0.19998 | -0.29802
0.3582 | -0.075306 |  | 10.8496 |  | -0.034502 | -0.075306
0.3584 | 0.14839 |  | 83.6187 |  | -0.26591 | 0.14839
0.35859 | 0.36698 |  | 151.5309 |  | -0.48187 | 0.36698
0.35879 | 0.55116 |  | 211.1592 |  | -0.67149 | 0.55116
0.35898 | 0.71084 |  | 259.0586 |  | -0.82381 | 0.71084
0.35918 | 0.82709 |  | 291.8011 |  | -0.92793 | 0.82709
0.35938 | 0.89302 |  | 306.728 |  | -0.9754 | 0.89302
0.35957 | 0.90832 |  | 302.3191 |  | -0.96137 | 0.90832
0.35977 | 0.86758 |  | 278.447 |  | -0.88546 | 0.86758
0.35996 | 0.80023 |  | 237.5429 |  | -0.75539 | 0.80023
0.36016 | 0.73172 |  | 183.5777 |  | -0.58378 | 0.73172
0.36035 | 0.61987 |  | 119.7842 |  | -0.38091 | 0.61987
0.36055 | 0.32642 |  | 49.7972 |  | -0.15836 | 0.32642
0.36074 | -0.057938 |  | -22.7069 |  | 0.072208 | -0.057938
0.36094 | -0.27227 |  | -94.5238 |  | 0.30059 | -0.27227
0.36113 | -0.43105 |  | -161.4484 |  | 0.51341 | -0.43105
0.36133 | -0.6354 |  | -219.8359 |  | 0.69908 | -0.6354
0.36152 | -0.7679 |  | -266.3158 |  | 0.84688 | -0.7679
0.36172 | -0.87754 |  | -297.0916 |  | 0.94475 | -0.87754
0.36191 | -0.94571 |  | -309.5905 |  | 0.9845 | -0.94571
0.36211 | -0.93601 |  | -301.9565 |  | 0.96022 | -0.93601
0.3623 | -0.89023 |  | -274.2285 |  | 0.87205 | -0.89023
0.3625 | -0.7743 |  | -229.6865 |  | 0.7304 | -0.7743
0.3627 | -0.61751 |  | -172.3393 |  | 0.54804 | -0.61751
0.36289 | -0.42983 |  | -105.7267 |  | 0.33621 | -0.42983
0.36309 | -0.20707 |  | -33.5422 |  | 0.10666 | -0.20707
0.36328 | 0.013458 |  | 40.2283 |  | -0.12793 | 0.013458
0.36348 | 0.23928 |  | 111.4562 |  | -0.35443 | 0.23928
0.36367 | 0.44444 |  | 176.4787 |  | -0.5612 | 0.44444
0.36387 | 0.61829 |  | 231.9121 |  | -0.73748 | 0.61829
0.36406 | 0.76402 |  | 274.1901 |  | -0.87192 | 0.76402
0.36426 | 0.85869 |  | 300.0416 |  | -0.95413 | 0.85869
0.36445 | 0.90583 |  | 307.2645 |  | -0.9771 | 0.90583
0.36465 | 0.89684 |  | 294.8819 |  | -0.93772 | 0.89684
0.36484 | 0.84112 |  | 263.7306 |  | -0.83866 | 0.84112
0.36504 | 0.77172 |  | 217.2009 |  | -0.6907 | 0.77172
0.36523 | 0.69877 |  | 158.9943 |  | -0.5056 | 0.69877
0.36543 | 0.52901 |  | 92.278 |  | -0.29344 | 0.52901
0.36562 | 0.16513 |  | 20.9106 |  | -0.066496 | 0.16513
0.36582 | -0.16829 |  | -51.7521 |  | 0.16457 | -0.16829
0.36602 | -0.32854 |  | -122.0786 |  | 0.38821 | -0.32854
0.36621 | -0.51423 |  | -185.9342 |  | 0.59127 | -0.51423
0.36641 | -0.69727 |  | -240.0969 |  | 0.76351 | -0.69727
0.3666 | -0.81075 |  | -280.7958 |  | 0.89293 | -0.81075
0.3668 | -0.91502 |  | -304.5267 |  | 0.96839 | -0.91502
0.36699 | -0.9471 |  | -309.1239 |  | 0.98301 | -0.9471
0.36719 | -0.92364 |  | -293.2135 |  | 0.93242 | -0.92364
0.36738 | -0.85366 |  | -258.264 |  | 0.82128 | -0.85366
0.36758 | -0.71466 |  | -208.2209 |  | 0.66214 | -0.71466
0.36777 | -0.54925 |  | -146.7687 |  | 0.46672 | -0.54925
0.36797 | -0.34311 |  | -77.3985 |  | 0.24613 | -0.34311
0.36816 | -0.1192 |  | -4.0071 |  | 0.012743 | -0.1192
0.36836 | 0.1031 |  | 69.2893 |  | -0.22034 | 0.1031
0.36855 | 0.32608 |  | 138.4617 |  | -0.44031 | 0.32608
0.36875 | 0.51699 |  | 200.0706 |  | -0.63622 | 0.51699
0.36895 | 0.68197 |  | 250.68 |  | -0.79716 | 0.68197
0.36914 | 0.80868 |  | 286.6786 |  | -0.91164 | 0.80868
0.36934 | 0.88372 |  | 305.2546 |  | -0.97071 | 0.88372
0.36953 | 0.91002 |  | 304.7034 |  | -0.96896 | 0.91002
0.36973 | 0.87884 |  | 284.5675 |  | -0.90492 | 0.87884
0.36992 | 0.81395 |  | 246.7981 |  | -0.78482 | 0.81395
0.37012 | 0.74457 |  | 195.2225 |  | -0.62081 | 0.74457
0.37031 | 0.65193 |  | 133.1612 |  | -0.42345 | 0.65193
0.37051 | 0.40174 |  | 64.0374 |  | -0.20364 | 0.40174
0.3707 | 0.010344 |  | -8.2965 |  | 0.026383 | 0.010344
0.3709 | -0.24284 |  | -80.4957 |  | 0.25598 | -0.24284
0.37109 | -0.39348 |  | -148.5682 |  | 0.47245 | -0.39348
0.37129 | -0.59819 |  | -208.903 |  | 0.66431 | -0.59819
0.37148 | -0.74583 |  | -258.2192 |  | 0.82114 | -0.74583
0.37168 | -0.85545 |  | -292.4113 |  | 0.92987 | -0.85545
0.37188 | -0.9391 |  | -308.6518 |  | 0.98151 | -0.9391
0.37207 | -0.94061 |  | -305.1158 |  | 0.97027 | -0.94061
0.37227 | -0.90438 |  | -281.2472 |  | 0.89437 | -0.90438
0.37246 | -0.80267 |  | -239.805 |  | 0.76258 | -0.80267
0.37266 | -0.65048 |  | -184.7664 |  | 0.58756 | -0.65048
0.37285 | -0.47211 |  | -119.6607 |  | 0.38052 | -0.47211
0.37305 | -0.25268 |  | -48.2226 |  | 0.15335 | -0.25268
0.37324 | -0.031393 |  | 25.6174 |  | -0.081463 | -0.031393
0.37344 | 0.19434 |  | 97.7011 |  | -0.31069 | 0.19434
0.37363 | 0.40656 |  | 164.2136 |  | -0.5222 | 0.40656
0.37383 | 0.5851 |  | 221.8315 |  | -0.70542 | 0.5851
0.37402 | 0.73873 |  | 266.9821 |  | -0.849 | 0.73873
0.37422 | 0.84396 |  | 296.2953 |  | -0.94222 | 0.84396
0.37441 | 0.90094 |  | 307.407 |  | -0.97755 | 0.90094
0.37461 | 0.90417 |  | 299.0416 |  | -0.95095 | 0.90417
0.3748 | 0.85526 |  | 271.4669 |  | -0.86326 | 0.85526
0.375 | 0.78627 |  | 227.5842 |  | -0.72372 | 0.78627
0.3752 | 0.71551 |  | 171.3217 |  | -0.5448 | 0.71551
0.37539 | 0.57693 |  | 105.9512 |  | -0.33692 | 0.57693
0.37559 | 0.24561 |  | 35.2386 |  | -0.11206 | 0.24561
0.37578 | -0.11711 |  | -37.3508 |  | 0.11878 | -0.11711
0.37598 | -0.30063 |  | -108.4821 |  | 0.34497 | -0.30063
0.37617 | -0.47224 |  | -173.969 |  | 0.55322 | -0.47224
0.37637 | -0.66816 |  | -230.3595 |  | 0.73254 | -0.66816
0.37656 | -0.79008 |  | -274.0031 |  | 0.87133 | -0.79008
0.37676 | -0.89766 |  | -301.1617 |  | 0.95769 | -0.89766
0.37695 | -0.94763 |  | -309.5904 |  | 0.9845 | -0.94763
0.37715 | -0.93067 |  | -297.7565 |  | 0.94687 | -0.93067
0.37734 | -0.87333 |  | -266.3779 |  | 0.84708 | -0.87333
0.37754 | -0.74458 |  | -219.0296 |  | 0.69651 | -0.74458
0.37773 | -0.58316 |  | -159.5695 |  | 0.50743 | -0.58316
0.37793 | -0.38593 |  | -91.4811 |  | 0.29091 | -0.38593
0.37812 | -0.16214 |  | -18.553 |  | 0.058999 | -0.16214
0.37832 | 0.058889 |  | 55.0593 |  | -0.17509 | 0.058889
0.37852 | 0.28395 |  | 125.3021 |  | -0.39846 | 0.28395
0.37871 | 0.48209 |  | 188.6479 |  | -0.5999 | 0.48209
0.37891 | 0.65126 |  | 241.6645 |  | -0.76849 | 0.65126
0.3791 | 0.78772 |  | 280.8065 |  | -0.89296 | 0.78772
0.3793 | 0.87252 |  | 303.0452 |  | -0.96368 | 0.87252
0.37949 | 0.90925 |  | 306.404 |  | -0.97436 | 0.90925
0.37969 | 0.88908 |  | 290.1341 |  | -0.92263 | 0.88908
0.37988 | 0.82872 |  | 255.5641 |  | -0.81269 | 0.82872
0.38008 | 0.76069 |  | 206.3659 |  | -0.65624 | 0.76069
0.38027 | 0.68086 |  | 146.1171 |  | -0.46465 | 0.68086
0.38047 | 0.46669 |  | 78.0735 |  | -0.24827 | 0.46669
0.38066 | 0.079587 |  | 6.1462 |  | -0.019545 | 0.079587
0.38086 | -0.20926 |  | -66.3436 |  | 0.21097 | -0.20926
0.38105 | -0.35885 |  | -135.5695 |  | 0.43111 | -0.35885
0.38125 | -0.55834 |  | -197.5442 |  | 0.62819 | -0.55834
0.38145 | -0.72176 |  | -249.2178 |  | 0.79251 | -0.72176
0.38164 | -0.83279 |  | -286.7231 |  | 0.91178 | -0.83279
0.38184 | -0.92886 |  | -306.7503 |  | 0.97547 | -0.92886
0.38203 | -0.94358 |  | -307.3348 |  | 0.97732 | -0.94358
0.38223 | -0.91503 |  | -287.4381 |  | 0.91405 | -0.91503
0.38242 | -0.82852 |  | -249.1259 |  | 0.79222 | -0.82852
0.38262 | -0.68175 |  | -196.4988 |  | 0.62487 | -0.68175
0.38281 | -0.51087 |  | -133.1571 |  | 0.42344 | -0.51087
0.38301 | -0.29722 |  | -62.6444 |  | 0.19921 | -0.29722
0.3832 | -0.075 |  | 11.0917 |  | -0.035272 | -0.075
0.3834 | 0.14966 |  | 83.8914 |  | -0.26677 | 0.14966
0.38359 | 0.3681 |  | 151.8414 |  | -0.48286 | 0.3681
0.38379 | 0.55248 |  | 211.5179 |  | -0.67263 | 0.55248
0.38398 | 0.71242 |  | 259.3917 |  | -0.82487 | 0.71242
0.38418 | 0.82811 |  | 292.009 |  | -0.92859 | 0.82811
0.38438 | 0.89407 |  | 306.7475 |  | -0.97546 | 0.89407
0.38457 | 0.90875 |  | 302.2159 |  | -0.96105 | 0.90875
0.38477 | 0.86838 |  | 278.4131 |  | -0.88535 | 0.86838
0.38496 | 0.80174 |  | 237.5992 |  | -0.75557 | 0.80174
0.38516 | 0.73343 |  | 183.6364 |  | -0.58396 | 0.73343
0.38535 | 0.62074 |  | 119.783 |  | -0.38091 | 0.62074
0.38555 | 0.32355 |  | 49.6809 |  | -0.15799 | 0.32355
0.38574 | -0.060764 |  | -22.8222 |  | 0.072575 | -0.060764
0.38594 | -0.2725 |  | -94.5738 |  | 0.30074 | -0.2725
0.38613 | -0.4325 |  | -161.5372 |  | 0.51369 | -0.4325
0.38633 | -0.63639 |  | -220.0284 |  | 0.69969 | -0.63639
0.38652 | -0.76832 |  | -266.5848 |  | 0.84774 | -0.76832
0.38672 | -0.87854 |  | -297.2639 |  | 0.9453 | -0.87854
0.38691 | -0.94544 |  | -309.5798 |  | 0.98446 | -0.94544
0.38711 | -0.93639 |  | -301.8971 |  | 0.96003 | -0.93639
0.3873 | -0.89077 |  | -274.2208 |  | 0.87202 | -0.89077
0.3875 | -0.77364 |  | -229.7296 |  | 0.73054 | -0.77364
0.3877 | -0.61681 |  | -172.4036 |  | 0.54824 | -0.61681
0.38789 | -0.42904 |  | -105.7267 |  | 0.33621 | -0.42904
0.38809 | -0.20688 |  | -33.4512 |  | 0.10637 | -0.20688
0.38828 | 0.013683 |  | 40.367 |  | -0.12837 | 0.013683
0.38848 | 0.23994 |  | 111.6301 |  | -0.35498 | 0.23994
0.38867 | 0.44474 |  | 176.6431 |  | -0.56173 | 0.44474
0.38887 | 0.61855 |  | 232.0275 |  | -0.73785 | 0.61855
0.38906 | 0.764 |  | 274.2532 |  | -0.87213 | 0.764
0.38926 | 0.85878 |  | 300.11 |  | -0.95435 | 0.85878
0.38945 | 0.9062 |  | 307.3886 |  | -0.9775 | 0.9062
0.38965 | 0.89709 |  | 295.0251 |  | -0.93818 | 0.89709
0.38984 | 0.84129 |  | 263.8097 |  | -0.83891 | 0.84129
0.39004 | 0.7709 |  | 217.1173 |  | -0.69043 | 0.7709
0.39023 | 0.69686 |  | 158.725 |  | -0.50475 | 0.69686
0.39043 | 0.52675 |  | 91.8812 |  | -0.29218 | 0.52675
0.39062 | 0.16367 |  | 20.5013 |  | -0.065194 | 0.16367
0.39082 | -0.16853 |  | -52.0907 |  | 0.16565 | -0.16853
0.39102 | -0.3295 |  | -122.3942 |  | 0.38921 | -0.3295
0.39121 | -0.51568 |  | -186.2912 |  | 0.59241 | -0.51568
0.39141 | -0.69824 |  | -240.4631 |  | 0.76467 | -0.69824
0.3916 | -0.81234 |  | -281.1483 |  | 0.89405 | -0.81234
0.3918 | -0.91674 |  | -304.8628 |  | 0.96946 | -0.91674
0.39199 | -0.94874 |  | -309.402 |  | 0.9839 | -0.94874
0.39219 | -0.92513 |  | -293.428 |  | 0.9331 | -0.92513
0.39238 | -0.85393 |  | -258.4083 |  | 0.82174 | -0.85393
0.39258 | -0.71388 |  | -208.2219 |  | 0.66215 | -0.71388
0.39277 | -0.54766 |  | -146.6351 |  | 0.4663 | -0.54766
0.39297 | -0.34143 |  | -77.204 |  | 0.24551 | -0.34143
0.39316 | -0.11794 |  | -3.7918 |  | 0.012058 | -0.11794
0.39336 | 0.10431 |  | 69.4658 |  | -0.2209 | 0.10431
0.39355 | 0.32683 |  | 138.5959 |  | -0.44073 | 0.32683
0.39375 | 0.51744 |  | 200.1799 |  | -0.63657 | 0.51744
0.39395 | 0.68231 |  | 250.7575 |  | -0.79741 | 0.68231
0.39414 | 0.80877 |  | 286.7691 |  | -0.91193 | 0.80877
0.39434 | 0.88393 |  | 305.3631 |  | -0.97105 | 0.88393
0.39453 | 0.90995 |  | 304.7665 |  | -0.96916 | 0.90995
0.39473 | 0.87858 |  | 284.5606 |  | -0.9049 | 0.87858
0.39492 | 0.81385 |  | 246.6762 |  | -0.78443 | 0.81385
0.39512 | 0.74458 |  | 194.9749 |  | -0.62002 | 0.74458
0.39531 | 0.65061 |  | 132.8682 |  | -0.42252 | 0.65061
0.39551 | 0.39741 |  | 63.772 |  | -0.2028 | 0.39741
0.3957 | 0.0066506 |  | -8.5349 |  | 0.027141 | 0.0066506
0.3959 | -0.24373 |  | -80.7645 |  | 0.25683 | -0.24373
0.39609 | -0.39436 |  | -148.9277 |  | 0.47359 | -0.39436
0.39629 | -0.59885 |  | -209.2677 |  | 0.66547 | -0.59885
0.39648 | -0.74644 |  | -258.4466 |  | 0.82186 | -0.74644
0.39668 | -0.85608 |  | -292.529 |  | 0.93024 | -0.85608
0.39687 | -0.93865 |  | -308.6894 |  | 0.98163 | -0.93865
0.39707 | -0.9398 |  | -305.0436 |  | 0.97004 | -0.9398
0.39727 | -0.90328 |  | -281.12 |  | 0.89396 | -0.90328
0.39746 | -0.80202 |  | -239.6487 |  | 0.76208 | -0.80202
0.39766 | -0.65 |  | -184.6208 |  | 0.58709 | -0.65
0.39785 | -0.47091 |  | -119.5441 |  | 0.38015 | -0.47091
0.39805 | -0.25158 |  | -48.0071 |  | 0.15266 | -0.25158
0.39824 | -0.02995 |  | 25.9869 |  | -0.082638 | -0.02995
0.39844 | 0.19584 |  | 98.173 |  | -0.31219 | 0.19584
0.39863 | 0.40788 |  | 164.7383 |  | -0.52387 | 0.40788
0.39883 | 0.58669 |  | 222.3068 |  | -0.70694 | 0.58669
0.39902 | 0.73971 |  | 267.2858 |  | -0.84997 | 0.73971
0.39922 | 0.84448 |  | 296.3948 |  | -0.94254 | 0.84448
0.39941 | 0.90103 |  | 307.3302 |  | -0.97731 | 0.90103
0.39961 | 0.90377 |  | 298.8499 |  | -0.95034 | 0.90377
0.3998 | 0.85521 |  | 271.3429 |  | -0.86287 | 0.85521
0