## EtaStar_Disp
η* 計算シート (変位入力版) Disp→Acc: a = -(2πf)²·d/1000
■ 入力パラメータ
サンプリング周波数 fs | 5119.9998 | Hz | A列全体平均から自動算出
データ点数 N | 2048 | 点
加振周波数 f | 50 | Hz | 黄色: 加振周波数
粉体質量 m_p | 1.61 | g | 黄色: 粉体のみ(基準ジグなら 0)
容器質量 m_c | 2.1 | g | 黄色: 容器(ジグ)質量
合計質量 m_tot | 3.71 | g
角周波数 ω | 314.1593 | rad/s
■ 使い方
1. 「TimeData」シート: A列=時刻[s], B列=力[N], C列=変位[mm] を貼り付け
2. 黄色セルに 加振周波数 f, 粉体質量 m_p, 容器質量 m_c を入力
3. ★ η* の行に答えが自動表示
※ 加速度は a = -(2πf)²·d/1000 でシート内部換算
■ 計算式
D(f) = Σ d[n]·exp(-j2πf·t[n]) ※d はmm単位の生DFT
X(f) = -(2πf)²·D/1000 ※加速度DFT [m/s²]
Y(f) = Σ F[n]·exp(-j2πf·t[n]) ※力DFT
η* = -2π·Im(X*·Y) / (m_tot · ¦X¦²) ※論文式(2)
■ 計算結果
項目 | 値 | 単位 | 備考
Re(D) [変位DFT, mm単位] | 0
Im(D) [変位DFT, mm単位] | 0
Re(Y) [力DFT] | -295.0062
Im(Y) [力DFT] | 169.4678
Re(X) [加速度DFT = -ω²·D/1000] | 0
Im(X) | 0
¦X¦² (加速度パワー) | 0
Re(P_cross) = Re(X)·Re(Y)+Im(X)·Im(Y) | 0
Im(P_cross) = Re(X)·Im(Y)-Im(X)·Re(Y) | 0
A_disp (変位振幅) | 0 | mm
A_acc (加速度振幅) | 0 | m/s²
v_c,max (容器最大速度) | 0 | m/s
★ η* (Reduced Loss Factor) | #DIV/0! | - | 論文 式(2)
(検算) E_diss [J] | 0 | J
(検算) 基準KE ½·m_tot·v² [J] | 0 | J
(検算) E_diss / KE | #DIV/0! | - | η* と一致するはず

## EtaStar_Acc
η* 計算シート (加速度入力版) Acc 直接使用
■ 入力パラメータ
サンプリング周波数 fs | 5119.9998 | Hz | A列全体平均から自動算出
データ点数 N | 2048 | 点
加振周波数 f | 50 | Hz | 黄色: 加振周波数
粉体質量 m_p | 0.787 | g | 黄色: 粉体のみ(基準ジグなら 0)
容器質量 m_c | 0.88 | g | 黄色: 容器(ジグ)質量
合計質量 m_tot | 1.667 | g
角周波数 ω | 314.1593 | rad/s
■ 使い方
1. 「TimeData」シート: A列=時刻[s], B列=力[N], D列=加速度[m/s²] を貼り付け
2. 黄色セルに 加振周波数 f, 粉体質量 m_p, 容器質量 m_c を入力
3. ★ η* の行に答えが自動表示
※ 加速度を直接使用(微分・変換なし)
■ 計算式
X(f) = Σ a[n]·exp(-j2πf·t[n]) ※加速度DFT [m/s²]
Y(f) = Σ F[n]·exp(-j2πf·t[n]) ※力DFT
η* = -2π·Im(X*·Y) / (m_tot · ¦X¦²) ※論文式(2)
■ 計算結果
項目 | 値 | 単位 | 備考
Re(Y) [力DFT] | -295.0062
Im(Y) [力DFT] | 169.4678
Re(X) [加速度DFT] | -93418.1319
Im(X) [加速度DFT] | 47768.159
¦X¦² (加速度パワー) | 11008744375.2625
Re(P_cross) = Re(X)·Re(Y)+Im(X)·Im(Y) | 35654092.4403
Im(P_cross) = Re(X)·Im(Y)-Im(X)·Re(Y) | -1739466.4304
A_acc (加速度振幅) | 102.4634 | m/s²
v_c,max (容器最大速度) | 0.32615 | m/s
★ η* (Reduced Loss Factor) | 0.59556 | - | 論文 式(2)
(検算) E_diss [J] | 5.2804e-05 | J
(検算) 基準KE ½·m_tot·v² [J] | 8.8663e-05 | J
(検算) E_diss / KE | 0.59556 | - | η* と一致するはず

## TimeData
時刻 t [s] | 力 F [N] | 変位 d [mm] ← Disp版で使う | 加速度 a [m/s²] ← Acc版で使う
0 | -0.2917 |  | -91.528 | ← A: 時刻[s], B: 力[N] は両方で使用 | 0.29106 | -0.2917
0.00019531 | -0.30164 |  | -94.2749 | ← C: 変位[mm] → EtaStar_Disp シート | 0.29979 | -0.30164
0.00039063 | -0.31036 |  | -96.7098 | ← D: 加速度[m/s²] → EtaStar_Acc シート | 0.30754 | -0.31036
0.00058594 | -0.31741 |  | -98.7099 | ※ どちらか片方のみ埋めればOK(使う方のシートで計算) | 0.3139 | -0.31741
0.00078125 | -0.32375 |  | -100.3116 |  | 0.31899 | -0.32375
0.00097656 | -0.32849 |  | -101.5603 |  | 0.32296 | -0.32849
0.0011719 | -0.33174 |  | -102.4405 |  | 0.32576 | -0.33174
0.0013672 | -0.33416 |  | -102.9073 |  | 0.32725 | -0.33416
0.0015625 | -0.33453 |  | -102.8715 |  | 0.32713 | -0.33453
0.0017578 | -0.33346 |  | -102.3704 |  | 0.32554 | -0.33346
0.0019531 | -0.33141 |  | -101.4868 |  | 0.32273 | -0.33141
0.0021484 | -0.32757 |  | -100.254 |  | 0.31881 | -0.32757
0.0023437 | -0.32307 |  | -98.7275 |  | 0.31395 | -0.32307
0.0025391 | -0.31788 |  | -96.9266 |  | 0.30823 | -0.31788
0.0027344 | -0.31118 |  | -94.8308 |  | 0.30156 | -0.31118
0.0029297 | -0.30365 |  | -92.3455 |  | 0.29366 | -0.30365
0.003125 | -0.2948 |  | -89.4071 |  | 0.28431 | -0.2948
0.0033203 | -0.28446 |  | -86.1136 |  | 0.27384 | -0.28446
0.0035156 | -0.27365 |  | -82.5719 |  | 0.26258 | -0.27365
0.0037109 | -0.26178 |  | -78.7507 |  | 0.25043 | -0.26178
0.0039062 | -0.24851 |  | -74.5493 |  | 0.23707 | -0.24851
0.0041016 | -0.23455 |  | -69.9991 |  | 0.2226 | -0.23455
0.0042969 | -0.21955 |  | -65.2138 |  | 0.20738 | -0.21955
0.0044922 | -0.20398 |  | -60.282 |  | 0.1917 | -0.20398
0.0046875 | -0.18839 |  | -55.2261 |  | 0.17562 | -0.18839
0.0048828 | -0.17166 |  | -49.9149 |  | 0.15873 | -0.17166
0.0050781 | -0.15414 |  | -44.2848 |  | 0.14083 | -0.15414
0.0052734 | -0.13631 |  | -38.4459 |  | 0.12226 | -0.13631
0.0054687 | -0.11774 |  | -32.5152 |  | 0.1034 | -0.11774
0.0056641 | -0.099322 |  | -26.5545 |  | 0.084443 | -0.099322
0.0058594 | -0.080865 |  | -20.5349 |  | 0.065301 | -0.080865
0.0060547 | -0.061758 |  | -14.4299 |  | 0.045887 | -0.061758
0.00625 | -0.042818 |  | -8.2574 |  | 0.026259 | -0.042818
0.0064453 | -0.023811 |  | -2.0862 |  | 0.0066343 | -0.023811
0.0066406 | -0.0045925 |  | 4.0651 |  | -0.012927 | -0.0045925
0.0068359 | 0.014259 |  | 10.2761 |  | -0.032678 | 0.014259
0.0070313 | 0.033343 |  | 16.5114 |  | -0.052506 | 0.033343
0.0072266 | 0.052639 |  | 22.7159 |  | -0.072236 | 0.052639
0.0074219 | 0.071417 |  | 28.867 |  | -0.091797 | 0.071417
0.0076172 | 0.090053 |  | 34.8639 |  | -0.11087 | 0.090053
0.0078125 | 0.10835 |  | 40.7058 |  | -0.12944 | 0.10835
0.0080078 | 0.12595 |  | 46.4349 |  | -0.14766 | 0.12595
0.0082031 | 0.14342 |  | 51.9912 |  | -0.16533 | 0.14342
0.0083984 | 0.16023 |  | 57.3336 |  | -0.18232 | 0.16023
0.0085938 | 0.17609 |  | 62.4418 |  | -0.19856 | 0.17609
0.0087891 | 0.19158 |  | 67.2783 |  | -0.21395 | 0.19158
0.0089844 | 0.20629 |  | 71.8864 |  | -0.2286 | 0.20629
0.0091797 | 0.22023 |  | 76.2669 |  | -0.24253 | 0.22023
0.009375 | 0.23373 |  | 80.355 |  | -0.25553 | 0.23373
0.0095703 | 0.24636 |  | 84.1889 |  | -0.26772 | 0.24636
0.0097656 | 0.2582 |  | 87.7286 |  | -0.27898 | 0.2582
0.0099609 | 0.26945 |  | 90.8979 |  | -0.28906 | 0.26945
0.010156 | 0.27966 |  | 93.6757 |  | -0.29789 | 0.27966
0.010352 | 0.289 |  | 95.9722 |  | -0.30519 | 0.289
0.010547 | 0.29775 |  | 97.8503 |  | -0.31116 | 0.29775
0.010742 | 0.30583 |  | 99.4964 |  | -0.3164 | 0.30583
0.010937 | 0.31342 |  | 100.9125 |  | -0.3209 | 0.31342
0.011133 | 0.32014 |  | 101.9897 |  | -0.32433 | 0.32014
0.011328 | 0.32543 |  | 102.6293 |  | -0.32636 | 0.32543
0.011523 | 0.32943 |  | 102.7344 |  | -0.3267 | 0.32943
0.011719 | 0.33217 |  | 102.2974 |  | -0.32531 | 0.33217
0.011914 | 0.33381 |  | 101.4195 |  | -0.32251 | 0.33381
0.012109 | 0.33507 |  | 100.2313 |  | -0.31874 | 0.33507
0.012305 | 0.33667 |  | 98.8369 |  | -0.3143 | 0.33667
0.0125 | 0.33936 |  | 97.2073 |  | -0.30912 | 0.33936
0.012695 | 0.34311 |  | 95.2027 |  | -0.30274 | 0.34311
0.012891 | 0.34844 |  | 92.7584 |  | -0.29497 | 0.34844
0.013086 | 0.35017 |  | 89.8619 |  | -0.28576 | 0.35017
0.013281 | 0.33201 |  | 86.6128 |  | -0.27543 | 0.33201
0.013477 | 0.29583 |  | 83.155 |  | -0.26443 | 0.29583
0.013672 | 0.26775 |  | 79.4526 |  | -0.25266 | 0.26775
0.013867 | 0.25324 |  | 75.4534 |  | -0.23994 | 0.25324
0.014063 | 0.23935 |  | 71.1203 |  | -0.22616 | 0.23935
0.014258 | 0.22359 |  | 66.4879 |  | -0.21143 | 0.22359
0.014453 | 0.20745 |  | 61.6909 |  | -0.19618 | 0.20745
0.014648 | 0.19079 |  | 56.6853 |  | -0.18026 | 0.19079
0.014844 | 0.1733 |  | 51.3786 |  | -0.16338 | 0.1733
0.015039 | 0.15482 |  | 45.7592 |  | -0.14551 | 0.15482
0.015234 | 0.13579 |  | 39.9388 |  | -0.12701 | 0.13579
0.01543 | 0.11632 |  | 34.1331 |  | -0.10854 | 0.11632
0.015625 | 0.096924 |  | 28.2895 |  | -0.089961 | 0.096924
0.01582 | 0.077182 |  | 22.289 |  | -0.070879 | 0.077182
0.016016 | 0.056797 |  | 16.1855 |  | -0.05147 | 0.056797
0.016211 | 0.036379 |  | 10.0115 |  | -0.031837 | 0.036379
0.016406 | 0.015637 |  | 3.8333 |  | -0.01219 | 0.015637
0.016602 | -0.0051786 |  | -2.3368 |  | 0.007431 | -0.0051786
0.016797 | -0.025626 |  | -8.5382 |  | 0.027152 | -0.025626
0.016992 | -0.046181 |  | -14.7422 |  | 0.04688 | -0.046181
0.017188 | -0.0662 |  | -20.9404 |  | 0.06659 | -0.0662
0.017383 | -0.084431 |  | -27.0815 |  | 0.086119 | -0.084431
0.017578 | -0.10115 |  | -33.0993 |  | 0.10526 | -0.10115
0.017773 | -0.11795 |  | -39.024 |  | 0.1241 | -0.11795
0.017969 | -0.13611 |  | -44.883 |  | 0.14273 | -0.13611
0.018164 | -0.15423 |  | -50.5735 |  | 0.16082 | -0.15423
0.018359 | -0.17132 |  | -56.0192 |  | 0.17814 | -0.17132
0.018555 | -0.18864 |  | -61.2558 |  | 0.19479 | -0.18864
0.01875 | -0.20538 |  | -66.2773 |  | 0.21076 | -0.20538
0.018945 | -0.22113 |  | -71.0653 |  | 0.22599 | -0.22113
0.019141 | -0.23668 |  | -75.5813 |  | 0.24035 | -0.23668
0.019336 | -0.25091 |  | -79.7778 |  | 0.25369 | -0.25091
0.019531 | -0.26404 |  | -83.6504 |  | 0.26601 | -0.26404
0.019727 | -0.27671 |  | -87.2264 |  | 0.27738 | -0.27671
0.019922 | -0.288 |  | -90.524 |  | 0.28787 | -0.288
0.020117 | -0.29818 |  | -93.4539 |  | 0.29718 | -0.29818
0.020313 | -0.30729 |  | -95.9397 |  | 0.30509 | -0.30729
0.020508 | -0.31467 |  | -98.0321 |  | 0.31174 | -0.31467
0.020703 | -0.32123 |  | -99.8208 |  | 0.31743 | -0.32123
0.020898 | -0.32692 |  | -101.3025 |  | 0.32214 | -0.32692
0.021094 | -0.33075 |  | -102.3357 |  | 0.32543 | -0.33075
0.021289 | -0.3335 |  | -102.886 |  | 0.32718 | -0.3335
0.021484 | -0.33484 |  | -103.0174 |  | 0.3276 | -0.33484
0.02168 | -0.33435 |  | -102.7268 |  | 0.32667 | -0.33435
0.021875 | -0.33288 |  | -101.9903 |  | 0.32433 | -0.33288
0.02207 | -0.32969 |  | -100.8264 |  | 0.32063 | -0.32969
0.022266 | -0.32525 |  | -99.3698 |  | 0.316 | -0.32525
0.022461 | -0.32063 |  | -97.7124 |  | 0.31073 | -0.32063
0.022656 | -0.31473 |  | -95.8233 |  | 0.30472 | -0.31473
0.022852 | -0.30758 |  | -93.558 |  | 0.29751 | -0.30758
0.023047 | -0.29924 |  | -90.7543 |  | 0.2886 | -0.29924
0.023242 | -0.28902 |  | -87.4938 |  | 0.27823 | -0.28902
0.023438 | -0.27795 |  | -83.9374 |  | 0.26692 | -0.27795
0.023633 | -0.26639 |  | -80.1928 |  | 0.25501 | -0.26639
0.023828 | -0.25379 |  | -76.2608 |  | 0.24251 | -0.25379
0.024023 | -0.24049 |  | -71.9848 |  | 0.22891 | -0.24049
0.024219 | -0.22616 |  | -67.3481 |  | 0.21417 | -0.22616
0.024414 | -0.2108 |  | -62.4588 |  | 0.19862 | -0.2108
0.024609 | -0.19511 |  | -57.3416 |  | 0.18235 | -0.19511
0.024805 | -0.1786 |  | -51.996 |  | 0.16535 | -0.1786
0.025 | -0.16121 |  | -46.4176 |  | 0.14761 | -0.16121
0.025195 | -0.14353 |  | -40.6351 |  | 0.12922 | -0.14353
0.025391 | -0.12528 |  | -34.7745 |  | 0.11058 | -0.12528
0.025586 | -0.10683 |  | -28.8896 |  | 0.091869 | -0.10683
0.025781 | -0.08847 |  | -22.9205 |  | 0.072887 | -0.08847
0.025977 | -0.069377 |  | -16.8154 |  | 0.053473 | -0.069377
0.026172 | -0.049937 |  | -10.5657 |  | 0.033599 | -0.049937
0.026367 | -0.030649 |  | -4.2724 |  | 0.013586 | -0.030649
0.026562 | -0.011129 |  | 1.9805 |  | -0.006298 | -0.011129
0.026758 | 0.0080359 |  | 8.2066 |  | -0.026097 | 0.0080359
0.026953 | 0.026931 |  | 14.4057 |  | -0.04581 | 0.026931
0.027148 | 0.046151 |  | 20.5983 |  | -0.065503 | 0.046151
0.027344 | 0.065017 |  | 26.7553 |  | -0.085082 | 0.065017
0.027539 | 0.083579 |  | 32.7786 |  | -0.10424 | 0.083579
0.027734 | 0.10206 |  | 38.6719 |  | -0.12298 | 0.10206
0.02793 | 0.11992 |  | 44.4726 |  | -0.14142 | 0.11992
0.028125 | 0.13743 |  | 50.1073 |  | -0.15934 | 0.13743
0.02832 | 0.1545 |  | 55.5131 |  | -0.17653 | 0.1545
0.028516 | 0.17058 |  | 60.6738 |  | -0.19294 | 0.17058
0.028711 | 0.18603 |  | 65.5381 |  | -0.20841 | 0.18603
0.028906 | 0.20097 |  | 70.18 |  | -0.22317 | 0.20097
0.029102 | 0.21516 |  | 74.6386 |  | -0.23735 | 0.21516
0.029297 | 0.2288 |  | 78.8045 |  | -0.2506 | 0.2288
0.029492 | 0.24177 |  | 82.6984 |  | -0.26298 | 0.24177
0.029687 | 0.25383 |  | 86.3097 |  | -0.27446 | 0.25383
0.029883 | 0.26526 |  | 89.5767 |  | -0.28485 | 0.26526
0.030078 | 0.27596 |  | 92.5292 |  | -0.29424 | 0.27596
0.030273 | 0.28587 |  | 95.1018 |  | -0.30242 | 0.28587
0.030469 | 0.29531 |  | 97.2766 |  | -0.30934 | 0.29531
0.030664 | 0.30402 |  | 99.1014 |  | -0.31514 | 0.30402
0.030859 | 0.31151 |  | 100.5026 |  | -0.3196 | 0.31151
0.031055 | 0.31786 |  | 101.48 |  | -0.32271 | 0.31786
0.03125 | 0.32318 |  | 102.127 |  | -0.32476 | 0.32318
0.031445 | 0.3274 |  | 102.3822 |  | -0.32558 | 0.3274
0.031641 | 0.33071 |  | 102.2021 |  | -0.325 | 0.33071
0.031836 | 0.33306 |  | 101.5972 |  | -0.32308 | 0.33306
0.032031 | 0.33453 |  | 100.5249 |  | -0.31967 | 0.33453
0.032227 | 0.33604 |  | 99.131 |  | -0.31524 | 0.33604
0.032422 | 0.33859 |  | 97.5462 |  | -0.3102 | 0.33859
0.032617 | 0.34288 |  | 95.6863 |  | -0.30428 | 0.34288
0.032813 | 0.34889 |  | 93.4573 |  | -0.29719 | 0.34889
0.033008 | 0.35324 |  | 90.7219 |  | -0.2885 | 0.35324
0.033203 | 0.34261 |  | 87.5342 |  | -0.27836 | 0.34261
0.033398 | 0.30912 |  | 84.1681 |  | -0.26765 | 0.30912
0.033594 | 0.27476 |  | 80.6311 |  | -0.25641 | 0.27476
0.033789 | 0.25842 |  | 76.8101 |  | -0.24426 | 0.25842
0.033984 | 0.24653 |  | 72.684 |  | -0.23114 | 0.24653
0.03418 | 0.22948 |  | 68.2099 |  | -0.21691 | 0.22948
0.034375 | 0.21305 |  | 63.4937 |  | -0.20191 | 0.21305
0.03457 | 0.19701 |  | 58.6262 |  | -0.18643 | 0.19701
0.034766 | 0.17961 |  | 53.4881 |  | -0.17009 | 0.17961
0.034961 | 0.16189 |  | 48.0683 |  | -0.15286 | 0.16189
0.035156 | 0.14346 |  | 42.4615 |  | -0.13503 | 0.14346
0.035352 | 0.12444 |  | 36.7114 |  | -0.11674 | 0.12444
0.035547 | 0.10516 |  | 30.838 |  | -0.098065 | 0.10516
0.035742 | 0.085346 |  | 24.8443 |  | -0.079005 | 0.085346
0.035937 | 0.064981 |  | 18.744 |  | -0.059606 | 0.064981
0.036133 | 0.044139 |  | 12.5524 |  | -0.039917 | 0.044139
0.036328 | 0.023274 |  | 6.3396 |  | -0.02016 | 0.023274
0.036523 | 0.0030782 |  | 0.16875 |  | -0.00053664 | 0.0030782
0.036719 | -0.017358 |  | -6.0195 |  | 0.019142 | -0.017358
0.036914 | -0.038566 |  | -12.2908 |  | 0.039085 | -0.038566
0.037109 | -0.05924 |  | -18.5867 |  | 0.059106 | -0.05924
0.037305 | -0.078502 |  | -24.8026 |  | 0.078872 | -0.078502
0.0375 | -0.09577 |  | -30.931 |  | 0.098361 | -0.09577
0.037695 | -0.11225 |  | -36.9343 |  | 0.11745 | -0.11225
0.037891 | -0.12994 |  | -42.7446 |  | 0.13593 | -0.12994
0.038086 | -0.14788 |  | -48.4232 |  | 0.15399 | -0.14788
0.038281 | -0.16528 |  | -53.9496 |  | 0.17156 | -0.16528
0.038477 | -0.18246 |  | -59.2258 |  | 0.18834 | -0.18246
0.038672 | -0.19903 |  | -64.2482 |  | 0.20431 | -0.19903
0.038867 | -0.21491 |  | -69.0136 |  | 0.21946 | -0.21491
0.039062 | -0.23013 |  | -73.5731 |  | 0.23396 | -0.23013
0.039258 | -0.24472 |  | -77.9254 |  | 0.2478 | -0.24472
0.039453 | -0.2585 |  | -81.9977 |  | 0.26075 | -0.2585
0.039648 | -0.27129 |  | -85.7554 |  | 0.2727 | -0.27129
0.039844 | -0.28311 |  | -89.1305 |  | 0.28343 | -0.28311
0.040039 | -0.29361 |  | -92.1457 |  | 0.29302 | -0.29361
0.040234 | -0.30301 |  | -94.7884 |  | 0.30143 | -0.30301
0.04043 | -0.31133 |  | -97.0355 |  | 0.30857 | -0.31133
0.040625 | -0.31818 |  | -98.9564 |  | 0.31468 | -0.31818
0.04082 | -0.32414 |  | -100.5121 |  | 0.31963 | -0.32414
0.041016 | -0.3289 |  | -101.6927 |  | 0.32338 | -0.3289
0.041211 | -0.33197 |  | -102.4516 |  | 0.3258 | -0.33197
0.041406 | -0.33394 |  | -102.7684 |  | 0.3268 | -0.33394
0.041602 | -0.33449 |  | -102.7496 |  | 0.32674 | -0.33449
0.041797 | -0.33357 |  | -102.3383 |  | 0.32544 | -0.33357
0.041992 | -0.33148 |  | -101.463 |  | 0.32265 | -0.33148
0.042188 | -0.32766 |  | -100.1591 |  | 0.31851 | -0.32766
0.042383 | -0.3228 |  | -98.5465 |  | 0.31338 | -0.3228
0.042578 | -0.31732 |  | -96.7014 |  | 0.30751 | -0.31732
0.042773 | -0.31056 |  | -94.5215 |  | 0.30058 | -0.31056
0.042969 | -0.30254 |  | -91.8833 |  | 0.29219 | -0.30254
0.043164 | -0.29307 |  | -88.7724 |  | 0.2823 | -0.29307
0.043359 | -0.28246 |  | -85.3777 |  | 0.2715 | -0.28246
0.043555 | -0.27139 |  | -81.802 |  | 0.26013 | -0.27139
0.04375 | -0.25943 |  | -77.9709 |  | 0.24795 | -0.25943
0.043945 | -0.24643 |  | -73.8439 |  | 0.23482 | -0.24643
0.044141 | -0.23262 |  | -69.358 |  | 0.22056 | -0.23262
0.044336 | -0.21778 |  | -64.5842 |  | 0.20538 | -0.21778
0.044531 | -0.20226 |  | -59.6298 |  | 0.18962 | -0.20226
0.044727 | -0.18628 |  | -54.44 |  | 0.17312 | -0.18628
0.044922 | -0.16929 |  | -48.9974 |  | 0.15581 | -0.16929
0.045117 | -0.15154 |  | -43.2983 |  | 0.13769 | -0.15154
0.045312 | -0.13341 |  | -37.3959 |  | 0.11892 | -0.13341
0.045508 | -0.11475 |  | -31.4401 |  | 0.099979 | -0.11475
0.045703 | -0.096082 |  | -25.4486 |  | 0.080927 | -0.096082
0.045898 | -0.077306 |  | -19.3674 |  | 0.061588 | -0.077306
0.046094 | -0.057991 |  | -13.1877 |  | 0.041937 | -0.057991
0.046289 | -0.038692 |  | -6.9351 |  | 0.022054 | -0.038692
0.046484 | -0.019387 |  | -0.67252 |  | 0.0021386 | -0.019387
0.04668 | 1.7887e-05 |  | 5.584 |  | -0.017757 | 1.7887e-05
0.046875 | 0.019111 |  | 11.8482 |  | -0.037677 | 0.019111
0.04707 | 0.038235 |  | 18.093 |  | -0.057536 | 0.038235
0.047266 | 0.057368 |  | 24.2694 |  | -0.077177 | 0.057368
0.047461 | 0.075951 |  | 30.3066 |  | -0.096375 | 0.075951
0.047656 | 0.094271 |  | 36.1925 |  | -0.11509 | 0.094271
0.047852 | 0.11245 |  | 42.0029 |  | -0.13357 | 0.11245
0.048047 | 0.13026 |  | 47.7592 |  | -0.15187 | 0.13026
0.048242 | 0.14781 |  | 53.3682 |  | -0.16971 | 0.14781
0.048438 | 0.16464 |  | 58.6997 |  | -0.18666 | 0.16464
0.048633 | 0.18048 |  | 63.7369 |  | -0.20268 | 0.18048
0.048828 | 0.19585 |  | 68.5405 |  | -0.21796 | 0.19585
0.049023 | 0.21059 |  | 73.12 |  | -0.23252 | 0.21059
0.049219 | 0.22449 |  | 77.4397 |  | -0.24626 | 0.22449
0.049414 | 0.23766 |  | 81.412 |  | -0.25889 | 0.23766
0.049609 | 0.24983 |  | 85.0387 |  | -0.27042 | 0.24983
0.049805 | 0.26123 |  | 88.376 |  | -0.28104 | 0.26123
0.05 | 0.27208 |  | 91.3906 |  | -0.29062 | 0.27208
0.050195 | 0.2822 |  | 94.084 |  | -0.29919 | 0.2822
0.050391 | 0.29175 |  | 96.4141 |  | -0.3066 | 0.29175
0.050586 | 0.30076 |  | 98.3758 |  | -0.31284 | 0.30076
0.050781 | 0.30892 |  | 100.0324 |  | -0.3181 | 0.30892
0.050977 | 0.31619 |  | 101.3134 |  | -0.32218 | 0.31619
0.051172 | 0.3224 |  | 102.1314 |  | -0.32478 | 0.3224
0.051367 | 0.32694 |  | 102.4486 |  | -0.32579 | 0.32694
0.051562 | 0.33018 |  | 102.3181 |  | -0.32537 | 0.33018
0.051758 | 0.33261 |  | 101.8121 |  | -0.32376 | 0.33261
0.051953 | 0.33401 |  | 100.9114 |  | -0.3209 | 0.33401
0.052148 | 0.33494 |  | 99.6832 |  | -0.31699 | 0.33494
0.052344 | 0.3365 |  | 98.1911 |  | -0.31225 | 0.3365
0.052539 | 0.33983 |  | 96.4115 |  | -0.30659 | 0.33983
0.052734 | 0.34527 |  | 94.3153 |  | -0.29992 | 0.34527
0.05293 | 0.35136 |  | 91.783 |  | -0.29187 | 0.35136
0.053125 | 0.34914 |  | 88.7897 |  | -0.28235 | 0.34914
0.05332 | 0.32454 |  | 85.5182 |  | -0.27195 | 0.32454
0.053516 | 0.28718 |  | 82.0768 |  | -0.261 | 0.28718
0.053711 | 0.26349 |  | 78.3921 |  | -0.24929 | 0.26349
0.053906 | 0.25112 |  | 74.3735 |  | -0.23651 | 0.25112
0.054102 | 0.23535 |  | 70.0431 |  | -0.22274 | 0.23535
0.054297 | 0.21939 |  | 65.4755 |  | -0.20821 | 0.21939
0.054492 | 0.2043 |  | 60.6801 |  | -0.19296 | 0.2043
0.054688 | 0.18726 |  | 55.6047 |  | -0.17682 | 0.18726
0.054883 | 0.16972 |  | 50.2375 |  | -0.15976 | 0.16972
0.055078 | 0.15095 |  | 44.644 |  | -0.14197 | 0.15095
0.055273 | 0.13169 |  | 38.8952 |  | -0.12369 | 0.13169
0.055469 | 0.11248 |  | 33.0517 |  | -0.1051 | 0.11248
0.055664 | 0.092903 |  | 27.1348 |  | -0.086289 | 0.092903
0.055859 | 0.073052 |  | 21.1315 |  | -0.067198 | 0.073052
0.056055 | 0.051983 |  | 15.0548 |  | -0.047874 | 0.051983
0.05625 | 0.031382 |  | 8.896 |  | -0.028289 | 0.031382
0.056445 | 0.011234 |  | 2.7058 |  | -0.0086043 | 0.011234
0.056641 | -0.0096082 |  | -3.4493 |  | 0.010969 | -0.0096082
0.056836 | -0.030006 |  | -9.6618 |  | 0.030725 | -0.030006
0.057031 | -0.050542 |  | -15.9198 |  | 0.050625 | -0.050542
0.057227 | -0.070469 |  | -22.143 |  | 0.070415 | -0.070469
0.057422 | -0.088437 |  | -28.3584 |  | 0.09018 | -0.088437
0.057617 | -0.10521 |  | -34.4452 |  | 0.10954 | -0.10521
0.057813 | -0.12242 |  | -40.3771 |  | 0.1284 | -0.12242
0.058008 | -0.14075 |  | -46.2134 |  | 0.14696 | -0.14075
0.058203 | -0.15833 |  | -51.7895 |  | 0.16469 | -0.15833
0.058398 | -0.17534 |  | -57.0997 |  | 0.18158 | -0.17534
0.058594 | -0.1924 |  | -62.2448 |  | 0.19794 | -0.1924
0.058789 | -0.20862 |  | -67.1984 |  | 0.21369 | -0.20862
0.058984 | -0.22435 |  | -71.8971 |  | 0.22863 | -0.22435
0.05918 | -0.23918 |  | -76.2765 |  | 0.24256 | -0.23918
0.059375 | -0.25306 |  | -80.3989 |  | 0.25567 | -0.25306
0.05957 | -0.26636 |  | -84.2852 |  | 0.26803 | -0.26636
0.059766 | -0.27851 |  | -87.8163 |  | 0.27926 | -0.27851
0.059961 | -0.28963 |  | -90.9846 |  | 0.28933 | -0.28963
0.060156 | -0.29957 |  | -93.7992 |  | 0.29828 | -0.29957
0.060352 | -0.30838 |  | -96.2562 |  | 0.30609 | -0.30838
0.060547 | -0.31607 |  | -98.3597 |  | 0.31278 | -0.31607
0.060742 | -0.32239 |  | -100.0812 |  | 0.31826 | -0.32239
0.060937 | -0.32763 |  | -101.4233 |  | 0.32253 | -0.32763
0.061133 | -0.33141 |  | -102.3713 |  | 0.32554 | -0.33141
0.061328 | -0.33385 |  | -102.9125 |  | 0.32726 | -0.33385
0.061523 | -0.33485 |  | -102.9753 |  | 0.32746 | -0.33485
0.061719 | -0.33399 |  | -102.5426 |  | 0.32609 | -0.33399
0.061914 | -0.33186 |  | -101.6908 |  | 0.32338 | -0.33186
0.062109 | -0.32834 |  | -100.4328 |  | 0.31938 | -0.32834
0.062305 | -0.32374 |  | -98.9117 |  | 0.31454 | -0.32374
0.0625 | -0.3187 |  | -97.2209 |  | 0.30916 | -0.3187
0.062695 | -0.31261 |  | -95.2354 |  | 0.30285 | -0.31261
0.062891 | -0.30518 |  | -92.863 |  | 0.2953 | -0.30518
0.063086 | -0.29639 |  | -89.9875 |  | 0.28616 | -0.29639
0.063281 | -0.28623 |  | -86.6816 |  | 0.27565 | -0.28623
0.063477 | -0.27525 |  | -83.1608 |  | 0.26445 | -0.27525
0.063672 | -0.26359 |  | -79.4015 |  | 0.2525 | -0.26359
0.063867 | -0.25096 |  | -75.3558 |  | 0.23963 | -0.25096
0.064062 | -0.23725 |  | -70.9693 |  | 0.22568 | -0.23725
0.064258 | -0.22262 |  | -66.2135 |  | 0.21056 | -0.22262
0.064453 | -0.20715 |  | -61.2243 |  | 0.19469 | -0.20715
0.064648 | -0.19119 |  | -56.1031 |  | 0.17841 | -0.19119
0.064844 | -0.17483 |  | -50.823 |  | 0.16162 | -0.17483
0.065039 | -0.15765 |  | -45.3107 |  | 0.14409 | -0.15765
0.065234 | -0.13987 |  | -39.5679 |  | 0.12583 | -0.13987
0.06543 | -0.12161 |  | -33.6736 |  | 0.10708 | -0.12161
0.065625 | -0.10291 |  | -27.6832 |  | 0.088032 | -0.10291
0.06582 | -0.084247 |  | -21.6386 |  | 0.068811 | -0.084247
0.066016 | -0.065255 |  | -15.5224 |  | 0.049361 | -0.065255
0.066211 | -0.045966 |  | -9.3364 |  | 0.02969 | -0.045966
0.066406 | -0.026916 |  | -3.1559 |  | 0.010036 | -0.026916
0.066602 | -0.0078411 |  | 2.9956 |  | -0.0095259 | -0.0078411
0.066797 | 0.011137 |  | 9.158 |  | -0.029122 | 0.011137
0.066992 | 0.030109 |  | 15.3942 |  | -0.048953 | 0.030109
0.067187 | 0.049399 |  | 21.6634 |  | -0.06889 | 0.049399
0.067383 | 0.068418 |  | 27.8381 |  | -0.088525 | 0.068418
0.067578 | 0.086958 |  | 33.8504 |  | -0.10764 | 0.086958
0.067773 | 0.10517 |  | 39.683 |  | -0.12619 | 0.10517
0.067969 | 0.1229 |  | 45.3708 |  | -0.14428 | 0.1229
0.068164 | 0.14023 |  | 50.9219 |  | -0.16193 | 0.14023
0.068359 | 0.15709 |  | 56.2699 |  | -0.17894 | 0.15709
0.068555 | 0.17322 |  | 61.3864 |  | -0.19521 | 0.17322
0.06875 | 0.18881 |  | 66.2981 |  | -0.21083 | 0.18881
0.068945 | 0.20395 |  | 71.0332 |  | -0.22589 | 0.20395
0.069141 | 0.21847 |  | 75.5631 |  | -0.24029 | 0.21847
0.069336 | 0.23221 |  | 79.7921 |  | -0.25374 | 0.23221
0.069531 | 0.24498 |  | 83.6301 |  | -0.26594 | 0.24498
0.069727 | 0.25671 |  | 87.0846 |  | -0.27693 | 0.25671
0.069922 | 0.26754 |  | 90.1696 |  | -0.28674 | 0.26754
0.070117 | 0.27765 |  | 92.9024 |  | -0.29543 | 0.27765
0.070312 | 0.28727 |  | 95.3491 |  | -0.30321 | 0.28727
0.070508 | 0.29641 |  | 97.4747 |  | -0.30997 | 0.29641
0.070703 | 0.3048 |  | 99.2228 |  | -0.31553 | 0.3048
0.070898 | 0.31212 |  | 100.5705 |  | -0.31981 | 0.31212
0.071094 | 0.31824 |  | 101.4904 |  | -0.32274 | 0.31824
0.071289 | 0.32332 |  | 102.0416 |  | -0.32449 | 0.32332
0.071484 | 0.32759 |  | 102.2316 |  | -0.3251 | 0.32759
0.07168 | 0.33087 |  | 101.985 |  | -0.32431 | 0.33087
0.071875 | 0.33283 |  | 101.2778 |  | -0.32206 | 0.33283
0.07207 | 0.33387 |  | 100.1672 |  | -0.31853 | 0.33387
0.072266 | 0.33497 |  | 98.7934 |  | -0.31416 | 0.33497
0.072461 | 0.33701 |  | 97.1858 |  | -0.30905 | 0.33701
0.072656 | 0.34006 |  | 95.263 |  | -0.30294 | 0.34006
0.072852 | 0.34484 |  | 92.9397 |  | -0.29555 | 0.34484
0.073047 | 0.34964 |  | 90.1162 |  | -0.28657 | 0.34964
0.073242 | 0.33921 |  | 86.9181 |  | -0.2764 | 0.33921
0.073438 | 0.30458 |  | 83.5484 |  | -0.26568 | 0.30458
0.073633 | 0.27041 |  | 79.9609 |  | -0.25428 | 0.27041
0.073828 | 0.25449 |  | 76.0949 |  | -0.24198 | 0.25449
0.074023 | 0.24182 |  | 71.9336 |  | -0.22875 | 0.24182
0.074219 | 0.22556 |  | 67.4283 |  | -0.21442 | 0.22556
0.074414 | 0.2104 |  | 62.6731 |  | -0.1993 | 0.2104
0.074609 | 0.19406 |  | 57.7502 |  | -0.18365 | 0.19406
0.074805 | 0.17697 |  | 52.55 |  | -0.16711 | 0.17697
0.075 | 0.15967 |  | 47.043 |  | -0.1496 | 0.15967
0.075195 | 0.14055 |  | 41.3579 |  | -0.13152 | 0.14055
0.075391 | 0.12131 |  | 35.5622 |  | -0.11309 | 0.12131
0.075586 | 0.10199 |  | 29.6894 |  | -0.094412 | 0.10199
0.075781 | 0.081837 |  | 23.7118 |  | -0.075404 | 0.081837
0.075977 | 0.061405 |  | 17.5641 |  | -0.055854 | 0.061405
0.076172 | 0.040697 |  | 11.3802 |  | -0.036189 | 0.040697
0.076367 | 0.02012 |  | 5.2339 |  | -0.016644 | 0.02012
0.076563 | -0.00059176 |  | -0.97438 |  | 0.0030985 | -0.00059176
0.076758 | -0.021301 |  | -7.2177 |  | 0.022952 | -0.021301
0.076953 | -0.041873 |  | -13.4916 |  | 0.042903 | -0.041873
0.077148 | -0.062561 |  | -19.8016 |  | 0.062969 | -0.062561
0.077344 | -0.081528 |  | -26.0202 |  | 0.082744 | -0.081528
0.077539 | -0.09836 |  | -32.0944 |  | 0.10206 | -0.09836
0.077734 | -0.11499 |  | -37.994 |  | 0.12082 | -0.11499
0.07793 | -0.13239 |  | -43.703 |  | 0.13898 | -0.13239
0.078125 | -0.15006 |  | -49.2812 |  | 0.15671 | -0.15006
0.07832 | -0.16729 |  | -54.7108 |  | 0.17398 | -0.16729
0.078516 | -0.18431 |  | -59.9633 |  | 0.19068 | -0.18431
0.078711 | -0.20099 |  | -65.004 |  | 0.20671 | -0.20099
0.078906 | -0.21692 |  | -69.8158 |  | 0.22201 | -0.21692
0.079102 | -0.23218 |  | -74.3862 |  | 0.23655 | -0.23218
0.079297 | -0.24667 |  | -78.6351 |  | 0.25006 | -0.24667
0.079492 | -0.26022 |  | -82.6017 |  | 0.26267 | -0.26022
0.079687 | -0.27288 |  | -86.2995 |  | 0.27443 | -0.27288
0.079883 | -0.28477 |  | -89.6707 |  | 0.28515 | -0.28477
0.080078 | -0.29534 |  | -92.6856 |  | 0.29474 | -0.29534
0.080273 | -0.30463 |  | -95.2924 |  | 0.30303 | -0.30463
0.080469 | -0.31293 |  | -97.5084 |  | 0.31008 | -0.31293
0.080664 | -0.31977 |  | -99.389 |  | 0.31606 | -0.31977
0.080859 | -0.3257 |  | -100.9368 |  | 0.32098 | -0.3257
0.081055 | -0.33036 |  | -102.0624 |  | 0.32456 | -0.33036
0.08125 | -0.33308 |  | -102.7027 |  | 0.32659 | -0.33308
0.081445 | -0.33464 |  | -102.8853 |  | 0.32718 | -0.33464
0.081641 | -0.3345 |  | -102.6097 |  | 0.3263 | -0.3345
0.081836 | -0.33274 |  | -101.931 |  | 0.32414 | -0.33274
0.082031 | -0.33016 |  | -100.9196 |  | 0.32092 | -0.33016
0.082227 | -0.32626 |  | -99.6142 |  | 0.31677 | -0.32626
0.082422 | -0.32145 |  | -98.0675 |  | 0.31185 | -0.32145
0.082617 | -0.31601 |  | -96.2337 |  | 0.30602 | -0.31601
0.082812 | -0.30905 |  | -93.9892 |  | 0.29889 | -0.30905
0.083008 | -0.30057 |  | -91.2334 |  | 0.29012 | -0.30057
0.083203 | -0.29106 |  | -88.0634 |  | 0.28004 | -0.29106
0.083398 | -0.2805 |  | -84.6552 |  | 0.2692 | -0.2805
0.083594 | -0.26916 |  | -81.023 |  | 0.25765 | -0.26916
0.083789 | -0.25714 |  | -77.1566 |  | 0.24536 | -0.25714
0.083984 | -0.24394 |  | -72.962 |  | 0.23202 | -0.24394
0.08418 | -0.22971 |  | -68.3566 |  | 0.21737 | -0.22971
0.084375 | -0.21464 |  | -63.4725 |  | 0.20184 | -0.21464
0.08457 | -0.19876 |  | -58.4042 |  | 0.18573 | -0.19876
0.084766 | -0.18251 |  | -53.1545 |  | 0.16903 | -0.18251
0.084961 | -0.16559 |  | -47.7137 |  | 0.15173 | -0.16559
0.085156 | -0.14784 |  | -42.0496 |  | 0.13372 | -0.14784
0.085352 | -0.12982 |  | -36.2327 |  | 0.11522 | -0.12982
0.085547 | -0.11133 |  | -30.3164 |  | 0.096406 | -0.11133
0.085742 | -0.092436 |  | -24.2772 |  | 0.077202 | -0.092436
0.085938 | -0.073485 |  | -18.1447 |  | 0.0577 | -0.073485
0.086133 | -0.054043 |  | -11.9056 |  | 0.03786 | -0.054043
0.086328 | -0.034446 |  | -5.6035 |  | 0.017819 | -0.034446
0.086523 | -0.015278 |  | 0.6184 |  | -0.0019665 | -0.015278
0.086719 | 0.0037695 |  | 6.7604 |  | -0.021498 | 0.0037695
0.086914 | 0.022718 |  | 12.9306 |  | -0.041119 | 0.022718
0.087109 | 0.041727 |  | 19.1589 |  | -0.060925 | 0.041727
0.087305 | 0.060939 |  | 25.3636 |  | -0.080656 | 0.060939
0.0875 | 0.079819 |  | 31.4757 |  | -0.10009 | 0.079819
0.087695 | 0.098352 |  | 37.4482 |  | -0.11909 | 0.098352
0.087891 | 0.11665 |  | 43.2614 |  | -0.13757 | 0.11665
0.088086 | 0.13442 |  | 48.945 |  | -0.15565 | 0.13442
0.088281 | 0.15161 |  | 54.3951 |  | -0.17298 | 0.15161
0.088477 | 0.16807 |  | 59.5383 |  | -0.18933 | 0.16807
0.088672 | 0.18369 |  | 64.4502 |  | -0.20495 | 0.18369
0.088867 | 0.19886 |  | 69.1854 |  | -0.22001 | 0.19886
0.089063 | 0.21362 |  | 73.7566 |  | -0.23455 | 0.21362
0.089258 | 0.22757 |  | 78.0913 |  | -0.24833 | 0.22757
0.089453 | 0.24068 |  | 82.076 |  | -0.261 | 0.24068
0.089648 | 0.25282 |  | 85.6628 |  | -0.27241 | 0.25282
0.089844 | 0.26391 |  | 88.8869 |  | -0.28266 | 0.26391
0.090039 | 0.2744 |  | 91.7892 |  | -0.29189 | 0.2744
0.090234 | 0.28436 |  | 94.3658 |  | -0.30008 | 0.28436
0.09043 | 0.29375 |  | 96.6441 |  | -0.30733 | 0.29375
0.090625 | 0.3027 |  | 98.585 |  | -0.3135 | 0.3027
0.09082 | 0.31078 |  | 100.1492 |  | -0.31847 | 0.31078
0.091016 | 0.31761 |  | 101.3059 |  | -0.32215 | 0.31761
0.091211 | 0.32329 |  | 102.0254 |  | -0.32444 | 0.32329
0.091406 | 0.32805 |  | 102.3847 |  | -0.32558 | 0.32805
0.091602 | 0.3316 |  | 102.3346 |  | -0.32542 | 0.3316
0.091797 | 0.33405 |  | 101.8058 |  | -0.32374 | 0.33405
0.091992 | 0.33558 |  | 100.8371 |  | -0.32066 | 0.33558
0.092188 | 0.33615 |  | 99.4626 |  | -0.31629 | 0.33615
0.092383 | 0.33748 |  | 97.8561 |  | -0.31118 | 0.33748
0.092578 | 0.34111 |  | 96.0692 |  | -0.3055 | 0.34111
0.092773 | 0.34631 |  | 93.9249 |  | -0.29868 | 0.34631
0.092969 | 0.35143 |  | 91.3148 |  | -0.29038 | 0.35143
0.093164 | 0.34689 |  | 88.2881 |  | -0.28076 | 0.34689
0.093359 | 0.31985 |  | 85.0234 |  | -0.27037 | 0.31985
0.093555 | 0.28298 |  | 81.564 |  | -0.25937 | 0.28298
0.09375 | 0.26088 |  | 77.824 |  | -0.24748 | 0.26088
0.093945 | 0.24857 |  | 73.7496 |  | -0.23452 | 0.24857
0.094141 | 0.23264 |  | 69.3277 |  | -0.22046 | 0.23264
0.094336 | 0.21666 |  | 64.6746 |  | -0.20567 | 0.21666
0.094531 | 0.20093 |  | 59.8176 |  | -0.19022 | 0.20093
0.094727 | 0.18315 |  | 54.7189 |  | -0.17401 | 0.18315
0.094922 | 0.16568 |  | 49.3894 |  | -0.15706 | 0.16568
0.095117 | 0.14719 |  | 43.7836 |  | -0.13923 | 0.14719
0.095312 | 0.12803 |  | 37.9837 |  | -0.12079 | 0.12803
0.095508 | 0.10914 |  | 32.0937 |  | -0.10206 | 0.10914
0.095703 | 0.089156 |  | 26.1069 |  | -0.08302 | 0.089156
0.095898 | 0.069127 |  | 20.0319 |  | -0.063701 | 0.069127
0.096094 | 0.048689 |  | 13.9008 |  | -0.044205 | 0.048689
0.096289 | 0.027777 |  | 7.7304 |  | -0.024583 | 0.027777
0.096484 | 0.0073136 |  | 1.5152 |  | -0.0048182 | 0.0073136
0.09668 | -0.013654 |  | -4.7261 |  | 0.015029 | -0.013654
0.096875 | -0.034802 |  | -11.0147 |  | 0.035027 | -0.034802
0.09707 | -0.055419 |  | -17.3389 |  | 0.055138 | -0.055419
0.097266 | -0.074911 |  | -23.5722 |  | 0.07496 | -0.074911
0.097461 | -0.092396 |  | -29.6978 |  | 0.094439 | -0.092396
0.097656 | -0.10879 |  | -35.6979 |  | 0.11352 | -0.10879
0.097852 | -0.12608 |  | -41.5333 |  | 0.13208 | -0.12608
0.098047 | -0.14405 |  | -47.3018 |  | 0.15042 | -0.14405
0.098242 | -0.16151 |  | -52.9232 |  | 0.1683 | -0.16151
0.098437 | -0.17883 |  | -58.2422 |  | 0.18521 | -0.17883
0.098633 | -0.19563 |  | -63.3428 |  | 0.20143 | -0.19563
0.098828 | -0.21184 |  | -68.2556 |  | 0.21705 | -0.21184
0.099023 | -0.22763 |  | -72.8875 |  | 0.23178 | -0.22763
0.099219 | -0.24237 |  | -77.2884 |  | 0.24578 | -0.24237
0.099414 | -0.25672 |  | -81.4546 |  | 0.25903 | -0.25672
0.099609 | -0.26986 |  | -85.2227 |  | 0.27101 | -0.26986
0.099805 | -0.28156 |  | -88.6367 |  | 0.28186 | -0.28156
0.1 | -0.2928 |  | -91.7682 |  | 0.29182 | -0.2928
0.1002 | -0.30233 |  | -94.4959 |  | 0.3005 | -0.30233
0.10039 | -0.31064 |  | -96.8311 |  | 0.30792 | -0.31064
0.10059 | -0.31813 |  | -98.8335 |  | 0.31429 | -0.31813
0.10078 | -0.32383 |  | -100.4669 |  | 0.31948 | -0.32383
0.10098 | -0.32875 |  | -101.7299 |  | 0.3235 | -0.32875
0.10117 | -0.33239 |  | -102.5967 |  | 0.32626 | -0.33239
0.10137 | -0.3341 |  | -103.013 |  | 0.32758 | -0.3341
0.10156 | -0.33487 |  | -102.9993 |  | 0.32754 | -0.33487
0.10176 | -0.33403 |  | -102.5469 |  | 0.3261 | -0.33403
0.10195 | -0.33154 |  | -101.6405 |  | 0.32322 | -0.33154
0.10215 | -0.32818 |  | -100.3608 |  | 0.31915 | -0.32818
0.10234 | -0.3236 |  | -98.8325 |  | 0.31429 | -0.3236
0.10254 | -0.31834 |  | -97.1282 |  | 0.30887 | -0.31834
0.10273 | -0.3125 |  | -95.1454 |  | 0.30256 | -0.3125
0.10293 | -0.30475 |  | -92.65 |  | 0.29463 | -0.30475
0.10312 | -0.29541 |  | -89.5935 |  | 0.28491 | -0.29541
0.10332 | -0.28515 |  | -86.1856 |  | 0.27407 | -0.28515
0.10352 | -0.27365 |  | -82.5659 |  | 0.26256 | -0.27365
0.10371 | -0.26165 |  | -78.7546 |  | 0.25044 | -0.26165
0.10391 | -0.24898 |  | -74.7029 |  | 0.23756 | -0.24898
0.1041 | -0.23483 |  | -70.2644 |  | 0.22344 | -0.23483
0.1043 | -0.22001 |  | -65.4654 |  | 0.20818 | -0.22001
0.10449 | -0.20449 |  | -60.4834 |  | 0.19234 | -0.20449
0.10469 | -0.18823 |  | -55.3309 |  | 0.17595 | -0.18823
0.10488 | -0.17176 |  | -49.9607 |  | 0.15887 | -0.17176
0.10508 | -0.15437 |  | -44.3644 |  | 0.14108 | -0.15437
0.10527 | -0.13628 |  | -38.5338 |  | 0.12254 | -0.13628
0.10547 | -0.11823 |  | -32.6117 |  | 0.10371 | -0.11823
0.10566 | -0.099705 |  | -26.6764 |  | 0.084831 | -0.099705
0.10586 | -0.080911 |  | -20.6226 |  | 0.06558 | -0.080911
0.10605 | -0.062095 |  | -14.4726 |  | 0.046023 | -0.062095
0.10625 | -0.042647 |  | -8.2324 |  | 0.026179 | -0.042647
0.10645 | -0.023136 |  | -1.9138 |  | 0.0060859 | -0.023136
0.10664 | -0.0039305 |  | 4.3574 |  | -0.013857 | -0.0039305
0.10684 | 0.015517 |  | 10.6117 |  | -0.033745 | 0.015517
0.10703 | 0.034837 |  | 16.9089 |  | -0.05377 | 0.034837
0.10723 | 0.054026 |  | 23.173 |  | -0.07369 | 0.054026
0.10742 | 0.073238 |  | 29.3206 |  | -0.09324 | 0.073238
0.10762 | 0.091798 |  | 35.3332 |  | -0.11236 | 0.091798
0.10781 | 0.10993 |  | 41.1971 |  | -0.13101 | 0.10993
0.10801 | 0.12783 |  | 46.904 |  | -0.14915 | 0.12783
0.1082 | 0.14495 |  | 52.4564 |  | -0.16681 | 0.14495
0.1084 | 0.16155 |  | 57.7701 |  | -0.18371 | 0.16155
0.10859 | 0.17755 |  | 62.8219 |  | -0.19977 | 0.17755
0.10879 | 0.19272 |  | 67.6837 |  | -0.21523 | 0.19272
0.10898 | 0.20757 |  | 72.3445 |  | -0.23006 | 0.20757
0.10918 | 0.22181 |  | 76.7337 |  | -0.24401 | 0.22181
0.10938 | 0.23499 |  | 80.7861 |  | -0.2569 | 0.23499
0.10957 | 0.2474 |  | 84.4657 |  | -0.2686 | 0.2474
0.10977 | 0.2589 |  | 87.7887 |  | -0.27917 | 0.2589
0.10996 | 0.26967 |  | 90.84 |  | -0.28887 | 0.26967
0.11016 | 0.2801 |  | 93.617 |  | -0.2977 | 0.2801
0.11035 | 0.28987 |  | 96.0584 |  | -0.30547 | 0.28987
0.11055 | 0.29904 |  | 98.1865 |  | -0.31223 | 0.29904
0.11074 | 0.30746 |  | 99.9117 |  | -0.31772 | 0.30746
0.11094 | 0.31449 |  | 101.1435 |  | -0.32164 | 0.31449
0.11113 | 0.32032 |  | 101.9455 |  | -0.32419 | 0.32032
0.11133 | 0.32516 |  | 102.3489 |  | -0.32547 | 0.32516
0.11152 | 0.32881 |  | 102.3821 |  | -0.32558 | 0.32881
0.11172 | 0.33145 |  | 102.0253 |  | -0.32444 | 0.33145
0.11191 | 0.33313 |  | 101.2098 |  | -0.32185 | 0.33313
0.11211 | 0.33404 |  | 100.0056 |  | -0.31802 | 0.33404
0.1123 | 0.33549 |  | 98.5235 |  | -0.3133 | 0.33549
0.1125 | 0.33869 |  | 96.8025 |  | -0.30783 | 0.33869
0.1127 | 0.3435 |  | 94.8287 |  | -0.30156 | 0.3435
0.11289 | 0.35007 |  | 92.4654 |  | -0.29404 | 0.35007
0.11309 | 0.35236 |  | 89.6247 |  | -0.28501 | 0.35236
0.11328 | 0.33402 |  | 86.4701 |  | -0.27498 | 0.33402
0.11348 | 0.29632 |  | 83.1142 |  | -0.2643 | 0.29632
0.11367 | 0.26691 |  | 79.4691 |  | -0.25271 | 0.26691
0.11387 | 0.25417 |  | 75.4896 |  | -0.24006 | 0.25417
0.11406 | 0.24033 |  | 71.1837 |  | -0.22636 | 0.24033
0.11426 | 0.22275 |  | 66.5695 |  | -0.21169 | 0.22275
0.11445 | 0.20749 |  | 61.7241 |  | -0.19628 | 0.20749
0.11465 | 0.19078 |  | 56.7128 |  | -0.18035 | 0.19078
0.11484 | 0.17347 |  | 51.4977 |  | -0.16376 | 0.17347
0.11504 | 0.15616 |  | 45.9878 |  | -0.14624 | 0.15616
0.11523 | 0.13634 |  | 40.2398 |  | -0.12796 | 0.13634
0.11543 | 0.11695 |  | 34.3984 |  | -0.10939 | 0.11695
0.11563 | 0.097816 |  | 28.4809 |  | -0.090569 | 0.097816
0.11582 | 0.077637 |  | 22.4333 |  | -0.071338 | 0.077637
0.11602 | 0.057323 |  | 16.2589 |  | -0.051703 | 0.057323
0.11621 | 0.03659 |  | 10.0176 |  | -0.031856 | 0.03659
0.11641 | 0.016143 |  | 3.7836 |  | -0.012032 | 0.016143
0.1166 | -0.0047122 |  | -2.4436 |  | 0.0077706 | -0.0047122
0.1168 | -0.026091 |  | -8.7236 |  | 0.027741 | -0.026091
0.11699 | -0.046734 |  | -14.9948 |  | 0.047683 | -0.046734
0.11719 | -0.06682 |  | -21.1782 |  | 0.067347 | -0.06682
0.11738 | -0.085337 |  | -27.3289 |  | 0.086906 | -0.085337
0.11758 | -0.10205 |  | -33.3829 |  | 0.10616 | -0.10205
0.11777 | -0.11901 |  | -39.2536 |  | 0.12483 | -0.11901
0.11797 | -0.13694 |  | -45.0181 |  | 0.14316 | -0.13694
0.11816 | -0.15471 |  | -50.6789 |  | 0.16116 | -0.15471
0.11836 | -0.17208 |  | -56.1411 |  | 0.17853 | -0.17208
0.11855 | -0.18924 |  | -61.37 |  | 0.19516 | -0.18924
0.11875 | -0.20566 |  | -66.3861 |  | 0.21111 | -0.20566
0.11895 | -0.22162 |  | -71.1944 |  | 0.2264 | -0.22162
0.11914 | -0.23702 |  | -75.7805 |  | 0.24098 | -0.23702
0.11934 | -0.25143 |  | -80.075 |  | 0.25464 | -0.25143
0.11953 | -0.26491 |  | -83.9685 |  | 0.26702 | -0.26491
0.11973 | -0.27715 |  | -87.5067 |  | 0.27827 | -0.27715
0.11992 | -0.28848 |  | -90.7403 |  | 0.28855 | -0.28848
0.12012 | -0.29873 |  | -93.5972 |  | 0.29764 | -0.29873
0.12031 | -0.30758 |  | -96.0774 |  | 0.30553 | -0.30758
0.12051 | -0.31543 |  | -98.1837 |  | 0.31222 | -0.31543
0.1207 | -0.32195 |  | -99.9069 |  | 0.3177 | -0.32195
0.1209 | -0.32713 |  | -101.2821 |  | 0.32208 | -0.32713
0.12109 | -0.33121 |  | -102.2825 |  | 0.32526 | -0.33121
0.12129 | -0.3338 |  | -102.8631 |  | 0.3271 | -0.3338
0.12148 | -0.33498 |  | -103.0328 |  | 0.32764 | -0.33498
0.12168 | -0.33484 |  | -102.7853 |  | 0.32686 | -0.33484
0.12187 | -0.33307 |  | -102.0808 |  | 0.32462 | -0.33307
0.12207 | -0.32975 |  | -100.91 |  | 0.32089 | -0.32975
0.12227 | -0.32538 |  | -99.3948 |  | 0.31608 | -0.32538
0.12246 | -0.32025 |  | -97.6941 |  | 0.31067 | -0.32025
0.12266 | -0.31445 |  | -95.802 |  | 0.30465 | -0.31445
0.12285 | -0.30754 |  | -93.5392 |  | 0.29745 | -0.30754
0.12305 | -0.29892 |  | -90.7396 |  | 0.28855 | -0.29892
0.12324 | -0.28899 |  | -87.4822 |  | 0.27819 | -0.28899
0.12344 | -0.27807 |  | -83.9299 |  | 0.2669 | -0.27807
0.12363 | -0.26616 |  | -80.1136 |  | 0.25476 | -0.26616
0.12383 | -0.25361 |  | -76.0637 |  | 0.24188 | -0.25361
0.12402 | -0.2401 |  | -71.7438 |  | 0.22815 | -0.2401
0.12422 | -0.22571 |  | -67.1558 |  | 0.21356 | -0.22571
0.12441 | -0.21094 |  | -62.4017 |  | 0.19844 | -0.21094
0.12461 | -0.19535 |  | -57.4117 |  | 0.18257 | -0.19535
0.1248 | -0.1788 |  | -52.1037 |  | 0.16569 | -0.1788
0.125 | -0.16153 |  | -46.5003 |  | 0.14787 | -0.16153
0.1252 | -0.14333 |  | -40.6282 |  | 0.1292 | -0.14333
0.12539 | -0.12483 |  | -34.6742 |  | 0.11026 | -0.12483
0.12559 | -0.10653 |  | -28.7806 |  | 0.091522 | -0.10653
0.12578 | -0.088013 |  | -22.8593 |  | 0.072693 | -0.088013
0.12598 | -0.069263 |  | -16.8355 |  | 0.053537 | -0.069263
0.12617 | -0.050242 |  | -10.6905 |  | 0.033996 | -0.050242
0.12637 | -0.030755 |  | -4.4164 |  | 0.014044 | -0.030755
0.12656 | -0.011313 |  | 1.8905 |  | -0.0060118 | -0.011313
0.12676 | 0.0079653 |  | 8.1693 |  | -0.025978 | 0.0079653
0.12695 | 0.027358 |  | 14.4658 |  | -0.046001 | 0.027358
0.12715 | 0.046592 |  | 20.7283 |  | -0.065916 | 0.046592
0.12734 | 0.065584 |  | 26.8623 |  | -0.085422 | 0.065584
0.12754 | 0.084269 |  | 32.8544 |  | -0.10448 | 0.084269
0.12773 | 0.10249 |  | 38.7139 |  | -0.12311 | 0.10249
0.12793 | 0.12049 |  | 44.4704 |  | -0.14142 | 0.12049
0.12812 | 0.13817 |  | 50.1154 |  | -0.15937 | 0.13817
0.12832 | 0.15524 |  | 55.5598 |  | -0.17668 | 0.15524
0.12852 | 0.17167 |  | 60.7373 |  | -0.19314 | 0.17167
0.12871 | 0.18737 |  | 65.6703 |  | -0.20883 | 0.18737
0.12891 | 0.20243 |  | 70.3863 |  | -0.22383 | 0.20243
0.1291 | 0.21695 |  | 74.8634 |  | -0.23807 | 0.21695
0.1293 | 0.23068 |  | 79.0725 |  | -0.25145 | 0.23068
0.12949 | 0.24357 |  | 82.9771 |  | -0.26387 | 0.24357
0.12969 | 0.2557 |  | 86.5482 |  | -0.27522 | 0.2557
0.12988 | 0.26689 |  | 89.7713 |  | -0.28547 | 0.26689
0.13008 | 0.27725 |  | 92.6237 |  | -0.29454 | 0.27725
0.13027 | 0.28693 |  | 95.0783 |  | -0.30235 | 0.28693
0.13047 | 0.29589 |  | 97.155 |  | -0.30895 | 0.29589
0.13066 | 0.30425 |  | 98.908 |  | -0.31453 | 0.30425
0.13086 | 0.31184 |  | 100.3334 |  | -0.31906 | 0.31184
0.13105 | 0.31842 |  | 101.4314 |  | -0.32255 | 0.31842
0.13125 | 0.32402 |  | 102.1638 |  | -0.32488 | 0.32402
0.13145 | 0.32852 |  | 102.4787 |  | -0.32588 | 0.32852
0.13164 | 0.33188 |  | 102.3542 |  | -0.32549 | 0.33188
0.13184 | 0.33389 |  | 101.6615 |  | -0.32328 | 0.33389
0.13203 | 0.33459 |  | 100.5032 |  | -0.3196 | 0.33459
0.13223 | 0.33521 |  | 99.1452 |  | -0.31528 | 0.33521
0.13242 | 0.33714 |  | 97.6034 |  | -0.31038 | 0.33714
0.13262 | 0.3407 |  | 95.8649 |  | -0.30485 | 0.3407
0.13281 | 0.34537 |  | 93.7366 |  | -0.29808 | 0.34537
0.13301 | 0.3499 |  | 91.0053 |  | -0.2894 | 0.3499
0.1332 | 0.343 |  | 87.852 |  | -0.27937 | 0.343
0.1334 | 0.31254 |  | 84.4204 |  | -0.26846 | 0.31254
0.13359 | 0.2769 |  | 80.782 |  | -0.25689 | 0.2769
0.13379 | 0.25838 |  | 76.9786 |  | -0.24479 | 0.25838
0.13398 | 0.24607 |  | 72.8425 |  | -0.23164 | 0.24607
0.13418 | 0.22978 |  | 68.3525 |  | -0.21736 | 0.22978
0.13437 | 0.21397 |  | 63.6508 |  | -0.20241 | 0.21397
0.13457 | 0.19785 |  | 58.7277 |  | -0.18675 | 0.19785
0.13477 | 0.1804 |  | 53.533 |  | -0.17023 | 0.1804
0.13496 | 0.16258 |  | 48.0478 |  | -0.15279 | 0.16258
0.13516 | 0.14379 |  | 42.3237 |  | -0.13459 | 0.14379
0.13535 | 0.12465 |  | 36.5269 |  | -0.11616 | 0.12465
0.13555 | 0.10521 |  | 30.6849 |  | -0.097578 | 0.10521
0.13574 | 0.085311 |  | 24.7198 |  | -0.078609 | 0.085311
0.13594 | 0.065377 |  | 18.6531 |  | -0.059317 | 0.065377
0.13613 | 0.044745 |  | 12.4984 |  | -0.039745 | 0.044745
0.13633 | 0.023785 |  | 6.3059 |  | -0.020053 | 0.023785
0.13652 | 0.0032341 |  | 0.13366 |  | -0.00042504 | 0.0032341
0.13672 | -0.01776 |  | -6.1088 |  | 0.019426 | -0.01776
0.13691 | -0.038778 |  | -12.4561 |  | 0.03961 | -0.038778
0.13711 | -0.05925 |  | -18.7931 |  | 0.059762 | -0.05925
0.1373 | -0.078824 |  | -25.0308 |  | 0.079598 | -0.078824
0.1375 | -0.095823 |  | -31.1216 |  | 0.098967 | -0.095823
0.1377 | -0.1121 |  | -37.0573 |  | 0.11784 | -0.1121
0.13789 | -0.13004 |  | -42.8525 |  | 0.13627 | -0.13004
0.13809 | -0.14772 |  | -48.5137 |  | 0.15427 | -0.14772
0.13828 | -0.16497 |  | -53.9936 |  | 0.1717 | -0.16497
0.13848 | -0.18243 |  | -59.253 |  | 0.18842 | -0.18243
0.13867 | -0.19894 |  | -64.3231 |  | 0.20455 | -0.19894
0.13887 | -0.21506 |  | -69.1522 |  | 0.2199 | -0.21506
0.13906 | -0.23067 |  | -73.7483 |  | 0.23452 | -0.23067
0.13926 | -0.24526 |  | -78.1502 |  | 0.24852 | -0.24526
0.13945 | -0.25935 |  | -82.2161 |  | 0.26145 | -0.25935
0.13965 | -0.27206 |  | -85.8939 |  | 0.27314 | -0.27206
0.13984 | -0.2836 |  | -89.2669 |  | 0.28387 | -0.2836
0.14004 | -0.2945 |  | -92.3369 |  | 0.29363 | -0.2945
0.14023 | -0.30388 |  | -95.0575 |  | 0.30228 | -0.30388
0.14043 | -0.31223 |  | -97.3889 |  | 0.3097 | -0.31223
0.14062 | -0.31946 |  | -99.3094 |  | 0.3158 | -0.31946
0.14082 | -0.32507 |  | -100.838 |  | 0.32066 | -0.32507
0.14102 | -0.32981 |  | -102.0176 |  | 0.32442 | -0.32981
0.14121 | -0.33309 |  | -102.7847 |  | 0.32686 | -0.33309
0.14141 | -0.33463 |  | -103.0714 |  | 0.32777 | -0.33463
0.1416 | -0.33506 |  | -102.9268 |  | 0.32731 | -0.33506
0.1418 | -0.33381 |  | -102.3385 |  | 0.32544 | -0.33381
0.14199 | -0.33102 |  | -101.3251 |  | 0.32221 | -0.33102
0.14219 | -0.32735 |  | -100.0052 |  | 0.31802 | -0.32735
0.14238 | -0.32264 |  | -98.4469 |  | 0.31306 | -0.32264
0.14258 | -0.31715 |  | -96.6762 |  | 0.30743 | -0.31715
0.14277 | -0.31077 |  | -94.5769 |  | 0.30075 | -0.31077
0.14297 | -0.3026 |  | -91.958 |  | 0.29243 | -0.3026
0.14316 | -0.29295 |  | -88.8286 |  | 0.28247 | -0.29295
0.14336 | -0.28242 |  | -85.3817 |  | 0.27151 | -0.28242
0.14355 | -0.27082 |  | -81.6878 |  | 0.25977 | -0.27082
0.14375 | -0.25851 |  | -77.7351 |  | 0.2472 | -0.25851
0.14395 | -0.24555 |  | -73.5479 |  | 0.23388 | -0.24555
0.14414 | -0.23135 |  | -69.034 |  | 0.21953 | -0.23135
0.14434 | -0.21653 |  | -64.2404 |  | 0.20428 | -0.21653
0.14453 | -0.2013 |  | -59.3168 |  | 0.18863 | -0.2013
0.14473 | -0.1851 |  | -54.1381 |  | 0.17216 | -0.1851
0.14492 | -0.1683 |  | -48.6822 |  | 0.15481 | -0.1683
0.14512 | -0.15082 |  | -43.0428 |  | 0.13688 | -0.15082
0.14531 | -0.13263 |  | -37.2054 |  | 0.11831 | -0.13263
0.14551 | -0.11453 |  | -31.3552 |  | 0.09971 | -0.11453
0.1457 | -0.096197 |  | -25.508 |  | 0.081115 | -0.096197
0.1459 | -0.077365 |  | -19.4508 |  | 0.061853 | -0.077365
0.14609 | -0.058162 |  | -13.2058 |  | 0.041994 | -0.058162
0.14629 | -0.038348 |  | -6.8348 |  | 0.021735 | -0.038348
0.14648 | -0.018616 |  | -0.45141 |  | 0.0014355 | -0.018616
0.14668 | 0.00067488 |  | 5.8302 |  | -0.01854 | 0.00067488
0.14688 | 0.019977 |  | 12.0628 |  | -0.03836 | 0.019977
0.14707 | 0.039069 |  | 18.2627 |  | -0.058076 | 0.039069
0.14727 | 0.057959 |  | 24.3891 |  | -0.077557 | 0.057959
0.14746 | 0.076749 |  | 30.4038 |  | -0.096684 | 0.076749
0.14766 | 0.09508 |  | 36.3068 |  | -0.11546 | 0.09508
0.14785 | 0.11309 |  | 42.0958 |  | -0.13386 | 0.11309
0.14805 | 0.13092 |  | 47.7875 |  | -0.15196 | 0.13092
0.14824 | 0.14823 |  | 53.3684 |  | -0.16971 | 0.14823
0.14844 | 0.16489 |  | 58.6847 |  | -0.18662 | 0.16489
0.14863 | 0.18089 |  | 63.7135 |  | -0.20261 | 0.18089
0.14883 | 0.19612 |  | 68.5208 |  | -0.2179 | 0.19612
0.14902 | 0.21083 |  | 73.0887 |  | -0.23242 | 0.21083
0.14922 | 0.22495 |  | 77.4228 |  | -0.2462 | 0.22495
0.14941 | 0.2382 |  | 81.4734 |  | -0.25909 | 0.2382
0.14961 | 0.25077 |  | 85.1958 |  | -0.27092 | 0.25077
0.1498 | 0.26245 |  | 88.5783 |  | -0.28168 | 0.26245
0.15 | 0.27308 |  | 91.5769 |  | -0.29121 | 0.27308
0.1502 | 0.28308 |  | 94.1896 |  | -0.29952 | 0.28308
0.15039 | 0.29228 |  | 96.4175 |  | -0.30661 | 0.29228
0.15059 | 0.30063 |  | 98.2706 |  | -0.3125 | 0.30063
0.15078 | 0.30834 |  | 99.7682 |  | -0.31726 | 0.30834
0.15098 | 0.31504 |  | 100.9119 |  | -0.3209 | 0.31504
0.15117 | 0.32067 |  | 101.7238 |  | -0.32348 | 0.32067
0.15137 | 0.32549 |  | 102.2182 |  | -0.32505 | 0.32549
0.15156 | 0.32945 |  | 102.3375 |  | -0.32543 | 0.32945
0.15176 | 0.3322 |  | 101.933 |  | -0.32415 | 0.3322
0.15195 | 0.33347 |  | 100.953 |  | -0.32103 | 0.33347
0.15215 | 0.33405 |  | 99.5821 |  | -0.31667 | 0.33405
0.15234 | 0.33552 |  | 98.0555 |  | -0.31182 | 0.33552
0.15254 | 0.33914 |  | 96.4137 |  | -0.3066 | 0.33914
0.15273 | 0.34476 |  | 94.443 |  | -0.30033 | 0.34476
0.15293 | 0.35119 |  | 91.9125 |  | -0.29228 | 0.35119
0.15313 | 0.35119 |  | 88.8384 |  | -0.28251 | 0.35119
0.15332 | 0.32937 |  | 85.4879 |  | -0.27185 | 0.32937
0.15352 | 0.28978 |  | 82.0374 |  | -0.26088 | 0.28978
0.15371 | 0.26186 |  | 78.3623 |  | -0.24919 | 0.26186
0.15391 | 0.25062 |  | 74.3617 |  | -0.23647 | 0.25062
0.1541 | 0.23644 |  | 70.0322 |  | -0.2227 | 0.23644
0.1543 | 0.21946 |  | 65.4274 |  | -0.20806 | 0.21946
0.15449 | 0.2042 |  | 60.6389 |  | -0.19283 | 0.2042
0.15469 | 0.18636 |  | 55.6012 |  | -0.17681 | 0.18636
0.15488 | 0.16842 |  | 50.2649 |  | -0.15984 | 0.16842
0.15508 | 0.15061 |  | 44.7065 |  | -0.14217 | 0.15061
0.15527 | 0.13143 |  | 38.9827 |  | -0.12397 | 0.13143
0.15547 | 0.11237 |  | 33.1561 |  | -0.10544 | 0.11237
0.15566 | 0.0926 |  | 27.2111 |  | -0.086531 | 0.0926
0.15586 | 0.072619 |  | 21.1268 |  | -0.067183 | 0.072619
0.15605 | 0.052458 |  | 15.0135 |  | -0.047743 | 0.052458
0.15625 | 0.031846 |  | 8.8845 |  | -0.028253 | 0.031846
0.15645 | 0.0116 |  | 2.6961 |  | -0.0085736 | 0.0116
0.15664 | -0.0090666 |  | -3.5232 |  | 0.011204 | -0.0090666
0.15684 | -0.029944 |  | -9.8325 |  | 0.031267 | -0.029944
0.15703 | -0.050827 |  | -16.1848 |  | 0.051468 | -0.050827
0.15723 | -0.071161 |  | -22.4302 |  | 0.071328 | -0.071161
0.15742 | -0.088963 |  | -28.5641 |  | 0.090834 | -0.088963
0.15762 | -0.10532 |  | -34.5725 |  | 0.10994 | -0.10532
0.15781 | -0.1226 |  | -40.4169 |  | 0.12853 | -0.1226
0.15801 | -0.14044 |  | -46.1085 |  | 0.14663 | -0.14044
0.1582 | -0.15773 |  | -51.6298 |  | 0.16418 | -0.15773
0.1584 | -0.17482 |  | -56.9632 |  | 0.18114 | -0.17482
0.15859 | -0.19177 |  | -62.1298 |  | 0.19757 | -0.19177
0.15879 | -0.20802 |  | -67.1016 |  | 0.21338 | -0.20802
0.15898 | -0.22371 |  | -71.792 |  | 0.2283 | -0.22371
0.15918 | -0.23866 |  | -76.2334 |  | 0.24242 | -0.23866
0.15937 | -0.25285 |  | -80.4432 |  | 0.25581 | -0.25285
0.15957 | -0.26628 |  | -84.338 |  | 0.26819 | -0.26628
0.15977 | -0.27861 |  | -87.9204 |  | 0.27959 | -0.27861
0.15996 | -0.28984 |  | -91.1049 |  | 0.28971 | -0.28984
0.16016 | -0.29969 |  | -93.8394 |  | 0.29841 | -0.29969
0.16035 | -0.30842 |  | -96.2612 |  | 0.30611 | -0.30842
0.16055 | -0.3162 |  | -98.3738 |  | 0.31283 | -0.3162
0.16074 | -0.32261 |  | -100.1439 |  | 0.31846 | -0.32261
0.16094 | -0.32786 |  | -101.5292 |  | 0.32286 | -0.32786
0.16113 | -0.33149 |  | -102.3906 |  | 0.3256 | -0.33149
0.16133 | -0.33351 |  | -102.8298 |  | 0.327 | -0.33351
0.16152 | -0.33459 |  | -102.9789 |  | 0.32747 | -0.33459
0.16172 | -0.33414 |  | -102.6915 |  | 0.32656 | -0.33414
0.16191 | -0.33202 |  | -101.8841 |  | 0.32399 | -0.33202
0.16211 | -0.32853 |  | -100.6313 |  | 0.32001 | -0.32853
0.1623 | -0.32386 |  | -99.0566 |  | 0.315 | -0.32386
0.1625 | -0.31852 |  | -97.2835 |  | 0.30936 | -0.31852
0.1627 | -0.31241 |  | -95.2919 |  | 0.30303 | -0.31241
0.16289 | -0.30505 |  | -92.9232 |  | 0.2955 | -0.30505
0.16309 | -0.29629 |  | -90.0546 |  | 0.28637 | -0.29629
0.16328 | -0.28625 |  | -86.7523 |  | 0.27587 | -0.28625
0.16348 | -0.27513 |  | -83.1576 |  | 0.26444 | -0.27513
0.16367 | -0.26319 |  | -79.3182 |  | 0.25223 | -0.26319
0.16387 | -0.25053 |  | -75.2587 |  | 0.23932 | -0.25053
0.16406 | -0.23694 |  | -70.9296 |  | 0.22556 | -0.23694
0.16426 | -0.22257 |  | -66.327 |  | 0.21092 | -0.22257
0.16445 | -0.2075 |  | -61.5172 |  | 0.19562 | -0.2075
0.16465 | -0.19167 |  | -56.4629 |  | 0.17955 | -0.19167
0.16484 | -0.17508 |  | -51.0991 |  | 0.1625 | -0.17508
0.16504 | -0.15738 |  | -45.3845 |  | 0.14432 | -0.15738
0.16523 | -0.13893 |  | -39.4224 |  | 0.12536 | -0.13893
0.16543 | -0.12052 |  | -33.4726 |  | 0.10644 | -0.12052
0.16562 | -0.10217 |  | -27.5941 |  | 0.087749 | -0.10217
0.16582 | -0.083825 |  | -21.6939 |  | 0.068987 | -0.083825
0.16602 | -0.065273 |  | -15.6933 |  | 0.049905 | -0.065273
0.16621 | -0.046129 |  | -9.505 |  | 0.030226 | -0.046129
0.16641 | -0.026754 |  | -3.1966 |  | 0.010165 | -0.026754
0.1666 | -0.0074293 |  | 3.1183 |  | -0.009916 | -0.0074293
0.1668 | 0.011927 |  | 9.4439 |  | -0.030032 | 0.011927
0.16699 | 0.031124 |  | 15.7339 |  | -0.050034 | 0.031124
0.16719 | 0.050124 |  | 21.9135 |  | -0.069685 | 0.050124
0.16738 | 0.068886 |  | 27.9589 |  | -0.088909 | 0.068886
0.16758 | 0.087187 |  | 33.8489 |  | -0.10764 | 0.087187
0.16777 | 0.10522 |  | 39.6342 |  | -0.12604 | 0.10522
0.16797 | 0.12313 |  | 45.383 |  | -0.14432 | 0.12313
0.16816 | 0.14071 |  | 51.0441 |  | -0.16232 | 0.14071
0.16836 | 0.15776 |  | 56.5008 |  | -0.17967 | 0.15776
0.16855 | 0.174 |  | 61.68 |  | -0.19614 | 0.174
0.16875 | 0.18942 |  | 66.5709 |  | -0.2117 | 0.18942
0.16895 | 0.20418 |  | 71.1938 |  | -0.2264 | 0.20418
0.16914 | 0.21822 |  | 75.5657 |  | -0.2403 | 0.21822
0.16934 | 0.2315 |  | 79.6507 |  | -0.25329 | 0.2315
0.16953 | 0.24412 |  | 83.4628 |  | -0.26541 | 0.24412
0.16973 | 0.25624 |  | 87.0919 |  | -0.27695 | 0.25624
0.16992 | 0.26771 |  | 90.4416 |  | -0.2876 | 0.26771
0.17012 | 0.27832 |  | 93.3644 |  | -0.2969 | 0.27832
0.17031 | 0.28813 |  | 95.8522 |  | -0.30481 | 0.28813
0.17051 | 0.29702 |  | 97.8579 |  | -0.31119 | 0.29702
0.1707 | 0.30492 |  | 99.41 |  | -0.31612 | 0.30492
0.1709 | 0.31193 |  | 100.6215 |  | -0.31998 | 0.31193
0.17109 | 0.3181 |  | 101.5211 |  | -0.32284 | 0.3181
0.17129 | 0.32344 |  | 102.1191 |  | -0.32474 | 0.32344
0.17148 | 0.32781 |  | 102.4077 |  | -0.32566 | 0.32781
0.17168 | 0.33118 |  | 102.2636 |  | -0.3252 | 0.33118
0.17188 | 0.33329 |  | 101.5359 |  | -0.32288 | 0.33329
0.17207 | 0.33418 |  | 100.3138 |  | -0.319 | 0.33418
0.17227 | 0.33514 |  | 98.8298 |  | -0.31428 | 0.33514
0.17246 | 0.33806 |  | 97.1779 |  | -0.30903 | 0.33806
0.17266 | 0.34316 |  | 95.3024 |  | -0.30306 | 0.34316
0.17285 | 0.34932 |  | 92.9981 |  | -0.29573 | 0.34932
0.17305 | 0.35229 |  | 90.147 |  | -0.28667 | 0.35229
0.17324 | 0.33743 |  | 86.9505 |  | -0.2765 | 0.33743
0.17344 | 0.30057 |  | 83.5841 |  | -0.2658 | 0.30057
0.17363 | 0.26894 |  | 79.9998 |  | -0.2544 | 0.26894
0.17383 | 0.25558 |  | 76.0781 |  | -0.24193 | 0.25558
0.17402 | 0.24234 |  | 71.8126 |  | -0.22836 | 0.24234
0.17422 | 0.22561 |  | 67.2869 |  | -0.21397 | 0.22561
0.17441 | 0.21051 |  | 62.5357 |  | -0.19886 | 0.21051
0.17461 | 0.19373 |  | 57.5506 |  | -0.18301 | 0.19373
0.1748 | 0.17631 |  | 52.3063 |  | -0.16633 | 0.17631
0.175 | 0.1584 |  | 46.8251 |  | -0.1489 | 0.1584
0.1752 | 0.13957 |  | 41.1469 |  | -0.13085 | 0.13957
0.17539 | 0.12088 |  | 35.3357 |  | -0.11237 | 0.12088
0.17559 | 0.10121 |  | 29.466 |  | -0.093702 | 0.10121
0.17578 | 0.08118 |  | 23.4715 |  | -0.074639 | 0.08118
0.17598 | 0.060915 |  | 17.3342 |  | -0.055123 | 0.060915
0.17617 | 0.040368 |  | 11.1523 |  | -0.035464 | 0.040368
0.17637 | 0.019909 |  | 4.9336 |  | -0.015689 | 0.019909
0.17656 | -0.00093515 |  | -1.2805 |  | 0.004072 | -0.00093515
0.17676 | -0.021694 |  | -7.4537 |  | 0.023703 | -0.021694
0.17695 | -0.042373 |  | -13.6707 |  | 0.043473 | -0.042373
0.17715 | -0.062512 |  | -19.899 |  | 0.063279 | -0.062512
0.17734 | -0.081256 |  | -26.059 |  | 0.082868 | -0.081256
0.17754 | -0.098228 |  | -32.13 |  | 0.10217 | -0.098228
0.17773 | -0.1147 |  | -38.0421 |  | 0.12097 | -0.1147
0.17793 | -0.13258 |  | -43.8119 |  | 0.13932 | -0.13258
0.17813 | -0.15034 |  | -49.476 |  | 0.15733 | -0.15034
0.17832 | -0.1676 |  | -54.9293 |  | 0.17468 | -0.1676
0.17852 | -0.18486 |  | -60.1228 |  | 0.19119 | -0.18486
0.17871 | -0.20122 |  | -65.1409 |  | 0.20715 | -0.20122
0.17891 | -0.21748 |  | -69.9952 |  | 0.22258 | -0.21748
0.1791 | -0.23305 |  | -74.6053 |  | 0.23724 | -0.23305
0.1793 | -0.24743 |  | -78.8936 |  | 0.25088 | -0.24743
0.17949 | -0.26107 |  | -82.7744 |  | 0.26322 | -0.26107
0.17969 | -0.27343 |  | -86.3511 |  | 0.2746 | -0.27343
0.17988 | -0.28518 |  | -89.7481 |  | 0.2854 | -0.28518
0.18008 | -0.29589 |  | -92.7901 |  | 0.29507 | -0.29589
0.18027 | -0.30491 |  | -95.3695 |  | 0.30328 | -0.30491
0.18047 | -0.31296 |  | -97.5693 |  | 0.31027 | -0.31296
0.18066 | -0.3197 |  | -99.3806 |  | 0.31603 | -0.3197
0.18086 | -0.32519 |  | -100.8444 |  | 0.32069 | -0.32519
0.18105 | -0.3297 |  | -102.0013 |  | 0.32436 | -0.3297
0.18125 | -0.33288 |  | -102.757 |  | 0.32677 | -0.33288
0.18145 | -0.33461 |  | -103.0615 |  | 0.32774 | -0.33461
0.18164 | -0.33478 |  | -102.865 |  | 0.32711 | -0.33478
0.18184 | -0.33328 |  | -102.1463 |  | 0.32483 | -0.33328
0.18203 | -0.33032 |  | -101.024 |  | 0.32126 | -0.33032
0.18223 | -0.32643 |  | -99.6403 |  | 0.31686 | -0.32643
0.18242 | -0.32169 |  | -98.0536 |  | 0.31181 | -0.32169
0.18262 | -0.31605 |  | -96.2117 |  | 0.30595 | -0.31605
0.18281 | -0.30938 |  | -94.0061 |  | 0.29894 | -0.30938
0.18301 | -0.30109 |  | -91.3242 |  | 0.29041 | -0.30109
0.1832 | -0.29137 |  | -88.171 |  | 0.28038 | -0.29137
0.1834 | -0.28063 |  | -84.6864 |  | 0.2693 | -0.28063
0.18359 | -0.26882 |  | -80.9249 |  | 0.25734 | -0.26882
0.18379 | -0.25636 |  | -76.9196 |  | 0.2446 | -0.25636
0.18398 | -0.24311 |  | -72.6686 |  | 0.23109 | -0.24311
0.18418 | -0.22888 |  | -68.1243 |  | 0.21664 | -0.22888
0.18438 | -0.2142 |  | -63.3962 |  | 0.2016 | -0.2142
0.18457 | -0.19893 |  | -58.4957 |  | 0.18602 | -0.19893
0.18477 | -0.18275 |  | -53.3009 |  | 0.1695 | -0.18275
0.18496 | -0.16584 |  | -47.814 |  | 0.15205 | -0.16584
0.18516 | -0.14796 |  | -42.021 |  | 0.13363 | -0.14796
0.18535 | -0.12933 |  | -36.0242 |  | 0.11456 | -0.12933
0.18555 | -0.11066 |  | -30.0195 |  | 0.095462 | -0.11066
0.18574 | -0.091923 |  | -24.0262 |  | 0.076403 | -0.091923
0.18594 | -0.072961 |  | -17.9723 |  | 0.057152 | -0.072961
0.18613 | -0.053735 |  | -11.7886 |  | 0.037488 | -0.053735
0.18633 | -0.034222 |  | -5.5245 |  | 0.017568 | -0.034222
0.18652 | -0.014804 |  | 0.72793 |  | -0.0023148 | -0.014804
0.18672 | 0.0044281 |  | 6.9813 |  | -0.022201 | 0.0044281
0.18691 | 0.023654 |  | 13.2184 |  | -0.042035 | 0.023654
0.18711 | 0.04278 |  | 19.4382 |  | -0.061813 | 0.04278
0.1873 | 0.061812 |  | 25.6239 |  | -0.081484 | 0.061812
0.1875 | 0.080619 |  | 31.6627 |  | -0.10069 | 0.080619
0.1877 | 0.099025 |  | 37.5775 |  | -0.1195 | 0.099025
0.18789 | 0.11724 |  | 43.4243 |  | -0.13809 | 0.11724
0.18809 | 0.13509 |  | 49.1032 |  | -0.15615 | 0.13509
0.18828 | 0.15222 |  | 54.5514 |  | -0.17347 | 0.15222
0.18848 | 0.16866 |  | 59.7331 |  | -0.18995 | 0.16866
0.18867 | 0.18441 |  | 64.6454 |  | -0.20557 | 0.18441
0.18887 | 0.19957 |  | 69.3892 |  | -0.22066 | 0.19957
0.18906 | 0.21426 |  | 73.9495 |  | -0.23516 | 0.21426
0.18926 | 0.22819 |  | 78.2183 |  | -0.24873 | 0.22819
0.18945 | 0.24122 |  | 82.1771 |  | -0.26132 | 0.24122
0.18965 | 0.25342 |  | 85.7902 |  | -0.27281 | 0.25342
0.18984 | 0.26464 |  | 89.0181 |  | -0.28308 | 0.26464
0.19004 | 0.27504 |  | 91.8896 |  | -0.29221 | 0.27504
0.19023 | 0.28486 |  | 94.4081 |  | -0.30022 | 0.28486
0.19043 | 0.29424 |  | 96.6257 |  | -0.30727 | 0.29424
0.19062 | 0.3032 |  | 98.6271 |  | -0.31363 | 0.3032
0.19082 | 0.31132 |  | 100.302 |  | -0.31896 | 0.31132
0.19102 | 0.31819 |  | 101.473 |  | -0.32268 | 0.31819
0.19121 | 0.32372 |  | 102.103 |  | -0.32469 | 0.32372
0.19141 | 0.32792 |  | 102.2823 |  | -0.32526 | 0.32792
0.1916 | 0.33128 |  | 102.1618 |  | -0.32487 | 0.33128
0.1918 | 0.334 |  | 101.7212 |  | -0.32347 | 0.334
0.19199 | 0.33542 |  | 100.8035 |  | -0.32056 | 0.33542
0.19219 | 0.33598 |  | 99.4222 |  | -0.31616 | 0.33598
0.19238 | 0.33738 |  | 97.7698 |  | -0.31091 | 0.33738
0.19258 | 0.34049 |  | 95.975 |  | -0.3052 | 0.34049
0.19277 | 0.34515 |  | 93.8965 |  | -0.29859 | 0.34515
0.19297 | 0.3508 |  | 91.2852 |  | -0.29029 | 0.3508
0.19316 | 0.34808 |  | 88.1925 |  | -0.28045 | 0.34808
0.19336 | 0.322 |  | 84.8864 |  | -0.26994 | 0.322
0.19355 | 0.28346 |  | 81.4425 |  | -0.25899 | 0.28346
0.19375 | 0.26025 |  | 77.7479 |  | -0.24724 | 0.26025
0.19395 | 0.24915 |  | 73.7092 |  | -0.2344 | 0.24915
0.19414 | 0.23324 |  | 69.2691 |  | -0.22028 | 0.23324
0.19434 | 0.21655 |  | 64.5442 |  | -0.20525 | 0.21655
0.19453 | 0.20117 |  | 59.6851 |  | -0.1898 | 0.20117
0.19473 | 0.1833 |  | 54.6175 |  | -0.17368 | 0.1833
0.19492 | 0.16585 |  | 49.2471 |  | -0.15661 | 0.16585
0.19512 | 0.14756 |  | 43.5937 |  | -0.13863 | 0.14756
0.19531 | 0.12783 |  | 37.7858 |  | -0.12016 | 0.12783
0.19551 | 0.10851 |  | 31.908 |  | -0.10147 | 0.10851
0.1957 | 0.088541 |  | 25.9091 |  | -0.082391 | 0.088541
0.1959 | 0.068493 |  | 19.8092 |  | -0.062993 | 0.068493
0.19609 | 0.048104 |  | 13.6384 |  | -0.04337 | 0.048104
0.19629 | 0.027086 |  | 7.4284 |  | -0.023622 | 0.027086
0.19648 | 0.0064958 |  | 1.2343 |  | -0.0039252 | 0.0064958
0.19668 | -0.014273 |  | -4.9936 |  | 0.01588 | -0.014273
0.19687 | -0.035341 |  | -11.2268 |  | 0.035701 | -0.035341
0.19707 | -0.055954 |  | -17.4671 |  | 0.055545 | -0.055954
0.19727 | -0.075298 |  | -23.7032 |  | 0.075376 | -0.075298
0.19746 | -0.092486 |  | -29.7581 |  | 0.094631 | -0.092486
0.19766 | -0.10862 |  | -35.6618 |  | 0.1134 | -0.10862
0.19785 | -0.12596 |  | -41.457 |  | 0.13183 | -0.12596
0.19805 | -0.14381 |  | -47.1258 |  | 0.14986 | -0.14381
0.19824 | -0.16093 |  | -52.6946 |  | 0.16757 | -0.16093
0.19844 | -0.17836 |  | -58.064 |  | 0.18464 | -0.17836
0.19863 | -0.19544 |  | -63.2547 |  | 0.20115 | -0.19544
0.19883 | -0.21178 |  | -68.2761 |  | 0.21712 | -0.21178
0.19902 | -0.22788 |  | -73.0059 |  | 0.23216 | -0.22788
0.19922 | -0.24269 |  | -77.4073 |  | 0.24616 | -0.24269
0.19941 | -0.25668 |  | -81.466 |  | 0.25906 | -0.25668
0.19961 | -0.26996 |  | -85.2134 |  | 0.27098 | -0.26996
0.1998 | -0.28185 |  | -88.6944 |  | 0.28205 | -0.28185
0.2 | -0.29302 |  | -91.8494 |  | 0.29208 | -0.29302
0.2002 | -0.30276 |  | -94.5618 |  | 0.30071 | -0.30276
0.20039 | -0.31095 |  | -96.8879 |  | 0.3081 | -0.31095
0.20059 | -0.31838 |  | -98.9119 |  | 0.31454 | -0.31838
0.20078 | -0.32434 |  | -100.5355 |  | 0.3197 | -0.32434
0.20098 | -0.32898 |  | -101.8048 |  | 0.32374 | -0.32898
0.20117 | -0.33267 |  | -102.7247 |  | 0.32666 | -0.33267
0.20137 | -0.3347 |  | -103.1675 |  | 0.32807 | -0.3347
0.20156 | -0.33526 |  | -103.1655 |  | 0.32807 | -0.33526
0.20176 | -0.33442 |  | -102.6353 |  | 0.32638 | -0.33442
0.20195 | -0.33164 |  | -101.5703 |  | 0.32299 | -0.33164
0.20215 | -0.32792 |  | -100.2534 |  | 0.31881 | -0.32792
0.20234 | -0.32378 |  | -98.7816 |  | 0.31413 | -0.32378
0.20254 | -0.31854 |  | -97.0819 |  | 0.30872 | -0.31854
0.20273 | -0.31234 |  | -95.035 |  | 0.30221 | -0.31234
0.20293 | -0.30463 |  | -92.4614 |  | 0.29403 | -0.30463
0.20312 | -0.29497 |  | -89.3546 |  | 0.28415 | -0.29497
0.20332 | -0.2845 |  | -85.9199 |  | 0.27323 | -0.2845
0.20352 | -0.27322 |  | -82.3005 |  | 0.26172 | -0.27322
0.20371 | -0.26104 |  | -78.4786 |  | 0.24956 | -0.26104
0.20391 | -0.24829 |  | -74.3858 |  | 0.23655 | -0.24829
0.2041 | -0.23422 |  | -69.9371 |  | 0.2224 | -0.23422
0.2043 | -0.21918 |  | -65.1461 |  | 0.20716 | -0.21918
0.20449 | -0.20386 |  | -60.1834 |  | 0.19138 | -0.20386
0.20469 | -0.18773 |  | -55.0467 |  | 0.17505 | -0.18773
0.20488 | -0.17102 |  | -49.6757 |  | 0.15797 | -0.17102
0.20508 | -0.15389 |  | -44.1243 |  | 0.14032 | -0.15389
0.20527 | -0.13589 |  | -38.3686 |  | 0.12201 | -0.13589
0.20547 | -0.11757 |  | -32.4602 |  | 0.10322 | -0.11757
0.20566 | -0.099094 |  | -26.4619 |  | 0.084149 | -0.099094
0.20586 | -0.079986 |  | -20.3116 |  | 0.064591 | -0.079986
0.20605 | -0.06072 |  | -14.0565 |  | 0.0447 | -0.06072
0.20625 | -0.041503 |  | -7.8127 |  | 0.024844 | -0.041503
0.20645 | -0.022149 |  | -1.6227 |  | 0.0051602 | -0.022149
0.20664 | -0.0031504 |  | 4.5299 |  | -0.014405 | -0.0031504
0.20684 | 0.015735 |  | 10.6713 |  | -0.033935 | 0.015735
0.20703 | 0.03503 |  | 16.88 |  | -0.053679 | 0.03503
0.20723 | 0.054276 |  | 23.1544 |  | -0.073631 | 0.054276
0.20742 | 0.073396 |  | 29.3329 |  | -0.093279 | 0.073396
0.20762 | 0.09228 |  | 35.3616 |  | -0.11245 | 0.09228
0.20781 | 0.11041 |  | 41.2182 |  | -0.13107 | 0.11041
0.20801 | 0.1281 |  | 46.8506 |  | -0.14899 | 0.1281
0.2082 | 0.14528 |  | 52.2984 |  | -0.16631 | 0.14528
0.2084 | 0.16158 |  | 57.5287 |  | -0.18294 | 0.16158
0.20859 | 0.17738 |  | 62.5172 |  | -0.1988 | 0.17738
0.20879 | 0.19271 |  | 67.3557 |  | -0.21419 | 0.19271
0.20898 | 0.2075 |  | 72.0441 |  | -0.2291 | 0.2075
0.20918 | 0.22182 |  | 76.4762 |  | -0.24319 | 0.22182
0.20938 | 0.23528 |  | 80.5992 |  | -0.25631 | 0.23528
0.20957 | 0.24784 |  | 84.3831 |  | -0.26834 | 0.24784
0.20977 | 0.25962 |  | 87.7921 |  | -0.27918 | 0.25962
0.20996 | 0.27056 |  | 90.8709 |  | -0.28897 | 0.27056
0.21016 | 0.28083 |  | 93.6185 |  | -0.29771 | 0.28083
0.21035 | 0.29055 |  | 95.9941 |  | -0.30526 | 0.29055
0.21055 | 0.29951 |  | 98.022 |  | -0.31171 | 0.29951
0.21074 | 0.30753 |  | 99.6171 |  | -0.31678 | 0.30753
0.21094 | 0.31461 |  | 100.7979 |  | -0.32054 | 0.31461
0.21113 | 0.3207 |  | 101.7045 |  | -0.32342 | 0.3207
0.21133 | 0.32575 |  | 102.2642 |  | -0.3252 | 0.32575
0.21152 | 0.32971 |  | 102.3706 |  | -0.32554 | 0.32971
0.21172 | 0.33234 |  | 101.9634 |  | -0.32424 | 0.33234
0.21191 | 0.33378 |  | 101.0425 |  | -0.32132 | 0.33378
0.21211 | 0.33488 |  | 99.8222 |  | -0.31743 | 0.33488
0.2123 | 0.33636 |  | 98.4451 |  | -0.31306 | 0.33636
0.2125 | 0.33912 |  | 96.8032 |  | -0.30783 | 0.33912
0.2127 | 0.3437 |  | 94.8033 |  | -0.30147 | 0.3437
0.21289 | 0.34911 |  | 92.3726 |  | -0.29374 | 0.34911
0.21309 | 0.35025 |  | 89.4975 |  | -0.2846 | 0.35025
0.21328 | 0.33282 |  | 86.3191 |  | -0.27449 | 0.33282
0.21348 | 0.29557 |  | 82.9007 |  | -0.26362 | 0.29557
0.21367 | 0.26655 |  | 79.2215 |  | -0.25192 | 0.26655
0.21387 | 0.25417 |  | 75.2742 |  | -0.23937 | 0.25417
0.21406 | 0.23947 |  | 70.9864 |  | -0.22574 | 0.23947
0.21426 | 0.22249 |  | 66.3785 |  | -0.21108 | 0.22249
0.21445 | 0.20756 |  | 61.5723 |  | -0.1958 | 0.20756
0.21465 | 0.19044 |  | 56.5542 |  | -0.17984 | 0.19044
0.21484 | 0.17308 |  | 51.2904 |  | -0.1631 | 0.17308
0.21504 | 0.1552 |  | 45.7969 |  | -0.14563 | 0.1552
0.21523 | 0.13615 |  | 40.0862 |  | -0.12747 | 0.13615
0.21543 | 0.11713 |  | 34.2664 |  | -0.10897 | 0.11713
0.21563 | 0.097001 |  | 28.3762 |  | -0.090236 | 0.097001
0.21582 | 0.076867 |  | 22.352 |  | -0.07108 | 0.076867
0.21602 | 0.056723 |  | 16.2169 |  | -0.05157 | 0.056723
0.21621 | 0.035558 |  | 10.0077 |  | -0.031824 | 0.035558
0.21641 | 0.014965 |  | 3.8123 |  | -0.012123 | 0.014965
0.2166 | -0.0052398 |  | -2.3319 |  | 0.0074153 | -0.0052398
0.2168 | -0.026292 |  | -8.5704 |  | 0.027254 | -0.026292
0.21699 | -0.047075 |  | -14.8958 |  | 0.047369 | -0.047075
0.21719 | -0.067001 |  | -21.1654 |  | 0.067306 | -0.067001
0.21738 | -0.085453 |  | -27.315 |  | 0.086862 | -0.085453
0.21758 | -0.10162 |  | -33.3062 |  | 0.10591 | -0.10162
0.21777 | -0.11847 |  | -39.1821 |  | 0.1246 | -0.11847
0.21797 | -0.13675 |  | -44.9325 |  | 0.14289 | -0.13675
0.21816 | -0.15412 |  | -50.5276 |  | 0.16068 | -0.15412
0.21836 | -0.17158 |  | -55.9658 |  | 0.17797 | -0.17158
0.21855 | -0.18872 |  | -61.1153 |  | 0.19435 | -0.18872
0.21875 | -0.20485 |  | -66.0624 |  | 0.21008 | -0.20485
0.21895 | -0.22101 |  | -70.9119 |  | 0.2255 | -0.22101
0.21914 | -0.2364 |  | -75.5001 |  | 0.24009 | -0.2364
0.21934 | -0.25077 |  | -79.767 |  | 0.25366 | -0.25077
0.21953 | -0.26409 |  | -83.6525 |  | 0.26602 | -0.26409
0.21973 | -0.27621 |  | -87.1762 |  | 0.27722 | -0.27621
0.21992 | -0.28759 |  | -90.4587 |  | 0.28766 | -0.28759
0.22012 | -0.29771 |  | -93.3761 |  | 0.29694 | -0.29771
0.22031 | -0.30672 |  | -95.907 |  | 0.30498 | -0.30672
0.22051 | -0.31463 |  | -98.0911 |  | 0.31193 | -0.31463
0.2207 | -0.32115 |  | -99.8459 |  | 0.31751 | -0.32115
0.2209 | -0.32654 |  | -101.2291 |  | 0.32191 | -0.32654
0.22109 | -0.3305 |  | -102.2117 |  | 0.32503 | -0.3305
0.22129 | -0.33315 |  | -102.7652 |  | 0.32679 | -0.33315
0.22148 | -0.33445 |  | -102.9542 |  | 0.32739 | -0.33445
0.22168 | -0.33424 |  | -102.7266 |  | 0.32667 | -0.33424
0.22187 | -0.33276 |  | -102.0791 |  | 0.32461 | -0.33276
0.22207 | -0.32961 |  | -100.9919 |  | 0.32115 | -0.32961
0.22227 | -0.32531 |  | -99.5374 |  | 0.31653 | -0.32531
0.22246 | -0.32029 |  | -97.8564 |  | 0.31118 | -0.32029
0.22266 | -0.31416 |  | -95.8784 |  | 0.30489 | -0.31416
0.22285 | -0.30693 |  | -93.5458 |  | 0.29748 | -0.30693
0.22305 | -0.29834 |  | -90.7579 |  | 0.28861 | -0.29834
0.22324 | -0.28844 |  | -87.5288 |  | 0.27834 | -0.28844
0.22344 | -0.27773 |  | -84.0619 |  | 0.26732 | -0.27773
0.22363 | -0.26615 |  | -80.3297 |  | 0.25545 | -0.26615
0.22383 | -0.25364 |  | -76.3065 |  | 0.24265 | -0.25364
0.22402 | -0.2401 |  | -71.9526 |  | 0.22881 | -0.2401
0.22422 | -0.22543 |  | -67.2076 |  | 0.21372 | -0.22543
0.22441 | -0.21013 |  | -62.2916 |  | 0.19809 | -0.21013
0.22461 | -0.19448 |  | -57.2681 |  | 0.18211 | -0.19448
0.2248 | -0.17806 |  | -51.9947 |  | 0.16534 | -0.17806
0.225 | -0.16081 |  | -46.4615 |  | 0.14775 | -0.16081
0.2252 | -0.14299 |  | -40.6991 |  | 0.12942 | -0.14299
0.22539 | -0.12468 |  | -34.8061 |  | 0.11068 | -0.12468
0.22559 | -0.10623 |  | -28.8791 |  | 0.091836 | -0.10623
0.22578 | -0.087706 |  | -22.8856 |  | 0.072776 | -0.087706
0.22598 | -0.06881 |  | -16.7916 |  | 0.053397 | -0.06881
0.22617 | -0.049649 |  | -10.5945 |  | 0.03369 | -0.049649
0.22637 | -0.030328 |  | -4.3302 |  | 0.01377 | -0.030328
0.22656 | -0.010962 |  | 1.9395 |  | -0.0061677 | -0.010962
0.22676 | 0.0082894 |  | 8.2252 |  | -0.026156 | 0.0082894
0.22695 | 0.027525 |  | 14.5061 |  | -0.046129 | 0.027525
0.22715 | 0.046693 |  | 20.7258 |  | -0.065908 | 0.046693
0.22734 | 0.065567 |  | 26.8556 |  | -0.085401 | 0.065567
0.22754 | 0.084029 |  | 32.8207 |  | -0.10437 | 0.084029
0.22773 | 0.10214 |  | 38.6505 |  | -0.12291 | 0.10214
0.22793 | 0.12002 |  | 44.4331 |  | -0.1413 | 0.12002
0.22812 | 0.1376 |  | 50.0892 |  | -0.15928 | 0.1376
0.22832 | 0.15462 |  | 55.5328 |  | -0.17659 | 0.15462
0.22852 | 0.1709 |  | 60.7339 |  | -0.19313 | 0.1709
0.22871 | 0.18652 |  | 65.6607 |  | -0.2088 | 0.18652
0.22891 | 0.20152 |  | 70.3554 |  | -0.22373 | 0.20152
0.2291 | 0.21595 |  | 74.851 |  | -0.23803 | 0.21595
0.2293 | 0.2298 |  | 79.0874 |  | -0.2515 | 0.2298
0.22949 | 0.24283 |  | 83.0115 |  | -0.26398 | 0.24283
0.22969 | 0.25496 |  | 86.6032 |  | -0.2754 | 0.25496
0.22988 | 0.26622 |  | 89.8331 |  | -0.28567 | 0.26622
0.23008 | 0.27674 |  | 92.738 |  | -0.29491 | 0.27674
0.23027 | 0.28663 |  | 95.3106 |  | -0.30309 | 0.28663
0.23047 | 0.29581 |  | 97.4747 |  | -0.30997 | 0.29581
0.23066 | 0.30423 |  | 99.2601 |  | -0.31565 | 0.30423
0.23086 | 0.3117 |  | 100.6805 |  | -0.32016 | 0.3117
0.23105 | 0.31817 |  | 101.7045 |  | -0.32342 | 0.31817
0.23125 | 0.32358 |  | 102.3372 |  | -0.32543 | 0.32358
0.23145 | 0.32769 |  | 102.5475 |  | -0.3261 | 0.32769
0.23164 | 0.33065 |  | 102.3101 |  | -0.32535 | 0.33065
0.23184 | 0.33255 |  | 101.6334 |  | -0.32319 | 0.33255
0.23203 | 0.33335 |  | 100.5459 |  | -0.31974 | 0.33335
0.23223 | 0.33396 |  | 99.1357 |  | -0.31525 | 0.33396
0.23242 | 0.33596 |  | 97.4836 |  | -0.31 | 0.33596
0.23262 | 0.34008 |  | 95.596 |  | -0.304 | 0.34008
0.23281 | 0.34553 |  | 93.368 |  | -0.29691 | 0.34553
0.23301 | 0.35039 |  | 90.6369 |  | -0.28823 | 0.35039
0.2332 | 0.34284 |  | 87.4826 |  | -0.27819 | 0.34284
0.2334 | 0.31006 |  | 84.1381 |  | -0.26756 | 0.31006
0.23359 | 0.27327 |  | 80.611 |  | -0.25634 | 0.27327
0.23379 | 0.25771 |  | 76.7438 |  | -0.24405 | 0.25771
0.23398 | 0.24625 |  | 72.4951 |  | -0.23053 | 0.24625
0.23418 | 0.22809 |  | 67.9871 |  | -0.2162 | 0.22809
0.23438 | 0.21328 |  | 63.3159 |  | -0.20134 | 0.21328
0.23457 | 0.19722 |  | 58.4335 |  | -0.18582 | 0.19722
0.23477 | 0.17944 |  | 53.2652 |  | -0.16938 | 0.17944
0.23496 | 0.16238 |  | 47.8162 |  | -0.15206 | 0.16238
0.23516 | 0.14315 |  | 42.1634 |  | -0.13408 | 0.14315
0.23535 | 0.12456 |  | 36.3901 |  | -0.11572 | 0.12456
0.23555 | 0.10549 |  | 30.5541 |  | -0.097162 | 0.10549
0.23574 | 0.085638 |  | 24.6337 |  | -0.078335 | 0.085638
0.23594 | 0.065952 |  | 18.5595 |  | -0.059019 | 0.065952
0.23613 | 0.044609 |  | 12.3508 |  | -0.039276 | 0.044609
0.23633 | 0.023554 |  | 6.1033 |  | -0.019408 | 0.023554
0.23652 | 0.0027435 |  | -0.10982 |  | 0.00034922 | 0.0027435
0.23672 | -0.018118 |  | -6.2998 |  | 0.020033 | -0.018118
0.23691 | -0.038431 |  | -12.5265 |  | 0.039834 | -0.038431
0.23711 | -0.059083 |  | -18.7708 |  | 0.059691 | -0.059083
0.2373 | -0.078415 |  | -24.9587 |  | 0.079369 | -0.078415
0.2375 | -0.095567 |  | -31.0225 |  | 0.098651 | -0.095567
0.2377 | -0.11195 |  | -36.9667 |  | 0.11755 | -0.11195
0.23789 | -0.12943 |  | -42.8323 |  | 0.13621 | -0.12943
0.23809 | -0.14752 |  | -48.5485 |  | 0.15438 | -0.14752
0.23828 | -0.16473 |  | -54.0623 |  | 0.17192 | -0.16473
0.23848 | -0.18195 |  | -59.3528 |  | 0.18874 | -0.18195
0.23867 | -0.19861 |  | -64.3814 |  | 0.20473 | -0.19861
0.23887 | -0.21456 |  | -69.2252 |  | 0.22014 | -0.21456
0.23906 | -0.23034 |  | -73.8746 |  | 0.23492 | -0.23034
0.23926 | -0.24503 |  | -78.2378 |  | 0.2488 | -0.24503
0.23945 | -0.25885 |  | -82.2655 |  | 0.2616 | -0.25885
0.23965 | -0.27147 |  | -85.8632 |  | 0.27305 | -0.27147
0.23984 | -0.28295 |  | -89.1322 |  | 0.28344 | -0.28295
0.24004 | -0.29365 |  | -92.153 |  | 0.29305 | -0.29365
0.24023 | -0.30295 |  | -94.7941 |  | 0.30145 | -0.30295
0.24043 | -0.31114 |  | -97.0442 |  | 0.3086 | -0.31114
0.24063 | -0.31807 |  | -98.9401 |  | 0.31463 | -0.31807
0.24082 | -0.3239 |  | -100.4955 |  | 0.31958 | -0.3239
0.24102 | -0.32873 |  | -101.7329 |  | 0.32351 | -0.32873
0.24121 | -0.3319 |  | -102.5642 |  | 0.32615 | -0.3319
0.24141 | -0.3338 |  | -102.9022 |  | 0.32723 | -0.3338
0.2416 | -0.33419 |  | -102.8042 |  | 0.32692 | -0.33419
0.2418 | -0.33298 |  | -102.2769 |  | 0.32524 | -0.33298
0.24199 | -0.33055 |  | -101.2845 |  | 0.32208 | -0.33055
0.24219 | -0.32665 |  | -99.9348 |  | 0.31779 | -0.32665
0.24238 | -0.32191 |  | -98.3367 |  | 0.31271 | -0.32191
0.24258 | -0.31653 |  | -96.5044 |  | 0.30688 | -0.31653
0.24277 | -0.3099 |  | -94.3603 |  | 0.30007 | -0.3099
0.24297 | -0.30189 |  | -91.7419 |  | 0.29174 | -0.30189
0.24316 | -0.29255 |  | -88.6481 |  | 0.2819 | -0.29255
0.24336 | -0.28195 |  | -85.2202 |  | 0.271 | -0.28195
0.24355 | -0.27047 |  | -81.5374 |  | 0.25929 | -0.27047
0.24375 | -0.25821 |  | -77.6133 |  | 0.24681 | -0.25821
0.24395 | -0.24498 |  | -73.4123 |  | 0.23345 | -0.24498
0.24414 | -0.23094 |  | -68.9306 |  | 0.2192 | -0.23094
0.24434 | -0.21625 |  | -64.2208 |  | 0.20422 | -0.21625
0.24453 | -0.20076 |  | -59.2863 |  | 0.18853 | -0.20076
0.24473 | -0.18458 |  | -54.075 |  | 0.17196 | -0.18458
0.24492 | -0.16754 |  | -48.5504 |  | 0.15439 | -0.16754
0.24512 | -0.14969 |  | -42.785 |  | 0.13606 | -0.14969
0.24531 | -0.13163 |  | -36.934 |  | 0.11745 | -0.13163
0.24551 | -0.11345 |  | -31.0869 |  | 0.098856 | -0.11345
0.2457 | -0.095175 |  | -25.2165 |  | 0.080189 | -0.095175
0.2459 | -0.07667 |  | -19.2251 |  | 0.061136 | -0.07667
0.24609 | -0.057473 |  | -13.0251 |  | 0.04142 | -0.057473
0.24629 | -0.037911 |  | -6.6846 |  | 0.021257 | -0.037911
0.24648 | -0.018397 |  | -0.34997 |  | 0.0011129 | -0.018397
0.24668 | 0.00096154 |  | 5.9051 |  | -0.018778 | 0.00096154
0.24688 | 0.019942 |  | 12.0624 |  | -0.038359 | 0.019942
0.24707 | 0.038799 |  | 18.173 |  | -0.05779 | 0.038799
0.24727 | 0.057749 |  | 24.2756 |  | -0.077197 | 0.057749
0.24746 | 0.076502 |  | 30.3217 |  | -0.096423 | 0.076502
0.24766 | 0.095001 |  | 36.2838 |  | -0.11538 | 0.095001
0.24785 | 0.11334 |  | 42.1795 |  | -0.13413 | 0.11334
0.24805 | 0.13125 |  | 47.9445 |  | -0.15246 | 0.13125
0.24824 | 0.14851 |  | 53.4768 |  | -0.17006 | 0.14851
0.24844 | 0.16503 |  | 58.7247 |  | -0.18674 | 0.16503
0.24863 | 0.18063 |  | 63.6571 |  | -0.20243 | 0.18063
0.24883 | 0.19562 |  | 68.3562 |  | -0.21737 | 0.19562
0.24902 | 0.21026 |  | 72.9215 |  | -0.23189 | 0.21026
0.24922 | 0.22423 |  | 77.2781 |  | -0.24574 | 0.22423
0.24941 | 0.23759 |  | 81.3624 |  | -0.25873 | 0.23759
0.24961 | 0.25017 |  | 85.1293 |  | -0.27071 | 0.25017
0.2498 | 0.2617 |  | 88.5057 |  | -0.28145 | 0.2617
0.25 | 0.27245 |  | 91.4908 |  | -0.29094 | 0.27245
0.2502 | 0.28236 |  | 94.0716 |  | -0.29915 | 0.28236
0.25039 | 0.29157 |  | 96.2775 |  | -0.30616 | 0.29157
0.25059 | 0.30037 |  | 98.1763 |  | -0.3122 | 0.30037
0.25078 | 0.30848 |  | 99.7864 |  | -0.31732 | 0.30848
0.25098 | 0.31572 |  | 101.0926 |  | -0.32147 | 0.31572
0.25117 | 0.32188 |  | 102 |  | -0.32436 | 0.32188
0.25137 | 0.32679 |  | 102.4511 |  | -0.32579 | 0.32679
0.25156 | 0.33052 |  | 102.444 |  | -0.32577 | 0.33052
0.25176 | 0.33315 |  | 101.9393 |  | -0.32417 | 0.33315
0.25195 | 0.33481 |  | 101.0089 |  | -0.32121 | 0.33481
0.25215 | 0.33581 |  | 99.7846 |  | -0.31732 | 0.33581
0.25234 | 0.33742 |  | 98.312 |  | -0.31263 | 0.33742
0.25254 | 0.34088 |  | 96.5782 |  | -0.30712 | 0.34088
0.25273 | 0.34619 |  | 94.4795 |  | -0.30044 | 0.34619
0.25293 | 0.35209 |  | 91.8994 |  | -0.29224 | 0.35209
0.25312 | 0.34982 |  | 88.8864 |  | -0.28266 | 0.34982
0.25332 | 0.32534 |  | 85.633 |  | -0.27231 | 0.32534
0.25352 | 0.28756 |  | 82.2199 |  | -0.26146 | 0.28756
0.25371 | 0.26345 |  | 78.5488 |  | -0.24979 | 0.26345
0.25391 | 0.25198 |  | 74.5207 |  | -0.23698 | 0.25198
0.2541 | 0.23688 |  | 70.123 |  | -0.22299 | 0.23688
0.2543 | 0.22075 |  | 65.4853 |  | -0.20824 | 0.22075
0.25449 | 0.20553 |  | 60.6734 |  | -0.19294 | 0.20553
0.25469 | 0.18829 |  | 55.554 |  | -0.17666 | 0.18829
0.25488 | 0.17044 |  | 50.1436 |  | -0.15946 | 0.17044
0.25508 | 0.15127 |  | 44.5353 |  | -0.14162 | 0.15127
0.25527 | 0.1319 |  | 38.7576 |  | -0.12325 | 0.1319
0.25547 | 0.11246 |  | 32.9087 |  | -0.10465 | 0.11246
0.25566 | 0.092159 |  | 27.022 |  | -0.08593 | 0.092159
0.25586 | 0.072425 |  | 21.0275 |  | -0.066867 | 0.072425
0.25605 | 0.052002 |  | 14.8978 |  | -0.047375 | 0.052002
0.25625 | 0.031238 |  | 8.6857 |  | -0.027621 | 0.031238
0.25645 | 0.010904 |  | 2.4567 |  | -0.0078123 | 0.010904
0.25664 | -0.009952 |  | -3.7624 |  | 0.011964 | -0.009952
0.25684 | -0.03059 |  | -10.0049 |  | 0.031816 | -0.03059
0.25703 | -0.05127 |  | -16.2971 |  | 0.051825 | -0.05127
0.25723 | -0.071259 |  | -22.5231 |  | 0.071624 | -0.071259
0.25742 | -0.088873 |  | -28.601 |  | 0.090951 | -0.088873
0.25762 | -0.10527 |  | -34.5918 |  | 0.11 | -0.10527
0.25781 | -0.12254 |  | -40.4686 |  | 0.12869 | -0.12254
0.25801 | -0.14062 |  | -46.1953 |  | 0.1469 | -0.14062
0.2582 | -0.15818 |  | -51.8097 |  | 0.16476 | -0.15818
0.2584 | -0.17558 |  | -57.2421 |  | 0.18203 | -0.17558
0.25859 | -0.19276 |  | -62.4366 |  | 0.19855 | -0.19276
0.25879 | -0.20907 |  | -67.4156 |  | 0.21438 | -0.20907
0.25898 | -0.22502 |  | -72.1792 |  | 0.22953 | -0.22502
0.25918 | -0.24011 |  | -76.6585 |  | 0.24377 | -0.24011
0.25938 | -0.25414 |  | -80.762 |  | 0.25682 | -0.25414
0.25957 | -0.2672 |  | -84.5188 |  | 0.26877 | -0.2672
0.25977 | -0.27908 |  | -87.9745 |  | 0.27976 | -0.27908
0.25996 | -0.29014 |  | -91.1135 |  | 0.28974 | -0.29014
0.26016 | -0.30002 |  | -93.9319 |  | 0.2987 | -0.30002
0.26035 | -0.30869 |  | -96.3908 |  | 0.30652 | -0.30869
0.26055 | -0.31629 |  | -98.4773 |  | 0.31316 | -0.31629
0.26074 | -0.32249 |  | -100.1754 |  | 0.31856 | -0.32249
0.26094 | -0.32759 |  | -101.4825 |  | 0.32271 | -0.32759
0.26113 | -0.33135 |  | -102.4058 |  | 0.32565 | -0.33135
0.26133 | -0.33353 |  | -102.8711 |  | 0.32713 | -0.33353
0.26152 | -0.33449 |  | -102.8988 |  | 0.32722 | -0.33449
0.26172 | -0.33393 |  | -102.5194 |  | 0.32601 | -0.33393
0.26191 | -0.33188 |  | -101.7005 |  | 0.32341 | -0.33188
0.26211 | -0.32853 |  | -100.4782 |  | 0.31952 | -0.32853
0.2623 | -0.32396 |  | -98.928 |  | 0.31459 | -0.32396
0.2625 | -0.31856 |  | -97.1408 |  | 0.30891 | -0.31856
0.2627 | -0.31237 |  | -95.1259 |  | 0.3025 | -0.31237
0.26289 | -0.30495 |  | -92.7532 |  | 0.29496 | -0.30495
0.26309 | -0.29607 |  | -89.9002 |  | 0.28588 | -0.29607
0.26328 | -0.2859 |  | -86.6125 |  | 0.27543 | -0.2859
0.26348 | -0.27469 |  | -83.0078 |  | 0.26396 | -0.27469
0.26367 | -0.2627 |  | -79.1402 |  | 0.25167 | -0.2627
0.26387 | -0.24999 |  | -75.0414 |  | 0.23863 | -0.24999
0.26406 | -0.23639 |  | -70.6862 |  | 0.22478 | -0.23639
0.26426 | -0.2221 |  | -66.0753 |  | 0.21012 | -0.2221
0.26445 | -0.20728 |  | -61.2893 |  | 0.1949 | -0.20728
0.26465 | -0.19171 |  | -56.2891 |  | 0.179 | -0.19171
0.26484 | -0.17541 |  | -51.0223 |  | 0.16225 | -0.17541
0.26504 | -0.15816 |  | -45.4607 |  | 0.14457 | -0.15816
0.26523 | -0.14009 |  | -39.6316 |  | 0.12603 | -0.14009
0.26543 | -0.12172 |  | -33.7162 |  | 0.10722 | -0.12172
0.26562 | -0.10307 |  | -27.7576 |  | 0.088269 | -0.10307
0.26582 | -0.084324 |  | -21.7438 |  | 0.069145 | -0.084324
0.26602 | -0.065473 |  | -15.6918 |  | 0.0499 | -0.065473
0.26621 | -0.046232 |  | -9.5169 |  | 0.030264 | -0.046232
0.26641 | -0.026898 |  | -3.2673 |  | 0.01039 | -0.026898
0.2666 | -0.0076018 |  | 2.9843 |  | -0.0094902 | -0.0076018
0.2668 | 0.011745 |  | 9.2964 |  | -0.029563 | 0.011745
0.26699 | 0.031071 |  | 15.6389 |  | -0.049732 | 0.031071
0.26719 | 0.050352 |  | 21.919 |  | -0.069702 | 0.050352
0.26738 | 0.069392 |  | 28.0804 |  | -0.089296 | 0.069392
0.26758 | 0.087987 |  | 34.0708 |  | -0.10835 | 0.087987
0.26777 | 0.10614 |  | 39.8767 |  | -0.12681 | 0.10614
0.26797 | 0.12391 |  | 45.5598 |  | -0.14488 | 0.12391
0.26816 | 0.14133 |  | 51.131 |  | -0.1626 | 0.14133
0.26836 | 0.1583 |  | 56.5131 |  | -0.17971 | 0.1583
0.26855 | 0.17458 |  | 61.664 |  | -0.19609 | 0.17458
0.26875 | 0.19018 |  | 66.5781 |  | -0.21172 | 0.19018
0.26895 | 0.20522 |  | 71.2595 |  | -0.22661 | 0.20522
0.26914 | 0.21957 |  | 75.6967 |  | -0.24072 | 0.21957
0.26934 | 0.23312 |  | 79.8492 |  | -0.25392 | 0.23312
0.26953 | 0.24593 |  | 83.6931 |  | -0.26614 | 0.24593
0.26973 | 0.25788 |  | 87.2103 |  | -0.27733 | 0.25788
0.26992 | 0.26902 |  | 90.3955 |  | -0.28746 | 0.26902
0.27012 | 0.27943 |  | 93.2269 |  | -0.29646 | 0.27943
0.27031 | 0.28903 |  | 95.6512 |  | -0.30417 | 0.28903
0.27051 | 0.29795 |  | 97.6879 |  | -0.31065 | 0.29795
0.2707 | 0.30619 |  | 99.3851 |  | -0.31604 | 0.30619
0.2709 | 0.31352 |  | 100.724 |  | -0.3203 | 0.31352
0.27109 | 0.31992 |  | 101.7169 |  | -0.32346 | 0.31992
0.27129 | 0.32525 |  | 102.3564 |  | -0.32549 | 0.32525
0.27148 | 0.32936 |  | 102.5601 |  | -0.32614 | 0.32936
0.27168 | 0.33239 |  | 102.2843 |  | -0.32526 | 0.33239
0.27187 | 0.33425 |  | 101.5028 |  | -0.32278 | 0.33425
0.27207 | 0.33516 |  | 100.2905 |  | -0.31892 | 0.33516
0.27227 | 0.33605 |  | 98.8404 |  | -0.31431 | 0.33605
0.27246 | 0.33803 |  | 97.1842 |  | -0.30905 | 0.33803
0.27266 | 0.34134 |  | 95.2268 |  | -0.30282 | 0.34134
0.27285 | 0.34576 |  | 92.8578 |  | -0.29529 | 0.34576
0.27305 | 0.34871 |  | 90.0199 |  | -0.28626 | 0.34871
0.27324 | 0.33702 |  | 86.8882 |  | -0.2763 | 0.33702
0.27344 | 0.30366 |  | 83.565 |  | -0.26574 | 0.30366
0.27363 | 0.27109 |  | 79.9425 |  | -0.25422 | 0.27109
0.27383 | 0.25595 |  | 76.034 |  | -0.24179 | 0.25595
0.27402 | 0.24337 |  | 71.8512 |  | -0.22849 | 0.24337
0.27422 | 0.22594 |  | 67.361 |  | -0.21421 | 0.22594
0.27441 | 0.2106 |  | 62.6068 |  | -0.19909 | 0.2106
0.27461 | 0.19451 |  | 57.6237 |  | -0.18324 | 0.19451
0.2748 | 0.17671 |  | 52.4156 |  | -0.16668 | 0.17671
0.275 | 0.15915 |  | 46.9553 |  | -0.14932 | 0.15915
0.2752 | 0.13982 |  | 41.2275 |  | -0.1311 | 0.13982
0.27539 | 0.12075 |  | 35.3449 |  | -0.1124 | 0.12075
0.27559 | 0.1014 |  | 29.4512 |  | -0.093655 | 0.1014
0.27578 | 0.080913 |  | 23.4891 |  | -0.074695 | 0.080913
0.27598 | 0.06094 |  | 17.3706 |  | -0.055238 | 0.06094
0.27617 | 0.039804 |  | 11.1336 |  | -0.035405 | 0.039804
0.27637 | 0.018811 |  | 4.8577 |  | -0.015448 | 0.018811
0.27656 | -0.0014491 |  | -1.3575 |  | 0.004317 | -0.0014491
0.27676 | -0.022391 |  | -7.5385 |  | 0.023973 | -0.022391
0.27695 | -0.04288 |  | -13.7533 |  | 0.043736 | -0.04288
0.27715 | -0.063269 |  | -19.9481 |  | 0.063435 | -0.063269
0.27734 | -0.081979 |  | -26.0805 |  | 0.082936 | -0.081979
0.27754 | -0.098228 |  | -32.1224 |  | 0.10215 | -0.098228
0.27773 | -0.1152 |  | -38.0547 |  | 0.12101 | -0.1152
0.27793 | -0.13318 |  | -43.9015 |  | 0.13961 | -0.13318
0.27813 | -0.15103 |  | -49.6412 |  | 0.15786 | -0.15103
0.27832 | -0.16865 |  | -55.1864 |  | 0.17549 | -0.16865
0.27852 | -0.1858 |  | -60.4503 |  | 0.19223 | -0.1858
0.27871 | -0.20236 |  | -65.441 |  | 0.2081 | -0.20236
0.27891 | -0.21824 |  | -70.1887 |  | 0.2232 | -0.21824
0.2791 | -0.2333 |  | -74.6512 |  | 0.23739 | -0.2333
0.2793 | -0.24763 |  | -78.839 |  | 0.25071 | -0.24763
0.27949 | -0.26118 |  | -82.777 |  | 0.26323 | -0.26118
0.27969 | -0.27385 |  | -86.48 |  | 0.27501 | -0.27385
0.27988 | -0.28584 |  | -89.9356 |  | 0.286 | -0.28584
0.28008 | -0.29646 |  | -92.9582 |  | 0.29561 | -0.29646
0.28027 | -0.30536 |  | -95.4626 |  | 0.30357 | -0.30536
0.28047 | -0.31327 |  | -97.6111 |  | 0.3104 | -0.31327
0.28066 | -0.31994 |  | -99.469 |  | 0.31631 | -0.31994
0.28086 | -0.32548 |  | -100.9858 |  | 0.32113 | -0.32548
0.28105 | -0.32998 |  | -102.1206 |  | 0.32474 | -0.32998
0.28125 | -0.33278 |  | -102.8103 |  | 0.32694 | -0.33278
0.28145 | -0.33425 |  | -103.0214 |  | 0.32761 | -0.33425
0.28164 | -0.33422 |  | -102.7607 |  | 0.32678 | -0.33422
0.28184 | -0.33254 |  | -102.0686 |  | 0.32458 | -0.33254
0.28203 | -0.32981 |  | -100.9946 |  | 0.32116 | -0.32981
0.28223 | -0.3258 |  | -99.6023 |  | 0.31674 | -0.3258
0.28242 | -0.3209 |  | -97.9833 |  | 0.31159 | -0.3209
0.28262 | -0.31539 |  | -96.1133 |  | 0.30564 | -0.31539
0.28281 | -0.30836 |  | -93.8379 |  | 0.2984 | -0.30836
0.28301 | -0.29984 |  | -91.0819 |  | 0.28964 | -0.29984
0.2832 | -0.29026 |  | -87.9442 |  | 0.27966 | -0.29026
0.2834 | -0.27955 |  | -84.5276 |  | 0.2688 | -0.27955
0.28359 | -0.26806 |  | -80.8431 |  | 0.25708 | -0.26806
0.28379 | -0.25577 |  | -76.9141 |  | 0.24459 | -0.25577
0.28398 | -0.24244 |  | -72.7142 |  | 0.23123 | -0.24244
0.28418 | -0.22836 |  | -68.1709 |  | 0.21678 | -0.22836
0.28437 | -0.21352 |  | -63.3905 |  | 0.20158 | -0.21352
0.28457 | -0.19808 |  | -58.4647 |  | 0.18592 | -0.19808
0.28477 | -0.18208 |  | -53.2747 |  | 0.16941 | -0.18208
0.28496 | -0.16503 |  | -47.7792 |  | 0.15194 | -0.16503
0.28516 | -0.14714 |  | -42.0165 |  | 0.13361 | -0.14714
0.28535 | -0.12887 |  | -36.0638 |  | 0.11468 | -0.12887
0.28555 | -0.11022 |  | -30.0728 |  | 0.095632 | -0.11022
0.28574 | -0.091506 |  | -24.0553 |  | 0.076496 | -0.091506
0.28594 | -0.072668 |  | -17.9565 |  | 0.057102 | -0.072668
0.28613 | -0.05337 |  | -11.7757 |  | 0.037447 | -0.05337
0.28633 | -0.034009 |  | -5.5493 |  | 0.017647 | -0.034009
0.28652 | -0.014842 |  | 0.6461 |  | -0.0020546 | -0.014842
0.28672 | 0.0043239 |  | 6.8282 |  | -0.021714 | 0.0043239
0.28691 | 0.023427 |  | 13.0536 |  | -0.041511 | 0.023427
0.28711 | 0.042568 |  | 19.2988 |  | -0.06137 | 0.042568
0.2873 | 0.061729 |  | 25.494 |  | -0.081071 | 0.061729
0.2875 | 0.080496 |  | 31.5712 |  | -0.1004 | 0.080496
0.2877 | 0.098924 |  | 37.5164 |  | -0.1193 | 0.098924
0.28789 | 0.11707 |  | 43.3389 |  | -0.13782 | 0.11707
0.28809 | 0.1347 |  | 49.0291 |  | -0.15591 | 0.1347
0.28828 | 0.15184 |  | 54.5142 |  | -0.17336 | 0.15184
0.28848 | 0.16827 |  | 59.7291 |  | -0.18994 | 0.16827
0.28867 | 0.18396 |  | 64.7162 |  | -0.2058 | 0.18396
0.28887 | 0.19917 |  | 69.4886 |  | -0.22097 | 0.19917
0.28906 | 0.21374 |  | 74.0282 |  | -0.23541 | 0.21374
0.28926 | 0.22755 |  | 78.3019 |  | -0.249 | 0.22755
0.28945 | 0.24055 |  | 82.2168 |  | -0.26145 | 0.24055
0.28965 | 0.25255 |  | 85.7671 |  | -0.27274 | 0.25255
0.28984 | 0.26373 |  | 89.0006 |  | -0.28302 | 0.26373
0.29004 | 0.27431 |  | 91.9236 |  | -0.29232 | 0.27431
0.29023 | 0.2842 |  | 94.5124 |  | -0.30055 | 0.2842
0.29043 | 0.2935 |  | 96.742 |  | -0.30764 | 0.2935
0.29063 | 0.30226 |  | 98.6114 |  | -0.31358 | 0.30226
0.29082 | 0.3101 |  | 100.1018 |  | -0.31832 | 0.3101
0.29102 | 0.31683 |  | 101.2067 |  | -0.32184 | 0.31683
0.29121 | 0.32245 |  | 101.9112 |  | -0.32408 | 0.32245
0.29141 | 0.32684 |  | 102.2246 |  | -0.32507 | 0.32684
0.2916 | 0.33014 |  | 102.1382 |  | -0.3248 | 0.33014
0.2918 | 0.33258 |  | 101.5544 |  | -0.32294 | 0.33258
0.29199 | 0.33403 |  | 100.5119 |  | -0.31963 | 0.33403
0.29219 | 0.33508 |  | 99.1829 |  | -0.3154 | 0.33508
0.29238 | 0.33695 |  | 97.6852 |  | -0.31064 | 0.33695
0.29258 | 0.34085 |  | 95.9863 |  | -0.30524 | 0.34085
0.29277 | 0.34674 |  | 93.908 |  | -0.29863 | 0.34674
0.29297 | 0.35189 |  | 91.3051 |  | -0.29035 | 0.35189
0.29316 | 0.34602 |  | 88.224 |  | -0.28055 | 0.34602
0.29336 | 0.31676 |  | 84.9333 |  | -0.27009 | 0.31676
0.29355 | 0.2796 |  | 81.5002 |  | -0.25917 | 0.2796
0.29375 | 0.2607 |  | 77.7757 |  | -0.24733 | 0.2607
0.29395 | 0.24972 |  | 73.7229 |  | -0.23444 | 0.24972
0.29414 | 0.23295 |  | 69.2848 |  | -0.22033 | 0.23295
0.29434 | 0.21738 |  | 64.5634 |  | -0.20531 | 0.21738
0.29453 | 0.20154 |  | 59.7025 |  | -0.18985 | 0.20154
0.29473 | 0.18397 |  | 54.5925 |  | -0.1736 | 0.18397
0.29492 | 0.16658 |  | 49.2067 |  | -0.15648 | 0.16658
0.29512 | 0.14736 |  | 43.571 |  | -0.13856 | 0.14736
0.29531 | 0.12847 |  | 37.7495 |  | -0.12004 | 0.12847
0.29551 | 0.1094 |  | 31.8756 |  | -0.10136 | 0.1094
0.2957 | 0.089122 |  | 25.925 |  | -0.082441 | 0.089122
0.2959 | 0.068999 |  | 19.8462 |  | -0.063111 | 0.068999
0.29609 | 0.048222 |  | 13.6457 |  | -0.043393 | 0.048222
0.29629 | 0.027404 |  | 7.396 |  | -0.023519 | 0.027404
0.29648 | 0.0066928 |  | 1.1903 |  | -0.0037852 | 0.0066928
0.29668 | -0.013847 |  | -4.9883 |  | 0.015863 | -0.013847
0.29688 | -0.034368 |  | -11.2076 |  | 0.03564 | -0.034368
0.29707 | -0.055178 |  | -17.4681 |  | 0.055549 | -0.055178
0.29727 | -0.07443 |  | -23.6878 |  | 0.075327 | -0.07443
0.29746 | -0.092034 |  | -29.8205 |  | 0.094829 | -0.092034
0.29766 | -0.10867 |  | -35.8024 |  | 0.11385 | -0.10867
0.29785 | -0.12577 |  | -41.5868 |  | 0.13225 | -0.12577
0.29805 | -0.14387 |  | -47.2436 |  | 0.15023 | -0.14387
0.29824 | -0.16108 |  | -52.7479 |  | 0.16774 | -0.16108
0.29844 | -0.17816 |  | -58.0202 |  | 0.1845 | -0.17816
0.29863 | -0.19499 |  | -63.0849 |  | 0.20061 | -0.19499
0.29883 | -0.21099 |  | -67.977 |  | 0.21617 | -0.21099
0.29902 | -0.22693 |  | -72.6845 |  | 0.23114 | -0.22693
0.29922 | -0.24177 |  | -77.1416 |  | 0.24531 | -0.24177
0.29941 | -0.25581 |  | -81.2731 |  | 0.25845 | -0.25581
0.29961 | -0.26889 |  | -85.0783 |  | 0.27055 | -0.26889
0.2998 | -0.28074 |  | -88.5715 |  | 0.28166 | -0.28074
0.3 | -0.29192 |  | -91.6998 |  | 0.29161 | -0.29192
0.3002 | -0.30145 |  | -94.4397 |  | 0.30032 | -0.30145
0.30039 | -0.30993 |  | -96.8294 |  | 0.30792 | -0.30993
0.30059 | -0.31742 |  | -98.8312 |  | 0.31428 | -0.31742
0.30078 | -0.3232 |  | -100.4218 |  | 0.31934 | -0.3232
0.30098 | -0.3282 |  | -101.6532 |  | 0.32326 | -0.3282
0.30117 | -0.33175 |  | -102.4906 |  | 0.32592 | -0.33175
0.30137 | -0.33369 |  | -102.9082 |  | 0.32725 | -0.33369
0.30156 | -0.33459 |  | -102.9247 |  | 0.3273 | -0.33459
0.30176 | -0.3336 |  | -102.4302 |  | 0.32573 | -0.3336
0.30195 | -0.33102 |  | -101.4435 |  | 0.32259 | -0.33102
0.30215 | -0.32749 |  | -100.1505 |  | 0.31848 | -0.32749
0.30234 | -0.32284 |  | -98.6157 |  | 0.3136 | -0.32284
0.30254 | -0.31747 |  | -96.8818 |  | 0.30808 | -0.31747
0.30273 | -0.31129 |  | -94.8747 |  | 0.3017 | -0.31129
0.30293 | -0.3035 |  | -92.3833 |  | 0.29378 | -0.3035
0.30312 | -0.29428 |  | -89.3891 |  | 0.28426 | -0.29428
0.30332 | -0.28399 |  | -86.0166 |  | 0.27353 | -0.28399
0.30352 | -0.27258 |  | -82.3803 |  | 0.26197 | -0.27258
0.30371 | -0.26062 |  | -78.5359 |  | 0.24974 | -0.26062
0.30391 | -0.24787 |  | -74.4117 |  | 0.23663 | -0.24787
0.3041 | -0.23389 |  | -69.9392 |  | 0.22241 | -0.23389
0.3043 | -0.21933 |  | -65.1952 |  | 0.20732 | -0.21933
0.30449 | -0.20407 |  | -60.2663 |  | 0.19165 | -0.20407
0.30469 | -0.18806 |  | -55.1458 |  | 0.17536 | -0.18806
0.30488 | -0.17162 |  | -49.8122 |  | 0.1584 | -0.17162
0.30508 | -0.15416 |  | -44.2264 |  | 0.14064 | -0.15416
0.30527 | -0.13599 |  | -38.3926 |  | 0.12209 | -0.13599
0.30547 | -0.11771 |  | -32.4598 |  | 0.10322 | -0.11771
0.30566 | -0.098989 |  | -26.4744 |  | 0.084189 | -0.098989
0.30586 | -0.080031 |  | -20.3877 |  | 0.064833 | -0.080031
0.30605 | -0.061026 |  | -14.2478 |  | 0.045308 | -0.061026
0.30625 | -0.041733 |  | -8.0785 |  | 0.02569 | -0.041733
0.30645 | -0.022603 |  | -1.9107 |  | 0.0060759 | -0.022603
0.30664 | -0.0036779 |  | 4.2367 |  | -0.013473 | -0.0036779
0.30684 | 0.015471 |  | 10.4417 |  | -0.033205 | 0.015471
0.30703 | 0.03463 |  | 16.7293 |  | -0.053199 | 0.03463
0.30723 | 0.053772 |  | 22.9855 |  | -0.073094 | 0.053772
0.30742 | 0.07278 |  | 29.1045 |  | -0.092552 | 0.07278
0.30762 | 0.091159 |  | 35.0744 |  | -0.11154 | 0.091159
0.30781 | 0.10926 |  | 40.9045 |  | -0.13008 | 0.10926
0.30801 | 0.12729 |  | 46.6439 |  | -0.14833 | 0.12729
0.3082 | 0.14468 |  | 52.2497 |  | -0.16615 | 0.14468
0.3084 | 0.16154 |  | 57.5983 |  | -0.18316 | 0.16154
0.30859 | 0.17779 |  | 62.6963 |  | -0.19937 | 0.17779
0.30879 | 0.19315 |  | 67.5498 |  | -0.21481 | 0.19315
0.30898 | 0.20798 |  | 72.1446 |  | -0.22942 | 0.20798
0.30918 | 0.22218 |  | 76.5075 |  | -0.24329 | 0.22218
0.30938 | 0.23555 |  | 80.6167 |  | -0.25636 | 0.23555
0.30957 | 0.24827 |  | 84.4176 |  | -0.26845 | 0.24827
0.30977 | 0.26013 |  | 87.895 |  | -0.27951 | 0.26013
0.30996 | 0.27112 |  | 91.0505 |  | -0.28954 | 0.27112
0.31016 | 0.2813 |  | 93.7659 |  | -0.29818 | 0.2813
0.31035 | 0.29053 |  | 96.0279 |  | -0.30537 | 0.29053
0.31055 | 0.29914 |  | 97.9493 |  | -0.31148 | 0.29914
0.31074 | 0.30722 |  | 99.571 |  | -0.31664 | 0.30722
0.31094 | 0.31449 |  | 100.9379 |  | -0.32098 | 0.31449
0.31113 | 0.32084 |  | 101.9569 |  | -0.32422 | 0.32084
0.31133 | 0.32602 |  | 102.5089 |  | -0.32598 | 0.32602
0.31152 | 0.32979 |  | 102.5959 |  | -0.32626 | 0.32979
0.31172 | 0.33232 |  | 102.186 |  | -0.32495 | 0.33232
0.31191 | 0.33392 |  | 101.2912 |  | -0.32211 | 0.33392
0.31211 | 0.33471 |  | 100.0405 |  | -0.31813 | 0.33471
0.3123 | 0.3357 |  | 98.58 |  | -0.31348 | 0.3357
0.3125 | 0.33876 |  | 96.9157 |  | -0.30819 | 0.33876
0.3127 | 0.34374 |  | 94.9564 |  | -0.30196 | 0.34374
0.31289 | 0.34941 |  | 92.5791 |  | -0.2944 | 0.34941
0.31309 | 0.35025 |  | 89.689 |  | -0.28521 | 0.35025
0.31328 | 0.33131 |  | 86.4504 |  | -0.27491 | 0.33131
0.31348 | 0.29463 |  | 83.0327 |  | -0.26404 | 0.29463
0.31367 | 0.26748 |  | 79.3711 |  | -0.2524 | 0.26748
0.31387 | 0.25487 |  | 75.3691 |  | -0.23967 | 0.25487
0.31406 | 0.24005 |  | 71.0045 |  | -0.22579 | 0.24005
0.31426 | 0.22292 |  | 66.3281 |  | -0.21092 | 0.22292
0.31445 | 0.207 |  | 61.4633 |  | -0.19545 | 0.207
0.31465 | 0.18983 |  | 56.4569 |  | -0.17953 | 0.18983
0.31484 | 0.17297 |  | 51.2083 |  | -0.16284 | 0.17297
0.31504 | 0.15536 |  | 45.7003 |  | -0.14533 | 0.15536
0.31523 | 0.13608 |  | 40.0088 |  | -0.12723 | 0.13608
0.31543 | 0.11693 |  | 34.1973 |  | -0.10875 | 0.11693
0.31562 | 0.097444 |  | 28.3424 |  | -0.090129 | 0.097444
0.31582 | 0.077576 |  | 22.3729 |  | -0.071146 | 0.077576
0.31602 | 0.057207 |  | 16.2357 |  | -0.05163 | 0.057207
0.31621 | 0.036347 |  | 9.9954 |  | -0.031785 | 0.036347
0.31641 | 0.015698 |  | 3.7176 |  | -0.011822 | 0.015698
0.3166 | -0.0050979 |  | -2.5307 |  | 0.0080477 | -0.0050979
0.3168 | -0.025867 |  | -8.7646 |  | 0.027871 | -0.025867
0.31699 | -0.046606 |  | -14.9747 |  | 0.04762 | -0.046606
0.31719 | -0.066893 |  | -21.1869 |  | 0.067374 | -0.066893
0.31738 | -0.085439 |  | -27.3827 |  | 0.087077 | -0.085439
0.31758 | -0.10227 |  | -33.4128 |  | 0.10625 | -0.10227
0.31777 | -0.11896 |  | -39.2859 |  | 0.12493 | -0.11896
0.31797 | -0.13685 |  | -45.0131 |  | 0.14314 | -0.13685
0.31816 | -0.15452 |  | -50.6039 |  | 0.16092 | -0.15452
0.31836 | -0.17164 |  | -56.0725 |  | 0.17831 | -0.17164
0.31855 | -0.18888 |  | -61.2922 |  | 0.19491 | -0.18888
0.31875 | -0.20508 |  | -66.2667 |  | 0.21073 | -0.20508
0.31895 | -0.22081 |  | -71.001 |  | 0.22578 | -0.22081
0.31914 | -0.23595 |  | -75.4391 |  | 0.2399 | -0.23595
0.31934 | -0.24993 |  | -79.6125 |  | 0.25317 | -0.24993
0.31953 | -0.26364 |  | -83.5551 |  | 0.26571 | -0.26364
0.31973 | -0.27625 |  | -87.2527 |  | 0.27746 | -0.27625
0.31992 | -0.28776 |  | -90.586 |  | 0.28806 | -0.28776
0.32012 | -0.29831 |  | -93.4875 |  | 0.29729 | -0.29831
0.32031 | -0.30714 |  | -95.9869 |  | 0.30524 | -0.30714
0.32051 | -0.31505 |  | -98.1367 |  | 0.31207 | -0.31505
0.3207 | -0.32186 |  | -99.9509 |  | 0.31784 | -0.32186
0.3209 | -0.32701 |  | -101.3568 |  | 0.32231 | -0.32701
0.32109 | -0.33109 |  | -102.3343 |  | 0.32542 | -0.33109
0.32129 | -0.3338 |  | -102.9404 |  | 0.32735 | -0.3338
0.32148 | -0.33506 |  | -103.1825 |  | 0.32812 | -0.33506
0.32168 | -0.3351 |  | -102.9713 |  | 0.32745 | -0.3351
0.32188 | -0.33344 |  | -102.2594 |  | 0.32519 | -0.33344
0.32207 | -0.33004 |  | -101.0833 |  | 0.32144 | -0.33004
0.32227 | -0.32564 |  | -99.5495 |  | 0.31657 | -0.32564
0.32246 | -0.32045 |  | -97.7907 |  | 0.31097 | -0.32045
0.32266 | -0.31437 |  | -95.8399 |  | 0.30477 | -0.31437
0.32285 | -0.30753 |  | -93.5897 |  | 0.29762 | -0.30753
0.32305 | -0.29911 |  | -90.8419 |  | 0.28888 | -0.29911
0.32324 | -0.28915 |  | -87.5903 |  | 0.27854 | -0.28915
0.32344 | -0.27846 |  | -84.0462 |  | 0.26727 | -0.27846
0.32363 | -0.26661 |  | -80.2647 |  | 0.25524 | -0.26661
0.32383 | -0.25392 |  | -76.2026 |  | 0.24232 | -0.25392
0.32402 | -0.24053 |  | -71.8541 |  | 0.2285 | -0.24053
0.32422 | -0.22585 |  | -67.1838 |  | 0.21364 | -0.22585
0.32441 | -0.21073 |  | -62.3122 |  | 0.19815 | -0.21073
0.32461 | -0.19522 |  | -57.3198 |  | 0.18228 | -0.19522
0.3248 | -0.17853 |  | -52.0313 |  | 0.16546 | -0.17853
0.325 | -0.16128 |  | -46.4493 |  | 0.14771 | -0.16128
0.3252 | -0.14335 |  | -40.6653 |  | 0.12932 | -0.14335
0.32539 | -0.1247 |  | -34.6981 |  | 0.11034 | -0.1247
0.32559 | -0.1062 |  | -28.6912 |  | 0.091238 | -0.1062
0.32578 | -0.087326 |  | -22.6384 |  | 0.07199 | -0.087326
0.32598 | -0.068036 |  | -16.4752 |  | 0.052391 | -0.068036
0.32617 | -0.049025 |  | -10.304 |  | 0.032767 | -0.049025
0.32637 | -0.029872 |  | -4.1687 |  | 0.013256 | -0.029872
0.32656 | -0.010829 |  | 1.9451 |  | -0.0061854 | -0.010829
0.32676 | 0.0079302 |  | 8.0789 |  | -0.025691 | 0.0079302
0.32695 | 0.027106 |  | 14.28 |  | -0.04541 | 0.027106
0.32715 | 0.046371 |  | 20.5464 |  | -0.065338 | 0.046371
0.32734 | 0.065433 |  | 26.7793 |  | -0.085158 | 0.065433
0.32754 | 0.084428 |  | 32.8517 |  | -0.10447 | 0.084428
0.32773 | 0.10286 |  | 38.7733 |  | -0.1233 | 0.10286
0.32793 | 0.12082 |  | 44.5309 |  | -0.14161 | 0.12082
0.32812 | 0.13849 |  | 50.0899 |  | -0.15929 | 0.13849
0.32832 | 0.15535 |  | 55.4527 |  | -0.17634 | 0.15535
0.32852 | 0.17156 |  | 60.5714 |  | -0.19262 | 0.17156
0.32871 | 0.18739 |  | 65.4776 |  | -0.20822 | 0.18739
0.32891 | 0.20244 |  | 70.2181 |  | -0.22329 | 0.20244
0.3291 | 0.21697 |  | 74.7316 |  | -0.23765 | 0.21697
0.3293 | 0.2308 |  | 78.9418 |  | -0.25104 | 0.2308
0.32949 | 0.24354 |  | 82.836 |  | -0.26342 | 0.24354
0.32969 | 0.25559 |  | 86.3903 |  | -0.27472 | 0.25559
0.32988 | 0.26676 |  | 89.5665 |  | -0.28482 | 0.26676
0.33008 | 0.277 |  | 92.4145 |  | -0.29388 | 0.277
0.33027 | 0.28676 |  | 94.9217 |  | -0.30185 | 0.28676
0.33047 | 0.29598 |  | 97.1049 |  | -0.30879 | 0.29598
0.33066 | 0.30459 |  | 98.9911 |  | -0.31479 | 0.30459
0.33086 | 0.31247 |  | 100.4745 |  | -0.31951 | 0.31247
0.33105 | 0.31913 |  | 101.5317 |  | -0.32287 | 0.31913
0.33125 | 0.32435 |  | 102.1441 |  | -0.32482 | 0.32435
0.33145 | 0.32841 |  | 102.3312 |  | -0.32541 | 0.32841
0.33164 | 0.33157 |  | 102.1652 |  | -0.32489 | 0.33157
0.33184 | 0.33391 |  | 101.5637 |  | -0.32297 | 0.33391
0.33203 | 0.33546 |  | 100.5318 |  | -0.31969 | 0.33546
0.33223 | 0.33635 |  | 99.1665 |  | -0.31535 | 0.33635
0.33242 | 0.3378 |  | 97.5213 |  | -0.31012 | 0.3378
0.33262 | 0.34088 |  | 95.6821 |  | -0.30427 | 0.34088
0.33281 | 0.34503 |  | 93.531 |  | -0.29743 | 0.34503
0.33301 | 0.3489 |  | 90.8536 |  | -0.28891 | 0.3489
0.3332 | 0.34286 |  | 87.7134 |  | -0.27893 | 0.34286
0.3334 | 0.31477 |  | 84.3373 |  | -0.26819 | 0.31477
0.33359 | 0.27844 |  | 80.7747 |  | -0.25686 | 0.27844
0.33379 | 0.25766 |  | 76.9314 |  | -0.24464 | 0.25766
0.33398 | 0.24557 |  | 72.755 |  | -0.23136 | 0.24557
0.33418 | 0.22906 |  | 68.2728 |  | -0.21711 | 0.22906
0.33437 | 0.21326 |  | 63.5769 |  | -0.20217 | 0.21326
0.33457 | 0.1977 |  | 58.6564 |  | -0.18653 | 0.1977
0.33477 | 0.17985 |  | 53.4731 |  | -0.17004 | 0.17985
0.33496 | 0.16263 |  | 48.045 |  | -0.15278 | 0.16263
0.33516 | 0.14389 |  | 42.3823 |  | -0.13478 | 0.14389
0.33535 | 0.12456 |  | 36.6225 |  | -0.11646 | 0.12456
0.33555 | 0.10564 |  | 30.7828 |  | -0.097889 | 0.10564
0.33574 | 0.08523 |  | 24.799 |  | -0.078861 | 0.08523
0.33594 | 0.065149 |  | 18.7282 |  | -0.059556 | 0.065149
0.33613 | 0.044634 |  | 12.5496 |  | -0.039908 | 0.044634
0.33633 | 0.023416 |  | 6.3113 |  | -0.02007 | 0.023416
0.33652 | 0.0026983 |  | 0.070198 |  | -0.00022323 | 0.0026983
0.33672 | -0.018603 |  | -6.2019 |  | 0.019722 | -0.018603
0.33691 | -0.039466 |  | -12.4907 |  | 0.039721 | -0.039466
0.33711 | -0.059626 |  | -18.7836 |  | 0.059732 | -0.059626
0.3373 | -0.078932 |  | -25.0129 |  | 0.079541 | -0.078932
0.3375 | -0.0958 |  | -31.1025 |  | 0.098906 | -0.0958
0.3377 | -0.11224 |  | -37.0484 |  | 0.11781 | -0.11224
0.33789 | -0.1301 |  | -42.8659 |  | 0.13631 | -0.1301
0.33809 | -0.14796 |  | -48.5758 |  | 0.15447 | -0.14796
0.33828 | -0.16526 |  | -54.1072 |  | 0.17206 | -0.16526
0.33848 | -0.18244 |  | -59.3679 |  | 0.18879 | -0.18244
0.33867 | -0.19906 |  | -64.4168 |  | 0.20485 | -0.19906
0.33887 | -0.21507 |  | -69.2657 |  | 0.22026 | -0.21507
0.33906 | -0.23057 |  | -73.8182 |  | 0.23474 | -0.23057
0.33926 | -0.24506 |  | -78.0879 |  | 0.24832 | -0.24506
0.33945 | -0.25883 |  | -82.1111 |  | 0.26111 | -0.25883
0.33965 | -0.27179 |  | -85.8104 |  | 0.27288 | -0.27179
0.33984 | -0.28348 |  | -89.1759 |  | 0.28358 | -0.28348
0.34004 | -0.29412 |  | -92.1932 |  | 0.29317 | -0.29412
0.34023 | -0.30352 |  | -94.801 |  | 0.30147 | -0.30352
0.34043 | -0.31163 |  | -97.075 |  | 0.3087 | -0.31163
0.34063 | -0.31874 |  | -99.0335 |  | 0.31493 | -0.31874
0.34082 | -0.32457 |  | -100.6035 |  | 0.31992 | -0.32457
0.34102 | -0.32893 |  | -101.7931 |  | 0.3237 | -0.32893
0.34121 | -0.33212 |  | -102.5759 |  | 0.32619 | -0.33212
0.34141 | -0.33392 |  | -102.9106 |  | 0.32726 | -0.33392
0.3416 | -0.33418 |  | -102.8319 |  | 0.32701 | -0.33418
0.3418 | -0.33329 |  | -102.3353 |  | 0.32543 | -0.33329
0.34199 | -0.33084 |  | -101.3563 |  | 0.32231 | -0.33084
0.34219 | -0.32687 |  | -100.0016 |  | 0.31801 | -0.32687
0.34238 | -0.32232 |  | -98.4036 |  | 0.31292 | -0.32232
0.34258 | -0.31679 |  | -96.5382 |  | 0.30699 | -0.31679
0.34277 | -0.31008 |  | -94.3466 |  | 0.30002 | -0.31008
0.34297 | -0.30214 |  | -91.6936 |  | 0.29159 | -0.30214
0.34316 | -0.29248 |  | -88.5705 |  | 0.28165 | -0.29248
0.34336 | -0.28192 |  | -85.1537 |  | 0.27079 | -0.28192
0.34355 | -0.27071 |  | -81.5014 |  | 0.25917 | -0.27071
0.34375 | -0.25835 |  | -77.6185 |  | 0.24683 | -0.25835
0.34395 | -0.24518 |  | -73.4374 |  | 0.23353 | -0.24518
0.34414 | -0.23096 |  | -68.8645 |  | 0.21899 | -0.23096
0.34434 | -0.21579 |  | -64.0347 |  | 0.20363 | -0.21579
0.34453 | -0.20041 |  | -59.0835 |  | 0.18789 | -0.20041
0.34473 | -0.18443 |  | -53.9419 |  | 0.17154 | -0.18443
0.34492 | -0.16756 |  | -48.5422 |  | 0.15436 | -0.16756
0.34512 | -0.15013 |  | -42.8853 |  | 0.13638 | -0.15013
0.34531 | -0.1319 |  | -37.0068 |  | 0.11768 | -0.1319
0.34551 | -0.11332 |  | -31.0324 |  | 0.098683 | -0.11332
0.3457 | -0.094748 |  | -24.9974 |  | 0.079492 | -0.094748
0.3459 | -0.075587 |  | -18.8446 |  | 0.059926 | -0.075587
0.34609 | -0.056272 |  | -12.6452 |  | 0.040212 | -0.056272
0.34629 | -0.037096 |  | -6.4378 |  | 0.020472 | -0.037096
0.34648 | -0.01777 |  | -0.27611 |  | 0.00087802 | -0.01777
0.34668 | 0.0010977 |  | 5.7954 |  | -0.018429 | 0.0010977
0.34687 | 0.019878 |  | 11.9317 |  | -0.037943 | 0.019878
0.34707 | 0.039169 |  | 18.1518 |  | -0.057723 | 0.039169
0.34727 | 0.058283 |  | 24.3619 |  | -0.077471 | 0.058283
0.34746 | 0.077224 |  | 30.5192 |  | -0.097051 | 0.077224
0.34766 | 0.096038 |  | 36.5212 |  | -0.11614 | 0.096038
0.34785 | 0.11415 |  | 42.3549 |  | -0.13469 | 0.11415
0.34805 | 0.13182 |  | 48.023 |  | -0.15271 | 0.13182
0.34824 | 0.14909 |  | 53.4602 |  | -0.17 | 0.14909
0.34844 | 0.16545 |  | 58.664 |  | -0.18655 | 0.16545
0.34863 | 0.18132 |  | 63.6638 |  | -0.20245 | 0.18132
0.34883 | 0.19682 |  | 68.4833 |  | -0.21778 | 0.19682
0.34902 | 0.21149 |  | 73.1089 |  | -0.23249 | 0.21149
0.34922 | 0.22561 |  | 77.4722 |  | -0.24636 | 0.22561
0.34941 | 0.23895 |  | 81.4995 |  | -0.25917 | 0.23895
0.34961 | 0.25113 |  | 85.1646 |  | -0.27082 | 0.25113
0.3498 | 0.26261 |  | 88.4828 |  | -0.28138 | 0.26261
0.35 | 0.27343 |  | 91.4897 |  | -0.29094 | 0.27343
0.3502 | 0.28345 |  | 94.171 |  | -0.29946 | 0.28345
0.35039 | 0.29297 |  | 96.4886 |  | -0.30683 | 0.29297
0.35059 | 0.30195 |  | 98.4562 |  | -0.31309 | 0.30195
0.35078 | 0.31015 |  | 100.0608 |  | -0.31819 | 0.31015
0.35098 | 0.31738 |  | 101.2653 |  | -0.32202 | 0.31738
0.35117 | 0.32317 |  | 102.0283 |  | -0.32445 | 0.32317
0.35137 | 0.32754 |  | 102.3369 |  | -0.32543 | 0.32754
0.35156 | 0.33117 |  | 102.2322 |  | -0.3251 | 0.33117
0.35176 | 0.33401 |  | 101.7375 |  | -0.32353 | 0.33401
0.35195 | 0.33579 |  | 100.8703 |  | -0.32077 | 0.33579
0.35215 | 0.33695 |  | 99.6774 |  | -0.31697 | 0.33695
0.35234 | 0.33839 |  | 98.1748 |  | -0.3122 | 0.33839
0.35254 | 0.3414 |  | 96.3651 |  | -0.30644 | 0.3414
0.35273 | 0.34566 |  | 94.2274 |  | -0.29964 | 0.34566
0.35293 | 0.34937 |  | 91.6751 |  | -0.29153 | 0.34937
0.35313 | 0.34535 |  | 88.7419 |  | -0.2822 | 0.34535
0.35332 | 0.32186 |  | 85.5718 |  | -0.27212 | 0.32186
0.35352 | 0.28731 |  | 82.1438 |  | -0.26122 | 0.28731
0.35371 | 0.2642 |  | 78.3847 |  | -0.24926 | 0.2642
0.35391 | 0.25125 |  | 74.332 |  | -0.23638 | 0.25125
0.3541 | 0.23583 |  | 69.9913 |  | -0.22257 | 0.23583
0.3543 | 0.21962 |  | 65.3877 |  | -0.20793 | 0.21962
0.35449 | 0.20438 |  | 60.5376 |  | -0.19251 | 0.20438
0.35469 | 0.18702 |  | 55.3914 |  | -0.17614 | 0.18702
0.35488 | 0.16914 |  | 49.9883 |  | -0.15896 | 0.16914
0.35508 | 0.15095 |  | 44.3639 |  | -0.14108 | 0.15095
0.35527 | 0.13101 |  | 38.5594 |  | -0.12262 | 0.13101
0.35547 | 0.1118 |  | 32.7016 |  | -0.10399 | 0.1118
0.35566 | 0.092396 |  | 26.773 |  | -0.085138 | 0.092396
0.35586 | 0.071404 |  | 20.7136 |  | -0.065869 | 0.071404
0.35605 | 0.050946 |  | 14.5584 |  | -0.046296 | 0.050946
0.35625 | 0.030368 |  | 8.3382 |  | -0.026515 | 0.030368
0.35645 | 0.0096803 |  | 2.1378 |  | -0.0067982 | 0.0096803
0.35664 | -0.010714 |  | -4.0413 |  | 0.012851 | -0.010714
0.35684 | -0.031675 |  | -10.2789 |  | 0.032687 | -0.031675
0.35703 | -0.052256 |  | -16.5259 |  | 0.052553 | -0.052256
0.35723 | -0.071737 |  | -22.6982 |  | 0.07218 | -0.071737
0.35742 | -0.089203 |  | -28.7436 |  | 0.091405 | -0.089203
0.35762 | -0.10533 |  | -34.6965 |  | 0.11033 | -0.10533
0.35781 | -0.12304 |  | -40.6618 |  | 0.1293 | -0.12304
0.35801 | -0.14148 |  | -46.5077 |  | 0.14789 | -0.14148
0.3582 | -0.15886 |  | -52.0569 |  | 0.16554 | -0.15886
0.3584 | -0.17624 |  | -57.3957 |  | 0.18252 | -0.17624
0.35859 | -0.19342 |  | -62.5726 |  | 0.19898 | -0.19342
0.35879 | -0.20978 |  | -67.5391 |  | 0.21477 | -0.20978
0.35898 | -0.22566 |  | -72.2697 |  | 0.22982 | -0.22566
0.35918 | -0.24069 |  | -76.7197 |  | 0.24397 | -0.24069
0.35938 | -0.25484 |  | -80.8669 |  | 0.25716 | -0.25484
0.35957 | -0.26806 |  | -84.6939 |  | 0.26933 | -0.26806
0.35977 | -0.28004 |  | -88.1676 |  | 0.28037 | -0.28004
0.35996 | -0.29089 |  | -91.2774 |  | 0.29026 | -0.29089
0.36016 | -0.30063 |  | -94.0327 |  | 0.29902 | -0.30063
0.36035 | -0.30928 |  | -96.4516 |  | 0.30672 | -0.30928
0.36055 | -0.31671 |  | -98.5279 |  | 0.31332 | -0.31671
0.36074 | -0.32297 |  | -100.2588 |  | 0.31882 | -0.32297
0.36094 | -0.32803 |  | -101.5887 |  | 0.32305 | -0.32803
0.36113 | -0.33139 |  | -102.4146 |  | 0.32568 | -0.33139
0.36133 | -0.33328 |  | -102.7742 |  | 0.32682 | -0.33328
0.36152 | -0.33401 |  | -102.7879 |  | 0.32687 | -0.33401
0.36172 | -0.33338 |  | -102.4558 |  | 0.32581 | -0.33338
0.36191 | -0.33153 |  | -101.7208 |  | 0.32347 | -0.33153
0.36211 | -0.32833 |  | -100.5806 |  | 0.31985 | -0.32833
0.3623 | -0.32395 |  | -99.1147 |  | 0.31518 | -0.32395
0.3625 | -0.31885 |  | -97.3739 |  | 0.30965 | -0.31885
0.3627 | -0.31246 |  | -95.2715 |  | 0.30296 | -0.31246
0.36289 | -0.30453 |  | -92.6975 |  | 0.29478 | -0.30453
0.36309 | -0.29548 |  | -89.7061 |  | 0.28527 | -0.29548
0.36328 | -0.28534 |  | -86.4409 |  | 0.27488 | -0.28534
0.36348 | -0.2744 |  | -82.9769 |  | 0.26387 | -0.2744
0.36367 | -0.26279 |  | -79.2817 |  | 0.25212 | -0.26279
0.36387 | -0.24995 |  | -75.2223 |  | 0.23921 | -0.24995
0.36406 | -0.23597 |  | -70.773 |  | 0.22506 | -0.23597
0.36426 | -0.22131 |  | -66.0458 |  | 0.21003 | -0.22131
0.36445 | -0.20597 |  | -61.1253 |  | 0.19438 | -0.20597
0.36465 | -0.19014 |  | -56.0459 |  | 0.17823 | -0.19014
0.36484 | -0.17372 |  | -50.7482 |  | 0.16138 | -0.17372
0.36504 | -0.15645 |  | -45.1775 |  | 0.14366 | -0.15645
0.36523 | -0.13863 |  | -39.3923 |  | 0.12527 | -0.13863
0.36543 | -0.12041 |  | -33.4834 |  | 0.10648 | -0.12041
0.36562 | -0.10194 |  | -27.5221 |  | 0.08752 | -0.10194
0.36582 | -0.08329 |  | -21.4676 |  | 0.068267 | -0.08329
0.36602 | -0.064211 |  | -15.29 |  | 0.048622 | -0.064211
0.36621 | -0.044936 |  | -9.0789 |  | 0.028871 | -0.044936
0.36641 | -0.025778 |  | -2.8796 |  | 0.0091572 | -0.025778
0.3666 | -0.0066976 |  | 3.2732 |  | -0.010409 | -0.0066976
0.3668 | 0.01231 |  | 9.4208 |  | -0.029958 | 0.01231
0.36699 | 0.031495 |  | 15.6841 |  | -0.049875 | 0.031495
0.36719 | 0.050933 |  | 22.0018 |  | -0.069966 | 0.050933
0.36738 | 0.070166 |  | 28.2313 |  | -0.089776 | 0.070166
0.36758 | 0.088897 |  | 34.2903 |  | -0.10904 | 0.088897
0.36777 | 0.10711 |  | 40.1345 |  | -0.12763 | 0.10711
0.36797 | 0.12476 |  | 45.8084 |  | -0.14567 | 0.12476
0.36816 | 0.14192 |  | 51.332 |  | -0.16324 | 0.14192
0.36836 | 0.15861 |  | 56.6615 |  | -0.18018 | 0.15861
0.36855 | 0.17464 |  | 61.7804 |  | -0.19646 | 0.17464
0.36875 | 0.19012 |  | 66.7086 |  | -0.21213 | 0.19012
0.36895 | 0.20514 |  | 71.4371 |  | -0.22717 | 0.20514
0.36914 | 0.21937 |  | 75.8844 |  | -0.24131 | 0.21937
0.36934 | 0.23275 |  | 79.9835 |  | -0.25435 | 0.23275
0.36953 | 0.24527 |  | 83.7093 |  | -0.2662 | 0.24527
0.36973 | 0.2569 |  | 87.1223 |  | -0.27705 | 0.2569
0.36992 | 0.26801 |  | 90.2853 |  | -0.28711 | 0.26801
0.37012 | 0.27846 |  | 93.1054 |  | -0.29608 | 0.27846
0.37031 | 0.28805 |  | 95.5247 |  | -0.30377 | 0.28805
0.37051 | 0.29697 |  | 97.5712 |  | -0.31028 | 0.29697
0.3707 | 0.30525 |  | 99.2834 |  | -0.31572 | 0.30525
0.3709 | 0.31274 |  | 100.671 |  | -0.32013 | 0.31274
0.37109 | 0.31914 |  | 101.6782 |  | -0.32334 | 0.31914
0.37129 | 0.32423 |  | 102.2726 |  | -0.32523 | 0.32423
0.37148 | 0.32819 |  | 102.4304 |  | -0.32573 | 0.32819
0.37168 | 0.33094 |  | 102.141 |  | -0.32481 | 0.33094
0.37188 | 0.33256 |  | 101.4063 |  | -0.32247 | 0.33256
0.37207 | 0.33347 |  | 100.2349 |  | -0.31875 | 0.33347
0.37227 | 0.33422 |  | 98.7414 |  | -0.314 | 0.33422
0.37246 | 0.33636 |  | 97.054 |  | -0.30863 | 0.33636
0.37266 | 0.3405 |  | 95.1725 |  | -0.30265 | 0.3405
0.37285 | 0.34591 |  | 92.9406 |  | -0.29555 | 0.34591
0.37305 | 0.34907 |  | 90.1736 |  | -0.28675 | 0.34907
0.37324 | 0.337 |  | 86.9647 |  | -0.27655 | 0.337
0.37344 | 0.30365 |  | 83.5398 |  | -0.26566 | 0.30365
0.37363 | 0.27097 |  | 79.9187 |  | -0.25414 | 0.27097
0.37383 | 0.25531 |  | 76.012 |  | -0.24172 | 0.25531
0.37402 | 0.24264 |  | 71.7703 |  | -0.22823 | 0.24264
0.37422 | 0.22604 |  | 67.2329 |  | -0.2138 | 0.22604
0.37441 | 0.21061 |  | 62.4767 |  | -0.19868 | 0.21061
0.37461 | 0.19365 |  | 57.494 |  | -0.18283 | 0.19365
0.3748 | 0.176 |  | 52.2467 |  | -0.16614 | 0.176
0.375 | 0.15846 |  | 46.7418 |  | -0.14864 | 0.15846
0.3752 | 0.13912 |  | 41.0133 |  | -0.13042 | 0.13912
0.37539 | 0.12027 |  | 35.1814 |  | -0.11188 | 0.12027
0.37559 | 0.10125 |  | 29.3497 |  | -0.093332 | 0.10125
0.37578 | 0.081211 |  | 23.4084 |  | -0.074439 | 0.081211
0.37598 | 0.061018 |  | 17.2888 |  | -0.054978 | 0.061018
0.37617 | 0.040288 |  | 11.0959 |  | -0.035285 | 0.040288
0.37637 | 0.019832 |  | 4.8982 |  | -0.015576 | 0.019832
0.37656 | -0.00057328 |  | -1.2704 |  | 0.0040398 | -0.00057328
0.37676 | -0.021338 |  | -7.4695 |  | 0.023753 | -0.021338
0.37695 | -0.04215 |  | -13.7758 |  | 0.043807 | -0.04215
0.37715 | -0.062827 |  | -20.1035 |  | 0.063929 | -0.062827
0.37734 | -0.081804 |  | -26.3459 |  | 0.08378 | -0.081804
0.37754 | -0.098876 |  | -32.4522 |  | 0.1032 | -0.098876
0.37773 | -0.11594 |  | -38.4109 |  | 0.12215 | -0.11594
0.37793 | -0.13384 |  | -44.2071 |  | 0.14058 | -0.13384
0.37812 | -0.15168 |  | -49.8063 |  | 0.15838 | -0.15168
0.37832 | -0.16879 |  | -55.1558 |  | 0.1754 | -0.16879
0.37852 | -0.18555 |  | -60.2656 |  | 0.19164 | -0.18555
0.37871 | -0.20202 |  | -65.2619 |  | 0.20753 | -0.20202
0.37891 | -0.2181 |  | -70.1354 |  | 0.22303 | -0.2181
0.3791 | -0.23354 |  | -74.7817 |  | 0.23781 | -0.23354
0.3793 | -0.24816 |  | -79.137 |  | 0.25166 | -0.24816
0.37949 | -0.26165 |  | -83.0897 |  | 0.26423 | -0.26165
0.37969 | -0.27382 |  | -86.6539 |  | 0.27556 | -0.27382
0.37988 | -0.28523 |  | -89.9327 |  | 0.28599 | -0.28523
0.38008 | -0.29569 |  | -92.9178 |  | 0.29548 | -0.29569
0.38027 | -0.30499 |  | -95.5479 |  | 0.30384 | -0.30499
0.38047 | -0.3132 |  | -97.7606 |  | 0.31088 | -0.3132
0.38066 | -0.31986 |  | -99.5666 |  | 0.31662 | -0.31986
0.38086 | -0.32547 |  | -101.0015 |  | 0.32118 | -0.32547
0.38105 | -0.32991 |  | -102.0614 |  | 0.32456 | -0.32991
0.38125 | -0.33268 |  | -102.7036 |  | 0.3266 | -0.33268
0.38145 | -0.33421 |  | -102.8828 |  | 0.32717 | -0.33421
0.38164 | -0.33411 |  | -102.619 |  | 0.32633 | -0.33411
0.38184 | -0.33239 |  | -101.9433 |  | 0.32418 | -0.33239
0.38203 | -0.32957 |  | -100.8718 |  | 0.32077 | -0.32957
0.38223 | -0.32532 |  | -99.472 |  | 0.31632 | -0.32532
0.38242 | -0.32013 |  | -97.8183 |  | 0.31106 | -0.32013
0.38262 | -0.31442 |  | -95.9393 |  | 0.30509 | -0.31442
0.38281 | -0.3074 |  | -93.7175 |  | 0.29802 | -0.3074
0.38301 | -0.29898 |  | -91.0065 |  | 0.2894 | -0.29898
0.3832 | -0.28951 |  | -87.8858 |  | 0.27948 | -0.28951
0.3834 | -0.27888 |  | -84.4756 |  | 0.26863 | -0.27888
0.38359 | -0.26757 |  | -80.822 |  | 0.25701 | -0.26757
0.38379 | -0.25558 |  | -76.9103 |  | 0.24457 | -0.25558
0.38398 | -0.24223 |  | -72.6329 |  | 0.23097 | -0.24223
0.38418 | -0.22798 |  | -67.9945 |  | 0.21622 | -0.22798
0.38438 | -0.21304 |  | -63.1344 |  | 0.20077 | -0.21304
0.38457 | -0.19726 |  | -58.1012 |  | 0.18476 | -0.19726
0.38477 | -0.181 |  | -52.8418 |  | 0.16804 | -0.181
0.38496 | -0.16379 |  | -47.3178 |  | 0.15047 | -0.16379
0.38516 | -0.14574 |  | -41.5674 |  | 0.13218 | -0.14574
0.38535 | -0.1275 |  | -35.6847 |  | 0.11348 | -0.1275
0.38555 | -0.10898 |  | -29.7963 |  | 0.094752 | -0.10898
0.38574 | -0.090401 |  | -23.8784 |  | 0.075933 | -0.090401
0.38594 | -0.071696 |  | -17.8162 |  | 0.056655 | -0.071696
0.38613 | -0.052508 |  | -11.6611 |  | 0.037082 | -0.052508
0.38633 | -0.033327 |  | -5.448 |  | 0.017325 | -0.033327
0.38652 | -0.01429 |  | 0.7791 |  | -0.0024775 | -0.01429
0.38672 | 0.004729 |  | 6.9451 |  | -0.022086 | 0.004729
0.38691 | 0.023568 |  | 13.1416 |  | -0.04179 | 0.023568
0.38711 | 0.042534 |  | 19.3817 |  | -0.061634 | 0.042534
0.3873 | 0.061616 |  | 25.5618 |  | -0.081286 | 0.061616
0.3875 | 0.08026 |  | 31.6456 |  | -0.10063 | 0.08026
0.3877 | 0.098688 |  | 37.6026 |  | -0.11958 | 0.098688
0.38789 | 0.11693 |  | 43.4227 |  | -0.13808 | 0.11693
0.38809 | 0.13458 |  | 49.1156 |  | -0.15619 | 0.13458
0.38828 | 0.15181 |  | 54.6047 |  | -0.17364 | 0.15181
0.38848 | 0.16831 |  | 59.8124 |  | -0.1902 | 0.16831
0.38867 | 0.18393 |  | 64.7738 |  | -0.20598 | 0.18393
0.38887 | 0.1991 |  | 69.5112 |  | -0.22105 | 0.1991
0.38906 | 0.21367 |  | 74.0414 |  | -0.23545 | 0.21367
0.38926 | 0.22753 |  | 78.3649 |  | -0.2492 | 0.22753
0.38945 | 0.24066 |  | 82.3489 |  | -0.26187 | 0.24066
0.38965 | 0.25279 |  | 85.9625 |  | -0.27336 | 0.25279
0.38984 | 0.26406 |  | 89.2623 |  | -0.28385 | 0.26406
0.39004 | 0.27474 |  | 92.2125 |  | -0.29324 | 0.27474
0.39023 | 0.28466 |  | 94.7908 |  | -0.30143 | 0.28466
0.39043 | 0.29383 |  | 96.977 |  | -0.30839 | 0.29383
0.39062 | 0.30246 |  | 98.7963 |  | -0.31417 | 0.30246
0.39082 | 0.31035 |  | 100.3014 |  | -0.31896 | 0.31035
0.39102 | 0.31738 |  | 101.4583 |  | -0.32264 | 0.31738
0.39121 | 0.32334 |  | 102.1962 |  | -0.32498 | 0.32334
0.39141 | 0.32779 |  | 102.4612 |  | -0.32583 | 0.32779
0.3916 | 0.33104 |  | 102.2857 |  | -0.32527 | 0.33104
0.3918 | 0.33366 |  | 101.726 |  | -0.32349 | 0.33366
0.39199 | 0.33557 |  | 100.7966 |  | -0.32053 | 0.33557
0.39219 | 0.33687 |  | 99.5302 |  | -0.31651 | 0.33687
0.39238 | 0.33905 |  | 97.9615 |  | -0.31152 | 0.33905
0.39258 | 0.34324 |  | 96.1126 |  | -0.30564 | 0.34324
0.39277 | 0.34863 |  | 93.9592 |  | -0.29879 | 0.34863
0.39297 | 0.35358 |  | 91.378 |  | -0.29058 | 0.35358
0.39316 | 0.34679 |  | 88.322 |  | -0.28086 | 0.34679
0.39336 | 0.31493 |  | 84.9677 |  | -0.2702 | 0.31493
0.39355 | 0.27767 |  | 81.4364 |  | -0.25897 | 0.27767
0.39375 | 0.26066 |  | 77.6769 |  | -0.24701 | 0.26066
0.39395 | 0.24952 |  | 73.5996 |  | -0.23405 | 0.24952
0.39414 | 0.23238 |  | 69.1484 |  | -0.21989 | 0.23238
0.39434 | 0.21736 |  | 64.446 |  | -0.20494 | 0.21736
0.39453 | 0.20142 |  | 59.605 |  | -0.18954 | 0.20142
0.39473 | 0.18385 |  | 54.538 |  | -0.17343 | 0.18385
0.39492 | 0.16705 |  | 49.1844 |  | -0.15641 | 0.16705
0.39512 | 0.1479 |  | 43.5475 |  | -0.13848 | 0.1479
0.39531 | 0.12866 |  | 37.6954 |  | -0.11987 | 0.12866
0.39551 | 0.10923 |  | 31.7939 |  | -0.1011 | 0.10923
0.3957 | 0.088588 |  | 25.8261 |  | -0.082127 | 0.088588
0.3959 | 0.068464 |  | 19.6942 |  | -0.062628 | 0.068464
0.39609 | 0.047927 |  | 13.4953 |  | -0.042915 | 0.047927
0.39629 | 0.027275 |  | 7.2765 |  | -0.023139 | 0.027275
0.39648 | 0.0065553 |  | 1.0467 |  | -0.0033286 | 0.0065553
0.39668 | -0.014374 |  | -5.1494 |  | 0.016375 | -0.014374
0.39687 | -0.035142 |  | -11.4328 |  | 0.036356 | -0.035142
0.39707 | -0.056103 |  | -17.7736 |  | 0.05652 | -0.056103
0.39727 | -0.07563 |  | -24.0001 |  | 0.07632 | -0.07563
0.39746 | -0.092866 |  | -30.106 |  | 0.095737 | -0.092866
0.39766 | -0.10926 |  | -36.0461 |  | 0.11463 | -0.10926
0.39785 | -0.12661 |  | -41.8612 |  | 0.13312 | -0.12661
0.39805 | -0.14456 |  | -47.5776 |  | 0.1513 | -0.14456
0.39824 | -0.16177 |  | -53.0559 |  | 0.16872 | -0.16177
0.39844 | -0.17884 |  | -58.3309 |  | 0.18549 | -0.17884
0.39863 | -0.19568 |  | -63.4538 |  | 0.20178 | -0.19568
0.39883 | -0.21204 |  | -68.3882 |  | 0.21747 | -0.21204
0.39902 | -0.2278 |  | -73.0967 |  | 0.23245 | -0.2278
0.39922 | -0.24263 |  | -77.5 |  | 0.24645 | -0.24263
0.39941 | -0.25693 |  | -81.6482 |  | 0.25964 | -0.25693
0.39961 | -0.27001 |  | -85.4707 |  | 0.2718 | -0.27001
0.3998 | -0.28195 |  | -88.8427 |  | 0.28252 | -0.28195
0