## EtaStar_Disp
η* 計算シート (変位入力版) Disp→Acc: a = -(2πf)²·d/1000
■ 入力パラメータ
サンプリング周波数 fs |  | Hz | A列全体平均から自動算出
データ点数 N |  | 点
加振周波数 f | 50 | Hz | 黄色: 加振周波数
粉体質量 m_p | 1.61 | g | 黄色: 粉体のみ(基準ジグなら 0)
容器質量 m_c | 2.1 | g | 黄色: 容器(ジグ)質量
合計質量 m_tot |  | g
角周波数 ω |  | rad/s
■ 使い方
1. 「TimeData」シート: A列=時刻[s], B列=力[N], C列=変位[mm] を貼り付け
2. 黄色セルに 加振周波数 f, 粉体質量 m_p, 容器質量 m_c を入力
3. ★ η* の行に答えが自動表示
※ 加速度は a = -(2πf)²·d/1000 でシート内部換算
■ 計算式
D(f) = Σ d[n]·exp(-j2πf·t[n]) ※d はmm単位の生DFT
X(f) = -(2πf)²·D/1000 ※加速度DFT [m/s²]
Y(f) = Σ F[n]·exp(-j2πf·t[n]) ※力DFT
η* = -2π·Im(X*·Y) / (m_tot · ¦X¦²) ※論文式(2)
■ 計算結果
項目 | 値 | 単位 | 備考
Re(D) [変位DFT, mm単位]
Im(D) [変位DFT, mm単位]
Re(Y) [力DFT]
Im(Y) [力DFT]
Re(X) [加速度DFT = -ω²·D/1000]
Im(X)
¦X¦² (加速度パワー)
Re(P_cross) = Re(X)·Re(Y)+Im(X)·Im(Y)
Im(P_cross) = Re(X)·Im(Y)-Im(X)·Re(Y)
A_disp (変位振幅) |  | mm
A_acc (加速度振幅) |  | m/s²
v_c,max (容器最大速度) |  | m/s
★ η* (Reduced Loss Factor) |  | - | 論文 式(2)
(検算) E_diss [J] |  | J
(検算) 基準KE ½·m_tot·v² [J] |  | J
(検算) E_diss / KE |  | - | η* と一致するはず

## EtaStar_Acc
η* 計算シート (加速度入力版) Acc 直接使用
■ 入力パラメータ
サンプリング周波数 fs |  | Hz | A列全体平均から自動算出
データ点数 N |  | 点
加振周波数 f | 1000 | Hz | 黄色: 加振周波数
粉体質量 m_p | 0.78 | g | 黄色: 粉体のみ(基準ジグなら 0)
容器質量 m_c | 0.88 | g | 黄色: 容器(ジグ)質量
合計質量 m_tot |  | g
角周波数 ω |  | rad/s
■ 使い方
1. 「TimeData」シート: A列=時刻[s], B列=力[N], D列=加速度[m/s²] を貼り付け
2. 黄色セルに 加振周波数 f, 粉体質量 m_p, 容器質量 m_c を入力
3. ★ η* の行に答えが自動表示
※ 加速度を直接使用(微分・変換なし)
■ 計算式
X(f) = Σ a[n]·exp(-j2πf·t[n]) ※加速度DFT [m/s²]
Y(f) = Σ F[n]·exp(-j2πf·t[n]) ※力DFT
η* = -2π·Im(X*·Y) / (m_tot · ¦X¦²) ※論文式(2)
■ 計算結果
項目 | 値 | 単位 | 備考
Re(Y) [力DFT]
Im(Y) [力DFT]
Re(X) [加速度DFT]
Im(X) [加速度DFT]
¦X¦² (加速度パワー)
Re(P_cross) = Re(X)·Re(Y)+Im(X)·Im(Y)
Im(P_cross) = Re(X)·Im(Y)-Im(X)·Re(Y)
A_acc (加速度振幅) |  | m/s²
v_c,max (容器最大速度) |  | m/s
★ η* (Reduced Loss Factor) |  | - | 論文 式(2)
(検算) E_diss [J] |  | J
(検算) 基準KE ½·m_tot·v² [J] |  | J
(検算) E_diss / KE |  | - | η* と一致するはず

## TimeData
時刻 t [s] | 力 F [N] | 変位 d [mm] ← Disp版で使う | 加速度 a [m/s²] ← Acc版で使う
0 | -0.22185 |  | -88.1072 | ← A: 時刻[s], B: 力[N] は両方で使用 | 0.29988 | -0.236
1.9531e-05 | -0.23568 |  | -92.6713 | ← C: 変位[mm] → EtaStar_Disp シート | 0.28336 | -0.22279
3.9063e-05 | -0.24775 |  | -95.362 | ← D: 加速度[m/s²] → EtaStar_Acc シート | 0.26342 | -0.20692
5.8594e-05 | -0.25881 |  | -96.1126 | ※ どちらか片方のみ埋めればOK(使う方のシートで計算) | 0.23863 | -0.18741
7.8125e-05 | -0.27422 |  | -96.0916 |  | 0.20914 | -0.16401
9.7656e-05 | -0.28665 |  | -94.2658 |  | 0.17738 | -0.1388
0.00011719 | -0.28776 |  | -91.3229 |  | 0.14286 | -0.11167
0.00013672 | -0.2799 |  | -87.4264 |  | 0.10543 | -0.082425
0.00015625 | -0.26505 |  | -81.1947 |  | 0.067588 | -0.052527
0.00017578 | -0.24762 |  | -73.9698 |  | 0.028356 | -0.021652
0.00019531 | -0.2274 |  | -66.0163 |  | -0.012634 | 0.010316
0.00021484 | -0.19976 |  | -56.9139 |  | -0.05252 | 0.041699
0.00023437 | -0.17233 |  | -47.4214 |  | -0.091279 | 0.072059
0.00025391 | -0.14274 |  | -36.7053 |  | -0.12917 | 0.10154
0.00027344 | -0.10697 |  | -25.1209 |  | -0.16467 | 0.1293
0.00029297 | -0.072523 |  | -13.7117 |  | -0.19745 | 0.15492
0.0003125 | -0.036276 |  | -1.8636 |  | -0.22773 | 0.17853
0.00033203 | 0.0011244 |  | 9.8657 |  | -0.25454 | 0.19949
0.00035156 | 0.038028 |  | 21.1354 |  | -0.27725 | 0.2171
0.00037109 | 0.075295 |  | 32.6039 |  | -0.29603 | 0.23143
0.00039063 | 0.1094 |  | 43.3729 |  | -0.31029 | 0.24245
0.00041016 | 0.14229 |  | 53.3741 |  | -0.31986 | 0.24993
0.00042969 | 0.17312 |  | 62.8583 |  | -0.32511 | 0.25398
0.00044922 | 0.19905 |  | 70.9958 |  | -0.32545 | 0.2543
0.00046875 | 0.22071 |  | 78.2548 |  | -0.32072 | 0.25035
0.00048828 | 0.23799 |  | 84.4104 |  | -0.31145 | 0.24284
0.00050781 | 0.25025 |  | 89.1218 |  | -0.29741 | 0.23188
0.00052734 | 0.2592 |  | 92.9448 |  | -0.27917 | 0.21739
0.00054688 | 0.26548 |  | 94.9754 |  | -0.25722 | 0.20008
0.00056641 | 0.26773 |  | 95.4698 |  | -0.23028 | 0.17892
0.00058594 | 0.26744 |  | 94.9171 |  | -0.19963 | 0.15465
0.00060547 | 0.26342 |  | 92.5003 |  | -0.16721 | 0.12898
0.000625 | 0.25563 |  | 89.0982 |  | -0.13183 | 0.10111
0.00064453 | 0.24538 |  | 84.4524 |  | -0.094003 | 0.071433
0.00066406 | 0.22951 |  | 77.8237 |  | -0.055219 | 0.040737
0.00068359 | 0.2111 |  | 70.5423 |  | -0.015514 | 0.0092554
0.00070312 | 0.19075 |  | 62.1503 |  | 0.024939 | -0.02229
0.00072266 | 0.16582 |  | 52.492 |  | 0.064688 | -0.053567
0.00074219 | 0.13975 |  | 42.4272 |  | 0.10255 | -0.083583
0.00076172 | 0.11071 |  | 31.3008 |  | 0.13912 | -0.11203
0.00078125 | 0.07984 |  | 19.8734 |  | 0.17401 | -0.1393
0.00080078 | 0.049551 |  | 8.4602 |  | 0.20587 | -0.16433
0.00082031 | 0.016469 |  | -3.5461 |  | 0.23471 | -0.18674
0.00083984 | -0.016212 |  | -15.1845 |  | 0.26033 | -0.20677
0.00085938 | -0.048604 |  | -26.811 |  | 0.28121 | -0.22304
0.00087891 | -0.08182 |  | -38.2114 |  | 0.29746 | -0.23559
0.00089844 | -0.11101 |  | -48.2363 |  | 0.31039 | -0.2455
0.00091797 | -0.13851 |  | -58.1155 |  | 0.31851 | -0.25154
0.0009375 | -0.1643 |  | -67.3511 |  | 0.32155 | -0.25374
0.00095703 | -0.18509 |  | -74.9112 |  | 0.32042 | -0.2527
0.00097656 | -0.20406 |  | -81.9591 |  | 0.31362 | -0.24716
0.00099609 | -0.22031 |  | -87.5742 |  | 0.30184 | -0.23773
0.0010156 | -0.23257 |  | -91.5578 |  | 0.28639 | -0.22527
0.0010352 | -0.24492 |  | -94.8902 |  | 0.26678 | -0.2097
0.0010547 | -0.25708 |  | -96.198 |  | 0.2431 | -0.19112
0.0010742 | -0.27086 |  | -95.9232 |  | 0.21516 | -0.16895
0.0010938 | -0.28613 |  | -94.8394 |  | 0.18329 | -0.14375
0.0011133 | -0.29034 |  | -92.0072 |  | 0.14897 | -0.11675
0.0011328 | -0.28088 |  | -88.1118 |  | 0.11279 | -0.0883
0.0011523 | -0.26684 |  | -82.6679 |  | 0.074679 | -0.058432
0.0011719 | -0.2508 |  | -75.1996 |  | 0.035341 | -0.027324
0.0011914 | -0.2309 |  | -67.4319 |  | -0.0046991 | 0.0041526
0.0012109 | -0.20507 |  | -58.8426 |  | -0.045148 | 0.035578
0.0012305 | -0.17729 |  | -49.1072 |  | -0.084764 | 0.066638
0.00125 | -0.14909 |  | -39.0105 |  | -0.12211 | 0.096026
0.0012695 | -0.11487 |  | -27.501 |  | -0.15729 | 0.1236
0.0012891 | -0.077399 |  | -15.4743 |  | -0.19153 | 0.15017
0.0013086 | -0.041751 |  | -3.972 |  | -0.22271 | 0.17439
0.0013281 | -0.0060438 |  | 7.7671 |  | -0.24959 | 0.19548
0.0013477 | 0.030861 |  | 18.997 |  | -0.27382 | 0.21421
0.0013672 | 0.067977 |  | 30.2562 |  | -0.2929 | 0.2291
0.0013867 | 0.10394 |  | 41.6431 |  | -0.3071 | 0.24016
0.0014062 | 0.13692 |  | 51.6528 |  | -0.31878 | 0.24891
0.0014258 | 0.16799 |  | 61.28 |  | -0.325 | 0.25372
0.0014453 | 0.19557 |  | 69.9415 |  | -0.32549 | 0.25412
0.0014648 | 0.21675 |  | 76.8032 |  | -0.3221 | 0.25124
0.0014844 | 0.23488 |  | 83.4923 |  | -0.31362 | 0.24445
0.0015039 | 0.24894 |  | 88.8141 |  | -0.30022 | 0.23397
0.0015234 | 0.25725 |  | 92.3347 |  | -0.28316 | 0.22039
0.001543 | 0.26456 |  | 95.1126 |  | -0.26147 | 0.20324
0.0015625 | 0.26835 |  | 95.8297 |  | -0.23577 | 0.18302
0.001582 | 0.26721 |  | 95.1109 |  | -0.20675 | 0.16006
0.0016016 | 0.26502 |  | 93.494 |  | -0.17353 | 0.13402
0.0016211 | 0.25837 |  | 89.9637 |  | -0.1383 | 0.10613
0.0016406 | 0.24808 |  | 85.6257 |  | -0.10161 | 0.077019
0.0016602 | 0.23502 |  | 79.8969 |  | -0.062569 | 0.046403
0.0016797 | 0.21566 |  | 72.0819 |  | -0.022886 | 0.015151
0.0016992 | 0.19481 |  | 63.9079 |  | 0.017055 | -0.016294
0.0017188 | 0.1721 |  | 54.7602 |  | 0.056965 | -0.047582
0.0017383 | 0.14517 |  | 44.4608 |  | 0.095505 | -0.077909
0.0017578 | 0.1178 |  | 33.9697 |  | 0.13248 | -0.1069
0.0017773 | 0.087748 |  | 22.4049 |  | 0.16744 | -0.13422
0.0017969 | 0.055391 |  | 10.5699 |  | 0.19982 | -0.15961
0.0018164 | 0.023357 |  | -0.99772 |  | 0.22973 | -0.18292
0.0018359 | -0.0097656 |  | -12.9776 |  | 0.25578 | -0.20332
0.0018555 | -0.042226 |  | -24.3623 |  | 0.27712 | -0.22008
0.001875 | -0.074309 |  | -35.639 |  | 0.29485 | -0.23353
0.0018945 | -0.10627 |  | -46.73 |  | 0.30842 | -0.24382
0.0019141 | -0.13377 |  | -56.2369 |  | 0.31738 | -0.25085
0.0019336 | -0.15839 |  | -65.3872 |  | 0.32194 | -0.25424
0.0019531 | -0.18172 |  | -73.825 |  | 0.32145 | -0.2535
0.0019727 | -0.20037 |  | -80.4987 |  | 0.31562 | -0.24859
0.0019922 | -0.21694 |  | -86.6068 |  | 0.30463 | -0.23978
0.0020117 | -0.23155 |  | -91.3259 |  | 0.28977 | -0.22804
0.0020313 | -0.24231 |  | -94.1719 |  | 0.27162 | -0.21358
0.0020508 | -0.25494 |  | -96.131 |  | 0.24868 | -0.19542
0.0020703 | -0.26979 |  | -96.3633 |  | 0.22073 | -0.17346
0.0020898 | -0.28283 |  | -95.2008 |  | 0.18994 | -0.14896
0.0021094 | -0.28891 |  | -93.0435 |  | 0.15674 | -0.12272
0.0021289 | -0.28331 |  | -88.9785 |  | 0.12016 | -0.094303
0.0021484 | -0.27131 |  | -83.8479 |  | 0.082402 | -0.064465
0.002168 | -0.25553 |  | -77.35 |  | 0.044081 | -0.034001
0.0021875 | -0.23519 |  | -69.1187 |  | 0.0033788 | -0.0022125
0.002207 | -0.21182 |  | -60.7195 |  | -0.03753 | 0.029843
0.0022266 | -0.18391 |  | -51.4776 |  | -0.076401 | 0.060404
0.0022461 | -0.15454 |  | -40.9908 |  | -0.11429 | 0.089998
0.0022656 | -0.12292 |  | -30.124 |  | -0.15091 | 0.11856
0.0022852 | -0.08668 |  | -18.3464 |  | -0.18446 | 0.14479
0.0023047 | -0.051951 |  | -6.3686 |  | -0.21564 | 0.16924
0.0023242 | -0.015593 |  | 5.1393 |  | -0.245 | 0.192
0.0023437 | 0.023664 |  | 16.7087 |  | -0.26946 | 0.21103
0.0023633 | 0.060067 |  | 27.9041 |  | -0.28835 | 0.22591
0.0023828 | 0.096166 |  | 39.0324 |  | -0.30432 | 0.23796
0.0024023 | 0.13083 |  | 49.8299 |  | -0.3164 | 0.24714
0.0024219 | 0.16155 |  | 59.1915 |  | -0.32337 | 0.25264
0.0024414 | 0.18937 |  | 67.8747 |  | -0.32583 | 0.25437
0.0024609 | 0.21271 |  | 75.5966 |  | -0.3231 | 0.25217
0.0024805 | 0.23149 |  | 81.9517 |  | -0.31505 | 0.24574
0.0025 | 0.24652 |  | 87.7182 |  | -0.30263 | 0.23582
0.0025195 | 0.25669 |  | 91.8535 |  | -0.28656 | 0.2231
0.0025391 | 0.26321 |  | 94.3732 |  | -0.26606 | 0.20702
0.0025586 | 0.26803 |  | 95.8128 |  | -0.24078 | 0.18728
0.0025781 | 0.26836 |  | 95.3008 |  | -0.21188 | 0.16433
0.0025977 | 0.26534 |  | 93.6854 |  | -0.17973 | 0.1389
0.0026172 | 0.26044 |  | 90.9995 |  | -0.14536 | 0.1118
0.0026367 | 0.24984 |  | 86.4494 |  | -0.109 | 0.083137
0.0026563 | 0.23629 |  | 80.8847 |  | -0.07008 | 0.052576
0.0026758 | 0.21984 |  | 73.9179 |  | -0.03035 | 0.021085
0.0026953 | 0.19846 |  | 65.5248 |  | 0.0096446 | -0.010415
0.0027148 | 0.1759 |  | 56.6098 |  | 0.049783 | -0.041734
0.0027344 | 0.15055 |  | 46.6263 |  | 0.088013 | -0.071989
0.0027539 | 0.12286 |  | 36.0313 |  | 0.12509 | -0.10114
0.0027734 | 0.094274 |  | 25.1 |  | 0.16139 | -0.12936
0.002793 | 0.062086 |  | 13.0939 |  | 0.19413 | -0.15517
0.0028125 | 0.029725 |  | 1.1861 |  | 0.22376 | -0.17827
0.002832 | -0.002487 |  | -10.4478 |  | 0.25111 | -0.19944
0.0028516 | -0.036183 |  | -22.2751 |  | 0.27379 | -0.21731
0.0028711 | -0.067808 |  | -33.3054 |  | 0.29168 | -0.23103
0.0028906 | -0.098824 |  | -44.1214 |  | 0.30612 | -0.24198
0.0029102 | -0.1284 |  | -54.446 |  | 0.31632 | -0.24982
0.0029297 | -0.15331 |  | -63.4274 |  | 0.32143 | -0.25349
0.0029492 | -0.1766 |  | -72.0101 |  | 0.32165 | -0.2535
0.0029688 | -0.19701 |  | -79.2908 |  | 0.31753 | -0.24997
0.0029883 | -0.21303 |  | -85.1258 |  | 0.30826 | -0.24241
0.0030078 | -0.22793 |  | -90.2982 |  | 0.29352 | -0.23095
0.0030273 | -0.24 |  | -93.5839 |  | 0.27545 | -0.21656
0.0030469 | -0.25064 |  | -95.599 |  | 0.2536 | -0.19928
0.0030664 | -0.265 |  | -96.527 |  | 0.22655 | -0.17822
0.0030859 | -0.27996 |  | -95.337 |  | 0.19655 | -0.15442
0.0031055 | -0.28913 |  | -93.2726 |  | 0.16389 | -0.12847
0.003125 | -0.28611 |  | -89.9981 |  | 0.12773 | -0.10001
0.0031445 | -0.27263 |  | -84.7721 |  | 0.090437 | -0.070666
0.0031641 | -0.25749 |  | -78.6372 |  | 0.05152 | -0.04029
0.0031836 | -0.23892 |  | -70.9821 |  | 0.010829 | -0.0082176
0.0032031 | -0.21567 |  | -62.2346 |  | -0.028786 | 0.023295
0.0032227 | -0.1904 |  | -53.3544 |  | -0.068473 | 0.05408
0.0032422 | -0.16182 |  | -43.1238 |  | -0.10731 | 0.08438
0.0032617 | -0.13078 |  | -32.1483 |  | -0.14294 | 0.11258
0.0032812 | -0.096218 |  | -20.8349 |  | -0.17818 | 0.13987
0.0033008 | -0.058214 |  | -8.6153 |  | -0.21128 | 0.16575
0.0033203 | -0.020077 |  | 2.9699 |  | -0.23915 | 0.18761
0.0033398 | 0.017261 |  | 14.2777 |  | -0.26433 | 0.20678
0.0033594 | 0.054409 |  | 25.9458 |  | -0.28574 | 0.22343
0.0033789 | 0.08988 |  | 36.7693 |  | -0.3018 | 0.23603
0.0033984 | 0.12351 |  | 47.4974 |  | -0.31497 | 0.24608
0.003418 | 0.15632 |  | 57.6806 |  | -0.32375 | 0.25288
0.0034375 | 0.18402 |  | 66.1878 |  | -0.32609 | 0.25468
0.003457 | 0.20781 |  | 74.1316 |  | -0.32403 | 0.25287
0.0034766 | 0.22811 |  | 80.8962 |  | -0.31751 | 0.24757
0.0034961 | 0.24232 |  | 86.3199 |  | -0.30608 | 0.23864
0.0035156 | 0.25464 |  | 91.1447 |  | -0.29069 | 0.22652
0.0035352 | 0.26241 |  | 93.9377 |  | -0.27057 | 0.2107
0.0035547 | 0.26606 |  | 95.2583 |  | -0.2464 | 0.19172
0.0035742 | 0.26861 |  | 95.6283 |  | -0.21836 | 0.16949
0.0035938 | 0.26567 |  | 93.9536 |  | -0.18635 | 0.14423
0.0036133 | 0.26046 |  | 91.3912 |  | -0.15266 | 0.11749
0.0036328 | 0.25258 |  | 87.5567 |  | -0.11665 | 0.08898
0.0036523 | 0.23847 |  | 81.7582 |  | -0.077856 | 0.058548
0.0036719 | 0.22242 |  | 75.1663 |  | -0.038503 | 0.027413
0.0036914 | 0.20352 |  | 67.233 |  | 0.0011976 | -0.0039374
0.0037109 | 0.18063 |  | 58.2549 |  | 0.041414 | -0.035409
0.0037305 | 0.15598 |  | 48.7367 |  | 0.080556 | -0.066122
0.00375 | 0.12805 |  | 37.9386 |  | 0.11795 | -0.095589
0.0037695 | 0.098144 |  | 26.8278 |  | 0.15387 | -0.12375
0.0037891 | 0.068012 |  | 15.5252 |  | 0.18732 | -0.14981
0.0038086 | 0.035529 |  | 3.4686 |  | 0.21815 | -0.17382
0.0038281 | 0.0027707 |  | -8.2755 |  | 0.24628 | -0.19579
0.0038477 | -0.029192 |  | -19.8848 |  | 0.26949 | -0.214
0.0038672 | -0.062169 |  | -31.3921 |  | 0.28825 | -0.22833
0.0038867 | -0.093093 |  | -42.0743 |  | 0.30391 | -0.24021
0.0039062 | -0.12261 |  | -52.4973 |  | 0.31459 | -0.24862
0.0039258 | -0.1498 |  | -62.0407 |  | 0.32062 | -0.25306
0.0039453 | -0.17222 |  | -70.4136 |  | 0.32265 | -0.25442
0.0039648 | -0.19351 |  | -78.1497 |  | 0.31877 | -0.2513
0.0039844 | -0.2107 |  | -84.208 |  | 0.30986 | -0.24395
0.0040039 | -0.2245 |  | -89.1957 |  | 0.29705 | -0.23383
0.0040234 | -0.2386 |  | -93.4448 |  | 0.27965 | -0.21999
0.004043 | -0.24972 |  | -95.6035 |  | 0.25826 | -0.20292
0.0040625 | -0.26236 |  | -96.4569 |  | 0.23276 | -0.18299
0.004082 | -0.27744 |  | -95.9188 |  | 0.20281 | -0.15942
0.0041016 | -0.28667 |  | -93.6231 |  | 0.17013 | -0.13348
0.0041211 | -0.28672 |  | -90.7457 |  | 0.1351 | -0.10581
0.0041406 | -0.27652 |  | -86.2562 |  | 0.09763 | -0.076355
0.0041602 | -0.26005 |  | -79.9359 |  | 0.059709 | -0.04632
0.0041797 | -0.24215 |  | -72.7377 |  | 0.020215 | -0.015379
0.0041992 | -0.22055 |  | -64.0909 |  | -0.021223 | 0.016901
0.0042188 | -0.19574 |  | -55.067 |  | -0.060945 | 0.048276
0.0042383 | -0.1678 |  | -45.5841 |  | -0.099325 | 0.078221
0.0042578 | -0.13428 |  | -34.3603 |  | -0.13663 | 0.10731
0.0042773 | -0.10009 |  | -22.9411 |  | -0.17126 | 0.13441
0.0042969 | -0.066188 |  | -11.3037 |  | -0.20392 | 0.15976
0.0043164 | -0.028423 |  | 0.72595 |  | -0.23362 | 0.18308
0.0043359 | 0.0084354 |  | 11.9076 |  | -0.25965 | 0.20324
0.0043555 | 0.044581 |  | 23.4123 |  | -0.28175 | 0.22032
0.004375 | 0.082998 |  | 34.8717 |  | -0.29862 | 0.23348
0.0043945 | 0.11694 |  | 45.2693 |  | -0.31202 | 0.24361
0.0044141 | 0.14877 |  | 55.5385 |  | -0.32197 | 0.25135
0.0044336 | 0.17893 |  | 64.6328 |  | -0.32538 | 0.25421
0.0044531 | 0.20254 |  | 72.3365 |  | -0.32434 | 0.25325
0.0044727 | 0.22439 |  | 79.6475 |  | -0.31985 | 0.24945
0.0044922 | 0.24085 |  | 85.4529 |  | -0.30828 | 0.24049
0.0045117 | 0.2513 |  | 89.9984 |  | -0.29267 | 0.22829
0.0045312 | 0.26139 |  | 93.7061 |  | -0.27481 | 0.21394
0.0045508 | 0.26649 |  | 95.3509 |  | -0.25113 | 0.19534
0.0045703 | 0.26782 |  | 95.5242 |  | -0.22403 | 0.17391
0.0045898 | 0.26699 |  | 94.5046 |  | -0.19388 | 0.15001
0.0046094 | 0.26151 |  | 91.8445 |  | -0.15926 | 0.12277
0.0046289 | 0.25395 |  | 88.3084 |  | -0.12347 | 0.094209
0.0046484 | 0.24243 |  | 83.2714 |  | -0.085788 | 0.064514
0.004668 | 0.22612 |  | 76.588 |  | -0.046003 | 0.033332
0.0046875 | 0.20757 |  | 68.9842 |  | -0.0067036 | 0.0022932
0.004707 | 0.18508 |  | 59.9914 |  | 0.033416 | -0.029013
0.0047266 | 0.16051 |  | 50.4962 |  | 0.073421 | -0.060536
0.0047461 | 0.13468 |  | 40.4136 |  | 0.11102 | -0.090295
0.0047656 | 0.10478 |  | 29.0572 |  | 0.14744 | -0.1186
0.0047852 | 0.074367 |  | 17.8147 |  | 0.18154 | -0.14529
0.0048047 | 0.042941 |  | 5.9991 |  | 0.21244 | -0.16949
0.0048242 | 0.0086161 |  | -6.2957 |  | 0.24142 | -0.192
0.0048437 | -0.0232 |  | -17.5285 |  | 0.2658 | -0.21113
0.0048633 | -0.055288 |  | -29.0261 |  | 0.28506 | -0.22603
0.0048828 | -0.088247 |  | -40.2333 |  | 0.30178 | -0.23855
0.0049023 | -0.11657 |  | -50.2424 |  | 0.3136 | -0.24778
0.0049219 | -0.1441 |  | -60.2326 |  | 0.32006 | -0.25298
0.0049414 | -0.16919 |  | -69.0764 |  | 0.32274 | -0.25462
0.0049609 | -0.18892 |  | -76.4832 |  | 0.32022 | -0.25231
0.0049805 | -0.20759 |  | -83.1785 |  | 0.31263 | -0.24623
0.005 | -0.22274 |  | -88.3492 |  | 0.30014 | -0.23631
0.0050195 | -0.23524 |  | -92.4604 |  | 0.2835 | -0.22306
0.0050391 | -0.24803 |  | -95.3145 |  | 0.26368 | -0.2072
0.0050586 | -0.26047 |  | -96.1258 |  | 0.23876 | -0.18764
0.0050781 | -0.27634 |  | -95.9682 |  | 0.2095 | -0.16453
0.0050977 | -0.2881 |  | -94.4095 |  | 0.17782 | -0.13922
0.0051172 | -0.28627 |  | -91.2348 |  | 0.14283 | -0.11173
0.0051367 | -0.27833 |  | -87.2093 |  | 0.10562 | -0.082589
0.0051563 | -0.26545 |  | -81.1162 |  | 0.067974 | -0.052842
0.0051758 | -0.24613 |  | -73.7005 |  | 0.028766 | -0.022061
0.0051953 | -0.22521 |  | -66.0065 |  | -0.012158 | 0.010018
0.0052148 | -0.2007 |  | -56.8752 |  | -0.052443 | 0.041704
0.0052344 | -0.17443 |  | -47.1607 |  | -0.091095 | 0.072023
0.0052539 | -0.14453 |  | -36.8063 |  | -0.12873 | 0.10139
0.0052734 | -0.10787 |  | -25.0285 |  | -0.16445 | 0.12916
0.005293 | -0.072133 |  | -13.3936 |  | -0.19711 | 0.15458
0.0053125 | -0.035304 |  | -1.6579 |  | -0.22727 | 0.17803
0.005332 | 0.0036805 |  | 10.2359 |  | -0.25449 | 0.19924
0.0053516 | 0.039696 |  | 21.2405 |  | -0.27707 | 0.21705
0.0053711 | 0.076245 |  | 32.6045 |  | -0.29544 | 0.23116
0.0053906 | 0.11163 |  | 43.7441 |  | -0.31002 | 0.2421
0.0054102 | 0.14372 |  | 53.5874 |  | -0.31982 | 0.24974
0.0054297 | 0.17439 |  | 63.1787 |  | -0.32477 | 0.25357
0.0054492 | 0.19996 |  | 71.4603 |  | -0.32501 | 0.25372
0.0054687 | 0.22067 |  | 78.2466 |  | -0.32024 | 0.25
0.0054883 | 0.23844 |  | 84.6031 |  | -0.31076 | 0.24241
0.0055078 | 0.25104 |  | 89.5083 |  | -0.29697 | 0.23153
0.0055273 | 0.2597 |  | 93.0774 |  | -0.27848 | 0.21708
0.0055469 | 0.26629 |  | 95.3298 |  | -0.25587 | 0.19917
0.0055664 | 0.26875 |  | 95.7115 |  | -0.22945 | 0.17821
0.0055859 | 0.26807 |  | 95.1033 |  | -0.19902 | 0.15431
0.0056055 | 0.26415 |  | 92.8137 |  | -0.16602 | 0.12822
0.005625 | 0.2555 |  | 88.9466 |  | -0.13096 | 0.10043
0.0056445 | 0.24531 |  | 84.5735 |  | -0.093364 | 0.070888
0.0056641 | 0.23097 |  | 78.2069 |  | -0.054021 | 0.039838
0.0056836 | 0.2112 |  | 70.4352 |  | -0.014155 | 0.0082389
0.0057031 | 0.1911 |  | 62.2723 |  | 0.02603 | -0.023347
0.0057227 | 0.16714 |  | 52.5389 |  | 0.065858 | -0.054496
0.0057422 | 0.13955 |  | 42.2651 |  | 0.10356 | -0.084098
0.0057617 | 0.11239 |  | 31.7011 |  | 0.13992 | -0.11257
0.0057812 | 0.081516 |  | 20.0741 |  | 0.17501 | -0.14009
0.0058008 | 0.048988 |  | 8.3345 |  | 0.2065 | -0.16492
0.0058203 | 0.016903 |  | -3.5394 |  | 0.23528 | -0.18724
0.0058398 | -0.016638 |  | -15.3841 |  | 0.26124 | -0.20737
0.0058594 | -0.049014 |  | -26.6949 |  | 0.2818 | -0.22347
0.0058789 | -0.081018 |  | -37.8933 |  | 0.29839 | -0.23605
0.0058984 | -0.11161 |  | -48.3927 |  | 0.31154 | -0.24609
0.005918 | -0.13845 |  | -58.0708 |  | 0.31907 | -0.2519
0.0059375 | -0.16384 |  | -67.3025 |  | 0.32216 | -0.25404
0.005957 | -0.18597 |  | -75.1945 |  | 0.32109 | -0.25309
0.0059766 | -0.20417 |  | -81.8442 |  | 0.31446 | -0.24766
0.0059961 | -0.22037 |  | -87.5405 |  | 0.30292 | -0.23842
0.0060156 | -0.23335 |  | -91.7195 |  | 0.28729 | -0.226
0.0060352 | -0.24539 |  | -94.7792 |  | 0.26754 | -0.21032
0.0060547 | -0.25888 |  | -96.2803 |  | 0.24332 | -0.1914
0.0060742 | -0.27417 |  | -96.0186 |  | 0.21523 | -0.16912
0.0060938 | -0.28853 |  | -94.9166 |  | 0.18394 | -0.14422
0.0061133 | -0.28969 |  | -92.0762 |  | 0.14976 | -0.11736
0.0061328 | -0.27904 |  | -87.7416 |  | 0.11355 | -0.088808
0.0061523 | -0.2679 |  | -82.5732 |  | 0.075384 | -0.058657
0.0061719 | -0.25113 |  | -75.4631 |  | 0.035714 | -0.027406
0.0061914 | -0.22953 |  | -67.4252 |  | -0.0045874 | 0.0041979
0.0062109 | -0.2073 |  | -58.8372 |  | -0.044603 | 0.035562
0.0062305 | -0.1793 |  | -48.9947 |  | -0.083566 | 0.06608
0.00625 | -0.14835 |  | -38.7608 |  | -0.12122 | 0.095609
0.0062695 | -0.11437 |  | -27.5477 |  | -0.1573 | 0.1237
0.0062891 | -0.077362 |  | -15.5709 |  | -0.19121 | 0.14993
0.0063086 | -0.042262 |  | -4.036 |  | -0.2216 | 0.17374
0.0063281 | -0.004975 |  | 7.8169 |  | -0.2489 | 0.19492
0.0063477 | 0.032977 |  | 19.3568 |  | -0.27291 | 0.21348
0.0063672 | 0.068458 |  | 30.225 |  | -0.2918 | 0.22814
0.0063867 | 0.10478 |  | 41.5569 |  | -0.30666 | 0.23949
0.0064062 | 0.13864 |  | 52.0053 |  | -0.31794 | 0.24836
0.0064258 | 0.16847 |  | 61.2436 |  | -0.32429 | 0.25328
0.0064453 | 0.1958 |  | 69.971 |  | -0.32513 | 0.25388
0.0064648 | 0.21785 |  | 77.0074 |  | -0.32081 | 0.25051
0.0064844 | 0.23536 |  | 83.3294 |  | -0.3124 | 0.24361
0.0065039 | 0.24961 |  | 89.0133 |  | -0.29934 | 0.23343
0.0065234 | 0.25818 |  | 92.4488 |  | -0.28156 | 0.2196
0.006543 | 0.26435 |  | 94.848 |  | -0.26065 | 0.20279
0.0065625 | 0.26874 |  | 95.9475 |  | -0.23524 | 0.18271
0.006582 | 0.26751 |  | 95.0856 |  | -0.20485 | 0.15881
0.0066016 | 0.26439 |  | 93.4832 |  | -0.17243 | 0.13292
0.0066211 | 0.25837 |  | 90.2631 |  | -0.13795 | 0.10568
0.0066406 | 0.24677 |  | 85.3586 |  | -0.10044 | 0.076259
0.0066602 | 0.2332 |  | 79.6203 |  | -0.061583 | 0.045644
0.0066797 | 0.2154 |  | 72.2286 |  | -0.021948 | 0.014441
0.0066992 | 0.19433 |  | 63.8276 |  | 0.018275 | -0.017387
0.0067187 | 0.17218 |  | 54.7101 |  | 0.05805 | -0.048477
0.0067383 | 0.14554 |  | 44.4518 |  | 0.09654 | -0.078479
0.0067578 | 0.11768 |  | 33.9253 |  | 0.13307 | -0.10742
0.0067773 | 0.088544 |  | 22.578 |  | 0.1682 | -0.13478
0.0067969 | 0.055737 |  | 10.6767 |  | 0.20111 | -0.16034
0.0068164 | 0.023421 |  | -1.0066 |  | 0.23016 | -0.18315
0.0068359 | -0.0094798 |  | -13.1311 |  | 0.2563 | -0.2035
0.0068555 | -0.042485 |  | -24.4866 |  | 0.27865 | -0.22109
0.006875 | -0.073228 |  | -35.2637 |  | 0.29553 | -0.23416
0.0068945 | -0.10485 |  | -46.403 |  | 0.30856 | -0.24393
0.0069141 | -0.13387 |  | -56.2485 |  | 0.31806 | -0.25115
0.0069336 | -0.15817 |  | -65.2537 |  | 0.32243 | -0.25458
0.0069531 | -0.18133 |  | -73.7611 |  | 0.3215 | -0.25384
0.0069727 | -0.20014 |  | -80.4116 |  | 0.31574 | -0.24879
0.0069922 | -0.21561 |  | -86.2034 |  | 0.30529 | -0.24017
0.0070117 | -0.23061 |  | -91.1188 |  | 0.29033 | -0.22853
0.0070313 | -0.24165 |  | -94.1463 |  | 0.27117 | -0.21349
0.0070508 | -0.25268 |  | -96.0172 |  | 0.24864 | -0.19557
0.0070703 | -0.26694 |  | -96.2447 |  | 0.22169 | -0.1741
0.0070898 | -0.28091 |  | -94.827 |  | 0.18948 | -0.14882
0.0071094 | -0.28936 |  | -92.7364 |  | 0.15594 | -0.12229
0.0071289 | -0.28323 |  | -89.0388 |  | 0.12098 | -0.094606
0.0071484 | -0.2679 |  | -83.6719 |  | 0.082177 | -0.064419
0.007168 | -0.25378 |  | -77.0723 |  | 0.042979 | -0.033492
0.0071875 | -0.23477 |  | -69.0368 |  | 0.0033979 | -0.0021979
0.007207 | -0.2102 |  | -60.4984 |  | -0.03755 | 0.029795
0.0072266 | -0.1848 |  | -51.18 |  | -0.076683 | 0.06055
0.0072461 | -0.15519 |  | -40.7896 |  | -0.11441 | 0.090079
0.0072656 | -0.1215 |  | -29.9687 |  | -0.151 | 0.11858
0.0072852 | -0.085456 |  | -18.0968 |  | -0.18496 | 0.14511
0.0073047 | -0.047972 |  | -6.1951 |  | -0.21714 | 0.17007
0.0073242 | -0.012843 |  | 5.0871 |  | -0.2455 | 0.19221
0.0073437 | 0.023413 |  | 16.9169 |  | -0.26885 | 0.21059
0.0073633 | 0.061045 |  | 28.2082 |  | -0.28915 | 0.22608
0.0073828 | 0.095243 |  | 38.9818 |  | -0.30533 | 0.2384
0.0074023 | 0.13008 |  | 49.8766 |  | -0.31718 | 0.24773
0.0074219 | 0.16203 |  | 59.4079 |  | -0.3245 | 0.25343
0.0074414 | 0.18814 |  | 67.928 |  | -0.32625 | 0.25474
0.0074609 | 0.21277 |  | 75.6706 |  | -0.32363 | 0.2525
0.0074805 | 0.23137 |  | 81.9552 |  | -0.31556 | 0.2461
0.0075 | 0.24536 |  | 87.513 |  | -0.30287 | 0.2361
0.0075195 | 0.25668 |  | 91.7982 |  | -0.28727 | 0.22361
0.0075391 | 0.26258 |  | 94.2946 |  | -0.26653 | 0.20747
0.0075586 | 0.26704 |  | 95.6713 |  | -0.2412 | 0.18759
0.0075781 | 0.26787 |  | 95.386 |  | -0.21247 | 0.16467
0.0075977 | 0.26421 |  | 93.5435 |  | -0.1798 | 0.13879
0.0076172 | 0.25902 |  | 90.6683 |  | -0.14512 | 0.11134
0.0076367 | 0.24892 |  | 86.2653 |  | -0.10929 | 0.083134
0.0076562 | 0.23543 |  | 80.5879 |  | -0.070905 | 0.052975
0.0076758 | 0.21915 |  | 73.6359 |  | -0.030903 | 0.021329
0.0076953 | 0.19852 |  | 65.3741 |  | 0.0096489 | -0.010577
0.0077148 | 0.17649 |  | 56.5014 |  | 0.049913 | -0.042096
0.0077344 | 0.15128 |  | 46.5025 |  | 0.088221 | -0.072186
0.0077539 | 0.12265 |  | 35.6101 |  | 0.12513 | -0.10111
0.0077734 | 0.09336 |  | 24.5685 |  | 0.16031 | -0.12866
0.007793 | 0.061777 |  | 12.757 |  | 0.19336 | -0.15446
0.0078125 | 0.0289 |  | 0.9279 |  | 0.22448 | -0.17867
0.007832 | -0.00312 |  | -10.5211 |  | 0.25134 | -0.1998
0.0078516 | -0.036168 |  | -22.3275 |  | 0.27345 | -0.21712
0.0078711 | -0.069115 |  | -33.6533 |  | 0.2917 | -0.23099
0.0078906 | -0.099854 |  | -44.3936 |  | 0.30581 | -0.2418
0.0079102 | -0.12916 |  | -54.6632 |  | 0.31605 | -0.24982
0.0079297 | -0.15457 |  | -63.6681 |  | 0.32147 | -0.25393
0.0079492 | -0.17673 |  | -72.0418 |  | 0.32171 | -0.25392
0.0079688 | -0.19763 |  | -79.5442 |  | 0.31758 | -0.25029
0.0079883 | -0.21422 |  | -85.4421 |  | 0.30727 | -0.24207
0.0080078 | -0.22836 |  | -90.4849 |  | 0.29247 | -0.23022
0.0080273 | -0.24095 |  | -93.9607 |  | 0.27593 | -0.21669
0.0080469 | -0.25159 |  | -95.7063 |  | 0.25378 | -0.19944
0.0080664 | -0.26544 |  | -96.4031 |  | 0.22626 | -0.17788
0.0080859 | -0.2812 |  | -95.3574 |  | 0.1967 | -0.15414
0.0081055 | -0.29115 |  | -93.3026 |  | 0.16329 | -0.1278
0.008125 | -0.28749 |  | -90.1877 |  | 0.12704 | -0.099471
0.0081445 | -0.27213 |  | -84.9526 |  | 0.090067 | -0.070413
0.0081641 | -0.25696 |  | -78.5018 |  | 0.051301 | -0.039908
0.0081836 | -0.23951 |  | -70.7484 |  | 0.011116 | -0.0083231
0.0082031 | -0.21436 |  | -62.0096 |  | -0.029625 | 0.023574
0.0082227 | -0.18987 |  | -53.2765 |  | -0.069456 | 0.054779
0.0082422 | -0.16246 |  | -43.2607 |  | -0.10715 | 0.084464
0.0082617 | -0.1272 |  | -32.0979 |  | -0.14387 | 0.11315
0.0082813 | -0.093189 |  | -20.6739 |  | -0.17864 | 0.14018
0.0083008 | -0.057133 |  | -8.5489 |  | -0.21011 | 0.16485
0.0083203 | -0.018973 |  | 3.2036 |  | -0.23975 | 0.18785
0.0083398 | 0.015136 |  | 14.3415 |  | -0.26549 | 0.20789
0.0083594 | 0.052979 |  | 25.8168 |  | -0.2855 | 0.22365
0.0083789 | 0.090336 |  | 37.0337 |  | -0.30219 | 0.23631
0.0083984 | 0.12307 |  | 47.7049 |  | -0.31494 | 0.24603
0.008418 | 0.15651 |  | 57.6373 |  | -0.32292 | 0.25229
0.0084375 | 0.18439 |  | 66.3027 |  | -0.32625 | 0.25485
0.008457 | 0.20777 |  | 74.0805 |  | -0.3241 | 0.25319
0.0084766 | 0.22863 |  | 80.8407 |  | -0.31783 | 0.24803
0.0084961 | 0.2431 |  | 86.4257 |  | -0.30644 | 0.239
0.0085156 | 0.25484 |  | 91.1353 |  | -0.28974 | 0.22586
0.0085352 | 0.26267 |  | 94.1076 |  | -0.27067 | 0.21062
0.0085547 | 0.26642 |  | 95.3119 |  | -0.24685 | 0.19207
0.0085742 | 0.26856 |  | 95.4959 |  | -0.21766 | 0.16913
0.0085938 | 0.26605 |  | 94.041 |  | -0.18685 | 0.1444
0.0086133 | 0.25998 |  | 91.2404 |  | -0.15293 | 0.11767
0.0086328 | 0.25153 |  | 87.3606 |  | -0.11587 | 0.08858
0.0086523 | 0.2389 |  | 81.8801 |  | -0.078088 | 0.058691
0.0086719 | 0.22275 |  | 75.2232 |  | -0.03855 | 0.027529
0.0086914 | 0.20341 |  | 67.2407 |  | 0.0018343 | -0.0043221
0.0087109 | 0.18036 |  | 58.1619 |  | 0.041869 | -0.035652
0.0087305 | 0.15535 |  | 48.4899 |  | 0.081172 | -0.06638
0.00875 | 0.12831 |  | 37.8911 |  | 0.11829 | -0.095746
0.0087695 | 0.098554 |  | 26.8914 |  | 0.15404 | -0.1237
0.0087891 | 0.068048 |  | 15.5054 |  | 0.18813 | -0.15019
0.0088086 | 0.035544 |  | 3.3768 |  | 0.21863 | -0.17419
0.0088281 | 0.0021771 |  | -8.5148 |  | 0.24606 | -0.19563
0.0088477 | -0.029804 |  | -20.0584 |  | 0.27013 | -0.21428
0.0088672 | -0.062411 |  | -31.4343 |  | 0.28919 | -0.22904
0.0088867 | -0.093451 |  | -42.1114 |  | 0.30391 | -0.2403
0.0089062 | -0.12264 |  | -52.4939 |  | 0.31488 | -0.24868
0.0089258 | -0.15018 |  | -62.0983 |  | 0.32107 | -0.25333
0.0089453 | -0.17272 |  | -70.4194 |  | 0.32254 | -0.25425
0.0089648 | -0.19325 |  | -78.0965 |  | 0.31903 | -0.25137
0.0089844 | -0.21122 |  | -84.3561 |  | 0.31003 | -0.24411
0.0090039 | -0.22507 |  | -89.3092 |  | 0.29665 | -0.2334
0.0090234 | -0.23846 |  | -93.3803 |  | 0.27942 | -0.21969
0.009043 | -0.24982 |  | -95.4554 |  | 0.25835 | -0.20295
0.0090625 | -0.26273 |  | -96.1679 |  | 0.23298 | -0.18299
0.009082 | -0.28005 |  | -95.8173 |  | 0.20306 | -0.15941
0.0091016 | -0.29015 |  | -93.7884 |  | 0.17005 | -0.13319
0.0091211 | -0.28649 |  | -90.8472 |  | 0.13495 | -0.10544
0.0091406 | -0.27515 |  | -86.1594 |  | 0.097989 | -0.076514
0.0091602 | -0.26061 |  | -79.5205 |  | 0.059349 | -0.046302
0.0091797 | -0.2426 |  | -72.3749 |  | 0.019619 | -0.01505
0.0091992 | -0.22091 |  | -63.9753 |  | -0.020414 | 0.016523
0.0092187 | -0.19568 |  | -54.822 |  | -0.061053 | 0.048254
0.0092383 | -0.16765 |  | -45.3837 |  | -0.10043 | 0.078944
0.0092578 | -0.13563 |  | -34.2075 |  | -0.13636 | 0.10731
0.0092773 | -0.10028 |  | -22.5797 |  | -0.17092 | 0.13423
0.0092969 | -0.063852 |  | -11.018 |  | -0.20421 | 0.15999
0.0093164 | -0.025859 |  | 0.96643 |  | -0.23378 | 0.18327
0.0093359 | 0.01069 |  | 12.212 |  | -0.25987 | 0.20356
0.0093555 | 0.046496 |  | 23.5783 |  | -0.28193 | 0.22065
0.009375 | 0.083314 |  | 35.0907 |  | -0.29918 | 0.23399
0.0093945 | 0.11713 |  | 45.6077 |  | -0.31232 | 0.24406
0.0094141 | 0.14965 |  | 55.8307 |  | -0.32101 | 0.25091
0.0094336 | 0.18002 |  | 64.939 |  | -0.3256 | 0.25421
0.0094531 | 0.20414 |  | 72.5188 |  | -0.32543 | 0.25403
0.0094727 | 0.225 |  | 79.7305 |  | -0.31905 | 0.24927
0.0094922 | 0.24184 |  | 85.7031 |  | -0.30846 | 0.24056
0.0095117 | 0.25294 |  | 90.2706 |  | -0.29386 | 0.22887
0.0095312 | 0.26181 |  | 93.8875 |  | -0.27404 | 0.21339
0.0095508 | 0.26719 |  | 95.4178 |  | -0.25101 | 0.19511
0.0095703 | 0.2683 |  | 95.4628 |  | -0.22447 | 0.17418
0.0095898 | 0.26732 |  | 94.5839 |  | -0.19351 | 0.14965
0.0096094 | 0.26278 |  | 92.0849 |  | -0.15969 | 0.12288
0.0096289 | 0.25471 |  | 88.525 |  | -0.12339 | 0.094522
0.0096484 | 0.24291 |  | 83.4047 |  | -0.085292 | 0.064419
0.009668 | 0.22653 |  | 76.5496 |  | -0.045961 | 0.033391
0.0096875 | 0.20804 |  | 69.023 |  | -0.0060221 | 0.0020646
0.009707 | 0.186 |  | 60.2188 |  | 0.033034 | -0.028839
0.0097266 | 0.16021 |  | 50.4746 |  | 0.072577 | -0.05967
0.0097461 | 0.13446 |  | 40.3774 |  | 0.11166 | -0.090444
0.0097656 | 0.10562 |  | 29.1642 |  | 0.14716 | -0.11868
0.0097852 | 0.074101 |  | 17.7634 |  | 0.18112 | -0.14474
0.0098047 | 0.04312 |  | 6.225 |  | 0.2129 | -0.16973
0.0098242 | 0.0093699 |  | -6.0672 |  | 0.2404 | -0.19152
0.0098438 | -0.02395 |  | -17.7061 |  | 0.26526 | -0.21063
0.0098633 | -0.055134 |  | -28.9896 |  | 0.28557 | -0.22664
0.0098828 | -0.087433 |  | -40.1814 |  | 0.30084 | -0.23813
0.0099023 | -0.11692 |  | -50.2847 |  | 0.31299 | -0.24729
0.0099219 | -0.1436 |  | -60.0369 |  | 0.32012 | -0.25306
0.0099414 | -0.1686 |  | -68.9717 |  | 0.32226 | -0.25424
0.0099609 | -0.189 |  | -76.434 |  | 0.31979 | -0.25209
0.0099805 | -0.20709 |  | -83.1004 |  | 0.31155 | -0.24549
0.01 | -0.22266 |  | -88.3439 |  | 0.29953 | -0.23556
0.01002 | -0.23512 |  | -92.3023 |  | 0.28398 | -0.22326
0.010039 | -0.24757 |  | -95.1608 |  | 0.263 | -0.20673
0.010059 | -0.26078 |  | -96.0778 |  | 0.23786 | -0.18678
0.010078 | -0.27652 |  | -95.7636 |  | 0.20897 | -0.16405
0.010098 | -0.28814 |  | -94.4124 |  | 0.17646 | -0.13842
0.010117 | -0.28593 |  | -91.3873 |  | 0.14226 | -0.11157
0.010137 | -0.2762 |  | -87.008 |  | 0.10577 | -0.083045
0.010156 | -0.26343 |  | -81.0404 |  | 0.067103 | -0.052483
0.010176 | -0.24582 |  | -73.76 |  | 0.027467 | -0.021313
0.010195 | -0.22531 |  | -65.8193 |  | -0.013611 | 0.01083
0.010215 | -0.19986 |  | -56.9081 |  | -0.053742 | 0.042491
0.010234 | -0.17199 |  | -47.2444 |  | -0.091994 | 0.072395
0.010254 | -0.143 |  | -36.5295 |  | -0.12919 | 0.10162
0.010273 | -0.10766 |  | -24.8195 |  | -0.16408 | 0.12905
0.010293 | -0.070391 |  | -13.2676 |  | -0.19782 | 0.15505
0.010313 | -0.034213 |  | -1.5792 |  | -0.22896 | 0.17941
0.010332 | 0.0030555 |  | 10.1027 |  | -0.25506 | 0.19976
0.010352 | 0.040247 |  | 21.3435 |  | -0.27774 | 0.2172
0.010371 | 0.076853 |  | 32.8282 |  | -0.29596 | 0.23143
0.010391 | 0.11141 |  | 43.752 |  | -0.30947 | 0.24172
0.01041 | 0.14361 |  | 53.6445 |  | -0.32011 | 0.24986
0.01043 | 0.17356 |  | 63.0789 |  | -0.32556 | 0.25411
0.010449 | 0.19934 |  | 71.2368 |  | -0.32543 | 0.25397
0.010469 | 0.22075 |  | 78.2904 |  | -0.32114 | 0.25059
0.010488 | 0.23826 |  | 84.6986 |  | -0.31075 | 0.24224
0.010508 | 0.25075 |  | 89.4596 |  | -0.29639 | 0.23069
0.010527 | 0.25905 |  | 92.9212 |  | -0.27929 | 0.21724
0.010547 | 0.2655 |  | 95.1774 |  | -0.2565 | 0.19955
0.010566 | 0.26811 |  | 95.5896 |  | -0.23008 | 0.17874
0.010586 | 0.26708 |  | 94.8986 |  | -0.20028 | 0.15514
0.010605 | 0.26335 |  | 92.6924 |  | -0.16614 | 0.12817
0.010625 | 0.25508 |  | 88.9072 |  | -0.13067 | 0.10017
0.010645 | 0.24479 |  | 84.426 |  | -0.09366 | 0.070885
0.010664 | 0.23068 |  | 78.1569 |  | -0.05466 | 0.040118
0.010684 | 0.21129 |  | 70.4464 |  | -0.014816 | 0.0089375
0.010703 | 0.19075 |  | 62.1452 |  | 0.025861 | -0.02314
0.010723 | 0.16664 |  | 52.3971 |  | 0.065346 | -0.054283
0.010742 | 0.13924 |  | 42.0576 |  | 0.10314 | -0.08391
0.010762 | 0.11193 |  | 31.5208 |  | 0.14016 | -0.11292
0.010781 | 0.081938 |  | 20.0761 |  | 0.17427 | -0.13962
0.010801 | 0.049429 |  | 8.3695 |  | 0.20555 | -0.16429
0.01082 | 0.016711 |  | -3.5417 |  | 0.23518 | -0.18725
0.01084 | -0.016777 |  | -15.5154 |  | 0.26055 | -0.20678
0.010859 | -0.049791 |  | -26.8948 |  | 0.28116 | -0.223
0.010879 | -0.081424 |  | -37.9749 |  | 0.29812 | -0.23599
0.010898 | -0.11168 |  | -48.4712 |  | 0.3105 | -0.24547
0.010918 | -0.13888 |  | -58.1483 |  | 0.31859 | -0.2517
0.010937 | -0.16357 |  | -67.2935 |  | 0.32196 | -0.25386
0.010957 | -0.18573 |  | -75.2198 |  | 0.32003 | -0.25218
0.010977 | -0.20405 |  | -81.8368 |  | 0.3137 | -0.2471
0.010996 | -0.21991 |  | -87.4462 |  | 0.30213 | -0.23785
0.011016 | -0.23327 |  | -91.6926 |  | 0.28634 | -0.22531
0.011035 | -0.24484 |  | -94.7234 |  | 0.26704 | -0.20992
0.011055 | -0.25753 |  | -96.1871 |  | 0.24262 | -0.19077
0.011074 | -0.27257 |  | -95.9783 |  | 0.2146 | -0.16864
0.011094 | -0.28727 |  | -94.7139 |  | 0.18337 | -0.14388
0.011113 | -0.29052 |  | -92.0486 |  | 0.14872 | -0.11652
0.011133 | -0.27981 |  | -88.0875 |  | 0.11255 | -0.087967
0.011152 | -0.26671 |  | -82.5936 |  | 0.07467 | -0.058271
0.011172 | -0.25092 |  | -75.1511 |  | 0.034899 | -0.02705
0.011191 | -0.22895 |  | -67.2469 |  | -0.0053208 | 0.0046673
0.011211 | -0.20573 |  | -58.9305 |  | -0.04573 | 0.036416
0.01123 | -0.17987 |  | -49.2578 |  | -0.085233 | 0.067279
0.01125 | -0.14843 |  | -38.8968 |  | -0.1221 | 0.096147
0.01127 | -0.11265 |  | -27.5721 |  | -0.15784 | 0.12404
0.011289 | -0.076059 |  | -15.4869 |  | -0.19191 | 0.15054
0.011309 | -0.041283 |  | -3.945 |  | -0.22276 | 0.17467
0.011328 | -0.0060466 |  | 7.6076 |  | -0.25081 | 0.1965
0.011348 | 0.030456 |  | 19.1042 |  | -0.27361 | 0.21427
0.011367 | 0.066923 |  | 30.1115 |  | -0.29229 | 0.22862
0.011387 | 0.10284 |  | 41.3175 |  | -0.3083 | 0.2407
0.011406 | 0.13675 |  | 51.7414 |  | -0.31881 | 0.24896
0.011426 | 0.16744 |  | 61.0763 |  | -0.32488 | 0.25377
0.011445 | 0.19456 |  | 69.7338 |  | -0.3264 | 0.25482
0.011465 | 0.21653 |  | 76.7674 |  | -0.32181 | 0.25117
0.011484 | 0.23385 |  | 82.9753 |  | -0.31309 | 0.24427
0.011504 | 0.24842 |  | 88.5459 |  | -0.3003 | 0.23412
0.011523 | 0.25804 |  | 92.2979 |  | -0.28285 | 0.22043
0.011543 | 0.26465 |  | 94.8805 |  | -0.26147 | 0.20361
0.011562 | 0.26891 |  | 95.7648 |  | -0.23559 | 0.18302
0.011582 | 0.26716 |  | 94.6668 |  | -0.20605 | 0.15961
0.011602 | 0.2639 |  | 92.9904 |  | -0.17347 | 0.13396
0.011621 | 0.25837 |  | 89.9558 |  | -0.13771 | 0.10583
0.011641 | 0.24714 |  | 85.2651 |  | -0.10124 | 0.077006
0.01166 | 0.23357 |  | 79.4589 |  | -0.063183 | 0.046882
0.01168 | 0.21534 |  | 71.8972 |  | -0.022432 | 0.014857
0.011699 | 0.19387 |  | 63.4562 |  | 0.017502 | -0.016592
0.011719 | 0.17152 |  | 54.4344 |  | 0.057212 | -0.047784
0.011738 | 0.14491 |  | 44.1905 |  | 0.096203 | -0.07835
0.011758 | 0.11674 |  | 33.5386 |  | 0.13219 | -0.10663
0.011777 | 0.08696 |  | 22.2096 |  | 0.16719 | -0.13388
0.011797 | 0.054077 |  | 10.2397 |  | 0.19988 | -0.15941
0.011816 | 0.022209 |  | -1.3256 |  | 0.22931 | -0.18246
0.011836 | -0.010196 |  | -13.1015 |  | 0.25622 | -0.20339
0.011855 | -0.043871 |  | -24.8067 |  | 0.27722 | -0.21991
0.011875 | -0.075363 |  | -35.8864 |  | 0.29397 | -0.23276
0.011895 | -0.10637 |  | -46.7662 |  | 0.30848 | -0.24356
0.011914 | -0.13496 |  | -56.5552 |  | 0.31699 | -0.25027
0.011934 | -0.15891 |  | -65.4391 |  | 0.32069 | -0.25316
0.011953 | -0.18195 |  | -73.872 |  | 0.32062 | -0.25277
0.011973 | -0.20169 |  | -80.7897 |  | 0.31469 | -0.24783
0.011992 | -0.21725 |  | -86.52 |  | 0.30411 | -0.23932
0.012012 | -0.2317 |  | -91.2386 |  | 0.2892 | -0.22745
0.012031 | -0.24382 |  | -94.3482 |  | 0.27026 | -0.21231
0.012051 | -0.25615 |  | -96.0637 |  | 0.24729 | -0.1943
0.01207 | -0.27142 |  | -96.2866 |  | 0.21916 | -0.17227
0.01209 | -0.28593 |  | -95.1551 |  | 0.18851 | -0.14772
0.012109 | -0.29138 |  | -92.8337 |  | 0.1554 | -0.12154
0.012129 | -0.2841 |  | -89.0304 |  | 0.11849 | -0.092771
0.012148 | -0.27212 |  | -83.8494 |  | 0.081137 | -0.063308
0.012168 | -0.25652 |  | -77.0142 |  | 0.042449 | -0.032794
0.012188 | -0.23386 |  | -68.8841 |  | 0.0011342 | -0.00041337
0.012207 | -0.21052 |  | -60.536 |  | -0.039011 | 0.031145
0.012227 | -0.18544 |  | -51.2979 |  | -0.078264 | 0.061766
0.012246 | -0.1546 |  | -40.9234 |  | -0.11653 | 0.091634
0.012266 | -0.12156 |  | -29.9605 |  | -0.15184 | 0.11947
0.012285 | -0.084691 |  | -17.9741 |  | -0.18624 | 0.14623
0.012305 | -0.046577 |  | -6.0606 |  | -0.21822 | 0.1711
0.012324 | -0.012153 |  | 5.2866 |  | -0.24599 | 0.19274
0.012344 | 0.02458 |  | 17.0048 |  | -0.27094 | 0.21201
0.012363 | 0.061499 |  | 28.1427 |  | -0.29063 | 0.22754
0.012383 | 0.095359 |  | 39.0038 |  | -0.30572 | 0.23919
0.012402 | 0.1311 |  | 50.0628 |  | -0.31832 | 0.24859
0.012422 | 0.16306 |  | 59.4869 |  | -0.32537 | 0.25412
0.012441 | 0.18933 |  | 67.8935 |  | -0.32724 | 0.25552
0.012461 | 0.21367 |  | 75.8296 |  | -0.32476 | 0.25344
0.01248 | 0.23195 |  | 82.0245 |  | -0.31651 | 0.24696
0.0125 | 0.24566 |  | 87.4536 |  | -0.30402 | 0.23693
0.01252 | 0.25685 |  | 91.9006 |  | -0.28744 | 0.22392
0.012539 | 0.26337 |  | 94.3923 |  | -0.26686 | 0.20783
0.012559 | 0.26777 |  | 95.7202 |  | -0.24233 | 0.18839
0.012578 | 0.26866 |  | 95.354 |  | -0.21275 | 0.16505
0.012598 | 0.26506 |  | 93.5541 |  | -0.18085 | 0.13962
0.012617 | 0.25982 |  | 90.8375 |  | -0.14638 | 0.11243
0.012637 | 0.24972 |  | 86.2314 |  | -0.10867 | 0.082982
0.012656 | 0.23574 |  | 80.5421 |  | -0.071373 | 0.053336
0.012676 | 0.22031 |  | 73.8583 |  | -0.032027 | 0.022328
0.012695 | 0.19951 |  | 65.3941 |  | 0.0094625 | -0.010241
0.012715 | 0.17602 |  | 56.2843 |  | 0.048505 | -0.041139
0.012734 | 0.15152 |  | 46.4561 |  | 0.087898 | -0.071753
0.012754 | 0.12276 |  | 35.6699 |  | 0.12602 | -0.10172
0.012773 | 0.093001 |  | 24.7419 |  | 0.15964 | -0.12837
0.012793 | 0.061962 |  | 12.9987 |  | 0.19299 | -0.15415
0.012812 | 0.0282 |  | 0.7823 |  | 0.22406 | -0.17845
0.012832 | -0.0043115 |  | -10.8232 |  | 0.25031 | -0.1991
0.012852 | -0.036604 |  | -22.3718 |  | 0.27352 | -0.21713
0.012871 | -0.068768 |  | -33.5175 |  | 0.29157 | -0.23097
0.012891 | -0.099215 |  | -44.1786 |  | 0.30531 | -0.24127
0.01291 | -0.12905 |  | -54.6949 |  | 0.31591 | -0.24952
0.01293 | -0.15516 |  | -63.9215 |  | 0.32058 | -0.25319
0.012949 | -0.17706 |  | -72.0899 |  | 0.3211 | -0.2532
0.012969 | -0.19735 |  | -79.4462 |  | 0.31719 | -0.24987
0.012988 | -0.21413 |  | -85.3101 |  | 0.30625 | -0.2413
0.013008 | -0.22829 |  | -90.2385 |  | 0.29246 | -0.23011
0.013027 | -0.24121 |  | -93.8321 |  | 0.27527 | -0.21637
0.013047 | -0.25325 |  | -95.7562 |  | 0.25227 | -0.19839
0.013066 | -0.26809 |  | -96.4091 |  | 0.22639 | -0.17779
0.013086 | -0.28302 |  | -95.3621 |  | 0.19598 | -0.15387
0.013105 | -0.28978 |  | -93.2572 |  | 0.16213 | -0.12709
0.013125 | -0.28387 |  | -89.931 |  | 0.12716 | -0.099382
0.013145 | -0.27138 |  | -84.5473 |  | 0.088917 | -0.069654
0.013164 | -0.25834 |  | -78.3031 |  | 0.050633 | -0.039322
0.013184 | -0.23812 |  | -70.97 |  | 0.011288 | -0.0083913
0.013203 | -0.21458 |  | -62.0949 |  | -0.030929 | 0.024537
0.013223 | -0.19149 |  | -53.0003 |  | -0.069909 | 0.055486
0.013242 | -0.16038 |  | -43.0398 |  | -0.10758 | 0.084798
0.013262 | -0.12629 |  | -31.9204 |  | -0.14523 | 0.11402
0.013281 | -0.092342 |  | -20.5362 |  | -0.17864 | 0.14027
0.013301 | -0.055152 |  | -8.5064 |  | -0.21078 | 0.16524
0.01332 | -0.019198 |  | 3.2816 |  | -0.24099 | 0.18877
0.01334 | 0.016979 |  | 14.5031 |  | -0.26563 | 0.20804
0.013359 | 0.054186 |  | 26.135 |  | -0.28641 | 0.22416
0.013379 | 0.089403 |  | 37.1675 |  | -0.3028 | 0.23661
0.013398 | 0.12447 |  | 47.6558 |  | -0.31493 | 0.24583
0.013418 | 0.15694 |  | 57.7856 |  | -0.32388 | 0.25286
0.013437 | 0.18469 |  | 66.4145 |  | -0.3272 | 0.25542
0.013457 | 0.20885 |  | 74.247 |  | -0.32537 | 0.25391
0.013477 | 0.22851 |  | 81.0205 |  | -0.31852 | 0.24852
0.013496 | 0.24364 |  | 86.4486 |  | -0.30578 | 0.23849
0.013516 | 0.25539 |  | 91.3294 |  | -0.29065 | 0.22638
0.013535 | 0.26327 |  | 94.2636 |  | -0.27154 | 0.21142
0.013555 | 0.26697 |  | 95.4135 |  | -0.24687 | 0.19221
0.013574 | 0.26859 |  | 95.6542 |  | -0.21969 | 0.17042
0.013594 | 0.26651 |  | 94.0064 |  | -0.18762 | 0.14503
0.013613 | 0.26047 |  | 91.3123 |  | -0.15238 | 0.11723
0.013633 | 0.25267 |  | 87.5986 |  | -0.11699 | 0.089147
0.013652 | 0.23933 |  | 81.7997 |  | -0.078675 | 0.059161
0.013672 | 0.22238 |  | 75.0667 |  | -0.039531 | 0.028232
0.013691 | 0.20401 |  | 67.2888 |  | 4.7972e-05 | -0.0030441
0.013711 | 0.18062 |  | 58.1505 |  | 0.040974 | -0.035138
0.01373 | 0.15584 |  | 48.5685 |  | 0.080003 | -0.065802
0.01375 | 0.12907 |  | 37.9467 |  | 0.11786 | -0.095363
0.01377 | 0.098863 |  | 26.7187 |  | 0.15372 | -0.12356
0.013789 | 0.068751 |  | 15.4143 |  | 0.18585 | -0.1488
0.013809 | 0.03615 |  | 3.2823 |  | 0.21701 | -0.17286
0.013828 | 0.0028594 |  | -8.5632 |  | 0.24536 | -0.19495
0.013848 | -0.02926 |  | -20.0121 |  | 0.26869 | -0.21331
0.013867 | -0.062229 |  | -31.5039 |  | 0.28845 | -0.22861
0.013887 | -0.093142 |  | -42.0491 |  | 0.30289 | -0.23964
0.013906 | -0.12254 |  | -52.4604 |  | 0.31289 | -0.24722
0.013926 | -0.15018 |  | -62.3498 |  | 0.31972 | -0.25237
0.013945 | -0.17312 |  | -70.5662 |  | 0.32085 | -0.25318
0.013965 | -0.1937 |  | -78.1246 |  | 0.31811 | -0.25077
0.013984 | -0.21102 |  | -84.2475 |  | 0.31006 | -0.24424
0.014004 | -0.22478 |  | -88.9874 |  | 0.29468 | -0.2322
0.014023 | -0.23887 |  | -93.4189 |  | 0.27791 | -0.21854
0.014043 | -0.25101 |  | -95.6457 |  | 0.25756 | -0.20235
0.014063 | -0.263 |  | -96.0373 |  | 0.23077 | -0.18161
0.014082 | -0.27884 |  | -95.7631 |  | 0.20226 | -0.15878
0.014102 | -0.28831 |  | -93.6657 |  | 0.16965 | -0.13294
0.014121 | -0.28531 |  | -90.4737 |  | 0.1333 | -0.10441
0.014141 | -0.2765 |  | -86.1131 |  | 0.09693 | -0.075536
0.01416 | -0.26277 |  | -79.7126 |  | 0.057991 | -0.04513
0.01418 | -0.24269 |  | -72.234 |  | 0.018152 | -0.013823
0.014199 | -0.21911 |  | -63.8513 |  | -0.021527 | 0.017475
0.014219 | -0.1952 |  | -54.858 |  | -0.062406 | 0.049269
0.014238 | -0.1679 |  | -45.2456 |  | -0.10061 | 0.079334
0.014258 | -0.1339 |  | -34.2021 |  | -0.13696 | 0.10773
0.014277 | -0.098919 |  | -22.6921 |  | -0.17291 | 0.13541
0.014297 | -0.063542 |  | -10.9906 |  | -0.20475 | 0.16053
0.014316 | -0.026175 |  | 1.1031 |  | -0.23423 | 0.18358
0.014336 | 0.0099756 |  | 12.3846 |  | -0.26108 | 0.20426
0.014355 | 0.046259 |  | 23.5865 |  | -0.28195 | 0.22071
0.014375 | 0.083152 |  | 35.1217 |  | -0.29967 | 0.23419
0.014395 | 0.11795 |  | 45.7029 |  | -0.31349 | 0.24483
0.014414 | 0.15054 |  | 55.7585 |  | -0.32167 | 0.25148
0.014434 | 0.17987 |  | 64.9493 |  | -0.32625 | 0.25474
0.014453 | 0.20388 |  | 72.6 |  | -0.32543 | 0.25404
0.014473 | 0.22431 |  | 79.6375 |  | -0.31938 | 0.24929
0.014492 | 0.24092 |  | 85.5731 |  | -0.3091 | 0.24112
0.014512 | 0.25221 |  | 90.1695 |  | -0.29344 | 0.22887
0.014531 | 0.26133 |  | 93.7955 |  | -0.27464 | 0.2138
0.014551 | 0.26666 |  | 95.3121 |  | -0.25205 | 0.19592
0.01457 | 0.26738 |  | 95.374 |  | -0.22399 | 0.1739
0.01459 | 0.26718 |  | 94.6016 |  | -0.19351 | 0.14965
0.014609 | 0.26212 |  | 91.9091 |  | -0.15988 | 0.12319
0.014629 | 0.2527 |  | 88.1284 |  | -0.12308 | 0.094274
0.014648 | 0.24207 |  | 83.2497 |  | -0.085861 | 0.064712
0.014668 | 0.22593 |  | 76.5149 |  | -0.04653 | 0.033789
0.014687 | 0.20614 |  | 68.745 |  | -0.0061594 | 0.0020578
0.014707 | 0.18489 |  | 59.955 |  | 0.033518 | -0.029212
0.014727 | 0.16053 |  | 50.4473 |  | 0.07305 | -0.06019
0.014746 | 0.13402 |  | 40.1784 |  | 0.1107 | -0.089789
0.014766 | 0.10443 |  | 28.8102 |  | 0.14707 | -0.11818
0.014785 | 0.073501 |  | 17.5647 |  | 0.18141 | -0.14503
0.014805 | 0.042404 |  | 5.944 |  | 0.21199 | -0.16911
0.014824 | 0.0087802 |  | -6.3136 |  | 0.24069 | -0.19143
0.014844 | -0.023853 |  | -17.7412 |  | 0.26532 | -0.21077
0.014863 | -0.055469 |  | -29.1288 |  | 0.28458 | -0.2257
0.014883 | -0.088293 |  | -40.4896 |  | 0.30102 | -0.23809
0.014902 | -0.11757 |  | -50.5572 |  | 0.31274 | -0.24724
0.014922 | -0.14402 |  | -60.1385 |  | 0.31956 | -0.25235
0.014941 | -0.16884 |  | -69.0054 |  | 0.32237 | -0.25428
0.014961 | -0.18953 |  | -76.5492 |  | 0.31903 | -0.2516
0.01498 | -0.20826 |  | -83.3419 |  | 0.3114 | -0.24519
0.015 | -0.22354 |  | -88.555 |  | 0.29923 | -0.23563
0.01502 | -0.23564 |  | -92.4326 |  | 0.28198 | -0.22195
0.015039 | -0.24841 |  | -95.398 |  | 0.2625 | -0.20626
0.015059 | -0.26068 |  | -96.2138 |  | 0.2377 | -0.18695
0.015078 | -0.27492 |  | -95.7953 |  | 0.20787 | -0.16327
0.015098 | -0.28752 |  | -94.5179 |  | 0.17661 | -0.13835
0.015117 | -0.28727 |  | -91.3608 |  | 0.14151 | -0.11092
0.015137 | -0.27719 |  | -87.05 |  | 0.1044 | -0.081672
0.015156 | -0.26421 |  | -81.2609 |  | 0.066966 | -0.052226
0.015176 | -0.24625 |  | -73.7674 |  | 0.02689 | -0.020718
0.015195 | -0.22475 |  | -65.7093 |  | -0.013521 | 0.011176
0.015215 | -0.20206 |  | -56.8424 |  | -0.053509 | 0.042392
0.015234 | -0.17488 |  | -47.213 |  | -0.093229 | 0.073436
0.015254 | -0.14386 |  | -36.6998 |  | -0.12983 | 0.10221
0.015273 | -0.10818 |  | -24.9868 |  | -0.16492 | 0.1295
0.015293 | -0.06944 |  | -13.379 |  | -0.19882 | 0.15584
0.015312 | -0.034011 |  | -1.6704 |  | -0.22833 | 0.17897
0.015332 | 0.0028991 |  | 10.2531 |  | -0.25551 | 0.20007
0.015352 | 0.040133 |  | 21.4078 |  | -0.27886 | 0.21821
0.015371 | 0.074432 |  | 32.6091 |  | -0.29575 | 0.23131
0.015391 | 0.11044 |  | 43.5733 |  | -0.31057 | 0.24252
0.01541 | 0.1434 |  | 53.5463 |  | -0.32086 | 0.25066
0.01543 | 0.17282 |  | 63.0295 |  | -0.3247 | 0.25376
0.015449 | 0.19995 |  | 71.33 |  | -0.32594 | 0.25433
0.015469 | 0.22094 |  | 78.3297 |  | -0.32105 | 0.25039
0.015488 | 0.23822 |  | 84.5767 |  | -0.3103 | 0.242
0.015508 | 0.25061 |  | 89.3044 |  | -0.29717 | 0.23152
0.015527 | 0.25878 |  | 92.7883 |  | -0.2789 | 0.21713
0.015547 | 0.26603 |  | 95.2352 |  | -0.25633 | 0.19943
0.015566 | 0.26835 |  | 95.6429 |  | -0.23008 | 0.17866
0.015586 | 0.26681 |  | 94.6848 |  | -0.199 | 0.15407
0.015605 | 0.26319 |  | 92.5883 |  | -0.16604 | 0.12803
0.015625 | 0.25512 |  | 88.9104 |  | -0.1308 | 0.10033
0.015645 | 0.24442 |  | 84.2101 |  | -0.092913 | 0.070512
0.015664 | 0.22982 |  | 77.9386 |  | -0.054372 | 0.039892
0.015684 | 0.21057 |  | 70.3303 |  | -0.014032 | 0.0080855
0.015703 | 0.18959 |  | 61.8894 |  | 0.026152 | -0.02347
0.015723 | 0.1651 |  | 52.036 |  | 0.064922 | -0.053916
0.015742 | 0.13844 |  | 41.9348 |  | 0.1039 | -0.084426
0.015762 | 0.11094 |  | 31.416 |  | 0.14034 | -0.11322
0.015781 | 0.079671 |  | 19.6115 |  | 0.17444 | -0.13996
0.015801 | 0.047737 |  | 8.0204 |  | 0.20698 | -0.16522
0.01582 | 0.015638 |  | -3.773 |  | 0.23522 | -0.1873
0.01584 | -0.018398 |  | -15.9214 |  | 0.26059 | -0.20695
0.015859 | -0.050165 |  | -27.0734 |  | 0.28228 | -0.22379
0.015879 | -0.081269 |  | -38.1213 |  | 0.29832 | -0.23618
0.015898 | -0.11224 |  | -48.7489 |  | 0.31103 | -0.24568
0.015918 | -0.13939 |  | -58.3581 |  | 0.31914 | -0.25194
0.015938 | -0.16474 |  | -67.6727 |  | 0.32201 | -0.25418
0.015957 | -0.18646 |  | -75.4806 |  | 0.32106 | -0.25314
0.015977 | -0.20396 |  | -81.9367 |  | 0.31435 | -0.24765
0.015996 | -0.22062 |  | -87.8066 |  | 0.30239 | -0.23805
0.016016 | -0.23376 |  | -91.897 |  | 0.28674 | -0.22548
0.016035 | -0.24515 |  | -94.8012 |  | 0.26671 | -0.20976
0.016055 | -0.25884 |  | -96.6359 |  | 0.24315 | -0.19129
0.016074 | -0.27264 |  | -96.277 |  | 0.21536 | -0.1693
0.016094 | -0.28492 |  | -94.7279 |  | 0.18311 | -0.1438
0.016113 | -0.28871 |  | -92.2297 |  | 0.14903 | -0.11674
0.016133 | -0.2795 |  | -88.109 |  | 0.1128 | -0.088291
0.016152 | -0.26643 |  | -82.5887 |  | 0.074649 | -0.058436
0.016172 | -0.25048 |  | -75.4935 |  | 0.035647 | -0.027538
0.016191 | -0.22827 |  | -67.4429 |  | -0.0055158 | 0.004738
0.016211 | -0.20526 |  | -58.7825 |  | -0.045867 | 0.036466
0.01623 | -0.17948 |  | -49.0193 |  | -0.083928 | 0.066428
0.01625 | -0.1486 |  | -38.8909 |  | -0.1221 | 0.095907
0.01627 | -0.1152 |  | -27.8056 |  | -0.15783 | 0.12387
0.016289 | -0.077804 |  | -15.4905 |  | -0.19131 | 0.15008
0.016309 | -0.040743 |  | -3.7793 |  | -0.22312 | 0.17481
0.016328 | -0.0055164 |  | 7.6825 |  | -0.24986 | 0.19581
0.016348 | 0.03181 |  | 19.2331 |  | -0.27336 | 0.21385
0.016367 | 0.067778 |  | 30.2357 |  | -0.29291 | 0.22901
0.016387 | 0.10281 |  | 41.3456 |  | -0.30692 | 0.23996
0.016406 | 0.13751 |  | 51.8468 |  | -0.31837 | 0.24853
0.016426 | 0.16753 |  | 61.2031 |  | -0.32474 | 0.25361
0.016445 | 0.19444 |  | 69.8428 |  | -0.32547 | 0.25412
0.016465 | 0.21727 |  | 76.975 |  | -0.32239 | 0.2514
0.016484 | 0.23459 |  | 83.2086 |  | -0.31288 | 0.24408
0.016504 | 0.24904 |  | 88.7329 |  | -0.29917 | 0.23313
0.016523 | 0.25797 |  | 92.2363 |  | -0.28259 | 0.22003
0.016543 | 0.26403 |  | 94.6798 |  | -0.26075 | 0.20306
0.016563 | 0.26896 |  | 95.9107 |  | -0.23548 | 0.18292
0.016582 | 0.26762 |  | 94.9491 |  | -0.20577 | 0.15955
0.016602 | 0.26396 |  | 93.1519 |  | -0.17156 | 0.13253
0.016621 | 0.25814 |  | 90.0944 |  | -0.13713 | 0.10499
0.016641 | 0.24678 |  | 85.2448 |  | -0.10075 | 0.076528
0.01666 | 0.23321 |  | 79.4048 |  | -0.061577 | 0.045782
0.01668 | 0.21531 |  | 71.9502 |  | -0.022174 | 0.014501
0.016699 | 0.19357 |  | 63.4657 |  | 0.018661 | -0.017584
0.016719 | 0.17107 |  | 54.4335 |  | 0.058985 | -0.049325
0.016738 | 0.14478 |  | 44.1858 |  | 0.09658 | -0.078868
0.016758 | 0.11626 |  | 33.5358 |  | 0.13331 | -0.1076
0.016777 | 0.086311 |  | 22.238 |  | 0.16816 | -0.13503
0.016797 | 0.053482 |  | 10.1192 |  | 0.20078 | -0.16038
0.016816 | 0.021466 |  | -1.5618 |  | 0.23122 | -0.18395
0.016836 | -0.010591 |  | -13.2153 |  | 0.25696 | -0.20417
0.016855 | -0.04379 |  | -24.7704 |  | 0.27821 | -0.22074
0.016875 | -0.075524 |  | -35.8449 |  | 0.29562 | -0.23403
0.016895 | -0.10692 |  | -46.8989 |  | 0.30905 | -0.24418
0.016914 | -0.13536 |  | -56.7878 |  | 0.31861 | -0.25159
0.016934 | -0.15941 |  | -65.6386 |  | 0.32279 | -0.25485
0.016953 | -0.1823 |  | -74.0008 |  | 0.32183 | -0.25387
0.016973 | -0.20118 |  | -80.7281 |  | 0.31644 | -0.24938
0.016992 | -0.21686 |  | -86.5648 |  | 0.30526 | -0.24053
0.017012 | -0.23189 |  | -91.498 |  | 0.28988 | -0.22827
0.017031 | -0.24331 |  | -94.404 |  | 0.27165 | -0.21372
0.017051 | -0.25541 |  | -96.1583 |  | 0.2488 | -0.19575
0.01707 | -0.27067 |  | -96.4827 |  | 0.22157 | -0.17417
0.01709 | -0.28416 |  | -95.192 |  | 0.19055 | -0.14964
0.017109 | -0.29062 |  | -93.0717 |  | 0.15624 | -0.12247
0.017129 | -0.28321 |  | -89.126 |  | 0.12041 | -0.094171
0.017148 | -0.26822 |  | -83.6353 |  | 0.082886 | -0.064828
0.017168 | -0.25409 |  | -77.2158 |  | 0.043802 | -0.034047
0.017188 | -0.23366 |  | -69.1537 |  | 0.0038215 | -0.0026227
0.017207 | -0.20979 |  | -60.528 |  | -0.037423 | 0.02965
0.017227 | -0.186 |  | -51.371 |  | -0.077131 | 0.060834
0.017246 | -0.15619 |  | -40.9507 |  | -0.11382 | 0.089585
0.017266 | -0.12299 |  | -30.1114 |  | -0.15005 | 0.11765
0.017285 | -0.08722 |  | -18.2988 |  | -0.18461 | 0.14444
0.017305 | -0.048892 |  | -6.1894 |  | -0.21574 | 0.16902
0.017324 | -0.011439 |  | 5.1457 |  | -0.24425 | 0.19129
0.017344 | 0.02474 |  | 16.8935 |  | -0.26896 | 0.21029
0.017363 | 0.059957 |  | 28.1569 |  | -0.28869 | 0.22565
0.017383 | 0.095402 |  | 38.8647 |  | -0.30393 | 0.23752
0.017402 | 0.13031 |  | 49.8375 |  | -0.31557 | 0.2465
0.017422 | 0.16139 |  | 59.2868 |  | -0.32318 | 0.25231
0.017441 | 0.18839 |  | 67.7505 |  | -0.32496 | 0.25381
0.017461 | 0.21271 |  | 75.7678 |  | -0.32164 | 0.25117
0.01748 | 0.23138 |  | 81.9496 |  | -0.31459 | 0.24523
0.0175 | 0.24505 |  | 87.3407 |  | -0.3021 | 0.23544
0.01752 | 0.25629 |  | 91.7456 |  | -0.2847 | 0.22184
0.017539 | 0.26246 |  | 94.1061 |  | -0.26475 | 0.20589
0.017559 | 0.26658 |  | 95.5304 |  | -0.24031 | 0.18666
0.017578 | 0.26834 |  | 95.4049 |  | -0.21062 | 0.16328
0.017598 | 0.26433 |  | 93.453 |  | -0.17811 | 0.13741
0.017617 | 0.25832 |  | 90.6059 |  | -0.14356 | 0.11006
0.017637 | 0.24848 |  | 85.9952 |  | -0.10718 | 0.081472
0.017656 | 0.23453 |  | 80.1692 |  | -0.068798 | 0.051336
0.017676 | 0.2191 |  | 73.6538 |  | -0.029032 | 0.02
0.017695 | 0.19856 |  | 65.4465 |  | 0.010894 | -0.01161
0.017715 | 0.17469 |  | 56.1625 |  | 0.051418 | -0.043285
0.017734 | 0.14922 |  | 46.0683 |  | 0.090542 | -0.07378
0.017754 | 0.12048 |  | 35.1578 |  | 0.12657 | -0.10239
0.017773 | 0.091232 |  | 24.2106 |  | 0.16197 | -0.1301
0.017793 | 0.060755 |  | 12.8175 |  | 0.19583 | -0.15638
0.017812 | 0.02792 |  | 0.92144 |  | 0.22573 | -0.17986
0.017832 | -0.0048937 |  | -10.9704 |  | 0.25251 | -0.20069
0.017852 | -0.037932 |  | -22.8125 |  | 0.27504 | -0.21828
0.017871 | -0.06987 |  | -33.9526 |  | 0.29278 | -0.232
0.017891 | -0.10026 |  | -44.663 |  | 0.30713 | -0.24296
0.01791 | -0.12987 |  | -55.0197 |  | 0.31735 | -0.2508
0.01793 | -0.15521 |  | -63.9551 |  | 0.32293 | -0.25488
0.017949 | -0.17746 |  | -72.2112 |  | 0.32327 | -0.25505
0.017969 | -0.1984 |  | -79.728 |  | 0.31792 | -0.25064
0.017988 | -0.21485 |  | -85.6251 |  | 0.30808 | -0.24258
0.018008 | -0.22916 |  | -90.6465 |  | 0.29409 | -0.2314
0.018027 | -0.24195 |  | -94.1591 |  | 0.27617 | -0.21706
0.018047 | -0.25234 |  | -95.8208 |  | 0.2542 | -0.19983
0.018066 | -0.26616 |  | -96.4501 |  | 0.22739 | -0.17872
0.018086 | -0.28153 |  | -95.5763 |  | 0.19693 | -0.15447
0.018105 | -0.28983 |  | -93.5078 |  | 0.1639 | -0.12832
0.018125 | -0.28638 |  | -90.2444 |  | 0.12807 | -0.10014
0.018145 | -0.27282 |  | -84.85 |  | 0.090772 | -0.070839
0.018164 | -0.25775 |  | -78.3495 |  | 0.051898 | -0.040304
0.018184 | -0.2398 |  | -70.9936 |  | 0.011235 | -0.00844
0.018203 | -0.21621 |  | -62.2651 |  | -0.028896 | 0.023051
0.018223 | -0.19286 |  | -53.2637 |  | -0.068764 | 0.054136
0.018242 | -0.16313 |  | -43.3299 |  | -0.10726 | 0.08429
0.018262 | -0.12779 |  | -32.0797 |  | -0.14274 | 0.11227
0.018281 | -0.094304 |  | -20.6538 |  | -0.17775 | 0.13936
0.018301 | -0.056839 |  | -8.6035 |  | -0.21041 | 0.16483
0.01832 | -0.018836 |  | 3.2326 |  | -0.23898 | 0.18721
0.01834 | 0.016252 |  | 14.4611 |  | -0.2647 | 0.20724
0.018359 | 0.053472 |  | 26.0142 |  | -0.28505 | 0.22324
0.018379 | 0.089183 |  | 36.894 |  | -0.30107 | 0.23537
0.018398 | 0.12293 |  | 47.4609 |  | -0.31438 | 0.24556
0.018418 | 0.15671 |  | 57.8123 |  | -0.32218 | 0.25179
0.018437 | 0.18479 |  | 66.4798 |  | -0.32529 | 0.25405
0.018457 | 0.20845 |  | 74.1664 |  | -0.32383 | 0.25289
0.018477 | 0.22895 |  | 80.9645 |  | -0.31636 | 0.24688
0.018496 | 0.2427 |  | 86.268 |  | -0.30489 | 0.23761
0.018516 | 0.25417 |  | 90.9537 |  | -0.28923 | 0.22539
0.018535 | 0.26312 |  | 94.2202 |  | -0.26904 | 0.20956
0.018555 | 0.26681 |  | 95.3968 |  | -0.24563 | 0.19105
0.018574 | 0.2685 |  | 95.5468 |  | -0.21758 | 0.16885
0.018594 | 0.26632 |  | 94.0502 |  | -0.18539 | 0.14337
0.018613 | 0.26021 |  | 91.1096 |  | -0.15124 | 0.11638
0.018633 | 0.25215 |  | 87.4359 |  | -0.11469 | 0.087638
0.018652 | 0.23914 |  | 81.8119 |  | -0.076697 | 0.057757
0.018672 | 0.22262 |  | 74.9874 |  | -0.0378 | 0.02706
0.018691 | 0.20382 |  | 67.2922 |  | 0.0027502 | -0.0047711
0.018711 | 0.18023 |  | 57.8976 |  | 0.042615 | -0.036092
0.01873 | 0.15487 |  | 48.2006 |  | 0.081466 | -0.066687
0.01875 | 0.12847 |  | 37.9685 |  | 0.12002 | -0.096883
0.01877 | 0.098149 |  | 26.6594 |  | 0.15546 | -0.12475
0.018789 | 0.066964 |  | 15.2118 |  | 0.188 | -0.15032
0.018809 | 0.035264 |  | 3.2589 |  | 0.2191 | -0.17449
0.018828 | 0.0018768 |  | -8.6693 |  | 0.24688 | -0.19611
0.018848 | -0.030482 |  | -20.2359 |  | 0.2703 | -0.2145
0.018867 | -0.06283 |  | -31.7226 |  | 0.28941 | -0.22932
0.018887 | -0.094092 |  | -42.3715 |  | 0.30436 | -0.24068
0.018906 | -0.12296 |  | -52.7431 |  | 0.3152 | -0.24909
0.018926 | -0.15022 |  | -62.4211 |  | 0.32134 | -0.25376
0.018945 | -0.17304 |  | -70.592 |  | 0.32269 | -0.25449
0.018965 | -0.19349 |  | -78.1991 |  | 0.31921 | -0.25149
0.018984 | -0.21159 |  | -84.4801 |  | 0.31039 | -0.24437
0.019004 | -0.22532 |  | -89.3636 |  | 0.29669 | -0.23353
0.019023 | -0.2391 |  | -93.5291 |  | 0.27947 | -0.21964
0.019043 | -0.2513 |  | -95.7101 |  | 0.2585 | -0.20301
0.019062 | -0.26332 |  | -96.3916 |  | 0.23271 | -0.18291
0.019082 | -0.27887 |  | -95.9935 |  | 0.20272 | -0.15916
0.019102 | -0.28856 |  | -93.714 |  | 0.17017 | -0.13334
0.019121 | -0.2869 |  | -90.6918 |  | 0.13499 | -0.10559
0.019141 | -0.27629 |  | -86.4219 |  | 0.097369 | -0.076041
0.01916 | -0.25937 |  | -79.7993 |  | 0.059354 | -0.046139
0.01918 | -0.2409 |  | -72.4021 |  | 0.020025 | -0.015282
0.019199 | -0.22043 |  | -64.1355 |  | -0.021312 | 0.016945
0.019219 | -0.19537 |  | -54.832 |  | -0.061331 | 0.048458
0.019238 | -0.16753 |  | -45.45 |  | -0.099442 | 0.078419
0.019258 | -0.13685 |  | -34.6308 |  | -0.13665 | 0.10735
0.019277 | -0.10227 |  | -22.7048 |  | -0.1717 | 0.13461
0.019297 | -0.065234 |  | -10.9219 |  | -0.20384 | 0.15971
0.019316 | -0.027415 |  | 1.0005 |  | -0.23297 | 0.1827
0.019336 | 0.0089116 |  | 12.1331 |  | -0.25941 | 0.20324
0.019355 | 0.045215 |  | 23.2751 |  | -0.28187 | 0.22048
0.019375 | 0.082988 |  | 34.9736 |  | -0.29851 | 0.23345
0.019395 | 0.11777 |  | 45.5777 |  | -0.31165 | 0.24345
0.019414 | 0.14993 |  | 55.6514 |  | -0.32132 | 0.25076
0.019434 | 0.17987 |  | 64.868 |  | -0.32463 | 0.25355
0.019453 | 0.20352 |  | 72.375 |  | -0.3236 | 0.25261
0.019473 | 0.22411 |  | 79.5526 |  | -0.31847 | 0.24829
0.019492 | 0.24151 |  | 85.7087 |  | -0.30753 | 0.23971
0.019512 | 0.25227 |  | 90.0906 |  | -0.29261 | 0.22788
0.019531 | 0.26078 |  | 93.5686 |  | -0.27359 | 0.21292
0.019551 | 0.2665 |  | 95.2791 |  | -0.25012 | 0.19447
0.01957 | 0.26761 |  | 95.4079 |  | -0.2229 | 0.17284
0.01959 | 0.26677 |  | 94.5769 |  | -0.19159 | 0.14816
0.019609 | 0.26169 |  | 91.869 |  | -0.15804 | 0.1215
0.019629 | 0.25335 |  | 88.181 |  | -0.12278 | 0.093654
0.019648 | 0.24235 |  | 83.2793 |  | -0.084212 | 0.063715
0.019668 | 0.22581 |  | 76.3175 |  | -0.044479 | 0.032242
0.019688 | 0.20734 |  | 68.7758 |  | -0.0051757 | 0.00098879
0.019707 | 0.18595 |  | 60.0634 |  | 0.035287 | -0.030592
0.019727 | 0.16039 |  | 50.1118 |  | 0.074878 | -0.061735
0.019746 | 0.13416 |  | 40.0726 |  | 0.11169 | -0.090767
0.019766 | 0.10444 |  | 28.9025 |  | 0.14798 | -0.11914
0.019785 | 0.072886 |  | 17.2563 |  | 0.18278 | -0.14634
0.019805 | 0.041726 |  | 5.7581 |  | 0.21402 | -0.17071
0.019824 | 0.0083102 |  | -6.3311 |  | 0.24217 | -0.19278
0.019844 | -0.024229 |  | -17.9197 |  | 0.26649 | -0.21172
0.019863 | -0.056135 |  | -29.2334 |  | 0.28629 | -0.22697
0.019883 | -0.088918 |  | -40.5704 |  | 0.30174 | -0.23892
0.019902 | -0.1182 |  | -50.6811 |  | 0.31353 | -0.24786
0.019922 | -0.1449 |  | -60.3118 |  | 0.3216 | -0.25389
0.019941 | -0.1696 |  | -69.2203 |  | 0.32346 | -0.25534
0.019961 | -0.18957 |  | -76.5486 |  | 0.32011 | -0.25249
0.01998 | -0.20801 |  | -83.3522 |  | 0.31298 | -0.24659
0.02 | -0.2242 |  | -88.8087 |  | 0.30026 | -0.23651
0.02002 | -0.23609 |  | -92.5325 |  | 0.28354 | -0.22312
0.020039 | -0.24856 |  | -95.347 |  | 0.26343 | -0.20721
0.020059 | -0.26203 |  | -96.3549 |  | 0.23839 | -0.18746
0.020078 | -0.27639 |  | -95.9731 |  | 0.20939 | -0.16448
0.020098 | -0.2891 |  | -94.5376 |  | 0.17697 | -0.13899
0.020117 | -0.28947 |  | -91.3629 |  | 0.14207 | -0.11137
0.020137 | -0.27771 |  | -87.1288 |  | 0.10552 | -0.08258
0.020156 | -0.26265 |  | -81.3281 |  | 0.067038 | -0.052502
0.020176 | -0.24614 |  | -73.8426 |  | 0.027206 | -0.021214
0.020195 | -0.22529 |  | -65.8488 |  | -0.013094 | 0.010516
0.020215 | -0.20016 |  | -56.8328 |  | -0.053278 | 0.042004
0.020234 | -0.1736 |  | -47.0887 |  | -0.09245 | 0.072555
0.020254 | -0.14425 |  | -36.8775 |  | -0.1292 | 0.10146
0.020273 | -0.1094 |  | -25.1806 |  | -0.16425 | 0.12879
0.020293 | -0.071448 |  | -13.2688 |  | -0.19806 | 0.15506
0.020313 | -0.034674 |  | -1.7865 |  | -0.22824 | 0.17886
0.020332 | 0.0024205 |  | 10.0644 |  | -0.25464 | 0.19941
0.020352 | 0.039574 |  | 21.387 |  | -0.27779 | 0.21732
0.020371 | 0.074363 |  | 32.4658 |  | -0.29598 | 0.23138
0.020391 | 0.11031 |  | 43.5813 |  | -0.30941 | 0.24172
0.02041 | 0.14379 |  | 53.5921 |  | -0.31944 | 0.24947
0.02043 | 0.17248 |  | 62.9203 |  | -0.32501 | 0.25369
0.020449 | 0.19927 |  | 71.2096 |  | -0.32498 | 0.25368
0.020469 | 0.22043 |  | 78.0614 |  | -0.32005 | 0.24974
0.020488 | 0.23793 |  | 84.4759 |  | -0.31044 | 0.24192
0.020508 | 0.25137 |  | 89.423 |  | -0.29599 | 0.23056
0.020527 | 0.25891 |  | 92.7787 |  | -0.27737 | 0.216
0.020547 | 0.26563 |  | 95.1891 |  | -0.25522 | 0.19833
0.020566 | 0.2681 |  | 95.5056 |  | -0.22901 | 0.17762
0.020586 | 0.26647 |  | 94.6398 |  | -0.19862 | 0.15378
0.020605 | 0.26364 |  | 92.7716 |  | -0.16529 | 0.12734
0.020625 | 0.25533 |  | 88.9262 |  | -0.12956 | 0.099102
0.020645 | 0.24418 |  | 84.1541 |  | -0.091974 | 0.069524
0.020664 | 0.22998 |  | 77.8526 |  | -0.053049 | 0.038939
0.020684 | 0.21078 |  | 70.1312 |  | -0.013064 | 0.0076152
0.020703 | 0.19038 |  | 61.9951 |  | 0.026819 | -0.023862
0.020723 | 0.16606 |  | 52.2233 |  | 0.066404 | -0.054992
0.020742 | 0.13851 |  | 41.8433 |  | 0.10505 | -0.085206
0.020762 | 0.11154 |  | 31.468 |  | 0.14144 | -0.11383
0.020781 | 0.080556 |  | 19.7617 |  | 0.17582 | -0.14078
0.020801 | 0.04768 |  | 8.0197 |  | 0.20757 | -0.16569
0.02082 | 0.016154 |  | -3.6982 |  | 0.23642 | -0.18815
0.02084 | -0.017877 |  | -15.8487 |  | 0.2619 | -0.20786
0.020859 | -0.050304 |  | -26.9921 |  | 0.28233 | -0.22395
0.020879 | -0.080853 |  | -37.9101 |  | 0.29932 | -0.23681
0.020898 | -0.11237 |  | -48.7242 |  | 0.31252 | -0.24677
0.020918 | -0.1396 |  | -58.3227 |  | 0.31945 | -0.25233
0.020938 | -0.16406 |  | -67.3848 |  | 0.32244 | -0.25429
0.020957 | -0.18634 |  | -75.3149 |  | 0.32155 | -0.2533
0.020977 | -0.20372 |  | -81.7361 |  | 0.31446 | -0.2476
0.020996 | -0.21994 |  | -87.4786 |  | 0.30305 | -0.23834
0.021016 | -0.23384 |  | -91.8176 |  | 0.28763 | -0.22614
0.021035 | -0.24552 |  | -94.7753 |  | 0.26756 | -0.21017
0.021055 | -0.25903 |  | -96.3306 |  | 0.24361 | -0.19126
0.021074 | -0.27279 |  | -95.779 |  | 0.21504 | -0.16889
0.021094 | -0.28543 |  | -94.4336 |  | 0.1834 | -0.14367
0.021113 | -0.29002 |  | -92.0759 |  | 0.1498 | -0.11706
0.021133 | -0.28112 |  | -87.7537 |  | 0.11292 | -0.088365
0.021152 | -0.26694 |  | -82.3831 |  | 0.074819 | -0.058326
0.021172 | -0.24995 |  | -75.2588 |  | 0.035827 | -0.027464
0.021191 | -0.22816 |  | -66.9827 |  | -0.0055339 | 0.004838
0.021211 | -0.20505 |  | -58.5919 |  | -0.046088 | 0.036604
0.02123 | -0.17891 |  | -48.7763 |  | -0.084134 | 0.06652
0.02125 | -0.1479 |  | -38.4851 |  | -0.12152 | 0.095729
0.02127 | -0.11451 |  | -27.5279 |  | -0.15759 | 0.12389
0.021289 | -0.07783 |  | -15.207 |  | -0.19154 | 0.15042
0.021309 | -0.039197 |  | -3.696 |  | -0.22281 | 0.17485
0.021328 | -0.0027007 |  | 7.8725 |  | -0.25017 | 0.19611
0.021348 | 0.033354 |  | 19.8467 |  | -0.27367 | 0.21431
0.021367 | 0.068633 |  | 30.541 |  | -0.29189 | 0.22859
0.021387 | 0.10268 |  | 41.4148 |  | -0.30615 | 0.2395
0.021406 | 0.13759 |  | 52.1394 |  | -0.31874 | 0.24885
0.021426 | 0.16856 |  | 61.3858 |  | -0.32534 | 0.25418
0.021445 | 0.19555 |  | 70.0865 |  | -0.32527 | 0.25432
0.021465 | 0.21863 |  | 77.3046 |  | -0.32156 | 0.25094
0.021484 | 0.23468 |  | 83.176 |  | -0.31231 | 0.24361
0.021504 | 0.24896 |  | 88.7493 |  | -0.29865 | 0.23298
0.021523 | 0.25896 |  | 92.5103 |  | -0.28236 | 0.22013
0.021543 | 0.26453 |  | 94.9498 |  | -0.26104 | 0.20341
0.021562 | 0.26937 |  | 96.0906 |  | -0.23491 | 0.18254
0.021582 | 0.26771 |  | 94.8982 |  | -0.20472 | 0.15879
0.021602 | 0.26405 |  | 93.1255 |  | -0.17158 | 0.13267
0.021621 | 0.25889 |  | 90.1724 |  | -0.13723 | 0.10516
0.021641 | 0.24704 |  | 85.3063 |  | -0.10046 | 0.076353
0.02166 | 0.23353 |  | 79.5821 |  | -0.061361 | 0.045677
0.02168 | 0.21586 |  | 72.0443 |  | -0.021803 | 0.014393
0.021699 | 0.19369 |  | 63.4458 |  | 0.01843 | -0.017235
0.021719 | 0.17129 |  | 54.4866 |  | 0.058954 | -0.049126
0.021738 | 0.14492 |  | 44.1864 |  | 0.097487 | -0.079387
0.021758 | 0.11657 |  | 33.5854 |  | 0.13354 | -0.10772
0.021777 | 0.08718 |  | 22.4004 |  | 0.16815 | -0.13478
0.021797 | 0.053738 |  | 10.1278 |  | 0.20075 | -0.16018
0.021816 | 0.021586 |  | -1.481 |  | 0.23056 | -0.18346
0.021836 | -0.0099201 |  | -13.1 |  | 0.25719 | -0.20421
0.021855 | -0.043875 |  | -25.0072 |  | 0.27901 | -0.22129
0.021875 | -0.075243 |  | -35.8129 |  | 0.29553 | -0.234
0.021895 | -0.10556 |  | -46.5598 |  | 0.30822 | -0.24358
0.021914 | -0.13497 |  | -56.7727 |  | 0.31758 | -0.25067
0.021934 | -0.15915 |  | -65.5071 |  | 0.32222 | -0.25416
0.021953 | -0.18148 |  | -73.8489 |  | 0.32156 | -0.25359
0.021973 | -0.20132 |  | -80.8488 |  | 0.31594 | -0.24881
0.021992 | -0.21683 |  | -86.47 |  | 0.30482 | -0.23979
0.022012 | -0.23125 |  | -91.3725 |  | 0.2895 | -0.22768
0.022031 | -0.24298 |  | -94.3336 |  | 0.27087 | -0.213
0.022051 | -0.2543 |  | -96.0464 |  | 0.24814 | -0.19518
0.02207 | -0.26868 |  | -96.4663 |  | 0.22116 | -0.1738
0.02209 | -0.28086 |  | -94.8242 |  | 0.18937 | -0.14874
0.022109 | -0.28734 |  | -92.6621 |  | 0.15537 | -0.1218
0.022129 | -0.28344 |  | -89.1572 |  | 0.12023 | -0.093967
0.022148 | -0.26875 |  | -83.557 |  | 0.081826 | -0.064066
0.022168 | -0.25303 |  | -77.1025 |  | 0.042698 | -0.03315
0.022187 | -0.23433 |  | -69.0088 |  | 0.0029875 | -0.0018447
0.022207 | -0.20848 |  | -60.0974 |  | -0.038097 | 0.030137
0.022227 | -0.18227 |  | -51.0895 |  | -0.077107 | 0.060824
0.022246 | -0.15394 |  | -40.7073 |  | -0.11493 | 0.090368
0.022266 | -0.12149 |  | -29.8124 |  | -0.15152 | 0.11899
0.022285 | -0.087443 |  | -18.1916 |  | -0.18483 | 0.14507
0.022305 | -0.049813 |  | -5.8395 |  | -0.21693 | 0.16976
0.022324 | -0.012793 |  | 5.5398 |  | -0.24552 | 0.19211
0.022344 | 0.023975 |  | 16.9541 |  | -0.26891 | 0.21047
0.022363 | 0.061604 |  | 28.4736 |  | -0.28982 | 0.22653
0.022383 | 0.095594 |  | 39.1352 |  | -0.30543 | 0.2387
0.022402 | 0.13035 |  | 49.896 |  | -0.31584 | 0.24672
0.022422 | 0.16294 |  | 59.7151 |  | -0.32396 | 0.25271
0.022441 | 0.18902 |  | 68.0379 |  | -0.32606 | 0.25449
0.022461 | 0.21301 |  | 75.8078 |  | -0.32241 | 0.25174
0.02248 | 0.23168 |  | 82.152 |  | -0.31537 | 0.24589
0.0225 | 0.2455 |  | 87.6481 |  | -0.30278 | 0.23594
0.02252 | 0.25695 |  | 92.116 |  | -0.28576 | 0.22252
0.022539 | 0.26292 |  | 94.2526 |  | -0.26542 | 0.20635
0.022559 | 0.26704 |  | 95.6283 |  | -0.24029 | 0.18655
0.022578 | 0.2689 |  | 95.6002 |  | -0.21144 | 0.16376
0.022598 | 0.26489 |  | 93.3725 |  | -0.17932 | 0.13842
0.022617 | 0.25929 |  | 90.7852 |  | -0.14426 | 0.11081
0.022637 | 0.25036 |  | 86.5767 |  | -0.10828 | 0.082291
0.022656 | 0.23532 |  | 80.3634 |  | -0.069824 | 0.052018
0.022676 | 0.21885 |  | 73.6631 |  | -0.029076 | 0.020073
0.022695 | 0.19918 |  | 65.4337 |  | 0.010271 | -0.011162
0.022715 | 0.17536 |  | 56.188 |  | 0.049716 | -0.042188
0.022734 | 0.15039 |  | 46.4852 |  | 0.089456 | -0.07311
0.022754 | 0.1217 |  | 35.4916 |  | 0.12622 | -0.10214
0.022773 | 0.091808 |  | 24.445 |  | 0.16121 | -0.12965
0.022793 | 0.061391 |  | 12.9667 |  | 0.1946 | -0.15561
0.022812 | 0.027834 |  | 0.81294 |  | 0.22438 | -0.1789
0.022832 | -0.0040562 |  | -10.6691 |  | 0.25135 | -0.19989
0.022852 | -0.03637 |  | -22.4183 |  | 0.27412 | -0.2177
0.022871 | -0.069664 |  | -33.9052 |  | 0.29179 | -0.23137
0.022891 | -0.099312 |  | -44.3211 |  | 0.30646 | -0.24226
0.02291 | -0.12863 |  | -54.6355 |  | 0.3161 | -0.24967
0.02293 | -0.15484 |  | -63.8522 |  | 0.32053 | -0.25306
0.022949 | -0.17635 |  | -71.9647 |  | 0.32199 | -0.25376
0.022969 | -0.19761 |  | -79.5283 |  | 0.31746 | -0.25011
0.022988 | -0.21446 |  | -85.3727 |  | 0.30665 | -0.24159
0.023008 | -0.22804 |  | -90.2432 |  | 0.29275 | -0.23026
0.023027 | -0.24147 |  | -94.0397 |  | 0.27477 | -0.21599
0.023047 | -0.25187 |  | -95.5685 |  | 0.25218 | -0.19832
0.023066 | -0.26538 |  | -96.2167 |  | 0.22617 | -0.17773
0.023086 | -0.28057 |  | -95.5052 |  | 0.19576 | -0.15376
0.023105 | -0.28734 |  | -92.9584 |  | 0.1616 | -0.1267
0.023125 | -0.28668 |  | -89.9619 |  | 0.12628 | -0.098678
0.023145 | -0.27503 |  | -84.9675 |  | 0.08913 | -0.069733
0.023164 | -0.25519 |  | -78.0505 |  | 0.049948 | -0.038983
0.023184 | -0.23725 |  | -70.7174 |  | 0.010182 | -0.0075222
0.023203 | -0.21461 |  | -62.0611 |  | -0.030782 | 0.024515
0.023223 | -0.18899 |  | -52.8451 |  | -0.070883 | 0.05604
0.023242 | -0.16249 |  | -43.1073 |  | -0.10799 | 0.08518
0.023262 | -0.12921 |  | -31.9272 |  | -0.14434 | 0.11332
0.023281 | -0.094174 |  | -20.4699 |  | -0.17936 | 0.14068
0.023301 | -0.056635 |  | -8.556 |  | -0.21117 | 0.16576
0.02332 | -0.018537 |  | 3.3787 |  | -0.24064 | 0.18863
0.02334 | 0.016276 |  | 14.5284 |  | -0.26595 | 0.20821
0.023359 | 0.053674 |  | 26.0745 |  | -0.28567 | 0.22355
0.023379 | 0.09031 |  | 37.1119 |  | -0.30214 | 0.2362
0.023398 | 0.12365 |  | 47.4236 |  | -0.31517 | 0.24638
0.023418 | 0.15684 |  | 57.796 |  | -0.3235 | 0.25281
0.023438 | 0.18515 |  | 66.4721 |  | -0.32667 | 0.25508
0.023457 | 0.20831 |  | 74.0222 |  | -0.32422 | 0.25314
0.023477 | 0.22906 |  | 81.1362 |  | -0.31734 | 0.24756
0.023496 | 0.24349 |  | 86.4115 |  | -0.30585 | 0.2385
0.023516 | 0.25362 |  | 90.8305 |  | -0.28965 | 0.22576
0.023535 | 0.26241 |  | 94.0715 |  | -0.27034 | 0.21044
0.023555 | 0.26644 |  | 95.243 |  | -0.24679 | 0.19194
0.023574 | 0.26782 |  | 95.5066 |  | -0.2179 | 0.1692
0.023594 | 0.26619 |  | 93.9854 |  | -0.18618 | 0.14408
0.023613 | 0.25935 |  | 90.8942 |  | -0.152 | 0.11702
0.023633 | 0.25147 |  | 87.2811 |  | -0.11489 | 0.087877
0.023652 | 0.23921 |  | 81.6942 |  | -0.077217 | 0.058198
0.023672 | 0.22165 |  | 74.7779 |  | -0.038419 | 0.02761
0.023691 | 0.20318 |  | 67.1278 |  | 0.002078 | -0.0042204
0.023711 | 0.18018 |  | 57.8292 |  | 0.042097 | -0.035839
0.02373 | 0.15464 |  | 48.0887 |  | 0.081521 | -0.066804
0.02375 | 0.12832 |  | 37.7587 |  | 0.11927 | -0.096487
0.02377 | 0.097794 |  | 26.4595 |  | 0.15437 | -0.12399
0.023789 | 0.066981 |  | 15.1834 |  | 0.1879 | -0.15003
0.023809 | 0.034838 |  | 3.1411 |  | 0.21852 | -0.17415
0.023828 | 0.00089841 |  | -8.9407 |  | 0.24611 | -0.19566
0.023848 | -0.030533 |  | -20.1681 |  | 0.27046 | -0.21462
0.023867 | -0.063079 |  | -31.6933 |  | 0.28893 | -0.22909
0.023887 | -0.094813 |  | -42.5114 |  | 0.30348 | -0.23991
0.023906 | -0.12295 |  | -52.5318 |  | 0.31482 | -0.24852
0.023926 | -0.15045 |  | -62.4937 |  | 0.32038 | -0.25285
0.023945 | -0.17373 |  | -70.8229 |  | 0.32186 | -0.2536
0.023965 | -0.19308 |  | -78.0298 |  | 0.3188 | -0.25101
0.023984 | -0.21136 |  | -84.5549 |  | 0.30959 | -0.24359
0.024004 | -0.22567 |  | -89.3745 |  | 0.29622 | -0.23285
0.024023 | -0.23796 |  | -93.3093 |  | 0.27893 | -0.21922
0.024043 | -0.25009 |  | -95.7507 |  | 0.25731 | -0.20215
0.024063 | -0.26207 |  | -96.1906 |  | 0.23161 | -0.1819
0.024082 | -0.27774 |  | -95.6921 |  | 0.20203 | -0.15849
0.024102 | -0.28978 |  | -93.6829 |  | 0.16948 | -0.13277
0.024121 | -0.28803 |  | -90.5742 |  | 0.1343 | -0.10517
0.024141 | -0.27651 |  | -86.287 |  | 0.096605 | -0.075509
0.02416 | -0.25951 |  | -79.6367 |  | 0.05783 | -0.044892
0.02418 | -0.23992 |  | -72.1668 |  | 0.018493 | -0.013928
0.024199 | -0.21796 |  | -64.0294 |  | -0.022259 | 0.017908
0.024219 | -0.19269 |  | -54.5863 |  | -0.062169 | 0.049219
0.024238 | -0.16718 |  | -45.0964 |  | -0.1 | 0.079089
0.024258 | -0.13529 |  | -34.4655 |  | -0.13752 | 0.1083
0.024277 | -0.099944 |  | -22.5006 |  | -0.17311 | 0.13593
0.024297 | -0.066248 |  | -10.9597 |  | -0.20524 | 0.1611
0.024316 | -0.027668 |  | 0.958 |  | -0.23453 | 0.1839
0.024336 | 0.0096701 |  | 12.7022 |  | -0.26034 | 0.204
0.024355 | 0.045291 |  | 23.5976 |  | -0.28205 | 0.22079
0.024375 | 0.082815 |  | 35.0035 |  | -0.29977 | 0.2343
0.024395 | 0.11751 |  | 45.7906 |  | -0.31355 | 0.24496
0.024414 | 0.15032 |  | 55.6896 |  | -0.32239 | 0.25188
0.024434 | 0.18007 |  | 65.1132 |  | -0.326 | 0.25463
0.024453 | 0.20442 |  | 72.7642 |  | -0.32511 | 0.25388
0.024473 | 0.22418 |  | 79.5026 |  | -0.31923 | 0.24911
0.024492 | 0.24056 |  | 85.6349 |  | -0.30867 | 0.24061
0.024512 | 0.25273 |  | 90.2199 |  | -0.29424 | 0.22925
0.024531 | 0.26094 |  | 93.6536 |  | -0.27506 | 0.21425
0.024551 | 0.26657 |  | 95.4191 |  | -0.25155 | 0.19566
0.02457 | 0.26786 |  | 95.5204 |  | -0.22423 | 0.17397
0.02459 | 0.26674 |  | 94.5746 |  | -0.19274 | 0.14915
0.024609 | 0.26197 |  | 91.872 |  | -0.1591 | 0.12255
0.024629 | 0.25274 |  | 88.0614 |  | -0.12368 | 0.094593
0.024648 | 0.24191 |  | 83.1555 |  | -0.085829 | 0.064779
0.024668 | 0.22572 |  | 76.2382 |  | -0.046717 | 0.033931
0.024688 | 0.20643 |  | 68.7166 |  | -0.0061735 | 0.0021547
0.024707 | 0.18574 |  | 60.1297 |  | 0.034142 | -0.029653
0.024727 | 0.15991 |  | 50.0112 |  | 0.072817 | -0.060198
0.024746 | 0.13308 |  | 39.9503 |  | 0.11089 | -0.089847
0.024766 | 0.10449 |  | 28.8808 |  | 0.14687 | -0.1181
0.024785 | 0.07258 |  | 17.0881 |  | 0.18056 | -0.14454
0.024805 | 0.041496 |  | 5.7605 |  | 0.2123 | -0.16923
0.024824 | 0.0086568 |  | -6.2852 |  | 0.24046 | -0.19135
0.024844 | -0.025058 |  | -18.1377 |  | 0.26491 | -0.21036
0.024863 | -0.056602 |  | -29.2616 |  | 0.28491 | -0.2258
0.024883 | -0.088798 |  | -40.5313 |  | 0.30008 | -0.23759
0.024902 | -0.1189 |  | -50.8245 |  | 0.31209 | -0.24658
0.024922 | -0.14454 |  | -60.1866 |  | 0.31956 | -0.25225
0.024941 | -0.16879 |  | -69.1197 |  | 0.32098 | -0.25347
0.024961 | -0.1899 |  | -76.6867 |  | 0.31878 | -0.25128
0.02498 | -0.20755 |  | -83.2294 |  | 0.31151 | -0.2454
0.025 | -0.22348 |  | -88.6938 |  | 0.2979 | -0.23482
0.02502 | -0.23606 |  | -92.5212 |  | 0.28175 | -0.22159
0.025039 | -0.24758 |  | -95.2227 |  | 0.26153 | -0.20558
0.025059 | -0.25956 |  | -96.2129 |  | 0.2363 | -0.18581
0.025078 | -0.27339 |  | -95.6083 |  | 0.2081 | -0.1634
0.025098 | -0.28779 |  | -94.2251 |  | 0.17535 | -0.13779
0.025117 | -0.28953 |  | -91.3737 |  | 0.1402 | -0.10988
0.025137 | -0.27806 |  | -87.0869 |  | 0.1039 | -0.081143
0.025156 | -0.26435 |  | -81.1183 |  | 0.064991 | -0.050809
0.025176 | -0.24521 |  | -73.4882 |  | 0.025927 | -0.019895
0.025195 | -0.22187 |  | -65.5192 |  | -0.013784 | 0.011333
0.025215 | -0.19938 |  | -56.5957 |  | -0.054921 | 0.043331
0.025234 | -0.17232 |  | -46.8969 |  | -0.094056 | 0.07408
0.025254 | -0.1418 |  | -36.7083 |  | -0.13095 | 0.10304
0.025273 | -0.10864 |  | -24.7322 |  | -0.16646 | 0.13068
0.025293 | -0.071225 |  | -12.8388 |  | -0.1993 | 0.15628
0.025313 | -0.03536 |  | -1.4838 |  | -0.22944 | 0.17975
0.025332 | 0.0011141 |  | 10.4427 |  | -0.25607 | 0.20052
0.025352 | 0.039982 |  | 21.6001 |  | -0.27854 | 0.21808
0.025371 | 0.076431 |  | 32.8469 |  | -0.2975 | 0.23259
0.025391 | 0.11252 |  | 44.0556 |  | -0.31143 | 0.24328
0.02541 | 0.14567 |  | 53.7986 |  | -0.3206 | 0.25042
0.02543 | 0.17412 |  | 63.2653 |  | -0.32619 | 0.25453
0.025449 | 0.20093 |  | 71.6646 |  | -0.32615 | 0.25459
0.025469 | 0.22143 |  | 78.312 |  | -0.32099 | 0.25063
0.025488 | 0.23771 |  | 84.6175 |  | -0.31197 | 0.24315
0.025508 | 0.2514 |  | 89.6011 |  | -0.29756 | 0.23178
0.025527 | 0.25908 |  | 92.9069 |  | -0.27891 | 0.21724
0.025547 | 0.26612 |  | 95.4163 |  | -0.25671 | 0.19974
0.025566 | 0.26968 |  | 95.9363 |  | -0.22981 | 0.17851
0.025586 | 0.2673 |  | 94.7922 |  | -0.19965 | 0.15453
0.025605 | 0.26373 |  | 92.6787 |  | -0.16635 | 0.12829
0.025625 | 0.25544 |  | 88.9034 |  | -0.13038 | 0.10003
0.025645 | 0.24409 |  | 84.2287 |  | -0.093454 | 0.070748
0.025664 | 0.23022 |  | 78.1237 |  | -0.05413 | 0.039748
0.025684 | 0.21071 |  | 70.2648 |  | -0.013592 | 0.0079497
0.025703 | 0.18993 |  | 61.88 |  | 0.026018 | -0.023278
0.025723 | 0.16594 |  | 52.2225 |  | 0.065652 | -0.054406
0.025742 | 0.13827 |  | 41.7371 |  | 0.10401 | -0.084527
0.025762 | 0.11093 |  | 31.285 |  | 0.14035 | -0.11308
0.025781 | 0.080203 |  | 19.7722 |  | 0.17489 | -0.13999
0.025801 | 0.047381 |  | 7.8759 |  | 0.20675 | -0.16485
0.02582 | 0.015507 |  | -3.8659 |  | 0.23588 | -0.18768
0.02584 | -0.017867 |  | -15.8252 |  | 0.26096 | -0.20733
0.025859 | -0.050115 |  | -27.085 |  | 0.28142 | -0.22312
0.025879 | -0.081293 |  | -38.1693 |  | 0.29847 | -0.23604
0.025898 | -0.11257 |  | -49.0471 |  | 0.31118 | -0.24595
0.025918 | -0.13939 |  | -58.4987 |  | 0.31884 | -0.25192
0.025937 | -0.16403 |  | -67.5169 |  | 0.32227 | -0.25414
0.025957 | -0.18653 |  | -75.5465 |  | 0.3204 | -0.25245
0.025977 | -0.20383 |  | -81.815 |  | 0.3133 | -0.2468
0.025996 | -0.22035 |  | -87.7552 |  | 0.30237 | -0.23794
0.026016 | -0.23447 |  | -92.2697 |  | 0.2868 | -0.2256
0.026035 | -0.24475 |  | -94.7457 |  | 0.26676 | -0.20976
0.026055 | -0.25714 |  | -96.323 |  | 0.24259 | -0.19074
0.026074 | -0.27173 |  | -96.1246 |  | 0.2141 | -0.16822
0.026094 | -0.28432 |  | -94.4845 |  | 0.18262 | -0.14311
0.026113 | -0.28922 |  | -92.1468 |  | 0.1484 | -0.11618
0.026133 | -0.28251 |  | -88.1085 |  | 0.11192 | -0.087584
0.026152 | -0.26744 |  | -82.4383 |  | 0.074514 | -0.058094
0.026172 | -0.24737 |  | -75.3155 |  | 0.03511 | -0.027143
0.026191 | -0.22661 |  | -67.0785 |  | -0.0061817 | 0.0053039
0.026211 | -0.20588 |  | -58.5162 |  | -0.046635 | 0.037095
0.02623 | -0.1792 |  | -48.9949 |  | -0.085333 | 0.06734
0.02625 | -0.14923 |  | -38.5499 |  | -0.12249 | 0.096415
0.02627 | -0.11703 |  | -27.4348 |  | -0.15817 | 0.12421
0.026289 | -0.079289 |  | -15.3439 |  | -0.1922 | 0.15063
0.026309 | -0.041873 |  | -3.4355 |  | -0.22344 | 0.17506
0.026328 | -0.004806 |  | 7.9633 |  | -0.25135 | 0.19678
0.026348 | 0.033448 |  | 19.3131 |  | -0.27454 | 0.21493
0.026367 | 0.06846 |  | 30.4434 |  | -0.2924 | 0.22889
0.026387 | 0.10411 |  | 41.7066 |  | -0.30765 | 0.2403
0.026406 | 0.13919 |  | 52.2422 |  | -0.31919 | 0.24928
0.026426 | 0.16859 |  | 61.3314 |  | -0.32494 | 0.25394
0.026445 | 0.19572 |  | 69.9667 |  | -0.32622 | 0.25473
0.026465 | 0.21846 |  | 77.2919 |  | -0.32215 | 0.25148
0.026484 | 0.23508 |  | 83.1866 |  | -0.31268 | 0.24394
0.026504 | 0.24944 |  | 88.8491 |  | -0.29969 | 0.23368
0.026523 | 0.25907 |  | 92.7291 |  | -0.28287 | 0.22036
0.026543 | 0.26423 |  | 94.8217 |  | -0.26125 | 0.20319
0.026562 | 0.26825 |  | 95.9323 |  | -0.23492 | 0.18251
0.026582 | 0.26772 |  | 95.0334 |  | -0.20516 | 0.15892
0.026602 | 0.26392 |  | 93.1049 |  | -0.17267 | 0.1332
0.026621 | 0.25831 |  | 90.2221 |  | -0.13738 | 0.10543
0.026641 | 0.24735 |  | 85.4291 |  | -0.10035 | 0.076089
0.02666 | 0.23308 |  | 79.4194 |  | -0.061869 | 0.045657
0.02668 | 0.21532 |  | 71.972 |  | -0.021783 | 0.014221
0.026699 | 0.19368 |  | 63.4614 |  | 0.01846 | -0.017354
0.026719 | 0.17103 |  | 54.4373 |  | 0.058058 | -0.048489
0.026738 | 0.14516 |  | 44.1837 |  | 0.096852 | -0.078969
0.026758 | 0.11658 |  | 33.4242 |  | 0.13357 | -0.10782
0.026777 | 0.086916 |  | 22.2817 |  | 0.16832 | -0.13487
0.026797 | 0.054348 |  | 10.195 |  | 0.20081 | -0.16021
0.026816 | 0.021923 |  | -1.5843 |  | 0.22996 | -0.18311
0.026836 | -0.0099879 |  | -13.1751 |  | 0.25668 | -0.20384
0.026855 | -0.0435 |  | -24.8938 |  | 0.27866 | -0.22107
0.026875 | -0.075039 |  | -35.7916 |  | 0.29494 | -0.23371
0.026895 | -0.10555 |  | -46.6885 |  | 0.30876 | -0.2441
0.026914 | -0.13496 |  | -56.9153 |  | 0.31801 | -0.25127
0.026934 | -0.15916 |  | -65.4801 |  | 0.32134 | -0.25375
0.026953 | -0.18149 |  | -73.8041 |  | 0.32096 | -0.25321
0.026973 | -0.2015 |  | -80.8867 |  | 0.31548 | -0.24863
0.026992 | -0.21657 |  | -86.3656 |  | 0.3045 | -0.2397
0.027012 | -0.23105 |  | -91.351 |  | 0.28974 | -0.22801
0.027031 | -0.24333 |  | -94.4586 |  | 0.27099 | -0.2131
0.027051 | -0.25352 |  | -96.0465 |  | 0.24766 | -0.19471
0.02707 | -0.26715 |  | -96.5175 |  | 0.21984 | -0.17283
0.02709 | -0.2808 |  | -94.8902 |  | 0.18858 | -0.14782
0.027109 | -0.28842 |  | -92.6178 |  | 0.15543 | -0.12148
0.027129 | -0.28406 |  | -89.1841 |  | 0.11967 | -0.093686
0.027148 | -0.26977 |  | -83.4634 |  | 0.081249 | -0.063673
0.027168 | -0.25444 |  | -77.0708 |  | 0.042392 | -0.032783
0.027187 | -0.23418 |  | -69.2396 |  | 0.0023651 | -0.0011988
0.027207 | -0.20942 |  | -60.0404 |  | -0.038658 | 0.030742
0.027227 | -0.18489 |  | -51.129 |  | -0.07762 | 0.061095
0.027246 | -0.15617 |  | -40.9793 |  | -0.11494 | 0.0903
0.027266 | -0.12364 |  | -29.6386 |  | -0.15157 | 0.11899
0.027285 | -0.088949 |  | -18.1348 |  | -0.18633 | 0.14606
0.027305 | -0.051169 |  | -6.102 |  | -0.21775 | 0.17064
0.027324 | -0.011675 |  | 5.5182 |  | -0.24544 | 0.19226
0.027344 | 0.025784 |  | 16.8994 |  | -0.26969 | 0.21102
0.027363 | 0.061357 |  | 28.3543 |  | -0.28932 | 0.22643
0.027383 | 0.096974 |  | 39.1997 |  | -0.30482 | 0.23843
0.027402 | 0.13058 |  | 49.8213 |  | -0.31689 | 0.24763
0.027422 | 0.16229 |  | 59.563 |  | -0.32408 | 0.25326
0.027441 | 0.18949 |  | 67.9336 |  | -0.32607 | 0.25482
0.027461 | 0.21207 |  | 75.6424 |  | -0.32315 | 0.25237
0.02748 | 0.23141 |  | 82.0777 |  | -0.31506 | 0.24581
0.0275 | 0.24471 |  | 87.353 |  | -0.30254 | 0.23591
0.02752 | 0.25556 |  | 91.8096 |  | -0.2858 | 0.22274
0.027539 | 0.26299 |  | 94.343 |  | -0.26495 | 0.20622
0.027559 | 0.26621 |  | 95.4804 |  | -0.24086 | 0.18704
0.027578 | 0.26769 |  | 95.2742 |  | -0.21178 | 0.1643
0.027598 | 0.26377 |  | 93.1807 |  | -0.17865 | 0.13826
0.027617 | 0.25786 |  | 90.4681 |  | -0.14437 | 0.11092
0.027637 | 0.2493 |  | 86.3382 |  | -0.10757 | 0.081984
0.027656 | 0.23475 |  | 80.2592 |  | -0.069091 | 0.051672
0.027676 | 0.21838 |  | 73.4063 |  | -0.029697 | 0.020715
0.027695 | 0.19786 |  | 65.0833 |  | 0.010953 | -0.011153
0.027715 | 0.17409 |  | 55.7565 |  | 0.05052 | -0.042491
0.027734 | 0.14978 |  | 46.0931 |  | 0.089153 | -0.07273
0.027754 | 0.12145 |  | 35.3151 |  | 0.12678 | -0.10223
0.027773 | 0.091364 |  | 24.139 |  | 0.16177 | -0.12985
0.027793 | 0.060295 |  | 12.539 |  | 0.19462 | -0.15544
0.027813 | 0.026907 |  | 0.35692 |  | 0.22522 | -0.17922
0.027832 | -0.0055007 |  | -11.2065 |  | 0.25176 | -0.20003
0.027852 | -0.037623 |  | -22.7388 |  | 0.27398 | -0.2175
0.027871 | -0.070275 |  | -34.1345 |  | 0.29286 | -0.23192
0.027891 | -0.10075 |  | -44.6751 |  | 0.30692 | -0.24269
0.02791 | -0.12984 |  | -55.1241 |  | 0.31612 | -0.24978
0.02793 | -0.15607 |  | -64.3571 |  | 0.32127 | -0.25345
0.027949 | -0.17782 |  | -72.3331 |  | 0.32141 | -0.25344
0.027969 | -0.19826 |  | -79.9454 |  | 0.31731 | -0.24987
0.027988 | -0.21489 |  | -85.6715 |  | 0.30766 | -0.24205
0.028008 | -0.22816 |  | -90.3576 |  | 0.29276 | -0.23026
0.028027 | -0.24194 |  | -94.3959 |  | 0.27505 | -0.21594
0.028047 | -0.25271 |  | -96.009 |  | 0.25253 | -0.19841
0.028066 | -0.26452 |  | -96.4688 |  | 0.22574 | -0.17736
0.028086 | -0.28041 |  | -95.7374 |  | 0.19584 | -0.15346
0.028105 | -0.28981 |  | -93.0513 |  | 0.16204 | -0.12689
0.028125 | -0.28655 |  | -90.0438 |  | 0.12621 | -0.098683
0.028145 | -0.27276 |  | -85.3059 |  | 0.089085 | -0.069474
0.028164 | -0.25604 |  | -78.1875 |  | 0.050355 | -0.039011
0.028184 | -0.23891 |  | -70.6685 |  | 0.010361 | -0.007516
0.028203 | -0.21508 |  | -62.0699 |  | -0.030449 | 0.024353
0.028223 | -0.18789 |  | -52.8012 |  | -0.070504 | 0.055661
0.028242 | -0.16078 |  | -43.2834 |  | -0.10856 | 0.085578
0.028262 | -0.13004 |  | -32.0187 |  | -0.14476 | 0.1139
0.028281 | -0.095481 |  | -20.2 |  | -0.17934 | 0.14076
0.028301 | -0.058115 |  | -8.3893 |  | -0.21129 | 0.16579
0.02832 | -0.019666 |  | 3.5142 |  | -0.24024 | 0.18837
0.02834 | 0.017707 |  | 14.621 |  | -0.26578 | 0.20812
0.028359 | 0.053596 |  | 26.0902 |  | -0.28625 | 0.22405
0.028379 | 0.089686 |  | 37.4141 |  | -0.30238 | 0.2363
0.028398 | 0.12438 |  | 47.6605 |  | -0.31503 | 0.24601
0.028418 | 0.15619 |  | 57.835 |  | -0.32301 | 0.25234
0.028438 | 0.18537 |  | 66.7624 |  | -0.3263 | 0.25475
0.028457 | 0.20896 |  | 74.2707 |  | -0.3246 | 0.25344
0.028477 | 0.22902 |  | 81.2602 |  | -0.31707 | 0.24746
0.028496 | 0.24451 |  | 86.696 |  | -0.30532 | 0.238
0.028516 | 0.25448 |  | 91.1223 |  | -0.28989 | 0.22588
0.028535 | 0.26321 |  | 94.3925 |  | -0.26973 | 0.20994
0.028555 | 0.26709 |  | 95.4519 |  | -0.24575 | 0.19099
0.028574 | 0.26808 |  | 95.6395 |  | -0.21789 | 0.16918
0.028594 | 0.26704 |  | 94.3467 |  | -0.1859 | 0.1438
0.028613 | 0.25984 |  | 91.147 |  | -0.15143 | 0.11642
0.028633 | 0.25154 |  | 87.4187 |  | -0.11509 | 0.087865
0.028652 | 0.23962 |  | 81.9757 |  | -0.076971 | 0.057803
0.028672 | 0.222 |  | 74.9939 |  | -0.037489 | 0.026671
0.028691 | 0.20316 |  | 67.2639 |  | 0.0025234 | -0.0048863
0.028711 | 0.18029 |  | 58.0592 |  | 0.042287 | -0.036223
0.02873 | 0.15489 |  | 48.2932 |  | 0.081497 | -0.066879
0.02875 | 0.12841 |  | 37.8118 |  | 0.11933 | -0.096592
0.02877 | 0.098195 |  | 26.5383 |  | 0.15506 | -0.1247
0.028789 | 0.067742 |  | 15.2907 |  | 0.18819 | -0.15069
0.028809 | 0.03577 |  | 3.2135 |  | 0.21895 | -0.17462
0.028828 | 0.0018354 |  | -8.7762 |  | 0.24686 | -0.19615
0.028848 | -0.02944 |  | -20.003 |  | 0.27007 | -0.21452
0.028867 | -0.062124 |  | -31.6268 |  | 0.28907 | -0.22934
0.028887 | -0.094667 |  | -42.5426 |  | 0.30449 | -0.24079
0.028906 | -0.12291 |  | -52.5726 |  | 0.31486 | -0.24878
0.028926 | -0.1502 |  | -62.358 |  | 0.32048 | -0.25313
0.028945 | -0.17338 |  | -70.6715 |  | 0.322 | -0.25417
0.028965 | -0.19297 |  | -78.036 |  | 0.31855 | -0.25126
0.028984 | -0.21157 |  | -84.5496 |  | 0.30965 | -0.24391
0.029004 | -0.2254 |  | -89.3171 |  | 0.29615 | -0.2332
0.029023 | -0.23793 |  | -93.2695 |  | 0.27899 | -0.21951
0.029043 | -0.25026 |  | -95.6527 |  | 0.25772 | -0.20261
0.029063 | -0.26145 |  | -96.0969 |  | 0.23171 | -0.18218
0.029082 | -0.27648 |  | -95.7878 |  | 0.20174 | -0.15842
0.029102 | -0.28837 |  | -93.7772 |  | 0.169 | -0.1325
0.029121 | -0.28679 |  | -90.3878 |  | 0.13375 | -0.10475
0.029141 | -0.27607 |  | -86.0428 |  | 0.096584 | -0.075569
0.02916 | -0.26182 |  | -79.6264 |  | 0.05834 | -0.045492
0.02918 | -0.24211 |  | -72.2859 |  | 0.018305 | -0.01407
0.029199 | -0.21877 |  | -63.983 |  | -0.022676 | 0.018006
0.029219 | -0.19368 |  | -54.4222 |  | -0.062518 | 0.049364
0.029238 | -0.16513 |  | -44.9394 |  | -0.10088 | 0.079485
0.029258 | -0.13486 |  | -34.2497 |  | -0.13747 | 0.10797
0.029277 | -0.10086 |  | -22.503 |  | -0.17261 | 0.1352
0.029297 | -0.064198 |  | -11.0309 |  | -0.20572 | 0.16114
0.029316 | -0.026949 |  | 1.2023 |  | -0.2349 | 0.18417
0.029336 | 0.011646 |  | 12.9444 |  | -0.26072 | 0.20406
0.029355 | 0.047077 |  | 23.7504 |  | -0.28236 | 0.22067
0.029375 | 0.082247 |  | 35.1878 |  | -0.29905 | 0.23366
0.029395 | 0.1178 |  | 45.867 |  | -0.31323 | 0.24457
0.029414 | 0.14944 |  | 55.6888 |  | -0.32278 | 0.25203
0.029434 | 0.1799 |  | 65.2019 |  | -0.32571 | 0.25424
0.029453 | 0.2052 |  | 73.0009 |  | -0.32471 | 0.25317
0.029473 | 0.22458 |  | 79.8186 |  | -0.31896 | 0.24873
0.029492 | 0.2416 |  | 85.8095 |  | -0.30789 | 0.24018
0.029512 | 0.25253 |  | 90.2247 |  | -0.29362 | 0.22873
0.029531 | 0.26085 |  | 93.7768 |  | -0.27468 | 0.21376
0.029551 | 0.26698 |  | 95.616 |  | -0.25043 | 0.19473
0.02957 | 0.26801 |  | 95.6884 |  | -0.22313 | 0.17303
0.02959 | 0.26733 |  | 94.8025 |  | -0.19263 | 0.14891
0.029609 | 0.26187 |  | 92.0189 |  | -0.159 | 0.12244
0.029629 | 0.2528 |  | 88.1397 |  | -0.12313 | 0.094193
0.029648 | 0.24277 |  | 83.4305 |  | -0.084822 | 0.064103
0.029668 | 0.2264 |  | 76.6054 |  | -0.045431 | 0.032919
0.029687 | 0.20686 |  | 68.8444 |  | -0.0054942 | 0.0014033
0.029707 | 0.18579 |  | 60.1608 |  | 0.034859 | -0.030141
0.029727 | 0.16003 |  | 50.1345 |  | 0.073609 | -0.060645
0.029746 | 0.13384 |  | 40.0657 |  | 0.11109 | -0.09012
0.029766 | 0.10537 |  | 29.079 |  | 0.14768 | -0.11869
0.029785 | 0.073527 |  | 17.3685 |  | 0.18162 | -0.14531
0.029805 | 0.04252 |  | 5.9009 |  | 0.21296 | -0.16987
0.029824 | 0.0092503 |  | -6.3048 |  | 0.24151 | -0.19208
0.029844 | -0.024221 |  | -18.0001 |  | 0.26564 | -0.21089
0.029863 | -0.055198 |  | -29.0128 |  | 0.28498 | -0.22587
0.029883 | -0.087835 |  | -40.4718 |  | 0.30051 | -0.23766
0.029902 | -0.11815 |  | -50.748 |  | 0.31277 | -0.24701
0.029922 | -0.14408 |  | -60.1268 |  | 0.31993 | -0.25259
0.029941 | -0.16892 |  | -69.1324 |  | 0.32132 | -0.25359
0.029961 | -0.18979 |  | -76.5896 |  | 0.31892 | -0.25135
0.02998 | -0.20734 |  | -83.1743 |  | 0.31138 | -0.24509
0.03 | -0.22315 |  | -88.6384 |  | 0.29812 | -0.2346
0.03002 | -0.23529 |  | -92.5036 |  | 0.28219 | -0.22187
0.030039 | -0.24618 |  | -95.2371 |  | 0.26215 | -0.20605
0.030059 | -0.2577 |  | -96.1542 |  | 0.23628 | -0.18584
0.030078 | -0.27118 |  | -95.7709 |  | 0.20709 | -0.16257
0.030098 | -0.28473 |  | -94.3091 |  | 0.17521 | -0.13711
0.030117 | -0.28777 |  | -91.1236 |  | 0.14026 | -0.10966
0.030137 | -0.2785 |  | -87.0278 |  | 0.10357 | -0.081003
0.030156 | -0.26378 |  | -81.3155 |  | 0.065436 | -0.051021
0.030176 | -0.24367 |  | -73.5568 |  | 0.025547 | -0.019525
0.030195 | -0.22193 |  | -65.4052 |  | -0.015035 | 0.01237
0.030215 | -0.20017 |  | -56.5457 |  | -0.055258 | 0.043805
0.030234 | -0.17221 |  | -46.8441 |  | -0.093912 | 0.073988
0.030254 | -0.14249 |  | -36.638 |  | -0.13085 | 0.103
0.030273 | -0.10986 |  | -25.0088 |  | -0.16647 | 0.13096
0.030293 | -0.071352 |  | -13.0611 |  | -0.19944 | 0.15667
0.030312 | -0.034801 |  | -1.3773 |  | -0.22959 | 0.18007
0.030332 | 0.0033045 |  | 10.51 |  | -0.25654 | 0.20097
0.030352 | 0.041199 |  | 21.6282 |  | -0.27891 | 0.21846
0.030371 | 0.074968 |  | 32.6665 |  | -0.29687 | 0.2324
0.030391 | 0.11094 |  | 43.8228 |  | -0.31095 | 0.2431
0.03041 | 0.14368 |  | 53.7768 |  | -0.32098 | 0.25093
0.03043 | 0.17253 |  | 63.0941 |  | -0.32601 | 0.25486
0.030449 | 0.20014 |  | 71.4945 |  | -0.32597 | 0.2546
0.030469 | 0.22081 |  | 78.3764 |  | -0.32114 | 0.25058
0.030488 | 0.23755 |  | 84.5742 |  | -0.31111 | 0.24263
0.030508 | 0.25074 |  | 89.4608 |  | -0.29673 | 0.23145
0.030527 | 0.25876 |  | 92.8457 |  | -0.27867 | 0.21715
0.030547 | 0.26532 |  | 95.168 |  | -0.25646 | 0.19949
0.030566 | 0.26797 |  | 95.6286 |  | -0.22981 | 0.17856
0.030586 | 0.26689 |  | 94.793 |  | -0.19877 | 0.15412
0.030605 | 0.26336 |  | 92.7056 |  | -0.16515 | 0.12747
0.030625 | 0.25471 |  | 88.7806 |  | -0.13032 | 0.099915
0.030645 | 0.2435 |  | 84.1216 |  | -0.092791 | 0.070525
0.030664 | 0.2291 |  | 77.9305 |  | -0.053315 | 0.03947
0.030684 | 0.20994 |  | 70.0363 |  | -0.013864 | 0.008163
0.030703 | 0.18932 |  | 61.8522 |  | 0.026461 | -0.023508
0.030723 | 0.16517 |  | 52.2332 |  | 0.066349 | -0.054732
0.030742 | 0.13757 |  | 41.6617 |  | 0.1044 | -0.08464
0.030762 | 0.10985 |  | 31.075 |  | 0.1411 | -0.11349
0.030781 | 0.079505 |  | 19.4735 |  | 0.175 | -0.14016
0.030801 | 0.047496 |  | 7.8891 |  | 0.2067 | -0.16478
0.03082 | 0.015729 |  | -3.8196 |  | 0.23618 | -0.18761
0.03084 | -0.017947 |  | -16.0104 |  | 0.26106 | -0.20718
0.030859 | -0.05025 |  | -27.1171 |  | 0.28168 | -0.22337
0.030879 | -0.081016 |  | -38.1941 |  | 0.29854 | -0.23623
0.030898 | -0.11284 |  | -49.2083 |  | 0.31075 | -0.24541
0.030918 | -0.13992 |  | -58.484 |  | 0.31855 | -0.2514
0.030937 | -0.16353 |  | -67.3158 |  | 0.32221 | -0.25407
0.030957 | -0.18676 |  | -75.5975 |  | 0.32035 | -0.25249
0.030977 | -0.20478 |  | -82.0582 |  | 0.31332 | -0.24674
0.030996 | -0.22015 |  | -87.6619 |  | 0.30187 | -0.23731
0.031016 | -0.2341 |  | -92.0944 |  | 0.2858 | -0.22464
0.031035 | -0.24443 |  | -94.7622 |  | 0.26639 | -0.20939
0.031055 | -0.25549 |  | -96.1203 |  | 0.24248 | -0.19061
0.031074 | -0.26894 |  | -95.9579 |  | 0.21385 | -0.16807
0.031094 | -0.2833 |  | -94.7989 |  | 0.18215 | -0.14274
0.031113 | -0.2903 |  | -92.3772 |  | 0.14708 | -0.11509
0.031133 | -0.28221 |  | -87.9514 |  | 0.11116 | -0.086907
0.031152 | -0.26757 |  | -82.2812 |  | 0.074438 | -0.057996
0.031172 | -0.24945 |  | -75.2614 |  | 0.034164 | -0.026531
0.031191 | -0.22677 |  | -67.0793 |  | -0.0069056 | 0.0058334
0.031211 | -0.20456 |  | -58.5504 |  | -0.046982 | 0.037402
0.03123 | -0.1773 |  | -49.0174 |  | -0.086355 | 0.068053
0.03125 | -0.14644 |  | -38.5458 |  | -0.12328 | 0.09696
0.03127 | -0.1162 |  | -27.4511 |  | -0.15858 | 0.12454
0.031289 | -0.079577 |  | -15.3827 |  | -0.19285 | 0.15114
0.031309 | -0.042617 |  | -3.5784 |  | -0.22378 | 0.17536
0.031328 | -0.0072621 |  | 7.7642 |  | -0.25123 | 0.19678
0.031348 | 0.032192 |  | 19.5444 |  | -0.27481 | 0.21507
0.031367 | 0.068472 |  | 30.7031 |  | -0.29315 | 0.22929
0.031387 | 0.10269 |  | 41.4853 |  | -0.30773 | 0.24046
0.031406 | 0.1376 |  | 52.11 |  | -0.31886 | 0.24904
0.031426 | 0.1677 |  | 61.3297 |  | -0.32519 | 0.25389
0.031445 | 0.19452 |  | 69.8346 |  | -0.32668 | 0.25498
0.031465 | 0.2175 |  | 77.3127 |  | -0.32269 | 0.25186
0.031484 | 0.23482 |  | 83.3127 |  | -0.31298 | 0.24415
0.031504 | 0.24882 |  | 88.707 |  | -0.29914 | 0.23313
0.031523 | 0.2584 |  | 92.4912 |  | -0.28224 | 0.21966
0.031543 | 0.26438 |  | 94.7419 |  | -0.26111 | 0.20316
0.031563 | 0.26827 |  | 95.8485 |  | -0.23537 | 0.18295
0.031582 | 0.26755 |  | 95.0244 |  | -0.20586 | 0.15936
0.031602 | 0.26383 |  | 93.161 |  | -0.17237 | 0.13287
0.031621 | 0.25752 |  | 89.946 |  | -0.13643 | 0.10443
0.031641 | 0.2459 |  | 84.9303 |  | -0.1 | 0.075631
0.03166 | 0.23172 |  | 79.2141 |  | -0.062066 | 0.045958
0.03168 | 0.21446 |  | 71.953 |  | -0.02179 | 0.01437
0.031699 | 0.19299 |  | 63.3493 |  | 0.018714 | -0.017684
0.031719 | 0.17011 |  | 54.3191 |  | 0.058257 | -0.048941
0.031738 | 0.1436 |  | 43.9042 |  | 0.097342 | -0.079368
0.031758 | 0.11459 |  | 32.9843 |  | 0.1342 | -0.10807
0.031777 | 0.085668 |  | 22.0293 |  | 0.16823 | -0.13494
0.031797 | 0.053862 |  | 10.2272 |  | 0.20091 | -0.16063
0.031816 | 0.021078 |  | -1.5916 |  | 0.23085 | -0.18392
0.031836 | -0.011273 |  | -13.4587 |  | 0.25659 | -0.20398
0.031855 | -0.044415 |  | -25.2237 |  | 0.27815 | -0.22079
0.031875 | -0.075811 |  | -36.1136 |  | 0.29553 | -0.2341
0.031895 | -0.10607 |  | -46.7965 |  | 0.30892 | -0.24435
0.031914 | -0.13493 |  | -56.8409 |  | 0.31767 | -0.25105
0.031934 | -0.15987 |  | -65.8009 |  | 0.32175 | -0.25397
0.031953 | -0.18245 |  | -74.1111 |  | 0.32123 | -0.25329
0.031973 | -0.20158 |  | -80.9171 |  | 0.31543 | -0.24851
0.031992 | -0.21692 |  | -86.492 |  | 0.3045 | -0.23978
0.032012 | -0.2314 |  | -91.4103 |  | 0.28923 | -0.22749
0.032031 | -0.24315 |  | -94.5258 |  | 0.27072 | -0.21271
0.032051 | -0.25387 |  | -96.1222 |  | 0.24765 | -0.19487
0.03207 | -0.26745 |  | -96.4254 |  | 0.21977 | -0.17292
0.03209 | -0.2806 |  | -94.8925 |  | 0.18911 | -0.14828
0.032109 | -0.28893 |  | -92.642 |  | 0.15497 | -0.12142
0.032129 | -0.28567 |  | -89.1302 |  | 0.11848 | -0.092896
0.032148 | -0.27036 |  | -83.6002 |  | 0.081621 | -0.063819
0.032168 | -0.25319 |  | -77.0584 |  | 0.042924 | -0.033378
0.032188 | -0.2338 |  | -69.0335 |  | 0.0019294 | -0.0011481
0.032207 | -0.20972 |  | -60.0767 |  | -0.039256 | 0.031172
0.032227 | -0.18395 |  | -50.9977 |  | -0.078595 | 0.061997
0.032246 | -0.15358 |  | -40.7279 |  | -0.11583 | 0.0912
0.032266 | -0.12173 |  | -29.6617 |  | -0.15164 | 0.11907
0.032285 | -0.089239 |  | -18.0893 |  | -0.18589 | 0.14574
0.032305 | -0.050912 |  | -5.9383 |  | -0.21756 | 0.17063
0.032324 | -0.012558 |  | 5.6989 |  | -0.24609 | 0.19283
0.032344 | 0.024392 |  | 17.1522 |  | -0.27045 | 0.21165
0.032363 | 0.061754 |  | 28.5542 |  | -0.28974 | 0.22664
0.032383 | 0.096551 |  | 39.3481 |  | -0.30529 | 0.23856
0.032402 | 0.13109 |  | 50.0397 |  | -0.31708 | 0.24764
0.032422 | 0.16307 |  | 59.7207 |  | -0.3239 | 0.253
0.032441 | 0.1897 |  | 68.0475 |  | -0.32635 | 0.25479
0.032461 | 0.21356 |  | 75.9061 |  | -0.32391 | 0.25272
0.03248 | 0.23235 |  | 82.2675 |  | -0.31561 | 0.24618
0.0325 | 0.24587 |  | 87.4273 |  | -0.30281 | 0.23613
0.03252 | 0.25698 |  | 91.9989 |  | -0.28568 | 0.22265
0.032539 | 0.26383 |  | 94.589 |  | -0.2648 | 0.20617
0.032559 | 0.26703 |  | 95.6123 |  | -0.24136 | 0.18752
0.032578 | 0.26822 |  | 95.4009 |  | -0.21217 | 0.16467
0.032598 | 0.2648 |  | 93.43 |  | -0.17852 | 0.13811
0.032617 | 0.25857 |  | 90.6346 |  | -0.14439 | 0.11075
0.032637 | 0.24994 |  | 86.5168 |  | -0.10734 | 0.081694
0.032656 | 0.23579 |  | 80.5508 |  | -0.068671 | 0.051341
0.032676 | 0.21855 |  | 73.594 |  | -0.030217 | 0.021005
0.032695 | 0.19814 |  | 65.2462 |  | 0.010261 | -0.010742
0.032715 | 0.17458 |  | 56.0299 |  | 0.050801 | -0.042745
0.032734 | 0.14973 |  | 46.3254 |  | 0.089547 | -0.073126
0.032754 | 0.12138 |  | 35.3814 |  | 0.12665 | -0.10221
0.032773 | 0.091701 |  | 24.2357 |  | 0.1616 | -0.12965
0.032793 | 0.061045 |  | 12.7627 |  | 0.19461 | -0.15529
0.032813 | 0.02808 |  | 0.56806 |  | 0.22487 | -0.17897
0.032832 | -0.0039209 |  | -11.0976 |  | 0.25109 | -0.19955
0.032852 | -0.036325 |  | -22.6532 |  | 0.2739 | -0.21719
0.032871 | -0.068815 |  | -33.9348 |  | 0.29261 | -0.23175
0.032891 | -0.099324 |  | -44.5241 |  | 0.30614 | -0.24233
0.03291 | -0.12908 |  | -54.9764 |  | 0.31603 | -0.24968
0.03293 | -0.15496 |  | -64.0609 |  | 0.32136 | -0.25358
0.032949 | -0.17702 |  | -72.1624 |  | 0.32126 | -0.25333
0.032969 | -0.19791 |  | -79.8257 |  | 0.31675 | -0.2496
0.032988 | -0.21404 |  | -85.4367 |  | 0.30689 | -0.24181
0.033008 | -0.22732 |  | -90.1903 |  | 0.29274 | -0.23024
0.033027 | -0.24069 |  | -94.2263 |  | 0.27463 | -0.21574
0.033047 | -0.25058 |  | -95.7788 |  | 0.25175 | -0.19792
0.033066 | -0.26197 |  | -96.2891 |  | 0.22557 | -0.17717
0.033086 | -0.27736 |  | -95.5888 |  | 0.19553 | -0.15334
0.033105 | -0.2864 |  | -92.9737 |  | 0.16167 | -0.12656
0.033125 | -0.28468 |  | -89.8121 |  | 0.12615 | -0.098539
0.033145 | -0.27414 |  | -84.8496 |  | 0.088821 | -0.069339
0.033164 | -0.25789 |  | -78.1319 |  | 0.049502 | -0.038487
0.033184 | -0.23934 |  | -70.785 |  | 0.009681 | -0.0070339
0.033203 | -0.21624 |  | -61.8137 |  | -0.030559 | 0.024582
0.033223 | -0.19019 |  | -52.5635 |  | -0.070697 | 0.055873
0.033242 | -0.16166 |  | -43.1296 |  | -0.10869 | 0.0856
0.033262 | -0.12713 |  | -31.8288 |  | -0.14475 | 0.11385
0.033281 | -0.093162 |  | -20.1536 |  | -0.17957 | 0.1409
0.033301 | -0.057859 |  | -8.332 |  | -0.212 | 0.1662
0.03332 | -0.019118 |  | 3.7878 |  | -0.24084 | 0.18874
0.03334 | 0.016373 |  | 14.7371 |  | -0.26572 | 0.20806
0.033359 | 0.053552 |  | 25.9143 |  | -0.28631 | 0.22416
0.033379 | 0.090691 |  | 37.4663 |  | -0.30228 | 0.23645
0.033398 | 0.12395 |  | 47.8886 |  | -0.31493 | 0.246
0.033418 | 0.15681 |  | 57.9691 |  | -0.32364 | 0.25275
0.033438 | 0.18526 |  | 66.7804 |  | -0.32631 | 0.2548
0.033457 | 0.20855 |  | 74.0895 |  | -0.32414 | 0.25309
0.033477 | 0.22874 |  | 81.1421 |  | -0.31754 | 0.24772
0.033496 | 0.24388 |  | 86.6954 |  | -0.30565 | 0.23818
0.033516 | 0.25436 |  | 91.0422 |  | -0.28975 | 0.22576
0.033535 | 0.26248 |  | 94.4121 |  | -0.27007 | 0.21019
0.033555 | 0.26675 |  | 95.4242 |  | -0.2458 | 0.19097
0.033574 | 0.26698 |  | 95.3058 |  | -0.21733 | 0.16862
0.033594 | 0.26565 |  | 94.1446 |  | -0.18534 | 0.14329
0.033613 | 0.25982 |  | 91.0945 |  | -0.15122 | 0.11623
0.033633 | 0.25074 |  | 87.234 |  | -0.11519 | 0.087919
0.033652 | 0.23904 |  | 81.8292 |  | -0.076705 | 0.057698
0.033672 | 0.22147 |  | 74.7354 |  | -0.03729 | 0.02656
0.033691 | 0.20234 |  | 66.9697 |  | 0.0030418 | -0.0051319
0.033711 | 0.18001 |  | 57.7901 |  | 0.043516 | -0.03692
0.03373 | 0.15392 |  | 47.943 |  | 0.082062 | -0.067267
0.03375 | 0.12764 |  | 37.6622 |  | 0.11978 | -0.096797
0.03377 | 0.097856 |  | 26.2165 |  | 0.15545 | -0.12488
0.033789 | 0.066951 |  | 14.7724 |  | 0.18801 | -0.1504
0.033809 | 0.03523 |  | 3.0455 |  | 0.21949 | -0.17481
0.033828 | 0.0014113 |  | -9.0502 |  | 0.24737 | -0.19671
0.033848 | -0.030587 |  | -20.4995 |  | 0.27005 | -0.21459
0.033867 | -0.062998 |  | -31.878 |  | 0.28975 | -0.22966
0.033887 | -0.094795 |  | -42.8116 |  | 0.30464 | -0.24089
0.033906 | -0.12362 |  | -52.9183 |  | 0.31425 | -0.24838
0.033926 | -0.15097 |  | -62.5944 |  | 0.32113 | -0.25359
0.033945 | -0.17397 |  | -70.9118 |  | 0.32281 | -0.25464
0.033965 | -0.19378 |  | -78.2122 |  | 0.31838 | -0.25104
0.033984 | -0.212 |  | -84.748 |  | 0.30981 | -0.24402
0.034004 | -0.22593 |  | -89.571 |  | 0.29601 | -0.23303
0.034023 | -0.23813 |  | -93.4825 |  | 0.27843 | -0.21902
0.034043 | -0.24927 |  | -95.8712 |  | 0.25779 | -0.20265
0.034063 | -0.25955 |  | -96.2034 |  | 0.23169 | -0.18222
0.034082 | -0.27401 |  | -95.8513 |  | 0.20172 | -0.1584
0.034102 | -0.28655 |  | -93.9305 |  | 0.16915 | -0.13253
0.034121 | -0.28689 |  | -90.5299 |  | 0.1335 | -0.10458
0.034141 | -0.27643 |  | -86.2073 |  | 0.096505 | -0.075484
0.03416 | -0.26091 |  | -79.5757 |  | 0.058114 | -0.045295
0.03418 | -0.2443 |  | -71.9356 |  | 0.017739 | -0.013615
0.034199 | -0.22258 |  | -64.0019 |  | -0.02284 | 0.018328
0.034219 | -0.19471 |  | -54.5929 |  | -0.062267 | 0.04933
0.034238 | -0.16623 |  | -44.9002 |  | -0.10064 | 0.07925
0.034258 | -0.13477 |  | -34.2976 |  | -0.13782 | 0.10828
0.034277 | -0.10108 |  | -22.2578 |  | -0.17263 | 0.13562
0.034297 | -0.066073 |  | -10.7281 |  | -0.20528 | 0.16099
0.034316 | -0.027657 |  | 1.0622 |  | -0.23553 | 0.18438
0.034336 | 0.010567 |  | 12.8097 |  | -0.26107 | 0.2044
0.034355 | 0.047107 |  | 23.809 |  | -0.28221 | 0.22094
0.034375 | 0.082877 |  | 35.3999 |  | -0.29997 | 0.23448
0.034395 | 0.11758 |  | 46.0435 |  | -0.31325 | 0.24464
0.034414 | 0.1501 |  | 55.6385 |  | -0.32195 | 0.25141
0.034434 | 0.17966 |  | 65.1183 |  | -0.32619 | 0.25461
0.034453 | 0.20483 |  | 72.9057 |  | -0.32529 | 0.25389
0.034473 | 0.22507 |  | 79.8534 |  | -0.31928 | 0.24908
0.034492 | 0.24175 |  | 86.0253 |  | -0.30837 | 0.2404
0.034512 | 0.25244 |  | 90.0926 |  | -0.29323 | 0.22846
0.034531 | 0.25983 |  | 93.4845 |  | -0.27428 | 0.21333
0.034551 | 0.26636 |  | 95.5655 |  | -0.25097 | 0.19503
0.03457 | 0.26748 |  | 95.5019 |  | -0.22332 | 0.17342
0.03459 | 0.26643 |  | 94.6686 |  | -0.19217 | 0.14862
0.034609 | 0.26191 |  | 91.9839 |  | -0.15846 | 0.12186
0.034629 | 0.25184 |  | 87.7907 |  | -0.12259 | 0.093664
0.034648 | 0.24145 |  | 83.0689 |  | -0.084616 | 0.063753
0.034668 | 0.22563 |  | 76.3026 |  | -0.04525 | 0.032734
0.034688 | 0.2056 |  | 68.5475 |  | -0.0055406 | 0.0014182
0.034707 | 0.18512 |  | 60.0261 |  | 0.034595 | -0.03016
0.034727 | 0.1591 |  | 49.8482 |  | 0.074403 | -0.061337
0.034746 | 0.13245 |  | 39.6802 |  | 0.11184 | -0.090895
0.034766 | 0.10504 |  | 28.8845 |  | 0.14788 | -0.11904
0.034785 | 0.072873 |  | 17.0459 |  | 0.18252 | -0.14589
0.034805 | 0.041451 |  | 5.5282 |  | 0.21352 | -0.17034
0.034824 | 0.0087948 |  | -6.4951 |  | 0.24151 | -0.19219
0.034844 | -0.025313 |  | -18.4253 |  | 0.26606 | -0.2112
0.034863 | -0.056568 |  | -29.4729 |  | 0.28586 | -0.22654
0.034883 | -0.088343 |  | -40.6513 |  | 0.30161 | -0.2386
0.034902 | -0.11867 |  | -51.036 |  | 0.31345 | -0.24776
0.034922 | -0.14486 |  | -60.45 |  | 0.3206 | -0.25326
0.034941 | -0.16949 |  | -69.3862 |  | 0.32264 | -0.25456
0.034961 | -0.1902 |  | -76.8365 |  | 0.3197 | -0.25202
0.03498 | -0.20761 |  | -83.3691 |  | 0.31172 | -0.24563
0.035 | -0.22352 |  | -88.8372 |  | 0.29922 | -0.23553
0.03502 | -0.23543 |  | -92.5491 |  | 0.2828 | -0.22245
0.035039 | -0.24656 |  | -95.4537 |  | 0.26234 | -0.20629
0.035059 | -0.25819 |  | -96.502 |  | 0.23775 | -0.18674
0.035078 | -0.27051 |  | -95.6735 |  | 0.20842 | -0.16364
0.035098 | -0.28479 |  | -94.3095 |  | 0.17605 | -0.13802
0.035117 | -0.28839 |  | -91.3671 |  | 0.14176 | -0.11096
0.035137 | -0.27746 |  | -87.014 |  | 0.10463 | -0.08197
0.035156 | -0.2642 |  | -81.245 |  | 0.066015 | -0.051487
0.035176 | -0.24788 |  | -73.5835 |  | 0.026408 | -0.020197
0.035195 | -0.22594 |  | -65.5109 |  | -0.01412 | 0.011571
0.035215 | -0.20094 |  | -56.6307 |  | -0.054059 | 0.042775
0.035234 | -0.17191 |  | -46.7909 |  | -0.092603 | 0.072913
0.035254 | -0.1422 |  | -36.6769 |  | -0.12973 | 0.10208
0.035273 | -0.10936 |  | -24.9909 |  | -0.16561 | 0.13003
0.035293 | -0.070533 |  | -12.8331 |  | -0.19904 | 0.15605
0.035312 | -0.034177 |  | -1.3824 |  | -0.22886 | 0.17939
0.035332 | 0.0012786 |  | 10.5072 |  | -0.25533 | 0.19991
0.035352 | 0.039234 |  | 21.815 |  | -0.27774 | 0.21736
0.035371 | 0.074355 |  | 32.5761 |  | -0.29561 | 0.23127
0.035391 | 0.10989 |  | 43.856 |  | -0.30999 | 0.24229
0.03541 | 0.14435 |  | 54.0698 |  | -0.32012 | 0.25013
0.03543 | 0.17353 |  | 63.1935 |  | -0.32508 | 0.25389
0.035449 | 0.2007 |  | 71.639 |  | -0.32517 | 0.2539
0.035469 | 0.22151 |  | 78.3907 |  | -0.31967 | 0.24957
0.035488 | 0.23756 |  | 84.4797 |  | -0.3099 | 0.24168
0.035508 | 0.25153 |  | 89.6774 |  | -0.2965 | 0.23099
0.035527 | 0.25918 |  | 92.9329 |  | -0.27782 | 0.21642
0.035547 | 0.2655 |  | 95.2088 |  | -0.25542 | 0.19874
0.035566 | 0.26884 |  | 95.7981 |  | -0.22898 | 0.17789
0.035586 | 0.2663 |  | 94.6274 |  | -0.19761 | 0.15312
0.035605 | 0.26294 |  | 92.5953 |  | -0.16448 | 0.12663
0.035625 | 0.25518 |  | 88.86 |  | -0.12966 | 0.099274
0.035645 | 0.24334 |  | 83.9147 |  | -0.092009 | 0.069913
0.035664 | 0.22957 |  | 77.8321 |  | -0.053004 | 0.038991
0.035684 | 0.21046 |  | 70.0915 |  | -0.012698 | 0.0071962
0.035703 | 0.18945 |  | 61.7079 |  | 0.027891 | -0.02479
0.035723 | 0.1659 |  | 52.1622 |  | 0.067186 | -0.055721
0.035742 | 0.13807 |  | 41.6315 |  | 0.10537 | -0.085501
0.035762 | 0.11031 |  | 31.062 |  | 0.14144 | -0.11385
0.035781 | 0.079675 |  | 19.4029 |  | 0.17562 | -0.14059
0.035801 | 0.046964 |  | 7.5403 |  | 0.2081 | -0.16583
0.03582 | 0.015799 |  | -3.8691 |  | 0.23676 | -0.18838
0.03584 | -0.017762 |  | -15.95 |  | 0.26187 | -0.20796
0.035859 | -0.050856 |  | -27.3795 |  | 0.28316 | -0.22434
0.035879 | -0.081611 |  | -38.2077 |  | 0.29924 | -0.23683
0.035898 | -0.11272 |  | -49.1772 |  | 0.3112 | -0.24604
0.035918 | -0.1402 |  | -58.701 |  | 0.31933 | -0.25207
0.035937 | -0.16426 |  | -67.5166 |  | 0.32281 | -0.25463
0.035957 | -0.18664 |  | -75.7084 |  | 0.32138 | -0.25339
0.035977 | -0.20438 |  | -82.0535 |  | 0.31446 | -0.24774
0.035996 | -0.21988 |  | -87.7056 |  | 0.30231 | -0.23808
0.036016 | -0.23374 |  | -92.1308 |  | 0.28651 | -0.22537
0.036035 | -0.24437 |  | -94.8055 |  | 0.26666 | -0.20968
0.036055 | -0.256 |  | -96.4518 |  | 0.24281 | -0.19088
0.036074 | -0.26922 |  | -96.0784 |  | 0.21546 | -0.16903
0.036094 | -0.28185 |  | -94.4846 |  | 0.18317 | -0.14375
0.036113 | -0.28794 |  | -92.2355 |  | 0.14814 | -0.11602
0.036133 | -0.281 |  | -88.0253 |  | 0.11211 | -0.087443
0.036152 | -0.26729 |  | -82.4934 |  | 0.074115 | -0.0579
0.036172 | -0.25062 |  | -75.4317 |  | 0.034962 | -0.027009
0.036191 | -0.22967 |  | -66.9502 |  | -0.0057312 | 0.0049649
0.036211 | -0.20611 |  | -58.4971 |  | -0.046305 | 0.036786
0.03623 | -0.17918 |  | -48.9968 |  | -0.084639 | 0.066935
0.03625 | -0.1491 |  | -38.5004 |  | -0.12237 | 0.096056
0.03627 | -0.11514 |  | -27.5542 |  | -0.15835 | 0.12426
0.036289 | -0.078333 |  | -15.3202 |  | -0.19145 | 0.15037
0.036309 | -0.041896 |  | -3.4932 |  | -0.22318 | 0.17482
0.036328 | -0.0052355 |  | 7.7569 |  | -0.25114 | 0.19654
0.036348 | 0.03163 |  | 19.5311 |  | -0.27338 | 0.21401
0.036367 | 0.067868 |  | 30.581 |  | -0.29194 | 0.22833
0.036387 | 0.103 |  | 41.4889 |  | -0.30719 | 0.23998
0.036406 | 0.13706 |  | 52.164 |  | -0.31825 | 0.24841
0.036426 | 0.16806 |  | 61.2574 |  | -0.32424 | 0.2532
0.036445 | 0.19448 |  | 69.7411 |  | -0.32502 | 0.25396
0.036465 | 0.21747 |  | 77.1966 |  | -0.32127 | 0.25066
0.036484 | 0.23479 |  | 83.1807 |  | -0.31234 | 0.2435
0.036504 | 0.24788 |  | 88.5874 |  | -0.29851 | 0.23282
0.036523 | 0.25789 |  | 92.3622 |  | -0.2812 | 0.219
0.036543 | 0.26363 |  | 94.5721 |  | -0.25966 | 0.20198
0.036562 | 0.26778 |  | 95.7102 |  | -0.23372 | 0.18155
0.036582 | 0.2673 |  | 94.8384 |  | -0.2043 | 0.15815
0.036602 | 0.26321 |  | 92.8899 |  | -0.17143 | 0.13226
0.036621 | 0.2573 |  | 89.7355 |  | -0.13606 | 0.10441
0.036641 | 0.24547 |  | 84.7589 |  | -0.098737 | 0.075053
0.03666 | 0.2318 |  | 79.1636 |  | -0.060104 | 0.0445
0.03668 | 0.21466 |  | 71.8517 |  | -0.020836 | 0.013448
0.036699 | 0.19197 |  | 62.9788 |  | 0.019715 | -0.018241
0.036719 | 0.16958 |  | 54.0657 |  | 0.059806 | -0.049862
0.036738 | 0.14371 |  | 43.7658 |  | 0.097748 | -0.079851
0.036758 | 0.11425 |  | 32.7754 |  | 0.1347 | -0.10869
0.036777 | 0.085251 |  | 21.7832 |  | 0.16952 | -0.13589
0.036797 | 0.053433 |  | 9.721 |  | 0.20144 | -0.16076
0.036816 | 0.020875 |  | -1.9246 |  | 0.23152 | -0.18416
0.036836 | -0.011155 |  | -13.4523 |  | 0.25758 | -0.20472
0.036855 | -0.044795 |  | -25.4968 |  | 0.27895 | -0.22131
0.036875 | -0.076318 |  | -36.3729 |  | 0.29658 | -0.23465
0.036895 | -0.10658 |  | -47.0644 |  | 0.30925 | -0.24452
0.036914 | -0.13575 |  | -57.2696 |  | 0.31802 | -0.25124
0.036934 | -0.15974 |  | -65.7723 |  | 0.32281 | -0.25475
0.036953 | -0.18228 |  | -74.1714 |  | 0.32182 | -0.25393
0.036973 | -0.20282 |  | -81.3975 |  | 0.31599 | -0.24902
0.036992 | -0.21768 |  | -86.7162 |  | 0.30504 | -0.24013
0.037012 | -0.23152 |  | -91.5131 |  | 0.28955 | -0.22769
0.037031 | -0.24365 |  | -94.6598 |  | 0.27109 | -0.21304
0.037051 | -0.25346 |  | -96.1999 |  | 0.2479 | -0.19508
0.03707 | -0.26627 |  | -96.6191 |  | 0.22002 | -0.17301
0.03709 | -0.27988 |  | -95.0653 |  | 0.18907 | -0.14833
0.037109 | -0.28939 |  | -92.7405 |  | 0.15497 | -0.12142
0.037129 | -0.28664 |  | -89.3456 |  | 0.11879 | -0.092982
0.037148 | -0.2696 |  | -83.6451 |  | 0.081488 | -0.063737
0.037168 | -0.25305 |  | -76.8809 |  | 0.042307 | -0.0329
0.037187 | -0.23548 |  | -69.0326 |  | 0.0016645 | -0.00092636
0.037207 | -0.20949 |  | -60.1355 |  | -0.038885 | 0.030833
0.037227 | -0.18464 |  | -51.0397 |  | -0.078107 | 0.061577
0.037246 | -0.1574 |  | -40.8607 |  | -0.11566 | 0.091
0.037266 | -0.12444 |  | -29.738 |  | -0.15178 | 0.1192
0.037285 | -0.089378 |  | -18.1396 |  | -0.18585 | 0.14579
0.037305 | -0.049351 |  | -6.0066 |  | -0.21725 | 0.17029
0.037324 | -0.011576 |  | 5.6447 |  | -0.24565 | 0.1924
0.037344 | 0.023565 |  | 17.1798 |  | -0.27008 | 0.2114
0.037363 | 0.060844 |  | 28.5969 |  | -0.28963 | 0.22654
0.037383 | 0.095836 |  | 39.0892 |  | -0.30487 | 0.23826
0.037402 | 0.13022 |  | 49.7579 |  | -0.31653 | 0.24722
0.037422 | 0.16288 |  | 59.8007 |  | -0.32371 | 0.25278
0.037441 | 0.19019 |  | 68.222 |  | -0.32577 | 0.25447
0.037461 | 0.21392 |  | 75.9743 |  | -0.32304 | 0.25221
0.03748 | 0.23245 |  | 82.2875 |  | -0.31514 | 0.24571
0.0375 | 0.24584 |  | 87.4268 |  | -0.30208 | 0.23536
0.03752 | 0.25671 |  | 91.9744 |  | -0.28504 | 0.22201
0.037539 | 0.26371 |  | 94.5297 |  | -0.26462 | 0.20587
0.037559 | 0.26749 |  | 95.6794 |  | -0.24014 | 0.18655
0.037578 | 0.26857 |  | 95.5598 |  | -0.21122 | 0.16383
0.037598 | 0.26456 |  | 93.3437 |  | -0.17847 | 0.13792
0.037617 | 0.25841 |  | 90.4976 |  | -0.14322 | 0.10998
0.037637 | 0.25008 |  | 86.4311 |  | -0.10651 | 0.081123
0.037656 | 0.23549 |  | 80.3402 |  | -0.068326 | 0.051218
0.037676 | 0.21864 |  | 73.6746 |  | -0.028948 | 0.020127
0.037695 | 0.1989 |  | 65.4046 |  | 0.011213 | -0.0117
0.037715 | 0.17396 |  | 55.7635 |  | 0.051648 | -0.043457
0.037734 | 0.14906 |  | 46.0997 |  | 0.090753 | -0.074104
0.037754 | 0.1216 |  | 35.2855 |  | 0.12751 | -0.10298
0.037773 | 0.091124 |  | 24.1563 |  | 0.16226 | -0.13017
0.037793 | 0.061128 |  | 12.8461 |  | 0.19517 | -0.15596
0.037812 | 0.027874 |  | 0.55052 |  | 0.22558 | -0.17969
0.037832 | -0.0050757 |  | -11.1262 |  | 0.25236 | -0.20052
0.037852 | -0.036742 |  | -22.6888 |  | 0.27505 | -0.21824
0.037871 | -0.070241 |  | -34.2731 |  | 0.29357 | -0.23243
0.037891 | -0.1004 |  | -44.6258 |  | 0.30719 | -0.2429
0.03791 | -0.12906 |  | -54.8873 |  | 0.31639 | -0.25001
0.03793 | -0.1559 |  | -64.2854 |  | 0.32155 | -0.25369
0.037949 | -0.17737 |  | -72.1828 |  | 0.32184 | -0.25377
0.037969 | -0.19815 |  | -79.8006 |  | 0.31747 | -0.25015
0.037988 | -0.21532 |  | -85.7597 |  | 0.30811 | -0.24247
0.038008 | -0.22832 |  | -90.3315 |  | 0.2934 | -0.23077
0.038027 | -0.24137 |  | -94.2371 |  | 0.27462 | -0.21586
0.038047 | -0.25143 |  | -95.8495 |  | 0.25239 | -0.19831
0.038066 | -0.26283 |  | -96.1952 |  | 0.22595 | -0.17753
0.038086 | -0.27818 |  | -95.529 |  | 0.19574 | -0.15366
0.038105 | -0.2883 |  | -92.9587 |  | 0.16236 | -0.12729
0.038125 | -0.28701 |  | -89.8732 |  | 0.12611 | -0.098735
0.038145 | -0.27504 |  | -85.1514 |  | 0.088777 | -0.069279
0.038164 | -0.25767 |  | -78.1132 |  | 0.050137 | -0.038852
0.038184 | -0.2376 |  | -70.5916 |  | 0.0096124 | -0.007075
0.038203 | -0.21493 |  | -61.9076 |  | -0.030576 | 0.024568
0.038223 | -0.19009 |  | -52.5504 |  | -0.069744 | 0.055324
0.038242 | -0.16076 |  | -43.0829 |  | -0.10814 | 0.08529
0.038262 | -0.12801 |  | -31.8575 |  | -0.14491 | 0.11399
0.038281 | -0.094179 |  | -20.1561 |  | -0.17958 | 0.14097
0.038301 | -0.057302 |  | -8.4327 |  | -0.21183 | 0.16614
0.03832 | -0.019111 |  | 3.7477 |  | -0.24064 | 0.18864
0.03834 | 0.016874 |  | 14.8886 |  | -0.26504 | 0.20763
0.038359 | 0.053003 |  | 26.1339 |  | -0.28527 | 0.22339
0.038379 | 0.090024 |  | 37.5506 |  | -0.30227 | 0.23629
0.038398 | 0.12441 |  | 47.7776 |  | -0.31556 | 0.24653
0.038418 | 0.15665 |  | 57.8222 |  | -0.32327 | 0.25275
0.038437 | 0.18618 |  | 66.8691 |  | -0.32582 | 0.25443
0.038457 | 0.20965 |  | 74.3785 |  | -0.32397 | 0.25279
0.038477 | 0.22931 |  | 81.301 |  | -0.31667 | 0.24714
0.038496 | 0.24423 |  | 86.6658 |  | -0.30489 | 0.23784
0.038516 | 0.25412 |  | 90.9241 |  | -0.28951 | 0.22575
0.038535 | 0.2629 |  | 94.3338 |  | -0.26964 | 0.2099
0.038555 | 0.26695 |  | 95.4302 |  | -0.24535 | 0.19078
0.038574 | 0.26769 |  | 95.4412 |  | -0.21707 | 0.16868
0.038594 | 0.26667 |  | 94.2698 |  | -0.18501 | 0.1432
0.038613 | 0.25961 |  | 91.0163 |  | -0.15068 | 0.11597
0.038633 | 0.2511 |  | 87.2782 |  | -0.11469 | 0.087618
0.038652 | 0.23967 |  | 81.9434 |  | -0.076532 | 0.057639
0.038672 | 0.2219 |  | 74.7612 |  | -0.037206 | 0.026673
0.038691 | 0.20281 |  | 67.0974 |  | 0.0030048 | -0.0052
0.038711 | 0.18021 |  | 57.856 |  | 0.043477 | -0.037083
0.03873 | 0.15455 |  | 48.0198 |  | 0.082367 | -0.067556
0.03875 | 0.1285 |  | 37.8765 |  | 0.11955 | -0.096793
0.03877 | 0.098212 |  | 26.2952 |  | 0.15495 | -0.12447
0.038789 | 0.066583 |  | 14.8197 |  | 0.18853 | -0.15055
0.038809 | 0.035039 |  | 3.147 |  | 0.21963 | -0.17488
0.038828 | 0.0014816 |  | -8.9711 |  | 0.24704 | -0.1963
0.038848 | -0.030423 |  | -20.202 |  | 0.27058 | -0.21456
0.038867 | -0.062493 |  | -31.6204 |  | 0.28935 | -0.22913
0.038887 | -0.095298 |  | -42.8638 |  | 0.30389 | -0.24028
0.038906 | -0.12393 |  | -52.8834 |  | 0.31511 | -0.2487
0.038926 | -0.15036 |  | -62.4402 |  | 0.32114 | -0.25326
0.038945 | -0.17366 |  | -70.7278 |  | 0.32167 | -0.25378
0.038965 | -0.19296 |  | -77.964 |  | 0.31813 | -0.25074
0.038984 | -0.2115 |  | -84.6701 |  | 0.3095 | -0.24356
0.039004 | -0.2258 |  | -89.4684 |  | 0.29565 | -0.23267
0.039023 | -0.23774 |  | -93.2192 |  | 0.27853 | -0.21907
0.039043 | -0.24999 |  | -95.8214 |  | 0.25714 | -0.20224
[5 empty] | 0.23107 | -0.1817
[5 empty] | 0.20145 | -0.15805
[5 empty] | 0.168 | -0.13177
[5 empty] | 0.13277 | -0.10397
[5 empty] | 0.096384 | -0.075178
[5 empty] | 0.05767 | -0.044819
[5 empty] | 0.017565 | -0.013197
[5 empty] | -0.023388 | 0.018891
[5 empty] | -0.063324 | 0.050183
[5 empty] | -0.10144 | 0.080022
[5 empty] | -0.13823 | 0.10867
[5 empty] | -0.17285 | 0.1357
[5 empty] | -0.20576 | 0.1612
[5 empty] | -0.2359 | 0.18468
[5 empty] | -0.26142 | 0.20472
[5 empty] | -0.28252 | 0.22112
[5 empty] | -0.2998 | 0.23426
[5 empty] | -0.3134 | 0.24461
[5 empty] | -0.32235 | 0.25181
[5 empty] | -0.32615 | 0.25474
[5 empty] | -0.32514 | 0.2538
[5 empty] | -0.31935 | 0.24923
[5 empty] | -0.30842 | 0.24055
[5 empty] | -0.29299 | 0.22838
[5 empty] | -0.27415 | 0.2133
[5 empty] | -0.25102 | 0.1951
[5 empty] | -0.22343 | 0.17354
[5 empty] | -0.19249 | 0.14893
[5 empty] | -0.15858 | 0.12201
[5 empty] | -0.12249 | 0.093512
[5 empty] | -0.084461 | 0.063669
[5 empty] | -0.045083 | 0.032679
[5 empty] | -0.005531 | 0.0012923
[5 empty] | 0.035186 | -0.030514
[5 empty] | 0.074979 | -0.061606
[5 empty] | 0.11187 | -0.09079
[5 empty] | 0.1483 | -0.11926
[5 empty] | 0.18268 | -0.14615
[5 empty] | 0.2134 | -0.17025
[5 empty] | 0.24175 | -0.19225
[5 empty] | 0.26599 | -0.21121
[5 empty] | 0.28578 | -0.22658
[5 empty] | 0.30197 | -0.23899
[5 empty] | 0.31352 | -0.24792
[5 empty] | 0.32057 | -0.25309
[5 empty] | 0.32261 | -0.2545
[5 empty] | 0.31894 | -0.25167
[5 empty] | 0.31153 | -0.24537