## EtaStar_Disp
η* 計算シート (変位入力版) Disp→Acc: a = -(2πf)²·d/1000
■ 入力パラメータ
サンプリング周波数 fs |  | Hz | A列全体平均から自動算出
データ点数 N |  | 点
加振周波数 f | 50 | Hz | 黄色: 加振周波数
粉体質量 m_p | 1.61 | g | 黄色: 粉体のみ(基準ジグなら 0)
容器質量 m_c | 2.1 | g | 黄色: 容器(ジグ)質量
合計質量 m_tot |  | g
角周波数 ω |  | rad/s
■ 使い方
1. 「TimeData」シート: A列=時刻[s], B列=力[N], C列=変位[mm] を貼り付け
2. 黄色セルに 加振周波数 f, 粉体質量 m_p, 容器質量 m_c を入力
3. ★ η* の行に答えが自動表示
※ 加速度は a = -(2πf)²·d/1000 でシート内部換算
■ 計算式
D(f) = Σ d[n]·exp(-j2πf·t[n]) ※d はmm単位の生DFT
X(f) = -(2πf)²·D/1000 ※加速度DFT [m/s²]
Y(f) = Σ F[n]·exp(-j2πf·t[n]) ※力DFT
η* = -2π·Im(X*·Y) / (m_tot · ¦X¦²) ※論文式(2)
■ 計算結果
項目 | 値 | 単位 | 備考
Re(D) [変位DFT, mm単位]
Im(D) [変位DFT, mm単位]
Re(Y) [力DFT]
Im(Y) [力DFT]
Re(X) [加速度DFT = -ω²·D/1000]
Im(X)
¦X¦² (加速度パワー)
Re(P_cross) = Re(X)·Re(Y)+Im(X)·Im(Y)
Im(P_cross) = Re(X)·Im(Y)-Im(X)·Re(Y)
A_disp (変位振幅) |  | mm
A_acc (加速度振幅) |  | m/s²
v_c,max (容器最大速度) |  | m/s
★ η* (Reduced Loss Factor) |  | - | 論文 式(2)
(検算) E_diss [J] |  | J
(検算) 基準KE ½·m_tot·v² [J] |  | J
(検算) E_diss / KE |  | - | η* と一致するはず

## EtaStar_Acc
η* 計算シート (加速度入力版) Acc 直接使用
■ 入力パラメータ
サンプリング周波数 fs |  | Hz | A列全体平均から自動算出
データ点数 N |  | 点
加振周波数 f | 1000 | Hz | 黄色: 加振周波数
粉体質量 m_p | 0.78 | g | 黄色: 粉体のみ(基準ジグなら 0)
容器質量 m_c | 0.88 | g | 黄色: 容器(ジグ)質量
合計質量 m_tot |  | g
角周波数 ω |  | rad/s
■ 使い方
1. 「TimeData」シート: A列=時刻[s], B列=力[N], D列=加速度[m/s²] を貼り付け
2. 黄色セルに 加振周波数 f, 粉体質量 m_p, 容器質量 m_c を入力
3. ★ η* の行に答えが自動表示
※ 加速度を直接使用(微分・変換なし)
■ 計算式
X(f) = Σ a[n]·exp(-j2πf·t[n]) ※加速度DFT [m/s²]
Y(f) = Σ F[n]·exp(-j2πf·t[n]) ※力DFT
η* = -2π·Im(X*·Y) / (m_tot · ¦X¦²) ※論文式(2)
■ 計算結果
項目 | 値 | 単位 | 備考
Re(Y) [力DFT]
Im(Y) [力DFT]
Re(X) [加速度DFT]
Im(X) [加速度DFT]
¦X¦² (加速度パワー)
Re(P_cross) = Re(X)·Re(Y)+Im(X)·Im(Y)
Im(P_cross) = Re(X)·Im(Y)-Im(X)·Re(Y)
A_acc (加速度振幅) |  | m/s²
v_c,max (容器最大速度) |  | m/s
★ η* (Reduced Loss Factor) |  | - | 論文 式(2)
(検算) E_diss [J] |  | J
(検算) 基準KE ½·m_tot·v² [J] |  | J
(検算) E_diss / KE |  | - | η* と一致するはず

## TimeData
時刻 t [s] | 力 F [N] | 変位 d [mm] ← Disp版で使う | 加速度 a [m/s²] ← Acc版で使う
0 | -0.086155 |  | -35.0066 | ← A: 時刻[s], B: 力[N] は両方で使用 | 0.29988 | -0.236
1.9531e-05 | -0.10262 |  | -39.2473 | ← C: 変位[mm] → EtaStar_Disp シート | 0.28336 | -0.22279
3.9063e-05 | -0.11942 |  | -42.2073 | ← D: 加速度[m/s²] → EtaStar_Acc シート | 0.26342 | -0.20692
5.8594e-05 | -0.13507 |  | -45.086 | ※ どちらか片方のみ埋めればOK(使う方のシートで計算) | 0.23863 | -0.18741
7.8125e-05 | -0.14443 |  | -47.3853 |  | 0.20914 | -0.16401
9.7656e-05 | -0.14874 |  | -48.4815 |  | 0.17738 | -0.1388
0.00011719 | -0.15354 |  | -49.16 |  | 0.14286 | -0.11167
0.00013672 | -0.15389 |  | -48.8328 |  | 0.10543 | -0.082425
0.00015625 | -0.15211 |  | -47.9021 |  | 0.067588 | -0.052527
0.00017578 | -0.15025 |  | -46.6503 |  | 0.028356 | -0.021652
0.00019531 | -0.14476 |  | -44.2656 |  | -0.012634 | 0.010316
0.00021484 | -0.13788 |  | -41.4474 |  | -0.05252 | 0.041699
0.00023437 | -0.12804 |  | -37.8443 |  | -0.091279 | 0.072059
0.00025391 | -0.11586 |  | -33.3751 |  | -0.12917 | 0.10154
0.00027344 | -0.1034 |  | -29.1134 |  | -0.16467 | 0.1293
0.00029297 | -0.087756 |  | -24.0503 |  | -0.19745 | 0.15492
0.0003125 | -0.070163 |  | -18.5338 |  | -0.22773 | 0.17853
0.00033203 | -0.052664 |  | -13.0679 |  | -0.25454 | 0.19949
0.00035156 | -0.033863 |  | -6.7723 |  | -0.27725 | 0.2171
0.00037109 | -0.014571 |  | -0.92872 |  | -0.29603 | 0.23143
0.00039063 | 0.0041037 |  | 4.782 |  | -0.31029 | 0.24245
0.00041016 | 0.023825 |  | 11.0261 |  | -0.31986 | 0.24993
0.00042969 | 0.042258 |  | 16.3991 |  | -0.32511 | 0.25398
0.00044922 | 0.059592 |  | 21.9325 |  | -0.32545 | 0.2543
0.00046875 | 0.077837 |  | 27.466 |  | -0.32072 | 0.25035
0.00048828 | 0.092144 |  | 31.6736 |  | -0.31145 | 0.24284
0.00050781 | 0.10525 |  | 35.9862 |  | -0.29741 | 0.23188
0.00052734 | 0.11826 |  | 39.9038 |  | -0.27917 | 0.21739
0.00054688 | 0.12642 |  | 42.714 |  | -0.25722 | 0.20008
0.00056641 | 0.13391 |  | 45.3532 |  | -0.23028 | 0.17892
0.00058594 | 0.13884 |  | 47.0287 |  | -0.19963 | 0.15465
0.00060547 | 0.13981 |  | 47.9211 |  | -0.16721 | 0.12898
0.000625 | 0.14118 |  | 48.4628 |  | -0.13183 | 0.10111
0.00064453 | 0.13974 |  | 47.8887 |  | -0.094003 | 0.071433
0.00066406 | 0.13695 |  | 46.8371 |  | -0.055219 | 0.040737
0.00068359 | 0.13358 |  | 45.0843 |  | -0.015514 | 0.0092554
0.00070312 | 0.12665 |  | 42.3094 |  | 0.024939 | -0.02229
0.00072266 | 0.11987 |  | 39.5326 |  | 0.064688 | -0.053567
0.00074219 | 0.11125 |  | 35.7686 |  | 0.10255 | -0.083583
0.00076172 | 0.099037 |  | 31.0326 |  | 0.13912 | -0.11203
0.00078125 | 0.087284 |  | 26.4548 |  | 0.17401 | -0.1393
0.00080078 | 0.073398 |  | 21.0025 |  | 0.20587 | -0.16433
0.00082031 | 0.058035 |  | 15.4459 |  | 0.23471 | -0.18674
0.00083984 | 0.043405 |  | 10.1396 |  | 0.26033 | -0.20677
0.00085938 | 0.025723 |  | 3.9017 |  | 0.28121 | -0.22304
0.00087891 | 0.0077516 |  | -1.9952 |  | 0.29746 | -0.23559
0.00089844 | -0.0092693 |  | -7.939 |  | 0.31039 | -0.2455
0.00091797 | -0.027397 |  | -14.1498 |  | 0.31851 | -0.25154
0.0009375 | -0.042202 |  | -19.2163 |  | 0.32155 | -0.25374
0.00095703 | -0.056207 |  | -24.5789 |  | 0.32042 | -0.2527
0.00097656 | -0.071475 |  | -29.8975 |  | 0.31362 | -0.24716
0.00099609 | -0.083898 |  | -34.0485 |  | 0.30184 | -0.23773
0.0010156 | -0.098075 |  | -38.3003 |  | 0.28639 | -0.22527
0.0010352 | -0.11555 |  | -41.732 |  | 0.26678 | -0.2097
0.0010547 | -0.13151 |  | -44.1788 |  | 0.2431 | -0.19112
0.0010742 | -0.14279 |  | -46.7275 |  | 0.21516 | -0.16895
0.0010938 | -0.14822 |  | -48.1993 |  | 0.18329 | -0.14375
0.0011133 | -0.15217 |  | -48.8974 |  | 0.14897 | -0.11675
0.0011328 | -0.15394 |  | -49.0106 |  | 0.11279 | -0.0883
0.0011523 | -0.15136 |  | -47.7954 |  | 0.074679 | -0.058432
0.0011719 | -0.14883 |  | -46.595 |  | 0.035341 | -0.027324
0.0011914 | -0.14564 |  | -44.72 |  | -0.0046991 | 0.0041526
0.0012109 | -0.13894 |  | -41.5928 |  | -0.045148 | 0.035578
0.0012305 | -0.12967 |  | -38.53 |  | -0.084764 | 0.066638
0.00125 | -0.11846 |  | -34.3958 |  | -0.12211 | 0.096026
0.0012695 | -0.10519 |  | -29.5935 |  | -0.15729 | 0.1236
0.0012891 | -0.090744 |  | -25.0168 |  | -0.19153 | 0.15017
0.0013086 | -0.073903 |  | -19.45 |  | -0.22271 | 0.17439
0.0013281 | -0.055103 |  | -13.877 |  | -0.24959 | 0.19548
0.0013477 | -0.037171 |  | -8.2297 |  | -0.27382 | 0.21421
0.0013672 | -0.018092 |  | -1.7698 |  | -0.2929 | 0.2291
0.0013867 | 0.0008879 |  | 3.9007 |  | -0.3071 | 0.24016
0.0014062 | 0.019247 |  | 9.5725 |  | -0.31878 | 0.24891
0.0014258 | 0.039357 |  | 15.6824 |  | -0.325 | 0.25372
0.0014453 | 0.056696 |  | 20.8187 |  | -0.32549 | 0.25412
0.0014648 | 0.073187 |  | 26.1343 |  | -0.3221 | 0.25124
0.0014844 | 0.090245 |  | 31.2849 |  | -0.31362 | 0.24445
0.0015039 | 0.10301 |  | 35.2181 |  | -0.30022 | 0.23397
0.0015234 | 0.11515 |  | 39.0447 |  | -0.28316 | 0.22039
0.001543 | 0.12552 |  | 42.1898 |  | -0.26147 | 0.20324
0.0015625 | 0.13229 |  | 44.7594 |  | -0.23577 | 0.18302
0.001582 | 0.13854 |  | 46.9642 |  | -0.20675 | 0.16006
0.0016016 | 0.14047 |  | 47.7706 |  | -0.17353 | 0.13402
0.0016211 | 0.14069 |  | 48.2802 |  | -0.1383 | 0.10613
0.0016406 | 0.14094 |  | 48.1189 |  | -0.10161 | 0.077019
0.0016602 | 0.13739 |  | 46.6899 |  | -0.062569 | 0.046403
0.0016797 | 0.13414 |  | 45.3879 |  | -0.022886 | 0.015151
0.0016992 | 0.12942 |  | 43.1172 |  | 0.017055 | -0.016294
0.0017188 | 0.12074 |  | 39.6787 |  | 0.056965 | -0.047582
0.0017383 | 0.11249 |  | 36.2745 |  | 0.095505 | -0.077909
0.0017578 | 0.10192 |  | 31.9016 |  | 0.13248 | -0.1069
0.0017773 | 0.08894 |  | 27.096 |  | 0.16744 | -0.13422
0.0017969 | 0.076539 |  | 22.3115 |  | 0.19982 | -0.15961
0.0018164 | 0.061437 |  | 16.6333 |  | 0.22973 | -0.18292
0.0018359 | 0.045293 |  | 10.9796 |  | 0.25578 | -0.20332
0.0018555 | 0.029075 |  | 5.074 |  | 0.27712 | -0.22008
0.001875 | 0.01049 |  | -1.2544 |  | 0.29485 | -0.23353
0.0018945 | -0.0065986 |  | -6.8397 |  | 0.30842 | -0.24382
0.0019141 | -0.022862 |  | -12.6352 |  | 0.31738 | -0.25085
0.0019336 | -0.039732 |  | -18.4749 |  | 0.32194 | -0.25424
0.0019531 | -0.054006 |  | -23.6456 |  | 0.32145 | -0.2535
0.0019727 | -0.068327 |  | -28.9781 |  | 0.31562 | -0.24859
0.0019922 | -0.082141 |  | -33.484 |  | 0.30463 | -0.23978
0.0020117 | -0.094765 |  | -37.2374 |  | 0.28977 | -0.22804
0.0020313 | -0.11215 |  | -41.058 |  | 0.27162 | -0.21358
0.0020508 | -0.12981 |  | -43.8112 |  | 0.24868 | -0.19542
0.0020703 | -0.14092 |  | -46.3271 |  | 0.22073 | -0.17346
0.0020898 | -0.14754 |  | -48.3145 |  | 0.18994 | -0.14896
0.0021094 | -0.15052 |  | -48.5283 |  | 0.15674 | -0.12272
0.0021289 | -0.15152 |  | -48.6546 |  | 0.12016 | -0.094303
0.0021484 | -0.15191 |  | -48.1256 |  | 0.082402 | -0.064465
0.002168 | -0.14943 |  | -46.65 |  | 0.044081 | -0.034001
0.0021875 | -0.14584 |  | -45.3546 |  | 0.0033788 | -0.0022125
0.002207 | -0.14034 |  | -42.453 |  | -0.03753 | 0.029843
0.0022266 | -0.13081 |  | -38.6947 |  | -0.076401 | 0.060404
0.0022461 | -0.12058 |  | -35.2025 |  | -0.11429 | 0.089998
0.0022656 | -0.10764 |  | -30.4167 |  | -0.15091 | 0.11856
0.0022852 | -0.092297 |  | -25.5118 |  | -0.18446 | 0.14479
0.0023047 | -0.077261 |  | -20.6428 |  | -0.21564 | 0.16924
0.0023242 | -0.058965 |  | -14.7265 |  | -0.245 | 0.192
0.0023437 | -0.039786 |  | -9.0132 |  | -0.26946 | 0.21103
0.0023633 | -0.021262 |  | -3.0212 |  | -0.28835 | 0.22591
0.0023828 | -0.00093532 |  | 3.2946 |  | -0.30432 | 0.23796
0.0024023 | 0.017942 |  | 8.8065 |  | -0.3164 | 0.24714
0.0024219 | 0.036135 |  | 14.5836 |  | -0.32337 | 0.25264
0.0024414 | 0.054788 |  | 20.1856 |  | -0.32583 | 0.25437
0.0024609 | 0.071106 |  | 25.1405 |  | -0.3231 | 0.25217
0.0024805 | 0.087358 |  | 30.3906 |  | -0.31505 | 0.24574
0.0025 | 0.10218 |  | 34.8014 |  | -0.30263 | 0.23582
0.0025195 | 0.11354 |  | 38.4468 |  | -0.28656 | 0.2231
0.0025391 | 0.12436 |  | 41.9649 |  | -0.26606 | 0.20702
0.0025586 | 0.13204 |  | 44.413 |  | -0.24078 | 0.18728
0.0025781 | 0.13695 |  | 46.4674 |  | -0.21188 | 0.16433
0.0025977 | 0.14105 |  | 48.0205 |  | -0.17973 | 0.1389
0.0026172 | 0.14122 |  | 48.3464 |  | -0.14536 | 0.1118
0.0026367 | 0.14054 |  | 48.3497 |  | -0.109 | 0.083137
0.0026563 | 0.1392 |  | 47.4401 |  | -0.07008 | 0.052576
0.0026758 | 0.13478 |  | 45.644 |  | -0.03035 | 0.021085
0.0026953 | 0.13064 |  | 43.7707 |  | 0.0096446 | -0.010415
0.0027148 | 0.12379 |  | 40.662 |  | 0.049783 | -0.041734
0.0027344 | 0.11404 |  | 36.903 |  | 0.088013 | -0.071989
0.0027539 | 0.10469 |  | 33.0474 |  | 0.12509 | -0.10114
0.0027734 | 0.092231 |  | 28.1604 |  | 0.16139 | -0.12936
0.002793 | 0.078796 |  | 23.2095 |  | 0.19413 | -0.15517
0.0028125 | 0.065212 |  | 17.96 |  | 0.22376 | -0.17827
0.002832 | 0.048375 |  | 11.8967 |  | 0.25111 | -0.19944
0.0028516 | 0.031925 |  | 6.1566 |  | 0.27379 | -0.21731
0.0028711 | 0.015093 |  | 0.21839 |  | 0.29168 | -0.23103
0.0028906 | -0.0033641 |  | -5.8988 |  | 0.30612 | -0.24198
0.0029102 | -0.019995 |  | -11.5859 |  | 0.31632 | -0.24982
0.0029297 | -0.036481 |  | -17.4448 |  | 0.32143 | -0.25349
0.0029492 | -0.052231 |  | -22.9426 |  | 0.32165 | -0.2535
0.0029688 | -0.065577 |  | -27.9162 |  | 0.31753 | -0.24997
0.0029883 | -0.07945 |  | -32.8023 |  | 0.30826 | -0.24241
0.0030078 | -0.093117 |  | -36.8377 |  | 0.29352 | -0.23095
0.0030273 | -0.10826 |  | -40.4289 |  | 0.27545 | -0.21656
0.0030469 | -0.12647 |  | -43.8129 |  | 0.2536 | -0.19928
0.0030664 | -0.13993 |  | -46.1091 |  | 0.22655 | -0.17822
0.0030859 | -0.14697 |  | -47.9502 |  | 0.19655 | -0.15442
0.0031055 | -0.15111 |  | -49.0228 |  | 0.16389 | -0.12847
0.003125 | -0.15233 |  | -48.8932 |  | 0.12773 | -0.10001
0.0031445 | -0.15289 |  | -48.5919 |  | 0.090437 | -0.070666
0.0031641 | -0.15079 |  | -47.5256 |  | 0.05152 | -0.04029
0.0031836 | -0.14632 |  | -45.6781 |  | 0.010829 | -0.0082176
0.0032031 | -0.1429 |  | -43.3716 |  | -0.028786 | 0.023295
0.0032227 | -0.13477 |  | -39.871 |  | -0.068473 | 0.05408
0.0032422 | -0.12304 |  | -36.1235 |  | -0.10731 | 0.08438
0.0032617 | -0.11189 |  | -31.975 |  | -0.14294 | 0.11258
0.0032812 | -0.097698 |  | -26.8307 |  | -0.17818 | 0.13987
0.0033008 | -0.081802 |  | -21.9136 |  | -0.21128 | 0.16575
0.0033203 | -0.064572 |  | -16.4563 |  | -0.23915 | 0.18761
0.0033398 | -0.044886 |  | -10.3187 |  | -0.26433 | 0.20678
0.0033594 | -0.026267 |  | -4.6138 |  | -0.28574 | 0.22343
0.0033789 | -0.0072383 |  | 1.5039 |  | -0.3018 | 0.23603
0.0033984 | 0.012876 |  | 7.4764 |  | -0.31497 | 0.24608
0.003418 | 0.031048 |  | 12.9835 |  | -0.32375 | 0.25288
0.0034375 | 0.049385 |  | 18.8593 |  | -0.32609 | 0.25468
0.003457 | 0.067141 |  | 24.1302 |  | -0.32403 | 0.25287
0.0034766 | 0.082712 |  | 29.107 |  | -0.31751 | 0.24757
0.0034961 | 0.097907 |  | 33.8423 |  | -0.30608 | 0.23864
0.0035156 | 0.11006 |  | 37.3614 |  | -0.29069 | 0.22652
0.0035352 | 0.12047 |  | 40.8944 |  | -0.27057 | 0.2107
0.0035547 | 0.13018 |  | 43.9958 |  | -0.2464 | 0.19172
0.0035742 | 0.13538 |  | 45.8402 |  | -0.21836 | 0.16949
0.0035938 | 0.13947 |  | 47.6403 |  | -0.18635 | 0.14423
0.0036133 | 0.1416 |  | 48.3574 |  | -0.15266 | 0.11749
0.0036328 | 0.13965 |  | 47.8969 |  | -0.11665 | 0.08898
0.0036523 | 0.13874 |  | 47.4919 |  | -0.077856 | 0.058548
0.0036719 | 0.13596 |  | 46.0383 |  | -0.038503 | 0.027413
0.0036914 | 0.13034 |  | 43.9187 |  | 0.0011976 | -0.0039374
0.0037109 | 0.12481 |  | 41.3658 |  | 0.041414 | -0.035409
0.0037305 | 0.11574 |  | 37.5334 |  | 0.080556 | -0.066122
0.00375 | 0.1055 |  | 33.6536 |  | 0.11795 | -0.095589
0.0037695 | 0.094828 |  | 29.2487 |  | 0.15387 | -0.12375
0.0037891 | 0.080735 |  | 23.9214 |  | 0.18732 | -0.14981
0.0038086 | 0.067076 |  | 18.9307 |  | 0.21815 | -0.17382
0.0038281 | 0.051879 |  | 13.1648 |  | 0.24628 | -0.19579
0.0038477 | 0.033926 |  | 6.9812 |  | 0.26949 | -0.214
0.0038672 | 0.017862 |  | 1.4055 |  | 0.28825 | -0.22833
0.0038867 | 0.00013253 |  | -4.8108 |  | 0.30391 | -0.24021
0.0039062 | -0.018199 |  | -10.7613 |  | 0.31459 | -0.24862
0.0039258 | -0.033355 |  | -16.171 |  | 0.32062 | -0.25306
0.0039453 | -0.049314 |  | -21.9944 |  | 0.32265 | -0.25442
0.0039648 | -0.063782 |  | -27.0676 |  | 0.31877 | -0.2513
0.0039844 | -0.076625 |  | -31.8443 |  | 0.30986 | -0.24395
0.0040039 | -0.091432 |  | -36.4079 |  | 0.29705 | -0.23383
0.0040234 | -0.10619 |  | -39.7153 |  | 0.27965 | -0.21999
0.004043 | -0.12343 |  | -43.0021 |  | 0.25826 | -0.20292
0.0040625 | -0.13885 |  | -45.8698 |  | 0.23276 | -0.18299
0.004082 | -0.14575 |  | -47.5193 |  | 0.20281 | -0.15942
0.0041016 | -0.15067 |  | -48.905 |  | 0.17013 | -0.13348
0.0041211 | -0.15316 |  | -49.2392 |  | 0.1351 | -0.10581
0.0041406 | -0.1525 |  | -48.5373 |  | 0.09763 | -0.076355
0.0041602 | -0.15247 |  | -47.7943 |  | 0.059709 | -0.04632
0.0041797 | -0.14902 |  | -46.1696 |  | 0.020215 | -0.015379
0.0041992 | -0.14393 |  | -43.8224 |  | -0.021223 | 0.016901
0.0042188 | -0.13687 |  | -40.8352 |  | -0.060945 | 0.048276
0.0042383 | -0.12529 |  | -36.7801 |  | -0.099325 | 0.078221
0.0042578 | -0.11396 |  | -32.683 |  | -0.13663 | 0.10731
0.0042773 | -0.1007 |  | -27.9752 |  | -0.17126 | 0.13441
0.0042969 | -0.084104 |  | -22.7256 |  | -0.20392 | 0.15976
0.0043164 | -0.067682 |  | -17.7253 |  | -0.23362 | 0.18308
0.0043359 | -0.048868 |  | -11.68 |  | -0.25965 | 0.20324
0.0043555 | -0.02883 |  | -5.569 |  | -0.28175 | 0.22032
0.004375 | -0.010639 |  | 0.03197 |  | -0.29862 | 0.23348
0.0043945 | 0.0090828 |  | 6.3582 |  | -0.31202 | 0.24361
0.0044141 | 0.028196 |  | 12.1295 |  | -0.32197 | 0.25135
0.0044336 | 0.045395 |  | 17.4638 |  | -0.32538 | 0.25421
0.0044531 | 0.063866 |  | 23.1925 |  | -0.32434 | 0.25325
0.0044727 | 0.08002 |  | 28.0352 |  | -0.31985 | 0.24945
0.0044922 | 0.09444 |  | 32.6493 |  | -0.30828 | 0.24049
0.0045117 | 0.10882 |  | 37.0537 |  | -0.29267 | 0.22829
0.0045312 | 0.11901 |  | 40.1554 |  | -0.27481 | 0.21394
0.0045508 | 0.12792 |  | 43.2402 |  | -0.25113 | 0.19534
0.0045703 | 0.13539 |  | 45.6703 |  | -0.22403 | 0.17391
0.0045898 | 0.13829 |  | 46.9725 |  | -0.19388 | 0.15001
0.0046094 | 0.14103 |  | 48.3083 |  | -0.15926 | 0.12277
0.0046289 | 0.14126 |  | 48.2737 |  | -0.12347 | 0.094209
0.0046484 | 0.13838 |  | 47.3509 |  | -0.085788 | 0.064514
0.004668 | 0.13682 |  | 46.4575 |  | -0.046003 | 0.033332
0.0046875 | 0.13231 |  | 44.3027 |  | -0.0067036 | 0.0022932
0.004707 | 0.12548 |  | 41.6617 |  | 0.033416 | -0.029013
0.0047266 | 0.11829 |  | 38.4719 |  | 0.073421 | -0.060536
0.0047461 | 0.1078 |  | 34.2918 |  | 0.11102 | -0.090295
0.0047656 | 0.096759 |  | 30.1128 |  | 0.14744 | -0.1186
0.0047852 | 0.084197 |  | 25.0647 |  | 0.18154 | -0.14529
0.0048047 | 0.069025 |  | 19.5158 |  | 0.21244 | -0.16949
0.0048242 | 0.054748 |  | 14.3247 |  | 0.24142 | -0.192
0.0048437 | 0.038039 |  | 8.1689 |  | 0.2658 | -0.21113
0.0048633 | 0.019926 |  | 2.0399 |  | 0.28506 | -0.22603
0.0048828 | 0.0037102 |  | -3.5039 |  | 0.30178 | -0.23855
0.0049023 | -0.014422 |  | -9.7648 |  | 0.3136 | -0.24778
0.0049219 | -0.031366 |  | -15.4703 |  | 0.32006 | -0.25298
0.0049414 | -0.045659 |  | -20.7903 |  | 0.32274 | -0.25462
0.0049609 | -0.061279 |  | -26.4666 |  | 0.32022 | -0.25231
0.0049805 | -0.074852 |  | -31.1325 |  | 0.31263 | -0.24623
0.005 | -0.087793 |  | -35.5608 |  | 0.30014 | -0.23631
0.0050195 | -0.10363 |  | -39.5944 |  | 0.2835 | -0.22306
0.0050391 | -0.12017 |  | -42.4259 |  | 0.26368 | -0.2072
0.0050586 | -0.13651 |  | -45.4738 |  | 0.23876 | -0.18764
0.0050781 | -0.1465 |  | -47.7614 |  | 0.2095 | -0.16453
0.0050977 | -0.15001 |  | -48.6702 |  | 0.17782 | -0.13922
0.0051172 | -0.15368 |  | -49.4703 |  | 0.14283 | -0.11173
0.0051367 | -0.15392 |  | -49.0555 |  | 0.10562 | -0.082589
0.0051563 | -0.15186 |  | -47.7901 |  | 0.067974 | -0.052842
0.0051758 | -0.15014 |  | -46.7517 |  | 0.028766 | -0.022061
0.0051953 | -0.14587 |  | -44.6455 |  | -0.012158 | 0.010018
0.0052148 | -0.13914 |  | -41.735 |  | -0.052443 | 0.041704
0.0052344 | -0.12813 |  | -37.9985 |  | -0.091095 | 0.072023
0.0052539 | -0.11564 |  | -33.3851 |  | -0.12873 | 0.10139
0.0052734 | -0.10371 |  | -29.053 |  | -0.16445 | 0.12916
0.005293 | -0.088749 |  | -24.0274 |  | -0.19711 | 0.15458
0.0053125 | -0.072063 |  | -18.7332 |  | -0.22727 | 0.17803
0.005332 | -0.053922 |  | -13.4815 |  | -0.25449 | 0.19924
0.0053516 | -0.033713 |  | -6.9297 |  | -0.27707 | 0.21705
0.0053711 | -0.013824 |  | -0.81822 |  | -0.29544 | 0.23116
0.0053906 | 0.004793 |  | 4.8305 |  | -0.31002 | 0.2421
0.0054102 | 0.02415 |  | 11.081 |  | -0.31982 | 0.24974
0.0054297 | 0.042499 |  | 16.3501 |  | -0.32477 | 0.25357
0.0054492 | 0.058809 |  | 21.6341 |  | -0.32501 | 0.25372
0.0054687 | 0.076876 |  | 27.2522 |  | -0.32024 | 0.25
0.0054883 | 0.092253 |  | 31.675 |  | -0.31076 | 0.24241
0.0055078 | 0.10512 |  | 36.1114 |  | -0.29697 | 0.23153
0.0055273 | 0.11826 |  | 39.9762 |  | -0.27848 | 0.21708
0.0055469 | 0.12601 |  | 42.4296 |  | -0.25587 | 0.19917
0.0055664 | 0.13292 |  | 45.0782 |  | -0.22945 | 0.17821
0.0055859 | 0.13899 |  | 46.995 |  | -0.19902 | 0.15431
0.0056055 | 0.13997 |  | 47.8565 |  | -0.16602 | 0.12822
0.005625 | 0.14142 |  | 48.5275 |  | -0.13096 | 0.10043
0.0056445 | 0.14019 |  | 47.8616 |  | -0.093364 | 0.070888
0.0056641 | 0.13618 |  | 46.5077 |  | -0.054021 | 0.039838
0.0056836 | 0.13308 |  | 44.9216 |  | -0.014155 | 0.0082389
0.0057031 | 0.12659 |  | 42.2129 |  | 0.02603 | -0.023347
0.0057227 | 0.11919 |  | 39.2178 |  | 0.065858 | -0.054496
0.0057422 | 0.11067 |  | 35.5353 |  | 0.10356 | -0.084098
0.0057617 | 0.098471 |  | 30.9243 |  | 0.13992 | -0.11257
0.0057812 | 0.086716 |  | 26.3066 |  | 0.17501 | -0.14009
0.0058008 | 0.072801 |  | 20.8556 |  | 0.2065 | -0.16492
0.0058203 | 0.056779 |  | 15.1614 |  | 0.23528 | -0.18724
0.0058398 | 0.042164 |  | 9.8075 |  | 0.26124 | -0.20737
0.0058594 | 0.024791 |  | 3.6075 |  | 0.2818 | -0.22347
0.0058789 | 0.0065182 |  | -2.3927 |  | 0.29839 | -0.23605
0.0058984 | -0.010032 |  | -8.1244 |  | 0.31154 | -0.24609
0.005918 | -0.027955 |  | -14.3572 |  | 0.31907 | -0.2519
0.0059375 | -0.043513 |  | -19.666 |  | 0.32216 | -0.25404
0.005957 | -0.057111 |  | -24.8447 |  | 0.32109 | -0.25309
0.0059766 | -0.072256 |  | -30.2195 |  | 0.31446 | -0.24766
0.0059961 | -0.085004 |  | -34.3679 |  | 0.30292 | -0.23842
0.0060156 | -0.098979 |  | -38.4085 |  | 0.28729 | -0.226
0.0060352 | -0.11715 |  | -41.9942 |  | 0.26754 | -0.21032
0.0060547 | -0.13276 |  | -44.4878 |  | 0.24332 | -0.1914
0.0060742 | -0.14314 |  | -47.0467 |  | 0.21523 | -0.16912
0.0060938 | -0.14915 |  | -48.5286 |  | 0.18394 | -0.14422
0.0061133 | -0.15273 |  | -48.9562 |  | 0.14976 | -0.11736
0.0061328 | -0.154 |  | -49.1036 |  | 0.11355 | -0.088808
0.0061523 | -0.15216 |  | -48.0239 |  | 0.075384 | -0.058657
0.0061719 | -0.14959 |  | -46.6846 |  | 0.035714 | -0.027406
0.0061914 | -0.14606 |  | -44.9384 |  | -0.0045874 | 0.0041979
0.0062109 | -0.13916 |  | -41.9571 |  | -0.044603 | 0.035562
0.0062305 | -0.12993 |  | -38.7358 |  | -0.083566 | 0.06608
0.00625 | -0.11941 |  | -34.4518 |  | -0.12122 | 0.095609
0.0062695 | -0.10646 |  | -29.5628 |  | -0.1573 | 0.1237
0.0062891 | -0.091796 |  | -25.043 |  | -0.19121 | 0.14993
0.0063086 | -0.075041 |  | -19.5683 |  | -0.2216 | 0.17374
0.0063281 | -0.056107 |  | -14.0151 |  | -0.2489 | 0.19492
0.0063477 | -0.037428 |  | -8.3794 |  | -0.27291 | 0.21348
0.0063672 | -0.017688 |  | -1.7695 |  | -0.2918 | 0.22814
0.0063867 | 0.0017959 |  | 4.02 |  | -0.30666 | 0.23949
0.0064062 | 0.019732 |  | 9.6445 |  | -0.31794 | 0.24836
0.0064258 | 0.038828 |  | 15.6413 |  | -0.32429 | 0.25328
0.0064453 | 0.056082 |  | 20.6414 |  | -0.32513 | 0.25388
0.0064648 | 0.072636 |  | 26.0353 |  | -0.32081 | 0.25051
0.0064844 | 0.09 |  | 31.3013 |  | -0.3124 | 0.24361
0.0065039 | 0.10327 |  | 35.2135 |  | -0.29934 | 0.23343
0.0065234 | 0.11514 |  | 39.165 |  | -0.28156 | 0.2196
0.006543 | 0.12538 |  | 42.2337 |  | -0.26065 | 0.20279
0.0065625 | 0.13156 |  | 44.4813 |  | -0.23524 | 0.18271
0.006582 | 0.13773 |  | 46.8859 |  | -0.20485 | 0.15881
0.0066016 | 0.14068 |  | 47.9576 |  | -0.17243 | 0.13292
0.0066211 | 0.14044 |  | 48.3241 |  | -0.13795 | 0.10568
0.0066406 | 0.14035 |  | 48.1853 |  | -0.10044 | 0.076259
0.0066602 | 0.13694 |  | 46.7329 |  | -0.061583 | 0.045644
0.0066797 | 0.13333 |  | 45.3205 |  | -0.021948 | 0.014441
0.0066992 | 0.12921 |  | 43.1319 |  | 0.018275 | -0.017387
0.0067187 | 0.12062 |  | 39.6738 |  | 0.05805 | -0.048477
0.0067383 | 0.11241 |  | 36.3619 |  | 0.09654 | -0.078479
0.0067578 | 0.1022 |  | 32.0287 |  | 0.13307 | -0.10742
0.0067773 | 0.088411 |  | 26.9108 |  | 0.1682 | -0.13478
0.0067969 | 0.075983 |  | 22.1262 |  | 0.20111 | -0.16034
0.0068164 | 0.061209 |  | 16.464 |  | 0.23016 | -0.18315
0.0068359 | 0.044643 |  | 10.7574 |  | 0.2563 | -0.2035
0.0068555 | 0.028938 |  | 5.1679 |  | 0.27865 | -0.22109
0.006875 | 0.010402 |  | -1.348 |  | 0.29553 | -0.23416
0.0068945 | -0.0073636 |  | -7.2219 |  | 0.30856 | -0.24393
0.0069141 | -0.023587 |  | -12.9019 |  | 0.31806 | -0.25115
0.0069336 | -0.040824 |  | -18.8805 |  | 0.32243 | -0.25458
0.0069531 | -0.054661 |  | -23.8065 |  | 0.3215 | -0.25384
0.0069727 | -0.068079 |  | -28.9778 |  | 0.31574 | -0.24879
0.0069922 | -0.083042 |  | -33.9831 |  | 0.30529 | -0.24017
0.0070117 | -0.096092 |  | -37.6996 |  | 0.29033 | -0.22853
0.0070313 | -0.11259 |  | -41.3578 |  | 0.27117 | -0.21349
0.0070508 | -0.13026 |  | -44.16 |  | 0.24864 | -0.19557
0.0070703 | -0.14105 |  | -46.4649 |  | 0.22169 | -0.1741
0.0070898 | -0.14817 |  | -48.6051 |  | 0.18948 | -0.14882
0.0071094 | -0.15226 |  | -48.9728 |  | 0.15594 | -0.12229
0.0071289 | -0.15305 |  | -49.0464 |  | 0.12098 | -0.094606
0.0071484 | -0.15413 |  | -48.6721 |  | 0.082177 | -0.064419
0.007168 | -0.15105 |  | -46.942 |  | 0.042979 | -0.033492
0.0071875 | -0.14607 |  | -45.5003 |  | 0.0033979 | -0.0021979
0.007207 | -0.14219 |  | -42.9607 |  | -0.03755 | 0.029795
0.0072266 | -0.13208 |  | -39.0744 |  | -0.076683 | 0.06055
0.0072461 | -0.12137 |  | -35.4386 |  | -0.11441 | 0.090079
0.0072656 | -0.11021 |  | -30.9009 |  | -0.151 | 0.11858
0.0072852 | -0.093098 |  | -25.9382 |  | -0.18496 | 0.14511
0.0073047 | -0.077759 |  | -21.0077 |  | -0.21714 | 0.17007
0.0073242 | -0.060371 |  | -15.0615 |  | -0.2455 | 0.19221
0.0073437 | -0.040087 |  | -9.2557 |  | -0.26885 | 0.21059
0.0073633 | -0.022309 |  | -3.4931 |  | -0.28915 | 0.22608
0.0073828 | -0.0022736 |  | 2.7868 |  | -0.30533 | 0.2384
0.0074023 | 0.016724 |  | 8.4061 |  | -0.31718 | 0.24773
0.0074219 | 0.034772 |  | 14.185 |  | -0.3245 | 0.25343
0.0074414 | 0.054305 |  | 20.0471 |  | -0.32625 | 0.25474
0.0074609 | 0.070591 |  | 24.9962 |  | -0.32363 | 0.2525
0.0074805 | 0.086521 |  | 30.091 |  | -0.31556 | 0.2461
0.0075 | 0.10136 |  | 34.6343 |  | -0.30287 | 0.2361
0.0075195 | 0.11263 |  | 38.2185 |  | -0.28727 | 0.22361
0.0075391 | 0.12352 |  | 41.7411 |  | -0.26653 | 0.20747
0.0075586 | 0.13129 |  | 44.2306 |  | -0.2412 | 0.18759
0.0075781 | 0.13637 |  | 46.2092 |  | -0.21247 | 0.16467
0.0075977 | 0.14101 |  | 48.0515 |  | -0.1798 | 0.13879
0.0076172 | 0.14139 |  | 48.3331 |  | -0.14512 | 0.11134
0.0076367 | 0.14015 |  | 48.0774 |  | -0.10929 | 0.083134
0.0076562 | 0.139 |  | 47.2918 |  | -0.070905 | 0.052975
0.0076758 | 0.13447 |  | 45.3532 |  | -0.030903 | 0.021329
0.0076953 | 0.12997 |  | 43.5905 |  | 0.0096489 | -0.010577
0.0077148 | 0.124 |  | 40.7653 |  | 0.049913 | -0.042096
0.0077344 | 0.11383 |  | 36.7319 |  | 0.088221 | -0.072186
0.0077539 | 0.10398 |  | 32.8975 |  | 0.12513 | -0.10111
0.0077734 | 0.091906 |  | 28.0671 |  | 0.16031 | -0.12866
0.007793 | 0.077651 |  | 22.9251 |  | 0.19336 | -0.15446
0.0078125 | 0.064291 |  | 17.8642 |  | 0.22448 | -0.17867
0.007832 | 0.047885 |  | 11.7916 |  | 0.25134 | -0.1998
0.0078516 | 0.030878 |  | 5.9165 |  | 0.27345 | -0.21712
0.0078711 | 0.014367 |  | 0.03357 |  | 0.2917 | -0.23099
0.0078906 | -0.0041224 |  | -6.177 |  | 0.30581 | -0.2418
0.0079102 | -0.020588 |  | -11.7466 |  | 0.31605 | -0.24982
0.0079297 | -0.03667 |  | -17.6012 |  | 0.32147 | -0.25393
0.0079492 | -0.053054 |  | -23.3218 |  | 0.32171 | -0.25392
0.0079688 | -0.066025 |  | -28.1004 |  | 0.31758 | -0.25029
0.0079883 | -0.079766 |  | -33.0112 |  | 0.30727 | -0.24207
0.0080078 | -0.094389 |  | -37.2423 |  | 0.29247 | -0.23022
0.0080273 | -0.10941 |  | -40.5556 |  | 0.27593 | -0.21669
0.0080469 | -0.12815 |  | -43.9278 |  | 0.25378 | -0.19944
0.0080664 | -0.1415 |  | -46.3844 |  | 0.22626 | -0.17788
0.0080859 | -0.14699 |  | -48.1158 |  | 0.1967 | -0.15414
0.0081055 | -0.153 |  | -49.2616 |  | 0.16329 | -0.1278
0.008125 | -0.15468 |  | -49.2072 |  | 0.12704 | -0.099471
0.0081445 | -0.15277 |  | -48.8527 |  | 0.090067 | -0.070413
0.0081641 | -0.15203 |  | -47.673 |  | 0.051301 | -0.039908
0.0081836 | -0.1478 |  | -45.7154 |  | 0.011116 | -0.0083231
0.0082031 | -0.14346 |  | -43.6935 |  | -0.029625 | 0.023574
0.0082227 | -0.13589 |  | -40.3185 |  | -0.069456 | 0.054779
0.0082422 | -0.12279 |  | -36.1908 |  | -0.10715 | 0.084464
0.0082617 | -0.11196 |  | -32.0121 |  | -0.14387 | 0.11315
0.0082813 | -0.098173 |  | -26.9421 |  | -0.17864 | 0.14018
0.0083008 | -0.081418 |  | -21.8873 |  | -0.21011 | 0.16485
0.0083203 | -0.065067 |  | -16.7414 |  | -0.23975 | 0.18785
0.0083398 | -0.045569 |  | -10.6584 |  | -0.26549 | 0.20789
0.0083594 | -0.026535 |  | -4.6029 |  | -0.2855 | 0.22365
0.0083789 | -0.0071148 |  | 1.5412 |  | -0.30219 | 0.23631
0.0083984 | 0.013207 |  | 7.5834 |  | -0.31494 | 0.24603
0.008418 | 0.030479 |  | 12.826 |  | -0.32292 | 0.25229
0.0084375 | 0.048612 |  | 18.5376 |  | -0.32625 | 0.25485
0.008457 | 0.067141 |  | 24.2027 |  | -0.3241 | 0.25319
0.0084766 | 0.082608 |  | 28.9585 |  | -0.31783 | 0.24803
0.0084961 | 0.097896 |  | 33.7803 |  | -0.30644 | 0.239
0.0085156 | 0.11099 |  | 37.6808 |  | -0.28974 | 0.22586
0.0085352 | 0.12042 |  | 40.6992 |  | -0.27067 | 0.21062
0.0085547 | 0.12971 |  | 43.8465 |  | -0.24685 | 0.19207
0.0085742 | 0.13621 |  | 46.0147 |  | -0.21766 | 0.16913
0.0085938 | 0.13946 |  | 47.5478 |  | -0.18685 | 0.1444
0.0086133 | 0.14147 |  | 48.4402 |  | -0.15293 | 0.11767
0.0086328 | 0.14041 |  | 48.1247 |  | -0.11587 | 0.08858
0.0086523 | 0.1388 |  | 47.6048 |  | -0.078088 | 0.058691
0.0086719 | 0.13613 |  | 46.1658 |  | -0.03855 | 0.027529
0.0086914 | 0.13035 |  | 43.8364 |  | 0.0018343 | -0.0043221
0.0087109 | 0.12459 |  | 41.4277 |  | 0.041869 | -0.035652
0.0087305 | 0.1162 |  | 37.8292 |  | 0.081172 | -0.06638
0.00875 | 0.10519 |  | 33.6568 |  | 0.11829 | -0.095746
0.0087695 | 0.094514 |  | 29.3249 |  | 0.15404 | -0.1237
0.0087891 | 0.080894 |  | 24.0496 |  | 0.18813 | -0.15019
0.0088086 | 0.066661 |  | 18.8523 |  | 0.21863 | -0.17419
0.0088281 | 0.052391 |  | 13.4101 |  | 0.24606 | -0.19563
0.0088477 | 0.034847 |  | 7.2407 |  | 0.27013 | -0.21428
0.0088672 | 0.017851 |  | 1.4261 |  | 0.28919 | -0.22904
0.0088867 | 0.00050708 |  | -4.699 |  | 0.30391 | -0.2403
0.0089062 | -0.017808 |  | -10.7688 |  | 0.31488 | -0.24868
0.0089258 | -0.032943 |  | -16.003 |  | 0.32107 | -0.25333
0.0089453 | -0.048399 |  | -21.722 |  | 0.32254 | -0.25425
0.0089648 | -0.063855 |  | -27.1574 |  | 0.31903 | -0.25137
0.0089844 | -0.076515 |  | -31.7455 |  | 0.31003 | -0.24411
0.0090039 | -0.090424 |  | -36.2847 |  | 0.29665 | -0.2334
0.0090234 | -0.10557 |  | -39.8391 |  | 0.27942 | -0.21969
0.009043 | -0.12267 |  | -42.8466 |  | 0.25835 | -0.20295
0.0090625 | -0.13889 |  | -45.7781 |  | 0.23298 | -0.18299
0.009082 | -0.14586 |  | -47.6026 |  | 0.20306 | -0.15941
0.0091016 | -0.15005 |  | -48.741 |  | 0.17005 | -0.13319
0.0091211 | -0.15454 |  | -49.112 |  | 0.13495 | -0.10544
0.0091406 | -0.15308 |  | -48.5367 |  | 0.097989 | -0.076514
0.0091602 | -0.15066 |  | -47.7673 |  | 0.059349 | -0.046302
0.0091797 | -0.14741 |  | -46.15 |  | 0.019619 | -0.01505
0.0091992 | -0.14248 |  | -43.6644 |  | -0.020414 | 0.016523
0.0092187 | -0.13663 |  | -40.808 |  | -0.061053 | 0.048254
0.0092383 | -0.12519 |  | -36.8844 |  | -0.10043 | 0.078944
0.0092578 | -0.11363 |  | -32.6414 |  | -0.13636 | 0.10731
0.0092773 | -0.10079 |  | -28.1928 |  | -0.17092 | 0.13423
0.0092969 | -0.083071 |  | -22.6675 |  | -0.20421 | 0.15999
0.0093164 | -0.067152 |  | -17.3353 |  | -0.23378 | 0.18327
0.0093359 | -0.050017 |  | -11.7995 |  | -0.25987 | 0.20356
0.0093555 | -0.030225 |  | -5.5578 |  | -0.28193 | 0.22065
0.009375 | -0.011327 |  | 0.1081 |  | -0.29918 | 0.23399
0.0093945 | 0.008515 |  | 6.1837 |  | -0.31232 | 0.24406
0.0094141 | 0.028085 |  | 12.239 |  | -0.32101 | 0.25091
0.0094336 | 0.045713 |  | 17.4015 |  | -0.3256 | 0.25421
0.0094531 | 0.063562 |  | 23.0967 |  | -0.32543 | 0.25403
0.0094727 | 0.080465 |  | 28.1607 |  | -0.31905 | 0.24927
0.0094922 | 0.094576 |  | 32.4189 |  | -0.30846 | 0.24056
0.0095117 | 0.10842 |  | 36.9912 |  | -0.29386 | 0.22887
0.0095312 | 0.11952 |  | 40.2927 |  | -0.27404 | 0.21339
0.0095508 | 0.1273 |  | 43.0577 |  | -0.25101 | 0.19511
0.0095703 | 0.13514 |  | 45.748 |  | -0.22447 | 0.17418
0.0095898 | 0.13882 |  | 47.0009 |  | -0.19351 | 0.14965
0.0096094 | 0.14031 |  | 48.0503 |  | -0.15969 | 0.12288
0.0096289 | 0.14144 |  | 48.3638 |  | -0.12339 | 0.094522
0.0096484 | 0.13864 |  | 47.383 |  | -0.085292 | 0.064419
0.009668 | 0.13618 |  | 46.3359 |  | -0.045961 | 0.033391
0.0096875 | 0.13197 |  | 44.1959 |  | -0.0060221 | 0.0020646
0.009707 | 0.12461 |  | 41.4565 |  | 0.033034 | -0.028839
0.0097266 | 0.11812 |  | 38.631 |  | 0.072577 | -0.05967
0.0097461 | 0.10792 |  | 34.3803 |  | 0.11166 | -0.090444
0.0097656 | 0.095771 |  | 29.8262 |  | 0.14716 | -0.11868
0.0097852 | 0.084106 |  | 25.1786 |  | 0.18112 | -0.14474
0.0098047 | 0.069125 |  | 19.6179 |  | 0.2129 | -0.16973
0.0098242 | 0.05428 |  | 14.2117 |  | 0.2404 | -0.19152
0.0098438 | 0.039042 |  | 8.5873 |  | 0.26526 | -0.21063
0.0098633 | 0.020736 |  | 2.3377 |  | 0.28557 | -0.22664
0.0098828 | 0.0032056 |  | -3.6404 |  | 0.30084 | -0.23813
0.0099023 | -0.013996 |  | -9.6494 |  | 0.31299 | -0.24729
0.0099219 | -0.030778 |  | -15.3155 |  | 0.32012 | -0.25306
0.0099414 | -0.045534 |  | -20.5626 |  | 0.32226 | -0.25424
0.0099609 | -0.060758 |  | -26.1931 |  | 0.31979 | -0.25209
0.0099805 | -0.074712 |  | -31.0761 |  | 0.31155 | -0.24549
0.01 | -0.087313 |  | -35.3173 |  | 0.29953 | -0.23556
0.01002 | -0.10283 |  | -39.3982 |  | 0.28398 | -0.22326
0.010039 | -0.11967 |  | -42.2445 |  | 0.263 | -0.20673
0.010059 | -0.13487 |  | -44.963 |  | 0.23786 | -0.18678
0.010078 | -0.14472 |  | -47.5808 |  | 0.20897 | -0.16405
0.010098 | -0.14935 |  | -48.639 |  | 0.17646 | -0.13842
0.010117 | -0.15401 |  | -49.0768 |  | 0.14226 | -0.11157
0.010137 | -0.15479 |  | -48.8051 |  | 0.10577 | -0.083045
0.010156 | -0.15125 |  | -47.6574 |  | 0.067103 | -0.052483
0.010176 | -0.14895 |  | -46.5535 |  | 0.027467 | -0.021313
0.010195 | -0.14509 |  | -44.3324 |  | -0.013611 | 0.01083
0.010215 | -0.13771 |  | -41.1802 |  | -0.053742 | 0.042491
0.010234 | -0.12766 |  | -37.8379 |  | -0.091994 | 0.072395
0.010254 | -0.11593 |  | -33.3654 |  | -0.12919 | 0.10162
0.010273 | -0.10332 |  | -28.7086 |  | -0.16408 | 0.12905
0.010293 | -0.088105 |  | -23.9919 |  | -0.19782 | 0.15505
0.010313 | -0.070464 |  | -18.3998 |  | -0.22896 | 0.17941
0.010332 | -0.052261 |  | -12.8287 |  | -0.25506 | 0.19976
0.010352 | -0.033619 |  | -6.8959 |  | -0.27774 | 0.2172
0.010371 | -0.013843 |  | -0.64719 |  | -0.29596 | 0.23143
0.010391 | 0.0057101 |  | 5.1658 |  | -0.30947 | 0.24172
0.01041 | 0.024203 |  | 11.0283 |  | -0.32011 | 0.24986
0.01043 | 0.042359 |  | 16.4796 |  | -0.32556 | 0.25411
0.010449 | 0.059806 |  | 21.7971 |  | -0.32543 | 0.25397
0.010469 | 0.07711 |  | 27.3183 |  | -0.32114 | 0.25059
0.010488 | 0.092673 |  | 31.9335 |  | -0.31075 | 0.24224
0.010508 | 0.10582 |  | 36.1317 |  | -0.29639 | 0.23069
0.010527 | 0.11786 |  | 39.8436 |  | -0.27929 | 0.21724
0.010547 | 0.1263 |  | 42.4915 |  | -0.2565 | 0.19955
0.010566 | 0.13336 |  | 45.2109 |  | -0.23008 | 0.17874
0.010586 | 0.13929 |  | 47.2335 |  | -0.20028 | 0.15514
0.010605 | 0.14044 |  | 48.0247 |  | -0.16614 | 0.12817
0.010625 | 0.14095 |  | 48.5515 |  | -0.13067 | 0.10017
0.010645 | 0.13966 |  | 47.7715 |  | -0.09366 | 0.070885
0.010664 | 0.13553 |  | 46.3071 |  | -0.05466 | 0.040118
0.010684 | 0.13308 |  | 45.0719 |  | -0.014816 | 0.0089375
0.010703 | 0.12751 |  | 42.4396 |  | 0.025861 | -0.02314
0.010723 | 0.11885 |  | 39.0891 |  | 0.065346 | -0.054283
0.010742 | 0.11059 |  | 35.4806 |  | 0.10314 | -0.08391
0.010762 | 0.098803 |  | 30.7421 |  | 0.14016 | -0.11292
0.010781 | 0.086139 |  | 26.0998 |  | 0.17427 | -0.13962
0.010801 | 0.073578 |  | 21.16 |  | 0.20555 | -0.16429
0.01082 | 0.057568 |  | 15.275 |  | 0.23518 | -0.18725
0.01084 | 0.04159 |  | 9.623 |  | 0.26055 | -0.20678
0.010859 | 0.025015 |  | 3.6402 |  | 0.28116 | -0.223
0.010879 | 0.0065892 |  | -2.5084 |  | 0.29812 | -0.23599
0.010898 | -0.0099842 |  | -8.1491 |  | 0.3105 | -0.24547
0.010918 | -0.026901 |  | -14.0909 |  | 0.31859 | -0.2517
0.010937 | -0.04354 |  | -19.7374 |  | 0.32196 | -0.25386
0.010957 | -0.057465 |  | -24.991 |  | 0.32003 | -0.25218
0.010977 | -0.071824 |  | -30.2211 |  | 0.3137 | -0.2471
0.010996 | -0.084971 |  | -34.4725 |  | 0.30213 | -0.23785
0.011016 | -0.098036 |  | -38.3131 |  | 0.28634 | -0.22531
0.011035 | -0.11557 |  | -41.8231 |  | 0.26704 | -0.20992
0.011055 | -0.13269 |  | -44.472 |  | 0.24262 | -0.19077
0.011074 | -0.1435 |  | -47.1285 |  | 0.2146 | -0.16864
0.011094 | -0.14831 |  | -48.6247 |  | 0.18337 | -0.14388
0.011113 | -0.15172 |  | -48.7377 |  | 0.14872 | -0.11652
0.011133 | -0.15485 |  | -48.9149 |  | 0.11255 | -0.087967
0.011152 | -0.15358 |  | -48.0324 |  | 0.07467 | -0.058271
0.011172 | -0.14876 |  | -46.5801 |  | 0.034899 | -0.02705
0.011191 | -0.14457 |  | -45.0307 |  | -0.0053208 | 0.0046673
0.011211 | -0.13893 |  | -41.8369 |  | -0.04573 | 0.036416
0.01123 | -0.12893 |  | -38.2356 |  | -0.085233 | 0.067279
0.01125 | -0.11799 |  | -34.3924 |  | -0.1221 | 0.096147
0.01127 | -0.10533 |  | -29.5422 |  | -0.15784 | 0.12404
0.011289 | -0.090396 |  | -24.9168 |  | -0.19191 | 0.15054
0.011309 | -0.074786 |  | -19.6716 |  | -0.22276 | 0.17467
0.011328 | -0.055662 |  | -13.6641 |  | -0.25081 | 0.1965
0.011348 | -0.0364 |  | -8.0131 |  | -0.27361 | 0.21427
0.011367 | -0.017627 |  | -1.8341 |  | -0.29229 | 0.22862
0.011387 | 0.0021489 |  | 4.2056 |  | -0.3083 | 0.2407
0.011406 | 0.019725 |  | 9.6411 |  | -0.31881 | 0.24896
0.011426 | 0.039017 |  | 15.6303 |  | -0.32488 | 0.25377
0.011445 | 0.057914 |  | 21.1845 |  | -0.3264 | 0.25482
0.011465 | 0.073813 |  | 26.2003 |  | -0.32181 | 0.25117
0.011484 | 0.090441 |  | 31.2293 |  | -0.31309 | 0.24427
0.011504 | 0.10372 |  | 35.275 |  | -0.3003 | 0.23412
0.011523 | 0.11515 |  | 39.0877 |  | -0.28285 | 0.22043
0.011543 | 0.12606 |  | 42.5455 |  | -0.26147 | 0.20361
0.011562 | 0.13243 |  | 44.7828 |  | -0.23559 | 0.18302
0.011582 | 0.13793 |  | 46.9157 |  | -0.20605 | 0.15961
0.011602 | 0.14112 |  | 48.1062 |  | -0.17347 | 0.13396
0.011621 | 0.14026 |  | 48.1515 |  | -0.13771 | 0.10583
0.011641 | 0.14035 |  | 48.2558 |  | -0.10124 | 0.077006
0.01166 | 0.13843 |  | 47.15 |  | -0.063183 | 0.046882
0.01168 | 0.1337 |  | 45.2277 |  | -0.022432 | 0.014857
0.011699 | 0.12944 |  | 43.2255 |  | 0.017502 | -0.016592
0.011719 | 0.12197 |  | 39.9209 |  | 0.057212 | -0.047784
0.011738 | 0.11241 |  | 36.1657 |  | 0.096203 | -0.07835
0.011758 | 0.10256 |  | 32.0437 |  | 0.13219 | -0.10663
0.011777 | 0.089573 |  | 27.0582 |  | 0.16719 | -0.13388
0.011797 | 0.076313 |  | 22.2002 |  | 0.19988 | -0.15941
0.011816 | 0.061781 |  | 16.6421 |  | 0.22931 | -0.18246
0.011836 | 0.044694 |  | 10.6682 |  | 0.25622 | -0.20339
0.011855 | 0.028767 |  | 5.0983 |  | 0.27722 | -0.21991
0.011875 | 0.010898 |  | -1.1887 |  | 0.29397 | -0.23276
0.011895 | -0.007565 |  | -7.2366 |  | 0.30848 | -0.24356
0.011914 | -0.02321 |  | -12.7267 |  | 0.31699 | -0.25027
0.011934 | -0.039874 |  | -18.6493 |  | 0.32069 | -0.25316
0.011953 | -0.055168 |  | -23.9789 |  | 0.32062 | -0.25277
0.011973 | -0.068349 |  | -28.9786 |  | 0.31469 | -0.24783
0.011992 | -0.082496 |  | -33.8382 |  | 0.30411 | -0.23932
0.012012 | -0.095576 |  | -37.5585 |  | 0.2892 | -0.22745
0.012031 | -0.11139 |  | -41.0571 |  | 0.27026 | -0.21231
0.012051 | -0.13002 |  | -44.1363 |  | 0.24729 | -0.1943
0.01207 | -0.14172 |  | -46.3968 |  | 0.21916 | -0.17227
0.01209 | -0.14764 |  | -48.4489 |  | 0.18851 | -0.14772
0.012109 | -0.15246 |  | -48.9933 |  | 0.1554 | -0.12154
0.012129 | -0.15376 |  | -48.6395 |  | 0.11849 | -0.092771
0.012148 | -0.15342 |  | -48.3381 |  | 0.081137 | -0.063308
0.012168 | -0.15062 |  | -46.9749 |  | 0.042449 | -0.032794
0.012188 | -0.14538 |  | -45.1777 |  | 0.0011342 | -0.00041337
0.012207 | -0.14191 |  | -42.7036 |  | -0.039011 | 0.031145
0.012227 | -0.13305 |  | -39.0897 |  | -0.078264 | 0.061766
0.012246 | -0.1199 |  | -35.2206 |  | -0.11653 | 0.091634
0.012266 | -0.10864 |  | -30.608 |  | -0.15184 | 0.11947
0.012285 | -0.093789 |  | -25.7541 |  | -0.18624 | 0.14623
0.012305 | -0.077071 |  | -20.8997 |  | -0.21822 | 0.1711
0.012324 | -0.059524 |  | -14.9435 |  | -0.24599 | 0.19274
0.012344 | -0.039641 |  | -9.0597 |  | -0.27094 | 0.21201
0.012363 | -0.021352 |  | -3.3431 |  | -0.29063 | 0.22754
0.012383 | -0.0017715 |  | 3.0762 |  | -0.30572 | 0.23919
0.012402 | 0.017692 |  | 8.7567 |  | -0.31832 | 0.24859
0.012422 | 0.03476 |  | 14.2668 |  | -0.32537 | 0.25412
0.012441 | 0.054057 |  | 20.2086 |  | -0.32724 | 0.25552
0.012461 | 0.071296 |  | 25.1875 |  | -0.32476 | 0.25344
0.01248 | 0.08629 |  | 30.1094 |  | -0.31651 | 0.24696
0.0125 | 0.10185 |  | 34.8623 |  | -0.30402 | 0.23693
0.01252 | 0.11326 |  | 38.3798 |  | -0.28744 | 0.22392
0.012539 | 0.12338 |  | 41.7936 |  | -0.26686 | 0.20783
0.012559 | 0.13217 |  | 44.5572 |  | -0.24233 | 0.18839
0.012578 | 0.13645 |  | 46.3088 |  | -0.21275 | 0.16505
0.012598 | 0.14052 |  | 47.9607 |  | -0.18085 | 0.13962
0.012617 | 0.14184 |  | 48.453 |  | -0.14638 | 0.11243
0.012637 | 0.1401 |  | 48.1552 |  | -0.10867 | 0.082982
0.012656 | 0.13904 |  | 47.549 |  | -0.071373 | 0.053336
0.012676 | 0.13484 |  | 45.6573 |  | -0.032027 | 0.022328
0.012695 | 0.12934 |  | 43.4719 |  | 0.0094625 | -0.010241
0.012715 | 0.12351 |  | 40.7347 |  | 0.048505 | -0.041139
0.012734 | 0.11411 |  | 36.9359 |  | 0.087898 | -0.071753
0.012754 | 0.10431 |  | 33.0406 |  | 0.12602 | -0.10172
0.012773 | 0.092459 |  | 28.1771 |  | 0.15964 | -0.12837
0.012793 | 0.077987 |  | 22.9001 |  | 0.19299 | -0.15415
0.012812 | 0.064788 |  | 18.0072 |  | 0.22406 | -0.17845
0.012832 | 0.048908 |  | 12.0446 |  | 0.25031 | -0.1991
0.012852 | 0.031237 |  | 6.0091 |  | 0.27352 | -0.21713
0.012871 | 0.015013 |  | 0.35032 |  | 0.29157 | -0.23097
0.012891 | -0.0034992 |  | -6.0323 |  | 0.30531 | -0.24127
0.01291 | -0.020896 |  | -11.7362 |  | 0.31591 | -0.24952
0.01293 | -0.035871 |  | -17.1893 |  | 0.32058 | -0.25319
0.012949 | -0.052356 |  | -23.0958 |  | 0.3211 | -0.2532
0.012969 | -0.066181 |  | -27.9365 |  | 0.31719 | -0.24987
0.012988 | -0.078765 |  | -32.6387 |  | 0.30625 | -0.2413
0.013008 | -0.093346 |  | -37.051 |  | 0.29246 | -0.23011
0.013027 | -0.10778 |  | -40.1408 |  | 0.27527 | -0.21637
0.013047 | -0.12565 |  | -43.4114 |  | 0.25227 | -0.19839
0.013066 | -0.14091 |  | -46.2517 |  | 0.22639 | -0.17779
0.013086 | -0.14643 |  | -47.8947 |  | 0.19598 | -0.15387
0.013105 | -0.15066 |  | -48.8917 |  | 0.16213 | -0.12709
0.013125 | -0.15365 |  | -48.7788 |  | 0.12716 | -0.099382
0.013145 | -0.15289 |  | -48.2352 |  | 0.088917 | -0.069654
0.013164 | -0.15042 |  | -47.34 |  | 0.050633 | -0.039322
0.013184 | -0.14497 |  | -45.4977 |  | 0.011288 | -0.0083913
0.013203 | -0.14107 |  | -43.1624 |  | -0.030929 | 0.024537
0.013223 | -0.13449 |  | -39.8695 |  | -0.069909 | 0.055486
0.013242 | -0.12205 |  | -35.8136 |  | -0.10758 | 0.084798
0.013262 | -0.11122 |  | -31.633 |  | -0.14523 | 0.11402
0.013281 | -0.097057 |  | -26.6898 |  | -0.17864 | 0.14027
0.013301 | -0.079604 |  | -21.4999 |  | -0.21078 | 0.16524
0.01332 | -0.063678 |  | -16.2611 |  | -0.24099 | 0.18877
0.01334 | -0.044675 |  | -10.1428 |  | -0.26563 | 0.20804
0.013359 | -0.024798 |  | -4.1363 |  | -0.28641 | 0.22416
0.013379 | -0.0061154 |  | 1.6364 |  | -0.3028 | 0.23661
0.013398 | 0.013234 |  | 7.8031 |  | -0.31493 | 0.24583
0.013418 | 0.031818 |  | 13.3511 |  | -0.32388 | 0.25286
0.013437 | 0.049997 |  | 18.787 |  | -0.3272 | 0.25542
0.013457 | 0.067919 |  | 24.4336 |  | -0.32537 | 0.25391
0.013477 | 0.083893 |  | 29.3167 |  | -0.31852 | 0.24852
0.013496 | 0.098274 |  | 33.9404 |  | -0.30578 | 0.23849
0.013516 | 0.11129 |  | 37.9215 |  | -0.29065 | 0.22638
0.013535 | 0.1214 |  | 41.0332 |  | -0.27154 | 0.21142
0.013555 | 0.13005 |  | 44.091 |  | -0.24687 | 0.19221
0.013574 | 0.13674 |  | 46.2526 |  | -0.21969 | 0.17042
0.013594 | 0.13992 |  | 47.666 |  | -0.18762 | 0.14503
0.013613 | 0.14196 |  | 48.6701 |  | -0.15238 | 0.11723
0.013633 | 0.14126 |  | 48.383 |  | -0.11699 | 0.089147
0.013652 | 0.13898 |  | 47.6681 |  | -0.078675 | 0.059161
0.013672 | 0.13669 |  | 46.335 |  | -0.039531 | 0.028232
0.013691 | 0.13091 |  | 43.8984 |  | 4.7972e-05 | -0.0030441
0.013711 | 0.12486 |  | 41.4736 |  | 0.040974 | -0.035138
0.01373 | 0.11738 |  | 38.0134 |  | 0.080003 | -0.065802
0.01375 | 0.10615 |  | 33.6822 |  | 0.11786 | -0.095363
0.01377 | 0.095565 |  | 29.4965 |  | 0.15372 | -0.12356
0.013789 | 0.082159 |  | 24.2 |  | 0.18585 | -0.1488
0.013809 | 0.066855 |  | 18.7436 |  | 0.21701 | -0.17286
0.013828 | 0.052979 |  | 13.5524 |  | 0.24536 | -0.19495
0.013848 | 0.035771 |  | 7.3668 |  | 0.26869 | -0.21331
0.013867 | 0.017874 |  | 1.3714 |  | 0.28845 | -0.22861
0.013887 | 0.0010433 |  | -4.4562 |  | 0.30289 | -0.23964
0.013906 | -0.0172 |  | -10.6741 |  | 0.31289 | -0.24722
0.013926 | -0.033247 |  | -16.1618 |  | 0.31972 | -0.25237
0.013945 | -0.048069 |  | -21.5683 |  | 0.32085 | -0.25318
0.013965 | -0.063161 |  | -26.9044 |  | 0.31811 | -0.25077
0.013984 | -0.07587 |  | -31.4836 |  | 0.31006 | -0.24424
0.014004 | -0.089475 |  | -36.0898 |  | 0.29468 | -0.2322
0.014023 | -0.10495 |  | -39.7919 |  | 0.27791 | -0.21854
0.014043 | -0.1211 |  | -42.5775 |  | 0.25756 | -0.20235
0.014063 | -0.13743 |  | -45.5553 |  | 0.23077 | -0.18161
0.014082 | -0.14609 |  | -47.4392 |  | 0.20226 | -0.15878
0.014102 | -0.14903 |  | -48.4498 |  | 0.16965 | -0.13294
0.014121 | -0.1535 |  | -49.0518 |  | 0.1333 | -0.10441
0.014141 | -0.15353 |  | -48.3859 |  | 0.09693 | -0.075536
0.01416 | -0.14975 |  | -47.427 |  | 0.057991 | -0.04513
0.01418 | -0.14602 |  | -45.902 |  | 0.018152 | -0.013823
0.014199 | -0.14117 |  | -43.3389 |  | -0.021527 | 0.017475
0.014219 | -0.13583 |  | -40.6801 |  | -0.062406 | 0.049269
0.014238 | -0.1257 |  | -36.8025 |  | -0.10061 | 0.079334
0.014258 | -0.11245 |  | -32.1112 |  | -0.13696 | 0.10773
0.014277 | -0.099596 |  | -27.8262 |  | -0.17291 | 0.13541
0.014297 | -0.083544 |  | -22.5841 |  | -0.20475 | 0.16053
0.014316 | -0.065759 |  | -17.0134 |  | -0.23423 | 0.18358
0.014336 | -0.04783 |  | -11.6017 |  | -0.26108 | 0.20426
0.014355 | -0.028711 |  | -5.3857 |  | -0.28195 | 0.22071
0.014375 | -0.0099124 |  | 0.52916 |  | -0.29967 | 0.23419
0.014395 | 0.0090166 |  | 6.3682 |  | -0.31349 | 0.24483
0.014414 | 0.028683 |  | 12.4096 |  | -0.32167 | 0.25148
0.014434 | 0.046498 |  | 17.6463 |  | -0.32625 | 0.25474
0.014453 | 0.064106 |  | 23.2083 |  | -0.32543 | 0.25404
0.014473 | 0.081501 |  | 28.576 |  | -0.31938 | 0.24929
0.014492 | 0.095325 |  | 32.7908 |  | -0.3091 | 0.24112
0.014512 | 0.10885 |  | 37.1453 |  | -0.29344 | 0.22887
0.014531 | 0.12056 |  | 40.67 |  | -0.27464 | 0.2138
0.014551 | 0.12802 |  | 43.2562 |  | -0.25205 | 0.19592
0.01457 | 0.13527 |  | 45.8865 |  | -0.22399 | 0.1739
0.01459 | 0.1394 |  | 47.3258 |  | -0.19351 | 0.14965
0.014609 | 0.14057 |  | 48.18 |  | -0.15988 | 0.12319
0.014629 | 0.14173 |  | 48.5827 |  | -0.12308 | 0.094274
0.014648 | 0.13943 |  | 47.6133 |  | -0.085861 | 0.064712
0.014668 | 0.13641 |  | 46.4568 |  | -0.04653 | 0.033789
0.014687 | 0.13297 |  | 44.5792 |  | -0.0061594 | 0.0020578
0.014707 | 0.1257 |  | 41.6465 |  | 0.033518 | -0.029212
0.014727 | 0.11833 |  | 38.6336 |  | 0.07305 | -0.06019
0.014746 | 0.10911 |  | 34.6302 |  | 0.1107 | -0.089789
0.014766 | 0.096856 |  | 30.0799 |  | 0.14707 | -0.11818
0.014785 | 0.08484 |  | 25.4144 |  | 0.18141 | -0.14503
0.014805 | 0.070093 |  | 19.7565 |  | 0.21199 | -0.16911
0.014824 | 0.054357 |  | 14.2559 |  | 0.24069 | -0.19143
0.014844 | 0.03913 |  | 8.6638 |  | 0.26532 | -0.21077
0.014863 | 0.020887 |  | 2.3353 |  | 0.28458 | -0.2257
0.014883 | 0.0035406 |  | -3.3863 |  | 0.30102 | -0.23809
0.014902 | -0.013155 |  | -9.3218 |  | 0.31274 | -0.24724
0.014922 | -0.031083 |  | -15.4191 |  | 0.31956 | -0.25235
0.014941 | -0.045758 |  | -20.5489 |  | 0.32237 | -0.25428
0.014961 | -0.060263 |  | -26.0291 |  | 0.31903 | -0.2516
0.01498 | -0.074929 |  | -31.1547 |  | 0.3114 | -0.24519
0.015 | -0.086865 |  | -35.1469 |  | 0.29923 | -0.23563
0.01502 | -0.10196 |  | -39.1943 |  | 0.28198 | -0.22195
0.015039 | -0.11972 |  | -42.3967 |  | 0.2625 | -0.20626
0.015059 | -0.13507 |  | -45.0025 |  | 0.2377 | -0.18695
0.015078 | -0.14574 |  | -47.6333 |  | 0.20787 | -0.16327
0.015098 | -0.14973 |  | -48.6935 |  | 0.17661 | -0.13835
0.015117 | -0.15168 |  | -48.9274 |  | 0.14151 | -0.11092
0.015137 | -0.15378 |  | -48.8578 |  | 0.1044 | -0.081672
0.015156 | -0.15183 |  | -47.7273 |  | 0.066966 | -0.052226
0.015176 | -0.14768 |  | -46.5232 |  | 0.02689 | -0.020718
0.015195 | -0.14389 |  | -44.4615 |  | -0.013521 | 0.011176
0.015215 | -0.13753 |  | -41.1675 |  | -0.053509 | 0.042392
0.015234 | -0.12827 |  | -37.7673 |  | -0.093229 | 0.073436
0.015254 | -0.11649 |  | -33.4563 |  | -0.12983 | 0.10221
0.015273 | -0.10257 |  | -28.7896 |  | -0.16492 | 0.1295
0.015293 | -0.088326 |  | -24.0979 |  | -0.19882 | 0.15584
0.015312 | -0.071305 |  | -18.4431 |  | -0.22833 | 0.17897
0.015332 | -0.0523 |  | -12.8299 |  | -0.25551 | 0.20007
0.015352 | -0.033922 |  | -6.932 |  | -0.27886 | 0.21821
0.015371 | -0.014365 |  | -0.60969 |  | -0.29575 | 0.23131
0.015391 | 0.0047024 |  | 5.0001 |  | -0.31057 | 0.24252
0.01541 | 0.023552 |  | 10.932 |  | -0.32086 | 0.25066
0.01543 | 0.042794 |  | 16.7573 |  | -0.3247 | 0.25376
0.015449 | 0.059675 |  | 21.8315 |  | -0.32594 | 0.25433
0.015469 | 0.076889 |  | 27.3477 |  | -0.32105 | 0.25039
0.015488 | 0.092841 |  | 32.0678 |  | -0.3103 | 0.242
0.015508 | 0.10484 |  | 35.8278 |  | -0.29717 | 0.23152
0.015527 | 0.11696 |  | 39.7876 |  | -0.2789 | 0.21713
0.015547 | 0.1265 |  | 42.7139 |  | -0.25633 | 0.19943
0.015566 | 0.13293 |  | 45.1063 |  | -0.23008 | 0.17866
0.015586 | 0.13894 |  | 47.2787 |  | -0.199 | 0.15407
0.015605 | 0.14043 |  | 47.9328 |  | -0.16604 | 0.12803
0.015625 | 0.14032 |  | 48.2194 |  | -0.1308 | 0.10033
0.015645 | 0.14023 |  | 47.9523 |  | -0.092913 | 0.070512
0.015664 | 0.13652 |  | 46.4885 |  | -0.054372 | 0.039892
0.015684 | 0.13309 |  | 45.0039 |  | -0.014032 | 0.0080855
0.015703 | 0.12792 |  | 42.4926 |  | 0.026152 | -0.02347
0.015723 | 0.1188 |  | 38.9785 |  | 0.064922 | -0.053916
0.015742 | 0.11033 |  | 35.4858 |  | 0.1039 | -0.084426
0.015762 | 0.099455 |  | 30.9916 |  | 0.14034 | -0.11322
0.015781 | 0.086158 |  | 26.1213 |  | 0.17444 | -0.13996
0.015801 | 0.07322 |  | 21.1109 |  | 0.20698 | -0.16522
0.01582 | 0.057294 |  | 15.2365 |  | 0.23522 | -0.1873
0.01584 | 0.040971 |  | 9.6309 |  | 0.26059 | -0.20695
0.015859 | 0.024898 |  | 3.7434 |  | 0.28228 | -0.22379
0.015879 | 0.0064233 |  | -2.5974 |  | 0.29832 | -0.23618
0.015898 | -0.010394 |  | -8.1688 |  | 0.31103 | -0.24568
0.015918 | -0.026962 |  | -14.0854 |  | 0.31914 | -0.25194
0.015938 | -0.043826 |  | -19.8712 |  | 0.32201 | -0.25418
0.015957 | -0.057311 |  | -24.8143 |  | 0.32106 | -0.25314
0.015977 | -0.071605 |  | -30.1505 |  | 0.31435 | -0.24765
0.015996 | -0.085774 |  | -34.6837 |  | 0.30239 | -0.23805
0.016016 | -0.098527 |  | -38.2563 |  | 0.28674 | -0.22548
0.016035 | -0.11613 |  | -41.894 |  | 0.26671 | -0.20976
0.016055 | -0.13339 |  | -44.5837 |  | 0.24315 | -0.19129
0.016074 | -0.14318 |  | -46.9042 |  | 0.21536 | -0.1693
0.016094 | -0.14914 |  | -48.7534 |  | 0.18311 | -0.1438
0.016113 | -0.15223 |  | -48.9113 |  | 0.14903 | -0.11674
0.016133 | -0.1527 |  | -48.6371 |  | 0.1128 | -0.088291
0.016152 | -0.15233 |  | -47.9917 |  | 0.074649 | -0.058436
0.016172 | -0.14902 |  | -46.6092 |  | 0.035647 | -0.027538
0.016191 | -0.14513 |  | -44.9476 |  | -0.0055158 | 0.004738
0.016211 | -0.14004 |  | -41.9057 |  | -0.045867 | 0.036466
0.01623 | -0.1297 |  | -38.1079 |  | -0.083928 | 0.066428
0.01625 | -0.11821 |  | -34.2989 |  | -0.1221 | 0.095907
0.01627 | -0.10577 |  | -29.5864 |  | -0.15783 | 0.12387
0.016289 | -0.091214 |  | -24.8391 |  | -0.19131 | 0.15008
0.016309 | -0.074441 |  | -19.659 |  | -0.22312 | 0.17481
0.016328 | -0.054555 |  | -13.5549 |  | -0.24986 | 0.19581
0.016348 | -0.03616 |  | -7.8935 |  | -0.27336 | 0.21385
0.016367 | -0.017404 |  | -1.8274 |  | -0.29291 | 0.22901
0.016387 | 0.0030277 |  | 4.3467 |  | -0.30692 | 0.23996
0.016406 | 0.020537 |  | 9.7501 |  | -0.31837 | 0.24853
0.016426 | 0.039051 |  | 15.6946 |  | -0.32474 | 0.25361
0.016445 | 0.058178 |  | 21.2961 |  | -0.32547 | 0.25412
0.016465 | 0.074072 |  | 26.2005 |  | -0.32239 | 0.2514
0.016484 | 0.090321 |  | 31.3312 |  | -0.31288 | 0.24408
0.016504 | 0.10449 |  | 35.5656 |  | -0.29917 | 0.23313
0.016523 | 0.11542 |  | 39.2132 |  | -0.28259 | 0.22003
0.016543 | 0.12602 |  | 42.6214 |  | -0.26075 | 0.20306
0.016563 | 0.13266 |  | 44.7944 |  | -0.23548 | 0.18292
0.016582 | 0.13738 |  | 46.7543 |  | -0.20577 | 0.15955
0.016602 | 0.14172 |  | 48.302 |  | -0.17156 | 0.13253
0.016621 | 0.1416 |  | 48.4553 |  | -0.13713 | 0.10499
0.016641 | 0.14086 |  | 48.282 |  | -0.10075 | 0.076528
0.01666 | 0.13909 |  | 47.2032 |  | -0.061577 | 0.045782
0.01668 | 0.13386 |  | 45.186 |  | -0.022174 | 0.014501
0.016699 | 0.12947 |  | 43.2679 |  | 0.018661 | -0.017584
0.016719 | 0.12258 |  | 40.1675 |  | 0.058985 | -0.049325
0.016738 | 0.11251 |  | 36.2866 |  | 0.09658 | -0.078868
0.016758 | 0.10264 |  | 32.2105 |  | 0.13331 | -0.1076
0.016777 | 0.089667 |  | 27.1002 |  | 0.16816 | -0.13503
0.016797 | 0.075915 |  | 22.1125 |  | 0.20078 | -0.16038
0.016816 | 0.062293 |  | 16.8918 |  | 0.23122 | -0.18395
0.016836 | 0.045407 |  | 10.8135 |  | 0.25696 | -0.20417
0.016855 | 0.028725 |  | 5.0632 |  | 0.27821 | -0.22074
0.016875 | 0.011574 |  | -1.0028 |  | 0.29562 | -0.23403
0.016895 | -0.0069039 |  | -7.0845 |  | 0.30905 | -0.24418
0.016914 | -0.022998 |  | -12.5924 |  | 0.31861 | -0.25159
0.016934 | -0.039402 |  | -18.5467 |  | 0.32279 | -0.25485
0.016953 | -0.054874 |  | -23.8966 |  | 0.32183 | -0.25387
0.016973 | -0.06753 |  | -28.6682 |  | 0.31644 | -0.24938
0.016992 | -0.081678 |  | -33.6483 |  | 0.30526 | -0.24053
0.017012 | -0.095248 |  | -37.4942 |  | 0.28988 | -0.22827
0.017031 | -0.11059 |  | -40.9279 |  | 0.27165 | -0.21372
0.017051 | -0.12971 |  | -44.1796 |  | 0.2488 | -0.19575
0.01707 | -0.14172 |  | -46.2279 |  | 0.22157 | -0.17417
0.01709 | -0.14673 |  | -48.0512 |  | 0.19055 | -0.14964
0.017109 | -0.15113 |  | -48.9375 |  | 0.15624 | -0.12247
0.017129 | -0.15229 |  | -48.6071 |  | 0.12041 | -0.094171
0.017148 | -0.15247 |  | -48.2616 |  | 0.082886 | -0.064828
0.017168 | -0.1501 |  | -46.9253 |  | 0.043802 | -0.034047
0.017188 | -0.14366 |  | -44.8727 |  | 0.0038215 | -0.0026227
0.017207 | -0.13997 |  | -42.5603 |  | -0.037423 | 0.02965
0.017227 | -0.13204 |  | -38.9118 |  | -0.077131 | 0.060834
0.017246 | -0.1192 |  | -34.8972 |  | -0.11382 | 0.089585
0.017266 | -0.10896 |  | -30.6849 |  | -0.15005 | 0.11765
0.017285 | -0.093658 |  | -25.5206 |  | -0.18461 | 0.14444
0.017305 | -0.075971 |  | -20.4006 |  | -0.21574 | 0.16902
0.017324 | -0.059712 |  | -14.947 |  | -0.24425 | 0.19129
0.017344 | -0.040169 |  | -8.9266 |  | -0.26896 | 0.21029
0.017363 | -0.021633 |  | -3.1238 |  | -0.28869 | 0.22565
0.017383 | -0.0022047 |  | 3.0352 |  | -0.30393 | 0.23752
0.017402 | 0.01796 |  | 8.8977 |  | -0.31557 | 0.2465
0.017422 | 0.035242 |  | 14.2669 |  | -0.32318 | 0.25231
0.017441 | 0.054046 |  | 20.1732 |  | -0.32496 | 0.25381
0.017461 | 0.071508 |  | 25.4584 |  | -0.32164 | 0.25117
0.01748 | 0.086453 |  | 30.1766 |  | -0.31459 | 0.24523
0.0175 | 0.10165 |  | 34.9 |  | -0.3021 | 0.23544
0.01752 | 0.11335 |  | 38.4119 |  | -0.2847 | 0.22184
0.017539 | 0.12277 |  | 41.5491 |  | -0.26475 | 0.20589
0.017559 | 0.1318 |  | 44.5522 |  | -0.24031 | 0.18666
0.017578 | 0.1371 |  | 46.4256 |  | -0.21062 | 0.16328
0.017598 | 0.14039 |  | 47.96 |  | -0.17811 | 0.13741
0.017617 | 0.142 |  | 48.5293 |  | -0.14356 | 0.11006
0.017637 | 0.14018 |  | 47.9711 |  | -0.10718 | 0.081472
0.017656 | 0.13872 |  | 47.4182 |  | -0.068798 | 0.051336
0.017676 | 0.13564 |  | 45.8239 |  | -0.029032 | 0.02
0.017695 | 0.12943 |  | 43.4418 |  | 0.010894 | -0.01161
0.017715 | 0.12345 |  | 40.8279 |  | 0.051418 | -0.043285
0.017734 | 0.11444 |  | 37.0026 |  | 0.090542 | -0.07378
0.017754 | 0.10342 |  | 32.8066 |  | 0.12657 | -0.10239
0.017773 | 0.092393 |  | 28.2935 |  | 0.16197 | -0.1301
0.017793 | 0.078329 |  | 22.9762 |  | 0.19583 | -0.15638
0.017812 | 0.063988 |  | 17.7879 |  | 0.22573 | -0.17986
0.017832 | 0.048657 |  | 12.0801 |  | 0.25251 | -0.20069
0.017852 | 0.030882 |  | 5.917 |  | 0.27504 | -0.21828
0.017871 | 0.014326 |  | 0.2257 |  | 0.29278 | -0.232
0.017891 | -0.0032599 |  | -5.8723 |  | 0.30713 | -0.24296
0.01791 | -0.021056 |  | -11.8323 |  | 0.31735 | -0.2508
0.01793 | -0.03622 |  | -17.2796 |  | 0.32293 | -0.25488
0.017949 | -0.052015 |  | -23.0253 |  | 0.32327 | -0.25505
0.017969 | -0.06641 |  | -28.0821 |  | 0.31792 | -0.25064
0.017988 | -0.07899 |  | -32.6806 |  | 0.30808 | -0.24258
0.018008 | -0.093423 |  | -37.017 |  | 0.29409 | -0.2314
0.018027 | -0.10856 |  | -40.2155 |  | 0.27617 | -0.21706
0.018047 | -0.12592 |  | -43.397 |  | 0.2542 | -0.19983
0.018066 | -0.14088 |  | -46.1826 |  | 0.22739 | -0.17872
0.018086 | -0.14696 |  | -47.7676 |  | 0.19693 | -0.15447
0.018105 | -0.1507 |  | -48.9673 |  | 0.1639 | -0.12832
0.018125 | -0.15254 |  | -48.9545 |  | 0.12807 | -0.10014
0.018145 | -0.15158 |  | -48.0359 |  | 0.090772 | -0.070839
0.018164 | -0.15084 |  | -47.2912 |  | 0.051898 | -0.040304
0.018184 | -0.14686 |  | -45.5847 |  | 0.011235 | -0.00844
0.018203 | -0.14178 |  | -43.0567 |  | -0.028896 | 0.023051
0.018223 | -0.13425 |  | -39.9584 |  | -0.068764 | 0.054136
0.018242 | -0.1216 |  | -35.6608 |  | -0.10726 | 0.08429
0.018262 | -0.11031 |  | -31.3141 |  | -0.14274 | 0.11227
0.018281 | -0.097832 |  | -26.7568 |  | -0.17775 | 0.13936
0.018301 | -0.080275 |  | -21.537 |  | -0.21041 | 0.16483
0.01832 | -0.062517 |  | -16.2783 |  | -0.23898 | 0.18721
0.01834 | -0.044308 |  | -10.1445 |  | -0.2647 | 0.20724
0.018359 | -0.024832 |  | -4.0057 |  | -0.28505 | 0.22324
0.018379 | -0.0066334 |  | 1.6504 |  | -0.30107 | 0.23537
0.018398 | 0.012939 |  | 7.8789 |  | -0.31438 | 0.24556
0.018418 | 0.032139 |  | 13.4613 |  | -0.32218 | 0.25179
0.018437 | 0.04933 |  | 18.7733 |  | -0.32529 | 0.25405
0.018457 | 0.068253 |  | 24.5016 |  | -0.32383 | 0.25289
0.018477 | 0.084405 |  | 29.3148 |  | -0.31636 | 0.24688
0.018496 | 0.098149 |  | 33.8608 |  | -0.30489 | 0.23761
0.018516 | 0.11231 |  | 38.0255 |  | -0.28923 | 0.22539
0.018535 | 0.12175 |  | 40.9988 |  | -0.26904 | 0.20956
0.018555 | 0.13008 |  | 43.9919 |  | -0.24563 | 0.19105
0.018574 | 0.1373 |  | 46.2641 |  | -0.21758 | 0.16885
0.018594 | 0.13942 |  | 47.4577 |  | -0.18539 | 0.14337
0.018613 | 0.14185 |  | 48.6078 |  | -0.15124 | 0.11638
0.018633 | 0.14148 |  | 48.3478 |  | -0.11469 | 0.087638
0.018652 | 0.1378 |  | 47.2769 |  | -0.076697 | 0.057757
0.018672 | 0.13623 |  | 46.3213 |  | -0.0378 | 0.02706
0.018691 | 0.13121 |  | 44.004 |  | 0.0027502 | -0.0047711
0.018711 | 0.124 |  | 41.1941 |  | 0.042615 | -0.036092
0.01873 | 0.11689 |  | 37.9256 |  | 0.081466 | -0.066687
0.01875 | 0.1055 |  | 33.4366 |  | 0.12002 | -0.096883
0.01877 | 0.094168 |  | 29.1179 |  | 0.15546 | -0.12475
0.018789 | 0.082221 |  | 24.2824 |  | 0.188 | -0.15032
0.018809 | 0.066693 |  | 18.6571 |  | 0.2191 | -0.17449
0.018828 | 0.051787 |  | 13.241 |  | 0.24688 | -0.19611
0.018848 | 0.034981 |  | 7.0518 |  | 0.2703 | -0.2145
0.018867 | 0.01682 |  | 0.95114 |  | 0.28941 | -0.22932
0.018887 | 0.00088673 |  | -4.5167 |  | 0.30436 | -0.24068
0.018906 | -0.016982 |  | -10.6836 |  | 0.3152 | -0.24909
0.018926 | -0.034268 |  | -16.4641 |  | 0.32134 | -0.25376
0.018945 | -0.048905 |  | -21.902 |  | 0.32269 | -0.25449
0.018965 | -0.064342 |  | -27.4755 |  | 0.31921 | -0.25149
0.018984 | -0.077187 |  | -31.8855 |  | 0.31039 | -0.24437
0.019004 | -0.089547 |  | -36.0149 |  | 0.29669 | -0.23353
0.019023 | -0.10581 |  | -39.9871 |  | 0.27947 | -0.21964
0.019043 | -0.12306 |  | -42.9969 |  | 0.2585 | -0.20301
0.019062 | -0.13842 |  | -45.8601 |  | 0.23271 | -0.18291
0.019082 | -0.14657 |  | -47.7845 |  | 0.20272 | -0.15916
0.019102 | -0.14969 |  | -48.6515 |  | 0.17017 | -0.13334
0.019121 | -0.15292 |  | -49.1846 |  | 0.13499 | -0.10559
0.019141 | -0.1531 |  | -48.5605 |  | 0.097369 | -0.076041
0.01916 | -0.15137 |  | -47.594 |  | 0.059354 | -0.046139
0.01918 | -0.14857 |  | -46.2411 |  | 0.020025 | -0.015282
0.019199 | -0.14309 |  | -43.5985 |  | -0.021312 | 0.016945
0.019219 | -0.13511 |  | -40.7148 |  | -0.061331 | 0.048458
0.019238 | -0.1252 |  | -36.852 |  | -0.099442 | 0.078419
0.019258 | -0.11372 |  | -32.1815 |  | -0.13665 | 0.10735
0.019277 | -0.099706 |  | -27.9408 |  | -0.1717 | 0.13461
0.019297 | -0.083654 |  | -22.8142 |  | -0.20384 | 0.15971
0.019316 | -0.066068 |  | -17.301 |  | -0.23297 | 0.1827
0.019336 | -0.048257 |  | -11.707 |  | -0.25941 | 0.20324
0.019355 | -0.029255 |  | -5.1733 |  | -0.28187 | 0.22048
0.019375 | -0.0091591 |  | 0.60998 |  | -0.29851 | 0.23345
0.019395 | 0.0089832 |  | 6.1185 |  | -0.31165 | 0.24345
0.019414 | 0.028109 |  | 12.337 |  | -0.32132 | 0.25076
0.019434 | 0.046994 |  | 17.7316 |  | -0.32463 | 0.25355
0.019453 | 0.064022 |  | 23.1554 |  | -0.3236 | 0.25261
0.019473 | 0.081825 |  | 28.6544 |  | -0.31847 | 0.24829
0.019492 | 0.095984 |  | 32.8408 |  | -0.30753 | 0.23971
0.019512 | 0.10821 |  | 36.9573 |  | -0.29261 | 0.22788
0.019531 | 0.12042 |  | 40.5922 |  | -0.27359 | 0.21292
0.019551 | 0.12847 |  | 43.2431 |  | -0.25012 | 0.19447
0.01957 | 0.13574 |  | 45.9991 |  | -0.2229 | 0.17284
0.01959 | 0.1401 |  | 47.5103 |  | -0.19159 | 0.14816
0.019609 | 0.14021 |  | 48.0002 |  | -0.15804 | 0.1215
0.019629 | 0.1413 |  | 48.4565 |  | -0.12278 | 0.093654
0.019648 | 0.13968 |  | 47.6773 |  | -0.084212 | 0.063715
0.019668 | 0.1362 |  | 46.4116 |  | -0.044479 | 0.032242
0.019688 | 0.13301 |  | 44.7203 |  | -0.0051757 | 0.00098879
0.019707 | 0.12595 |  | 41.6602 |  | 0.035287 | -0.030592
0.019727 | 0.11793 |  | 38.3785 |  | 0.074878 | -0.061735
0.019746 | 0.10875 |  | 34.5174 |  | 0.11169 | -0.090767
0.019766 | 0.096578 |  | 29.9038 |  | 0.14798 | -0.11914
0.019785 | 0.08467 |  | 25.3248 |  | 0.18278 | -0.14634
0.019805 | 0.070238 |  | 19.7737 |  | 0.21402 | -0.17071
0.019824 | 0.05414 |  | 14.0791 |  | 0.24217 | -0.19278
0.019844 | 0.038776 |  | 8.5633 |  | 0.26649 | -0.21172
0.019863 | 0.020628 |  | 2.1666 |  | 0.28629 | -0.22697
0.019883 | 0.0029251 |  | -3.6672 |  | 0.30174 | -0.23892
0.019902 | -0.013421 |  | -9.3502 |  | 0.31353 | -0.24786
0.019922 | -0.031115 |  | -15.4662 |  | 0.3216 | -0.25389
0.019941 | -0.046374 |  | -20.7428 |  | 0.32346 | -0.25534
0.019961 | -0.060767 |  | -26.165 |  | 0.32011 | -0.25249
0.01998 | -0.075622 |  | -31.323 |  | 0.31298 | -0.24659
0.02 | -0.087944 |  | -35.2703 |  | 0.30026 | -0.23651
0.02002 | -0.10279 |  | -39.2333 |  | 0.28354 | -0.22312
0.020039 | -0.12082 |  | -42.4588 |  | 0.26343 | -0.20721
0.020059 | -0.13581 |  | -45.013 |  | 0.23839 | -0.18746
0.020078 | -0.14585 |  | -47.7194 |  | 0.20939 | -0.16448
0.020098 | -0.15035 |  | -48.8181 |  | 0.17697 | -0.13899
0.020117 | -0.15227 |  | -48.8859 |  | 0.14207 | -0.11137
0.020137 | -0.15361 |  | -48.7865 |  | 0.10552 | -0.08258
0.020156 | -0.15166 |  | -47.7019 |  | 0.067038 | -0.052502
0.020176 | -0.14858 |  | -46.5026 |  | 0.027206 | -0.021214
0.020195 | -0.14616 |  | -44.4781 |  | -0.013094 | 0.010516
0.020215 | -0.1391 |  | -41.2856 |  | -0.053278 | 0.042004
0.020234 | -0.12813 |  | -37.8183 |  | -0.09245 | 0.072555
0.020254 | -0.11657 |  | -33.2664 |  | -0.1292 | 0.10146
0.020273 | -0.10276 |  | -28.595 |  | -0.16425 | 0.12879
0.020293 | -0.087628 |  | -24.0591 |  | -0.19806 | 0.15506
0.020313 | -0.069694 |  | -18.4113 |  | -0.22824 | 0.17886
0.020332 | -0.050884 |  | -12.7152 |  | -0.25464 | 0.19941
0.020352 | -0.033512 |  | -6.8734 |  | -0.27779 | 0.21732
0.020371 | -0.013312 |  | -0.44356 |  | -0.29598 | 0.23138
0.020391 | 0.0058436 |  | 5.3226 |  | -0.30941 | 0.24172
0.02041 | 0.023731 |  | 10.981 |  | -0.31944 | 0.24947
0.02043 | 0.043367 |  | 16.7911 |  | -0.32501 | 0.25369
0.020449 | 0.060614 |  | 22.0451 |  | -0.32498 | 0.25368
0.020469 | 0.077693 |  | 27.4575 |  | -0.32005 | 0.24974
0.020488 | 0.093706 |  | 32.1917 |  | -0.31044 | 0.24192
0.020508 | 0.10592 |  | 36.0372 |  | -0.29599 | 0.23056
0.020527 | 0.11826 |  | 40.0665 |  | -0.27737 | 0.216
0.020547 | 0.12749 |  | 42.9119 |  | -0.25522 | 0.19833
0.020566 | 0.13327 |  | 45.1307 |  | -0.22901 | 0.17762
0.020586 | 0.13933 |  | 47.3937 |  | -0.19862 | 0.15378
0.020605 | 0.14119 |  | 48.1082 |  | -0.16529 | 0.12734
0.020625 | 0.14073 |  | 48.3818 |  | -0.12956 | 0.099102
0.020645 | 0.14075 |  | 48.1691 |  | -0.091974 | 0.069524
0.020664 | 0.13712 |  | 46.5489 |  | -0.053049 | 0.038939
0.020684 | 0.13327 |  | 45.017 |  | -0.013064 | 0.0076152
0.020703 | 0.12877 |  | 42.712 |  | 0.026819 | -0.023862
0.020723 | 0.11971 |  | 39.1245 |  | 0.066404 | -0.054992
0.020742 | 0.11069 |  | 35.5043 |  | 0.10505 | -0.085206
0.020762 | 0.099954 |  | 31.014 |  | 0.14144 | -0.11383
0.020781 | 0.086587 |  | 26.1009 |  | 0.17582 | -0.14078
0.020801 | 0.074195 |  | 21.3154 |  | 0.20757 | -0.16569
0.02082 | 0.058755 |  | 15.5074 |  | 0.23642 | -0.18815
0.02084 | 0.041547 |  | 9.5494 |  | 0.2619 | -0.20786
0.020859 | 0.024972 |  | 3.6119 |  | 0.28233 | -0.22395
0.020879 | 0.0066292 |  | -2.6045 |  | 0.29932 | -0.23681
0.020898 | -0.010238 |  | -8.1239 |  | 0.31252 | -0.24677
0.020918 | -0.026479 |  | -13.8686 |  | 0.31945 | -0.25233
0.020938 | -0.043521 |  | -19.7483 |  | 0.32244 | -0.25429
0.020957 | -0.057625 |  | -24.8829 |  | 0.32155 | -0.2533
0.020977 | -0.071517 |  | -30.1162 |  | 0.31446 | -0.2476
0.020996 | -0.085355 |  | -34.5534 |  | 0.30305 | -0.23834
0.021016 | -0.098518 |  | -38.1238 |  | 0.28763 | -0.22614
0.021035 | -0.11648 |  | -41.8764 |  | 0.26756 | -0.21017
0.021055 | -0.13383 |  | -44.6436 |  | 0.24361 | -0.19126
0.021074 | -0.14346 |  | -46.8601 |  | 0.21504 | -0.16889
0.021094 | -0.14912 |  | -48.6753 |  | 0.1834 | -0.14367
0.021113 | -0.15212 |  | -48.8686 |  | 0.1498 | -0.11706
0.021133 | -0.15313 |  | -48.7208 |  | 0.11292 | -0.088365
0.021152 | -0.15306 |  | -48.1089 |  | 0.074819 | -0.058326
0.021172 | -0.14928 |  | -46.5073 |  | 0.035827 | -0.027464
0.021191 | -0.1455 |  | -44.9369 |  | -0.0055339 | 0.004838
0.021211 | -0.14042 |  | -42.1421 |  | -0.046088 | 0.036604
0.02123 | -0.12907 |  | -38.1771 |  | -0.084134 | 0.06652
0.02125 | -0.11765 |  | -34.2817 |  | -0.12152 | 0.095729
0.02127 | -0.1055 |  | -29.5866 |  | -0.15759 | 0.12389
0.021289 | -0.090411 |  | -24.6517 |  | -0.19154 | 0.15042
0.021309 | -0.074419 |  | -19.7648 |  | -0.22281 | 0.17485
0.021328 | -0.054885 |  | -13.8674 |  | -0.25017 | 0.19611
0.021348 | -0.035685 |  | -7.8387 |  | -0.27367 | 0.21431
0.021367 | -0.01704 |  | -1.8281 |  | -0.29189 | 0.22859
0.021387 | 0.0033276 |  | 4.3394 |  | -0.30615 | 0.2395
0.021406 | 0.020931 |  | 9.7762 |  | -0.31874 | 0.24885
0.021426 | 0.038612 |  | 15.4084 |  | -0.32534 | 0.25418
0.021445 | 0.05757 |  | 21.2202 |  | -0.32527 | 0.25432
0.021465 | 0.074343 |  | 26.3506 |  | -0.32156 | 0.25094
0.021484 | 0.090416 |  | 31.3603 |  | -0.31231 | 0.24361
0.021504 | 0.1044 |  | 35.5681 |  | -0.29865 | 0.23298
0.021523 | 0.11552 |  | 39.0535 |  | -0.28236 | 0.22013
0.021543 | 0.12571 |  | 42.4356 |  | -0.26104 | 0.20341
0.021562 | 0.13295 |  | 44.8555 |  | -0.23491 | 0.18254
0.021582 | 0.13785 |  | 46.8037 |  | -0.20472 | 0.15879
0.021602 | 0.14145 |  | 48.2356 |  | -0.17158 | 0.13267
0.021621 | 0.14143 |  | 48.3875 |  | -0.13723 | 0.10516
0.021641 | 0.14039 |  | 48.1193 |  | -0.10046 | 0.076353
0.02166 | 0.13877 |  | 47.1317 |  | -0.061361 | 0.045677
0.02168 | 0.134 |  | 45.1984 |  | -0.021803 | 0.014393
0.021699 | 0.12899 |  | 43.0748 |  | 0.01843 | -0.017235
0.021719 | 0.12225 |  | 39.9692 |  | 0.058954 | -0.049126
0.021738 | 0.11257 |  | 36.1999 |  | 0.097487 | -0.079387
0.021758 | 0.10277 |  | 32.155 |  | 0.13354 | -0.10772
0.021777 | 0.089884 |  | 27.0186 |  | 0.16815 | -0.13478
0.021797 | 0.075722 |  | 21.921 |  | 0.20075 | -0.16018
0.021816 | 0.061829 |  | 16.6782 |  | 0.23056 | -0.18346
0.021836 | 0.044528 |  | 10.5376 |  | 0.25719 | -0.20421
0.021855 | 0.027558 |  | 4.7977 |  | 0.27901 | -0.22129
0.021875 | 0.010816 |  | -1.1263 |  | 0.29553 | -0.234
0.021895 | -0.0077157 |  | -7.2839 |  | 0.30822 | -0.24358
0.021914 | -0.023951 |  | -12.7818 |  | 0.31758 | -0.25067
0.021934 | -0.039992 |  | -18.6712 |  | 0.32222 | -0.25416
0.021953 | -0.055758 |  | -24.2465 |  | 0.32156 | -0.25359
0.021973 | -0.068591 |  | -28.9803 |  | 0.31594 | -0.24881
0.021992 | -0.082332 |  | -33.7991 |  | 0.30482 | -0.23979
0.022012 | -0.096559 |  | -37.7206 |  | 0.2895 | -0.22768
0.022031 | -0.11222 |  | -41.0903 |  | 0.27087 | -0.213
0.022051 | -0.13083 |  | -44.4612 |  | 0.24814 | -0.19518
0.02207 | -0.14284 |  | -46.6497 |  | 0.22116 | -0.1738
0.02209 | -0.14771 |  | -48.2411 |  | 0.18937 | -0.14874
0.022109 | -0.15231 |  | -49.127 |  | 0.15537 | -0.1218
0.022129 | -0.15311 |  | -48.8182 |  | 0.12023 | -0.093967
0.022148 | -0.15211 |  | -48.4381 |  | 0.081826 | -0.064066
0.022168 | -0.1512 |  | -47.2992 |  | 0.042698 | -0.03315
0.022187 | -0.14707 |  | -45.166 |  | 0.0029875 | -0.0018447
0.022207 | -0.14199 |  | -42.9159 |  | -0.038097 | 0.030137
0.022227 | -0.13273 |  | -39.4172 |  | -0.077107 | 0.060824
0.022246 | -0.12055 |  | -35.0395 |  | -0.11493 | 0.090368
0.022266 | -0.10997 |  | -30.8454 |  | -0.15152 | 0.11899
0.022285 | -0.095225 |  | -25.956 |  | -0.18483 | 0.14507
0.022305 | -0.077363 |  | -20.7615 |  | -0.21693 | 0.16976
0.022324 | -0.059788 |  | -15.362 |  | -0.24552 | 0.19211
0.022344 | -0.040295 |  | -9.2785 |  | -0.26891 | 0.21047
0.022363 | -0.021416 |  | -3.2989 |  | -0.28982 | 0.22653
0.022383 | -0.0029158 |  | 2.8396 |  | -0.30543 | 0.2387
0.022402 | 0.016753 |  | 8.7743 |  | -0.31584 | 0.24672
0.022422 | 0.034579 |  | 14.0211 |  | -0.32396 | 0.25271
0.022441 | 0.052313 |  | 19.7534 |  | -0.32606 | 0.25449
0.022461 | 0.070391 |  | 25.1834 |  | -0.32241 | 0.25174
0.02248 | 0.085817 |  | 29.9065 |  | -0.31537 | 0.24589
0.0225 | 0.10094 |  | 34.7286 |  | -0.30278 | 0.23594
0.02252 | 0.11366 |  | 38.3735 |  | -0.28576 | 0.22252
0.022539 | 0.12226 |  | 41.3033 |  | -0.26542 | 0.20635
0.022559 | 0.13107 |  | 44.3194 |  | -0.24029 | 0.18655
0.022578 | 0.13698 |  | 46.2527 |  | -0.21144 | 0.16376
0.022598 | 0.1398 |  | 47.7522 |  | -0.17932 | 0.13842
0.022617 | 0.14176 |  | 48.5136 |  | -0.14426 | 0.11081
0.022637 | 0.13987 |  | 47.8962 |  | -0.10828 | 0.082291
0.022656 | 0.13764 |  | 47.1242 |  | -0.069824 | 0.052018
0.022676 | 0.13459 |  | 45.491 |  | -0.029076 | 0.020073
0.022695 | 0.12823 |  | 43.0569 |  | 0.010271 | -0.011162
0.022715 | 0.12282 |  | 40.6513 |  | 0.049716 | -0.042188
0.022734 | 0.11448 |  | 36.9651 |  | 0.089456 | -0.07311
0.022754 | 0.10268 |  | 32.5308 |  | 0.12622 | -0.10214
0.022773 | 0.091708 |  | 28.0478 |  | 0.16121 | -0.12965
0.022793 | 0.077749 |  | 22.7302 |  | 0.1946 | -0.15561
0.022812 | 0.062788 |  | 17.3676 |  | 0.22438 | -0.1789
0.022832 | 0.048047 |  | 11.814 |  | 0.25135 | -0.19989
0.022852 | 0.030567 |  | 5.7224 |  | 0.27412 | -0.2177
0.022871 | 0.013569 |  | -0.081422 |  | 0.29179 | -0.23137
0.022891 | -0.0039614 |  | -6.1689 |  | 0.30646 | -0.24226
0.02291 | -0.0218 |  | -12.0841 |  | 0.3161 | -0.24967
0.02293 | -0.036974 |  | -17.5064 |  | 0.32053 | -0.25306
0.022949 | -0.052848 |  | -23.3828 |  | 0.32199 | -0.25376
0.022969 | -0.067322 |  | -28.3976 |  | 0.31746 | -0.25011
0.022988 | -0.079457 |  | -32.7494 |  | 0.30665 | -0.24159
0.023008 | -0.094392 |  | -37.3602 |  | 0.29275 | -0.23026
0.023027 | -0.11042 |  | -40.6998 |  | 0.27477 | -0.21599
0.023047 | -0.12772 |  | -43.6433 |  | 0.25218 | -0.19832
0.023066 | -0.14258 |  | -46.5906 |  | 0.22617 | -0.17773
0.023086 | -0.14749 |  | -48.0271 |  | 0.19576 | -0.15376
0.023105 | -0.15124 |  | -49.0429 |  | 0.1616 | -0.1267
0.023125 | -0.15493 |  | -49.3759 |  | 0.12628 | -0.098678
0.023145 | -0.15228 |  | -48.402 |  | 0.08913 | -0.069733
0.023164 | -0.15111 |  | -47.5683 |  | 0.049948 | -0.038983
0.023184 | -0.14917 |  | -45.9378 |  | 0.010182 | -0.0075222
0.023203 | -0.14227 |  | -43.2899 |  | -0.030782 | 0.024515
0.023223 | -0.13515 |  | -40.3621 |  | -0.070883 | 0.05604
0.023242 | -0.12454 |  | -36.1128 |  | -0.10799 | 0.08518
0.023262 | -0.11163 |  | -31.5892 |  | -0.14434 | 0.11332
0.023281 | -0.098273 |  | -27.2179 |  | -0.17936 | 0.14068
0.023301 | -0.081443 |  | -21.9177 |  | -0.21117 | 0.16576
0.02332 | -0.063971 |  | -16.5149 |  | -0.24064 | 0.18863
0.02334 | -0.045351 |  | -10.608 |  | -0.26595 | 0.20821
0.023359 | -0.025258 |  | -4.2302 |  | -0.28567 | 0.22355
0.023379 | -0.0066917 |  | 1.3897 |  | -0.30214 | 0.2362
0.023398 | 0.012103 |  | 7.2576 |  | -0.31517 | 0.24638
0.023418 | 0.031044 |  | 13.0542 |  | -0.3235 | 0.25281
0.023438 | 0.048665 |  | 18.3793 |  | -0.32667 | 0.25508
0.023457 | 0.067171 |  | 24.2737 |  | -0.32422 | 0.25314
0.023477 | 0.084151 |  | 29.2298 |  | -0.31734 | 0.24756
0.023496 | 0.097353 |  | 33.2942 |  | -0.30585 | 0.2385
0.023516 | 0.11084 |  | 37.6 |  | -0.28965 | 0.22576
0.023535 | 0.12171 |  | 40.7799 |  | -0.27034 | 0.21044
0.023555 | 0.12897 |  | 43.5301 |  | -0.24679 | 0.19194
0.023574 | 0.13642 |  | 46.1273 |  | -0.2179 | 0.1692
0.023594 | 0.13957 |  | 47.2884 |  | -0.18618 | 0.14408
0.023613 | 0.14039 |  | 48.0961 |  | -0.152 | 0.11702
0.023633 | 0.14124 |  | 48.2574 |  | -0.11489 | 0.087877
0.023652 | 0.13833 |  | 47.211 |  | -0.077217 | 0.058198
0.023672 | 0.13521 |  | 45.9065 |  | -0.038419 | 0.02761
0.023691 | 0.13075 |  | 43.6998 |  | 0.002078 | -0.0042204
0.023711 | 0.12343 |  | 40.85 |  | 0.042097 | -0.035839
0.02373 | 0.11634 |  | 37.7218 |  | 0.081521 | -0.066804
0.02375 | 0.10606 |  | 33.5157 |  | 0.11927 | -0.096487
0.02377 | 0.093497 |  | 28.8465 |  | 0.15437 | -0.12399
0.023789 | 0.080626 |  | 23.7324 |  | 0.1879 | -0.15003
0.023809 | 0.065479 |  | 18.2527 |  | 0.21852 | -0.17415
0.023828 | 0.050683 |  | 12.9964 |  | 0.24611 | -0.19566
0.023848 | 0.034556 |  | 7.003 |  | 0.27046 | -0.21462
0.023867 | 0.016271 |  | 0.85327 |  | 0.28893 | -0.22909
0.023887 | -0.00034667 |  | -4.84 |  | 0.30348 | -0.23991
0.023906 | -0.018101 |  | -11.0967 |  | 0.31482 | -0.24852
0.023926 | -0.035182 |  | -16.7702 |  | 0.32038 | -0.25285
0.023945 | -0.049106 |  | -21.9559 |  | 0.32186 | -0.2536
0.023965 | -0.064432 |  | -27.615 |  | 0.3188 | -0.25101
0.023984 | -0.077863 |  | -32.0776 |  | 0.30959 | -0.24359
0.024004 | -0.090208 |  | -36.1005 |  | 0.29622 | -0.23285
0.024023 | -0.10738 |  | -40.2088 |  | 0.27893 | -0.21922
0.024043 | -0.1247 |  | -43.0547 |  | 0.25731 | -0.20215
0.024063 | -0.139 |  | -45.9457 |  | 0.23161 | -0.1819
0.024082 | -0.14751 |  | -48.1487 |  | 0.20203 | -0.15849
0.024102 | -0.14956 |  | -48.6214 |  | 0.16948 | -0.13277
0.024121 | -0.15269 |  | -49.1304 |  | 0.1343 | -0.10517
0.024141 | -0.15426 |  | -48.8577 |  | 0.096605 | -0.075509
0.02416 | -0.15126 |  | -47.6897 |  | 0.05783 | -0.044892
0.02418 | -0.14919 |  | -46.52 |  | 0.018493 | -0.013928
0.024199 | -0.14425 |  | -43.9054 |  | -0.022259 | 0.017908
0.024219 | -0.13531 |  | -40.6132 |  | -0.062169 | 0.049219
0.024238 | -0.12602 |  | -37.0515 |  | -0.1 | 0.079089
0.024258 | -0.11364 |  | -32.3847 |  | -0.13752 | 0.1083
0.024277 | -0.10067 |  | -28.08 |  | -0.17311 | 0.13593
0.024297 | -0.085717 |  | -23.2687 |  | -0.20524 | 0.1611
0.024316 | -0.065916 |  | -17.314 |  | -0.23453 | 0.1839
0.024336 | -0.048376 |  | -11.8143 |  | -0.26034 | 0.204
0.024355 | -0.03035 |  | -5.7129 |  | -0.28205 | 0.22079
0.024375 | -0.009778 |  | 0.55078 |  | -0.29977 | 0.2343
0.024395 | 0.0079875 |  | 5.9646 |  | -0.31355 | 0.24496
0.024414 | 0.02675 |  | 11.8809 |  | -0.32239 | 0.25188
0.024434 | 0.046128 |  | 17.5707 |  | -0.326 | 0.25463
0.024453 | 0.063294 |  | 22.9388 |  | -0.32511 | 0.25388
0.024473 | 0.080777 |  | 28.4244 |  | -0.31923 | 0.24911
0.024492 | 0.095301 |  | 32.6437 |  | -0.30867 | 0.24061
0.024512 | 0.10738 |  | 36.5678 |  | -0.29424 | 0.22925
0.024531 | 0.11955 |  | 40.4115 |  | -0.27506 | 0.21425
0.024551 | 0.12776 |  | 42.9991 |  | -0.25155 | 0.19566
0.02457 | 0.1345 |  | 45.5921 |  | -0.22423 | 0.17397
0.02459 | 0.13975 |  | 47.4368 |  | -0.19274 | 0.14915
0.024609 | 0.14004 |  | 47.8384 |  | -0.1591 | 0.12255
0.024629 | 0.14031 |  | 48.1787 |  | -0.12368 | 0.094593
0.024648 | 0.13908 |  | 47.4016 |  | -0.085829 | 0.064779
0.024668 | 0.13515 |  | 45.9551 |  | -0.046717 | 0.033931
0.024688 | 0.13202 |  | 44.488 |  | -0.0061735 | 0.0021547
0.024707 | 0.12532 |  | 41.5028 |  | 0.034142 | -0.029653
0.024727 | 0.11661 |  | 38.1248 |  | 0.072817 | -0.060198
0.024746 | 0.10787 |  | 34.3827 |  | 0.11089 | -0.089847
0.024766 | 0.095498 |  | 29.5617 |  | 0.14687 | -0.1181
0.024785 | 0.083074 |  | 24.9359 |  | 0.18056 | -0.14454
0.024805 | 0.069723 |  | 19.667 |  | 0.2123 | -0.16923
0.024824 | 0.053204 |  | 13.7537 |  | 0.24046 | -0.19135
0.024844 | 0.037501 |  | 8.2336 |  | 0.26491 | -0.21036
0.024863 | 0.020465 |  | 2.1145 |  | 0.28491 | -0.2258
0.024883 | 0.0021982 |  | -3.9628 |  | 0.30008 | -0.23759
0.024902 | -0.014257 |  | -9.596 |  | 0.31209 | -0.24658
0.024922 | -0.031646 |  | -15.6933 |  | 0.31956 | -0.25225
0.024941 | -0.047553 |  | -21.1865 |  | 0.32098 | -0.25347
0.024961 | -0.06077 |  | -26.2407 |  | 0.31878 | -0.25128
0.02498 | -0.075075 |  | -31.3405 |  | 0.31151 | -0.2454
0.025 | -0.088209 |  | -35.4421 |  | 0.2979 | -0.23482
0.02502 | -0.1028 |  | -39.3839 |  | 0.28175 | -0.22159
0.025039 | -0.1216 |  | -42.9069 |  | 0.26153 | -0.20558
0.025059 | -0.1369 |  | -45.2558 |  | 0.2363 | -0.18581
0.025078 | -0.14632 |  | -47.6232 |  | 0.2081 | -0.1634
0.025098 | -0.1511 |  | -48.9031 |  | 0.17535 | -0.13779
0.025117 | -0.15233 |  | -49.0055 |  | 0.1402 | -0.10988
0.025137 | -0.15428 |  | -49.2009 |  | 0.1039 | -0.081143
0.025156 | -0.15351 |  | -48.1852 |  | 0.064991 | -0.050809
0.025176 | -0.14907 |  | -46.5276 |  | 0.025927 | -0.019895
0.025195 | -0.14563 |  | -44.6908 |  | -0.013784 | 0.011333
0.025215 | -0.13837 |  | -41.4503 |  | -0.054921 | 0.043331
0.025234 | -0.12794 |  | -37.8001 |  | -0.094056 | 0.07408
0.025254 | -0.11768 |  | -33.6795 |  | -0.13095 | 0.10304
0.025273 | -0.10397 |  | -28.8731 |  | -0.16646 | 0.13068
0.025293 | -0.088813 |  | -24.2652 |  | -0.1993 | 0.15628
0.025313 | -0.071645 |  | -18.732 |  | -0.22944 | 0.17975
0.025332 | -0.051692 |  | -12.6525 |  | -0.25607 | 0.20052
0.025352 | -0.033304 |  | -6.9929 |  | -0.27854 | 0.21808
0.025371 | -0.014572 |  | -0.77704 |  | -0.2975 | 0.23259
0.025391 | 0.0048242 |  | 5.1663 |  | -0.31143 | 0.24328
0.02541 | 0.022915 |  | 10.5339 |  | -0.3206 | 0.25042
0.02543 | 0.041956 |  | 16.4818 |  | -0.32619 | 0.25453
0.025449 | 0.06044 |  | 22.1474 |  | -0.32615 | 0.25459
0.025469 | 0.07683 |  | 27.2283 |  | -0.32099 | 0.25063
0.025488 | 0.092554 |  | 31.9497 |  | -0.31197 | 0.24315
0.025508 | 0.10585 |  | 35.9227 |  | -0.29756 | 0.23178
0.025527 | 0.11745 |  | 39.7836 |  | -0.27891 | 0.21724
0.025547 | 0.12737 |  | 42.8679 |  | -0.25671 | 0.19974
0.025566 | 0.13343 |  | 44.9833 |  | -0.22981 | 0.17851
0.025586 | 0.13878 |  | 47.1523 |  | -0.19965 | 0.15453
0.025605 | 0.14144 |  | 48.0983 |  | -0.16635 | 0.12829
0.025625 | 0.14029 |  | 48.0644 |  | -0.13038 | 0.10003
0.025645 | 0.14019 |  | 47.9529 |  | -0.093454 | 0.070748
0.025664 | 0.13744 |  | 46.576 |  | -0.05413 | 0.039748
0.025684 | 0.13226 |  | 44.6597 |  | -0.013592 | 0.0079497
0.025703 | 0.12773 |  | 42.4398 |  | 0.026018 | -0.023278
0.025723 | 0.11951 |  | 39.0387 |  | 0.065652 | -0.054406
0.025742 | 0.10971 |  | 35.2822 |  | 0.10401 | -0.084527
0.025762 | 0.099189 |  | 30.8661 |  | 0.14035 | -0.11308
0.025781 | 0.085762 |  | 25.8248 |  | 0.17489 | -0.13999
0.025801 | 0.072767 |  | 20.9634 |  | 0.20675 | -0.16485
0.02582 | 0.057896 |  | 15.3211 |  | 0.23588 | -0.18768
0.02584 | 0.040793 |  | 9.3428 |  | 0.26096 | -0.20733
0.025859 | 0.024817 |  | 3.6443 |  | 0.28142 | -0.22312
0.025879 | 0.0070217 |  | -2.5523 |  | 0.29847 | -0.23604
0.025898 | -0.010928 |  | -8.5495 |  | 0.31118 | -0.24595
0.025918 | -0.026936 |  | -14.1774 |  | 0.31884 | -0.25192
0.025937 | -0.043297 |  | -19.877 |  | 0.32227 | -0.25414
0.025957 | -0.057917 |  | -25.0775 |  | 0.3204 | -0.25245
0.025977 | -0.071175 |  | -30.0235 |  | 0.3133 | -0.2468
0.025996 | -0.085158 |  | -34.6938 |  | 0.30237 | -0.23794
0.026016 | -0.099132 |  | -38.5093 |  | 0.2868 | -0.2256
0.026035 | -0.11606 |  | -41.8882 |  | 0.26676 | -0.20976
0.026055 | -0.13358 |  | -44.7273 |  | 0.24259 | -0.19074
0.026074 | -0.14352 |  | -46.9666 |  | 0.2141 | -0.16822
0.026094 | -0.14865 |  | -48.6859 |  | 0.18262 | -0.14311
0.026113 | -0.15274 |  | -49.0253 |  | 0.1484 | -0.11618
0.026133 | -0.154 |  | -48.7579 |  | 0.11192 | -0.087584
0.026152 | -0.15308 |  | -48.3554 |  | 0.074514 | -0.058094
0.026172 | -0.14888 |  | -46.8314 |  | 0.03511 | -0.027143
0.026191 | -0.1449 |  | -44.8336 |  | -0.0061817 | 0.0053039
0.026211 | -0.14041 |  | -42.1371 |  | -0.046635 | 0.037095
0.02623 | -0.12971 |  | -38.263 |  | -0.085333 | 0.06734
0.02625 | -0.11848 |  | -34.3441 |  | -0.12249 | 0.096415
0.02627 | -0.10647 |  | -29.9603 |  | -0.15817 | 0.12421
0.026289 | -0.090681 |  | -24.9505 |  | -0.1922 | 0.15063
0.026309 | -0.074434 |  | -19.8053 |  | -0.22344 | 0.17506
0.026328 | -0.055868 |  | -13.8005 |  | -0.25135 | 0.19678
0.026348 | -0.036286 |  | -7.7302 |  | -0.27454 | 0.21493
0.026367 | -0.018297 |  | -2.1152 |  | -0.2924 | 0.22889
0.026387 | 0.00076209 |  | 3.9315 |  | -0.30765 | 0.2403
0.026406 | 0.020201 |  | 9.7264 |  | -0.31919 | 0.24928
0.026426 | 0.038711 |  | 15.3751 |  | -0.32494 | 0.25394
0.026445 | 0.057439 |  | 21.221 |  | -0.32622 | 0.25473
0.026465 | 0.074394 |  | 26.256 |  | -0.32215 | 0.25148
0.026484 | 0.089563 |  | 31.0416 |  | -0.31268 | 0.24394
0.026504 | 0.10403 |  | 35.4335 |  | -0.29969 | 0.23368
0.026523 | 0.11529 |  | 38.8793 |  | -0.28287 | 0.22036
0.026543 | 0.1251 |  | 42.2634 |  | -0.26125 | 0.20319
0.026562 | 0.13319 |  | 44.8774 |  | -0.23492 | 0.18251
0.026582 | 0.13748 |  | 46.6863 |  | -0.20516 | 0.15892
0.026602 | 0.14077 |  | 48.1023 |  | -0.17267 | 0.1332
0.026621 | 0.14108 |  | 48.2142 |  | -0.13738 | 0.10543
0.026641 | 0.1392 |  | 47.8034 |  | -0.10035 | 0.076089
0.02666 | 0.1381 |  | 47.0086 |  | -0.061869 | 0.045657
0.02668 | 0.13404 |  | 45.181 |  | -0.021783 | 0.014221
0.026699 | 0.12842 |  | 43.0014 |  | 0.01846 | -0.017354
0.026719 | 0.12164 |  | 39.9144 |  | 0.058058 | -0.048489
0.026738 | 0.11107 |  | 35.7937 |  | 0.096852 | -0.078969
0.026758 | 0.10064 |  | 31.7239 |  | 0.13357 | -0.10782
0.026777 | 0.089291 |  | 27.1099 |  | 0.16832 | -0.13487
0.026797 | 0.074979 |  | 21.8589 |  | 0.20081 | -0.16021
0.026816 | 0.060682 |  | 16.5109 |  | 0.22996 | -0.18311
0.026836 | 0.044221 |  | 10.4092 |  | 0.25668 | -0.20384
0.026855 | 0.026647 |  | 4.3852 |  | 0.27866 | -0.22107
0.026875 | 0.010543 |  | -1.1906 |  | 0.29494 | -0.23371
0.026895 | -0.007237 |  | -7.2913 |  | 0.30876 | -0.2441
0.026914 | -0.024564 |  | -13.1356 |  | 0.31801 | -0.25127
0.026934 | -0.040345 |  | -18.8286 |  | 0.32134 | -0.25375
0.026953 | -0.056073 |  | -24.4427 |  | 0.32096 | -0.25321
0.026973 | -0.069417 |  | -29.1798 |  | 0.31548 | -0.24863
0.026992 | -0.082543 |  | -33.8169 |  | 0.3045 | -0.2397
0.027012 | -0.096892 |  | -37.9191 |  | 0.28974 | -0.22801
0.027031 | -0.11252 |  | -41.1989 |  | 0.27099 | -0.2131
0.027051 | -0.1303 |  | -44.3827 |  | 0.24766 | -0.19471
0.02707 | -0.14297 |  | -46.7147 |  | 0.21984 | -0.17283
0.02709 | -0.14874 |  | -48.3247 |  | 0.18858 | -0.14782
0.027109 | -0.15323 |  | -49.3594 |  | 0.15543 | -0.12148
0.027129 | -0.15428 |  | -49.0789 |  | 0.11967 | -0.093686
0.027148 | -0.15252 |  | -48.2611 |  | 0.081249 | -0.063673
0.027168 | -0.15069 |  | -47.1459 |  | 0.042392 | -0.032783
0.027187 | -0.14675 |  | -45.2101 |  | 0.0023651 | -0.0011988
0.027207 | -0.14131 |  | -42.8193 |  | -0.038658 | 0.030742
0.027227 | -0.13333 |  | -39.4082 |  | -0.07762 | 0.061095
0.027246 | -0.12198 |  | -35.0798 |  | -0.11494 | 0.0903
0.027266 | -0.10963 |  | -30.8059 |  | -0.15157 | 0.11899
0.027285 | -0.094809 |  | -25.9006 |  | -0.18633 | 0.14606
0.027305 | -0.077283 |  | -20.6947 |  | -0.21775 | 0.17064
0.027324 | -0.059536 |  | -15.3544 |  | -0.24544 | 0.19226
0.027344 | -0.040878 |  | -9.0471 |  | -0.26969 | 0.21102
0.027363 | -0.02201 |  | -3.0642 |  | -0.28932 | 0.22643
0.027383 | -0.0036571 |  | 2.6416 |  | -0.30482 | 0.23843
0.027402 | 0.016282 |  | 8.7112 |  | -0.31689 | 0.24763
0.027422 | 0.034936 |  | 14.1365 |  | -0.32408 | 0.25326
0.027441 | 0.052606 |  | 19.8227 |  | -0.32607 | 0.25482
0.027461 | 0.071674 |  | 25.5366 |  | -0.32315 | 0.25237
0.02748 | 0.087235 |  | 30.0609 |  | -0.31506 | 0.24581
0.0275 | 0.10112 |  | 34.6051 |  | -0.30254 | 0.23591
0.02752 | 0.11423 |  | 38.5212 |  | -0.2858 | 0.22274
0.027539 | 0.12292 |  | 41.4204 |  | -0.26495 | 0.20622
0.027559 | 0.13136 |  | 44.4744 |  | -0.24086 | 0.18704
0.027578 | 0.13726 |  | 46.4073 |  | -0.21178 | 0.1643
0.027598 | 0.13923 |  | 47.5432 |  | -0.17865 | 0.13826
0.027617 | 0.14162 |  | 48.5497 |  | -0.14437 | 0.11092
0.027637 | 0.14038 |  | 48.0445 |  | -0.10757 | 0.081984
0.027656 | 0.13771 |  | 47.1241 |  | -0.069091 | 0.051672
0.027676 | 0.13551 |  | 45.8478 |  | -0.029697 | 0.020715
0.027695 | 0.12907 |  | 43.1972 |  | 0.010953 | -0.011153
0.027715 | 0.12243 |  | 40.5119 |  | 0.05052 | -0.042491
0.027734 | 0.11481 |  | 37.1217 |  | 0.089153 | -0.07273
0.027754 | 0.10301 |  | 32.509 |  | 0.12678 | -0.10223
0.027773 | 0.091506 |  | 28.0185 |  | 0.16177 | -0.12985
0.027793 | 0.078613 |  | 22.9399 |  | 0.19462 | -0.15544
0.027813 | 0.063408 |  | 17.3873 |  | 0.22522 | -0.17922
0.027832 | 0.048484 |  | 11.9582 |  | 0.25176 | -0.20003
0.027852 | 0.031385 |  | 5.873 |  | 0.27398 | -0.2175
0.027871 | 0.013646 |  | -0.097383 |  | 0.29286 | -0.23192
0.027891 | -0.0034964 |  | -5.9913 |  | 0.30692 | -0.24269
0.02791 | -0.021571 |  | -12.1657 |  | 0.31612 | -0.24978
0.02793 | -0.0372 |  | -17.5569 |  | 0.32127 | -0.25345
0.027949 | -0.05183 |  | -22.9631 |  | 0.32141 | -0.25344
0.027969 | -0.06681 |  | -28.3031 |  | 0.31731 | -0.24987
0.027988 | -0.079122 |  | -32.6787 |  | 0.30766 | -0.24205
0.028008 | -0.092871 |  | -37.0575 |  | 0.29276 | -0.23026
0.028027 | -0.10949 |  | -40.7558 |  | 0.27505 | -0.21594
0.028047 | -0.12592 |  | -43.4872 |  | 0.25253 | -0.19841
0.028066 | -0.13966 |  | -46.2947 |  | 0.22574 | -0.17736
0.028086 | -0.14676 |  | -48.058 |  | 0.19584 | -0.15346
0.028105 | -0.15109 |  | -48.79 |  | 0.16204 | -0.12689
0.028125 | -0.15432 |  | -49.1234 |  | 0.12621 | -0.098683
0.028145 | -0.15287 |  | -48.3994 |  | 0.089085 | -0.069474
0.028164 | -0.1502 |  | -47.4229 |  | 0.050355 | -0.039011
0.028184 | -0.14707 |  | -45.7891 |  | 0.010361 | -0.007516
0.028203 | -0.14177 |  | -42.9842 |  | -0.030449 | 0.024353
0.028223 | -0.13482 |  | -40.0401 |  | -0.070504 | 0.055661
0.028242 | -0.12395 |  | -36.0394 |  | -0.10856 | 0.085578
0.028262 | -0.10983 |  | -31.389 |  | -0.14476 | 0.1139
0.028281 | -0.096194 |  | -26.9926 |  | -0.17934 | 0.14076
0.028301 | -0.080621 |  | -21.6751 |  | -0.21129 | 0.16579
0.02832 | -0.062093 |  | -16.1408 |  | -0.24024 | 0.18837
0.02834 | -0.043769 |  | -10.4919 |  | -0.26578 | 0.20812
0.028359 | -0.02474 |  | -4.1275 |  | -0.28625 | 0.22405
0.028379 | -0.0060529 |  | 1.7028 |  | -0.30238 | 0.2363
0.028398 | 0.012641 |  | 7.5322 |  | -0.31503 | 0.24601
0.028418 | 0.032301 |  | 13.4283 |  | -0.32301 | 0.25234
0.028438 | 0.049827 |  | 18.6326 |  | -0.3263 | 0.25475
0.028457 | 0.067592 |  | 24.258 |  | -0.3246 | 0.25344
0.028477 | 0.084777 |  | 29.4169 |  | -0.31707 | 0.24746
0.028496 | 0.098318 |  | 33.6225 |  | -0.30532 | 0.238
0.028516 | 0.11158 |  | 37.8878 |  | -0.28989 | 0.22588
0.028535 | 0.12222 |  | 41.0816 |  | -0.26973 | 0.20994
0.028555 | 0.12935 |  | 43.6524 |  | -0.24575 | 0.19099
0.028574 | 0.13641 |  | 46.1897 |  | -0.21789 | 0.16918
0.028594 | 0.13986 |  | 47.4558 |  | -0.1859 | 0.1438
0.028613 | 0.14081 |  | 48.2982 |  | -0.15143 | 0.11642
0.028633 | 0.14157 |  | 48.4832 |  | -0.11509 | 0.087865
0.028652 | 0.13861 |  | 47.192 |  | -0.076971 | 0.057803
0.028672 | 0.13508 |  | 45.8947 |  | -0.037489 | 0.026671
0.028691 | 0.1313 |  | 43.9944 |  | 0.0025234 | -0.0048863
0.028711 | 0.12392 |  | 41.0225 |  | 0.042287 | -0.036223
0.02873 | 0.11622 |  | 37.852 |  | 0.081497 | -0.066879
0.02875 | 0.10608 |  | 33.5164 |  | 0.11933 | -0.096592
0.02877 | 0.093165 |  | 28.7328 |  | 0.15506 | -0.1247
0.028789 | 0.081309 |  | 24.0927 |  | 0.18819 | -0.15069
0.028809 | 0.066729 |  | 18.5294 |  | 0.21895 | -0.17462
0.028828 | 0.050964 |  | 12.9902 |  | 0.24686 | -0.19615
0.028848 | 0.035507 |  | 7.2486 |  | 0.27007 | -0.21452
0.028867 | 0.017039 |  | 0.91921 |  | 0.28907 | -0.22934
0.028887 | -0.00042556 |  | -4.8422 |  | 0.30449 | -0.24079
0.028906 | -0.017082 |  | -10.7891 |  | 0.31486 | -0.24878
0.028926 | -0.034409 |  | -16.6463 |  | 0.32048 | -0.25313
0.028945 | -0.048865 |  | -21.7497 |  | 0.322 | -0.25417
0.028965 | -0.063243 |  | -27.2268 |  | 0.31855 | -0.25126
0.028984 | -0.077389 |  | -32.0786 |  | 0.30965 | -0.24391
0.029004 | -0.089326 |  | -35.9653 |  | 0.29615 | -0.2332
0.029023 | -0.1049 |  | -40.0397 |  | 0.27899 | -0.21951
0.029043 | -0.12308 |  | -43.1494 |  | 0.25772 | -0.20261
0.029063 | -0.13739 |  | -45.5705 |  | 0.23171 | -0.18218
0.029082 | -0.14604 |  | -47.8346 |  | 0.20174 | -0.15842
0.029102 | -0.14973 |  | -48.6623 |  | 0.169 | -0.1325
0.029121 | -0.15205 |  | -48.9355 |  | 0.13375 | -0.10475
0.029141 | -0.15334 |  | -48.688 |  | 0.096584 | -0.075569
0.02916 | -0.15094 |  | -47.3785 |  | 0.05834 | -0.045492
0.02918 | -0.14769 |  | -46.0336 |  | 0.018305 | -0.01407
0.029199 | -0.14402 |  | -43.709 |  | -0.022676 | 0.018006
0.029219 | -0.13564 |  | -40.3686 |  | -0.062518 | 0.049364
0.029238 | -0.12543 |  | -36.92 |  | -0.10088 | 0.079485
0.029258 | -0.1147 |  | -32.4472 |  | -0.13747 | 0.10797
0.029277 | -0.10054 |  | -27.5493 |  | -0.17261 | 0.1352
0.029297 | -0.084952 |  | -22.7764 |  | -0.20572 | 0.16114
0.029316 | -0.066906 |  | -17.271 |  | -0.2349 | 0.18417
0.029336 | -0.047648 |  | -11.4939 |  | -0.26072 | 0.20406
0.029355 | -0.029346 |  | -5.5058 |  | -0.28236 | 0.22067
0.029375 | -0.0093107 |  | 0.79232 |  | -0.29905 | 0.23366
0.029395 | 0.0097208 |  | 6.4722 |  | -0.31323 | 0.24457
0.029414 | 0.028196 |  | 12.0932 |  | -0.32278 | 0.25203
0.029434 | 0.047166 |  | 17.8666 |  | -0.32571 | 0.25424
0.029453 | 0.063838 |  | 23.215 |  | -0.32471 | 0.25317
0.029473 | 0.080569 |  | 28.5289 |  | -0.31896 | 0.24873
0.029492 | 0.095612 |  | 33.0642 |  | -0.30789 | 0.24018
0.029512 | 0.10783 |  | 36.8726 |  | -0.29362 | 0.22873
0.029531 | 0.11985 |  | 40.6176 |  | -0.27468 | 0.21376
0.029551 | 0.12856 |  | 43.4293 |  | -0.25043 | 0.19473
0.02957 | 0.13458 |  | 45.6672 |  | -0.22313 | 0.17303
0.02959 | 0.13937 |  | 47.3719 |  | -0.19263 | 0.14891
0.029609 | 0.14045 |  | 48.024 |  | -0.159 | 0.12244
0.029629 | 0.1407 |  | 48.4035 |  | -0.12313 | 0.094193
0.029648 | 0.13979 |  | 47.7995 |  | -0.084822 | 0.064103
0.029668 | 0.13563 |  | 46.1236 |  | -0.045431 | 0.032919
0.029687 | 0.13166 |  | 44.4265 |  | -0.0054942 | 0.0014033
0.029707 | 0.12555 |  | 41.5864 |  | 0.034859 | -0.030141
0.029727 | 0.11676 |  | 38.1624 |  | 0.073609 | -0.060645
0.029746 | 0.10836 |  | 34.7316 |  | 0.11109 | -0.09012
0.029766 | 0.096322 |  | 29.8779 |  | 0.14768 | -0.11869
0.029785 | 0.082696 |  | 24.8791 |  | 0.18162 | -0.14531
0.029805 | 0.069733 |  | 19.8395 |  | 0.21296 | -0.16987
0.029824 | 0.053391 |  | 13.8902 |  | 0.24151 | -0.19208
0.029844 | 0.037161 |  | 8.2965 |  | 0.26564 | -0.21089
0.029863 | 0.020859 |  | 2.3828 |  | 0.28498 | -0.22587
0.029883 | 0.0021907 |  | -3.9503 |  | 0.30051 | -0.23766
0.029902 | -0.014482 |  | -9.6269 |  | 0.31277 | -0.24701
0.029922 | -0.030845 |  | -15.4518 |  | 0.31993 | -0.25259
0.029941 | -0.047024 |  | -21.0146 |  | 0.32132 | -0.25359
0.029961 | -0.060491 |  | -26.0277 |  | 0.31892 | -0.25135
0.02998 | -0.074639 |  | -31.2001 |  | 0.31138 | -0.24509
0.03 | -0.088149 |  | -35.4865 |  | 0.29812 | -0.2346
0.03002 | -0.10166 |  | -39.0845 |  | 0.28219 | -0.22187
0.030039 | -0.11962 |  | -42.5489 |  | 0.26215 | -0.20605
0.030059 | -0.13572 |  | -45.1354 |  | 0.23628 | -0.18584
0.030078 | -0.14497 |  | -47.4649 |  | 0.20709 | -0.16257
0.030098 | -0.15059 |  | -48.8831 |  | 0.17521 | -0.13711
0.030117 | -0.15278 |  | -48.8091 |  | 0.14026 | -0.10966
0.030137 | -0.15234 |  | -48.6654 |  | 0.10357 | -0.081003
0.030156 | -0.15125 |  | -47.8171 |  | 0.065436 | -0.051021
0.030176 | -0.14882 |  | -46.1807 |  | 0.025547 | -0.019525
0.030195 | -0.14567 |  | -44.4426 |  | -0.015035 | 0.01237
0.030215 | -0.13862 |  | -41.2927 |  | -0.055258 | 0.043805
0.030234 | -0.12698 |  | -37.322 |  | -0.093912 | 0.073988
0.030254 | -0.11634 |  | -33.3375 |  | -0.13085 | 0.103
0.030273 | -0.10287 |  | -28.5597 |  | -0.16647 | 0.13096
0.030293 | -0.086306 |  | -23.6754 |  | -0.19944 | 0.15667
0.030312 | -0.070198 |  | -18.4814 |  | -0.22959 | 0.18007
0.030332 | -0.050549 |  | -12.4612 |  | -0.25654 | 0.20097
0.030352 | -0.031983 |  | -6.5666 |  | -0.27891 | 0.21846
0.030371 | -0.014048 |  | -0.53513 |  | -0.29687 | 0.2324
0.030391 | 0.0061481 |  | 5.4754 |  | -0.31095 | 0.2431
0.03041 | 0.023481 |  | 10.9706 |  | -0.32098 | 0.25093
0.03043 | 0.042365 |  | 16.7939 |  | -0.32601 | 0.25486
0.030449 | 0.061638 |  | 22.3885 |  | -0.32597 | 0.2546
0.030469 | 0.077379 |  | 27.3776 |  | -0.32114 | 0.25058
0.030488 | 0.093332 |  | 32.2345 |  | -0.31111 | 0.24263
0.030508 | 0.10661 |  | 36.23 |  | -0.29673 | 0.23145
0.030527 | 0.11764 |  | 39.8242 |  | -0.27867 | 0.21715
0.030547 | 0.12815 |  | 43.1738 |  | -0.25646 | 0.19949
0.030566 | 0.1345 |  | 45.362 |  | -0.22981 | 0.17856
0.030586 | 0.13893 |  | 47.2089 |  | -0.19877 | 0.15412
0.030605 | 0.14169 |  | 48.3395 |  | -0.16515 | 0.12747
0.030625 | 0.14075 |  | 48.193 |  | -0.13032 | 0.099915
0.030645 | 0.13996 |  | 47.9933 |  | -0.092791 | 0.070525
0.030664 | 0.13787 |  | 46.8478 |  | -0.053315 | 0.03947
0.030684 | 0.13256 |  | 44.6308 |  | -0.013864 | 0.008163
0.030703 | 0.12752 |  | 42.4668 |  | 0.026461 | -0.023508
0.030723 | 0.11991 |  | 39.1932 |  | 0.066349 | -0.054732
0.030742 | 0.10968 |  | 35.2439 |  | 0.1044 | -0.08464
0.030762 | 0.099691 |  | 31.1246 |  | 0.1411 | -0.11349
0.030781 | 0.086597 |  | 25.9647 |  | 0.175 | -0.14016
0.030801 | 0.07242 |  | 20.8285 |  | 0.2067 | -0.16478
0.03082 | 0.05821 |  | 15.4228 |  | 0.23618 | -0.18761
0.03084 | 0.041214 |  | 9.3133 |  | 0.26106 | -0.20718
0.030859 | 0.024574 |  | 3.5809 |  | 0.28168 | -0.22337
0.030879 | 0.0075379 |  | -2.4243 |  | 0.29854 | -0.23623
0.030898 | -0.010632 |  | -8.466 |  | 0.31075 | -0.24541
0.030918 | -0.026804 |  | -14.0107 |  | 0.31855 | -0.2514
0.030937 | -0.042921 |  | -19.8174 |  | 0.32221 | -0.25407
0.030957 | -0.058123 |  | -25.1774 |  | 0.32035 | -0.25249
0.030977 | -0.071207 |  | -30.0391 |  | 0.31332 | -0.24674
0.030996 | -0.084862 |  | -34.6968 |  | 0.30187 | -0.23731
0.031016 | -0.098261 |  | -38.2553 |  | 0.2858 | -0.22464
0.031035 | -0.11434 |  | -41.6025 |  | 0.26639 | -0.20939
0.031055 | -0.13294 |  | -44.7863 |  | 0.24248 | -0.19061
0.031074 | -0.14411 |  | -46.7819 |  | 0.21385 | -0.16807
0.031094 | -0.1486 |  | -48.4347 |  | 0.18215 | -0.14274
0.031113 | -0.15157 |  | -49.0297 |  | 0.14708 | -0.11509
0.031133 | -0.15182 |  | -48.4147 |  | 0.11116 | -0.086907
0.031152 | -0.15208 |  | -47.942 |  | 0.074438 | -0.057996
0.031172 | -0.15012 |  | -46.5671 |  | 0.034164 | -0.026531
0.031191 | -0.14412 |  | -44.4427 |  | -0.0069056 | 0.0058334
0.031211 | -0.13874 |  | -41.9525 |  | -0.046982 | 0.037402
0.03123 | -0.12923 |  | -38.0705 |  | -0.086355 | 0.068053
0.03125 | -0.11658 |  | -33.8491 |  | -0.12328 | 0.09696
0.03127 | -0.10512 |  | -29.4964 |  | -0.15858 | 0.12454
0.031289 | -0.08962 |  | -24.4274 |  | -0.19285 | 0.15114
0.031309 | -0.072282 |  | -19.2477 |  | -0.22378 | 0.17536
0.031328 | -0.054545 |  | -13.5021 |  | -0.25123 | 0.19678
0.031348 | -0.035296 |  | -7.4462 |  | -0.27481 | 0.21507
0.031367 | -0.017024 |  | -1.6536 |  | -0.29315 | 0.22929
0.031387 | 0.0025035 |  | 4.4973 |  | -0.30773 | 0.24046
0.031406 | 0.022039 |  | 10.2656 |  | -0.31886 | 0.24904
0.031426 | 0.03984 |  | 15.6722 |  | -0.32519 | 0.25389
0.031445 | 0.058647 |  | 21.5382 |  | -0.32668 | 0.25498
0.031465 | 0.076004 |  | 26.6912 |  | -0.32269 | 0.25186
0.031484 | 0.090655 |  | 31.331 |  | -0.31298 | 0.24415
0.031504 | 0.10511 |  | 35.9303 |  | -0.29914 | 0.23313
0.031523 | 0.11686 |  | 39.4224 |  | -0.28224 | 0.21966
0.031543 | 0.12585 |  | 42.496 |  | -0.26111 | 0.20316
0.031563 | 0.13404 |  | 45.3025 |  | -0.23537 | 0.18295
0.031582 | 0.13844 |  | 47.0026 |  | -0.20586 | 0.15936
0.031602 | 0.14087 |  | 48.2591 |  | -0.17237 | 0.13287
0.031621 | 0.14244 |  | 48.7281 |  | -0.13643 | 0.10443
0.031641 | 0.1407 |  | 48.1044 |  | -0.1 | 0.075631
0.03166 | 0.13892 |  | 47.3111 |  | -0.062066 | 0.045958
0.03168 | 0.13559 |  | 45.6525 |  | -0.02179 | 0.01437
0.031699 | 0.12889 |  | 43.0266 |  | 0.018714 | -0.017684
0.031719 | 0.12216 |  | 40.1175 |  | 0.058257 | -0.048941
0.031738 | 0.11295 |  | 36.3146 |  | 0.097342 | -0.079368
0.031758 | 0.10177 |  | 31.9928 |  | 0.1342 | -0.10807
0.031777 | 0.090168 |  | 27.3054 |  | 0.16823 | -0.13494
0.031797 | 0.076003 |  | 22.0313 |  | 0.20091 | -0.16063
0.031816 | 0.061308 |  | 16.6747 |  | 0.23085 | -0.18392
0.031836 | 0.045238 |  | 10.687 |  | 0.25659 | -0.20398
0.031855 | 0.027767 |  | 4.72 |  | 0.27815 | -0.22079
0.031875 | 0.011454 |  | -0.86941 |  | 0.29553 | -0.2341
0.031895 | -0.0065885 |  | -7.188 |  | 0.30892 | -0.24435
0.031914 | -0.024185 |  | -13.0163 |  | 0.31767 | -0.25105
0.031934 | -0.039357 |  | -18.4669 |  | 0.32175 | -0.25397
0.031953 | -0.055369 |  | -24.2824 |  | 0.32123 | -0.25329
0.031973 | -0.069019 |  | -29.0198 |  | 0.31543 | -0.24851
0.031992 | -0.081083 |  | -33.4287 |  | 0.3045 | -0.23978
0.032012 | -0.095363 |  | -37.7468 |  | 0.28923 | -0.22749
0.032031 | -0.1104 |  | -40.9437 |  | 0.27072 | -0.21271
0.032051 | -0.12795 |  | -44.0499 |  | 0.24765 | -0.19487
0.03207 | -0.14258 |  | -46.6437 |  | 0.21977 | -0.17292
0.03209 | -0.14743 |  | -48.0306 |  | 0.18911 | -0.14828
0.032109 | -0.15033 |  | -48.9656 |  | 0.15497 | -0.12142
0.032129 | -0.15263 |  | -48.7891 |  | 0.11848 | -0.092896
0.032148 | -0.15136 |  | -47.8673 |  | 0.081621 | -0.063819
0.032168 | -0.15059 |  | -46.9864 |  | 0.042924 | -0.033378
0.032188 | -0.14682 |  | -45.0769 |  | 0.0019294 | -0.0011481
0.032207 | -0.14001 |  | -42.366 |  | -0.039256 | 0.031172
0.032227 | -0.13193 |  | -39.0307 |  | -0.078595 | 0.061997
0.032246 | -0.11941 |  | -34.7247 |  | -0.11583 | 0.0912
0.032266 | -0.10709 |  | -30.3474 |  | -0.15164 | 0.11907
0.032285 | -0.093378 |  | -25.5799 |  | -0.18589 | 0.14574
0.032305 | -0.075804 |  | -20.3571 |  | -0.21756 | 0.17063
0.032324 | -0.059152 |  | -14.9784 |  | -0.24609 | 0.19283
0.032344 | -0.039898 |  | -8.7567 |  | -0.27045 | 0.21165
0.032363 | -0.01974 |  | -2.7403 |  | -0.28974 | 0.22664
0.032383 | -0.0025208 |  | 2.9276 |  | -0.30529 | 0.23856
0.032402 | 0.017023 |  | 9.0469 |  | -0.31708 | 0.24764
0.032422 | 0.036189 |  | 14.6076 |  | -0.3239 | 0.253
0.032441 | 0.053521 |  | 20.1449 |  | -0.32635 | 0.25479
0.032461 | 0.072083 |  | 25.8428 |  | -0.32391 | 0.25272
0.03248 | 0.087138 |  | 30.3464 |  | -0.31561 | 0.24618
0.0325 | 0.10053 |  | 34.6644 |  | -0.30281 | 0.23613
0.03252 | 0.11435 |  | 38.8503 |  | -0.28568 | 0.22265
0.032539 | 0.12363 |  | 41.8267 |  | -0.2648 | 0.20617
0.032559 | 0.13147 |  | 44.6066 |  | -0.24136 | 0.18752
0.032578 | 0.13798 |  | 46.7637 |  | -0.21217 | 0.16467
0.032598 | 0.14017 |  | 47.7906 |  | -0.17852 | 0.13811
0.032617 | 0.14179 |  | 48.6066 |  | -0.14439 | 0.11075
0.032637 | 0.14139 |  | 48.3764 |  | -0.10734 | 0.081694
0.032656 | 0.13852 |  | 47.2369 |  | -0.068671 | 0.051341
0.032676 | 0.13586 |  | 45.934 |  | -0.030217 | 0.021005
0.032695 | 0.1304 |  | 43.5606 |  | 0.010261 | -0.010742
0.032715 | 0.12302 |  | 40.5555 |  | 0.050801 | -0.042745
0.032734 | 0.11492 |  | 37.1231 |  | 0.089547 | -0.073126
0.032754 | 0.10387 |  | 32.7898 |  | 0.12665 | -0.10221
0.032773 | 0.092019 |  | 28.2445 |  | 0.1616 | -0.12965
0.032793 | 0.078948 |  | 23.109 |  | 0.19461 | -0.15529
0.032813 | 0.063572 |  | 17.5291 |  | 0.22487 | -0.17897
0.032832 | 0.048156 |  | 12.0002 |  | 0.25109 | -0.19955
0.032852 | 0.031169 |  | 5.8856 |  | 0.2739 | -0.21719
0.032871 | 0.013742 |  | 0.038974 |  | 0.29261 | -0.23175
0.032891 | -0.0028032 |  | -5.6551 |  | 0.30614 | -0.24233
0.03291 | -0.020754 |  | -11.8704 |  | 0.31603 | -0.24968
0.03293 | -0.037213 |  | -17.5204 |  | 0.32136 | -0.25358
0.032949 | -0.052021 |  | -23.0165 |  | 0.32126 | -0.25333
0.032969 | -0.066614 |  | -28.2476 |  | 0.31675 | -0.2496
0.032988 | -0.078708 |  | -32.467 |  | 0.30689 | -0.24181
0.033008 | -0.091749 |  | -36.6825 |  | 0.29274 | -0.23024
0.033027 | -0.10801 |  | -40.434 |  | 0.27463 | -0.21574
0.033047 | -0.1254 |  | -43.4251 |  | 0.25175 | -0.19792
0.033066 | -0.14095 |  | -46.2701 |  | 0.22557 | -0.17717
0.033086 | -0.14784 |  | -47.8921 |  | 0.19553 | -0.15334
0.033105 | -0.14898 |  | -48.5234 |  | 0.16167 | -0.12656
0.033125 | -0.15141 |  | -48.7677 |  | 0.12615 | -0.098539
0.033145 | -0.15166 |  | -48.0101 |  | 0.088821 | -0.069339
0.033164 | -0.15015 |  | -47.0818 |  | 0.049502 | -0.038487
0.033184 | -0.14742 |  | -45.5993 |  | 0.009681 | -0.0070339
0.033203 | -0.14114 |  | -42.7205 |  | -0.030559 | 0.024582
0.033223 | -0.13349 |  | -39.5908 |  | -0.070697 | 0.055873
0.033242 | -0.12244 |  | -35.6469 |  | -0.10869 | 0.0856
0.033262 | -0.10932 |  | -30.95 |  | -0.14475 | 0.11385
0.033281 | -0.096819 |  | -26.5929 |  | -0.17957 | 0.1409
0.033301 | -0.080209 |  | -21.408 |  | -0.212 | 0.1662
0.03332 | -0.060988 |  | -15.7608 |  | -0.24084 | 0.18874
0.03334 | -0.043121 |  | -10.159 |  | -0.26572 | 0.20806
0.033359 | -0.024341 |  | -3.8147 |  | -0.28631 | 0.22416
0.033379 | -0.0049463 |  | 2.1973 |  | -0.30228 | 0.23645
0.033398 | 0.013457 |  | 7.8103 |  | -0.31493 | 0.246
0.033418 | 0.032449 |  | 13.652 |  | -0.32364 | 0.25275
0.033438 | 0.05079 |  | 19.0994 |  | -0.32631 | 0.2548
0.033457 | 0.067864 |  | 24.5083 |  | -0.32414 | 0.25309
0.033477 | 0.084881 |  | 29.7033 |  | -0.31754 | 0.24772
0.033496 | 0.099291 |  | 34.0311 |  | -0.30565 | 0.23818
0.033516 | 0.11171 |  | 38.0023 |  | -0.28975 | 0.22576
0.033535 | 0.12264 |  | 41.3607 |  | -0.27007 | 0.21019
0.033555 | 0.13032 |  | 44.0135 |  | -0.2458 | 0.19097
0.033574 | 0.13689 |  | 46.349 |  | -0.21733 | 0.16862
0.033594 | 0.14068 |  | 47.7535 |  | -0.18534 | 0.14329
0.033613 | 0.14131 |  | 48.4081 |  | -0.15122 | 0.11623
0.033633 | 0.14152 |  | 48.4572 |  | -0.11519 | 0.087919
0.033652 | 0.13916 |  | 47.452 |  | -0.076705 | 0.057698
0.033672 | 0.13565 |  | 46.0619 |  | -0.03729 | 0.02656
0.033691 | 0.13168 |  | 44.1136 |  | 0.0030418 | -0.0051319
0.033711 | 0.12426 |  | 41.1293 |  | 0.043516 | -0.03692
0.03373 | 0.11598 |  | 37.7586 |  | 0.082062 | -0.067267
0.03375 | 0.10642 |  | 33.6765 |  | 0.11978 | -0.096797
0.03377 | 0.093818 |  | 28.8776 |  | 0.15545 | -0.12488
0.033789 | 0.080973 |  | 23.9985 |  | 0.18801 | -0.1504
0.033809 | 0.06654 |  | 18.545 |  | 0.21949 | -0.17481
0.033828 | 0.050704 |  | 12.8672 |  | 0.24737 | -0.19671
0.033848 | 0.034933 |  | 7.1846 |  | 0.27005 | -0.21459
0.033867 | 0.017162 |  | 1.0072 |  | 0.28975 | -0.22966
0.033887 | -0.00049466 |  | -4.9065 |  | 0.30464 | -0.24089
0.033906 | -0.017487 |  | -10.8236 |  | 0.31425 | -0.24838
0.033926 | -0.034758 |  | -16.842 |  | 0.32113 | -0.25359
0.033945 | -0.049605 |  | -22.074 |  | 0.32281 | -0.25464
0.033965 | -0.063432 |  | -27.2464 |  | 0.31838 | -0.25104
0.033984 | -0.077255 |  | -32.1266 |  | 0.30981 | -0.24402
0.034004 | -0.090095 |  | -36.2407 |  | 0.29601 | -0.23303
0.034023 | -0.10531 |  | -40.1611 |  | 0.27843 | -0.21902
0.034043 | -0.12271 |  | -43.1588 |  | 0.25779 | -0.20265
0.034063 | -0.13769 |  | -45.6658 |  | 0.23169 | -0.18222
0.034082 | -0.14695 |  | -47.9966 |  | 0.20172 | -0.1584
0.034102 | -0.15034 |  | -48.7713 |  | 0.16915 | -0.13253
0.034121 | -0.15246 |  | -48.9955 |  | 0.1335 | -0.10458
0.034141 | -0.15356 |  | -48.9215 |  | 0.096505 | -0.075484
0.03416 | -0.15052 |  | -47.5255 |  | 0.058114 | -0.045295
0.03418 | -0.1475 |  | -46.111 |  | 0.017739 | -0.013615
0.034199 | -0.14506 |  | -44.05 |  | -0.02284 | 0.018328
0.034219 | -0.13655 |  | -40.5488 |  | -0.062267 | 0.04933
0.034238 | -0.1253 |  | -36.9476 |  | -0.10064 | 0.07925
0.034258 | -0.11436 |  | -32.6268 |  | -0.13782 | 0.10828
0.034277 | -0.099564 |  | -27.7219 |  | -0.17263 | 0.13562
0.034297 | -0.08392 |  | -22.9146 |  | -0.20528 | 0.16099
0.034316 | -0.066667 |  | -17.2952 |  | -0.23553 | 0.18438
0.034336 | -0.047225 |  | -11.471 |  | -0.26107 | 0.2044
0.034355 | -0.029865 |  | -5.6079 |  | -0.28221 | 0.22094
0.034375 | -0.01071 |  | 0.69759 |  | -0.29997 | 0.23448
0.034395 | 0.008737 |  | 6.4479 |  | -0.31325 | 0.24464
0.034414 | 0.026697 |  | 12.0685 |  | -0.32195 | 0.25141
0.034434 | 0.046309 |  | 17.9005 |  | -0.32619 | 0.25461
0.034453 | 0.06399 |  | 23.1961 |  | -0.32529 | 0.25389
0.034473 | 0.080452 |  | 28.3096 |  | -0.31928 | 0.24908
0.034492 | 0.096144 |  | 32.9511 |  | -0.30837 | 0.2404
0.034512 | 0.10852 |  | 36.8535 |  | -0.29323 | 0.22846
0.034531 | 0.11973 |  | 40.4597 |  | -0.27428 | 0.21333
0.034551 | 0.12851 |  | 43.3247 |  | -0.25097 | 0.19503
0.03457 | 0.13482 |  | 45.6958 |  | -0.22332 | 0.17342
0.03459 | 0.13967 |  | 47.4933 |  | -0.19217 | 0.14862
0.034609 | 0.14072 |  | 48.056 |  | -0.15846 | 0.12186
0.034629 | 0.14044 |  | 48.193 |  | -0.12259 | 0.093664
0.034648 | 0.13964 |  | 47.6968 |  | -0.084616 | 0.063753
0.034668 | 0.1358 |  | 46.1011 |  | -0.04525 | 0.032734
0.034688 | 0.13147 |  | 44.3477 |  | -0.0055406 | 0.0014182
0.034707 | 0.12603 |  | 41.8879 |  | 0.034595 | -0.03016
0.034727 | 0.11728 |  | 38.3259 |  | 0.074403 | -0.061337
0.034746 | 0.10766 |  | 34.3838 |  | 0.11184 | -0.090895
0.034766 | 0.096251 |  | 29.7802 |  | 0.14788 | -0.11904
0.034785 | 0.083111 |  | 24.8616 |  | 0.18252 | -0.14589
0.034805 | 0.069644 |  | 19.6969 |  | 0.21352 | -0.17034
0.034824 | 0.053954 |  | 13.9595 |  | 0.24151 | -0.19219
0.034844 | 0.037953 |  | 8.3557 |  | 0.26606 | -0.2112
0.034863 | 0.021306 |  | 2.3352 |  | 0.28586 | -0.22654
0.034883 | 0.0025566 |  | -3.9984 |  | 0.30161 | -0.2386
0.034902 | -0.014389 |  | -9.6515 |  | 0.31345 | -0.24776
0.034922 | -0.030601 |  | -15.4418 |  | 0.3206 | -0.25326
0.034941 | -0.04675 |  | -21.0736 |  | 0.32264 | -0.25456
0.034961 | -0.060626 |  | -26.1228 |  | 0.3197 | -0.25202
0.03498 | -0.07467 |  | -31.2818 |  | 0.31172 | -0.24563
0.035 | -0.088051 |  | -35.5948 |  | 0.29922 | -0.23553
0.03502 | -0.10154 |  | -39.1579 |  | 0.2828 | -0.22245
0.035039 | -0.11961 |  | -42.61 |  | 0.26234 | -0.20629
0.035059 | -0.13639 |  | -45.1753 |  | 0.23775 | -0.18674
0.035078 | -0.14548 |  | -47.4758 |  | 0.20842 | -0.16364
0.035098 | -0.15008 |  | -49.0419 |  | 0.17605 | -0.13802
0.035117 | -0.15281 |  | -48.9546 |  | 0.14176 | -0.11096
0.035137 | -0.15349 |  | -48.7257 |  | 0.10463 | -0.08197
0.035156 | -0.15202 |  | -47.9908 |  | 0.066015 | -0.051487
0.035176 | -0.14884 |  | -46.2927 |  | 0.026408 | -0.020197
0.035195 | -0.14501 |  | -44.4109 |  | -0.01412 | 0.011571
0.035215 | -0.13815 |  | -41.2579 |  | -0.054059 | 0.042775
0.035234 | -0.1274 |  | -37.3885 |  | -0.092603 | 0.072913
0.035254 | -0.11632 |  | -33.4575 |  | -0.12973 | 0.10208
0.035273 | -0.10248 |  | -28.6335 |  | -0.16561 | 0.13003
0.035293 | -0.085823 |  | -23.7487 |  | -0.19904 | 0.15605
0.035312 | -0.069786 |  | -18.5082 |  | -0.22886 | 0.17939
0.035332 | -0.051352 |  | -12.4808 |  | -0.25533 | 0.19991
0.035352 | -0.032628 |  | -6.7334 |  | -0.27774 | 0.21736
0.035371 | -0.014514 |  | -0.73997 |  | -0.29561 | 0.23127
0.035391 | 0.005296 |  | 5.4379 |  | -0.30999 | 0.24229
0.03541 | 0.023622 |  | 10.9804 |  | -0.32012 | 0.25013
0.03543 | 0.042222 |  | 16.7063 |  | -0.32508 | 0.25389
0.035449 | 0.060954 |  | 22.3059 |  | -0.32517 | 0.2539
0.035469 | 0.077071 |  | 27.2647 |  | -0.31967 | 0.24957
0.035488 | 0.092763 |  | 32.1053 |  | -0.3099 | 0.24168
0.035508 | 0.10622 |  | 36.1002 |  | -0.2965 | 0.23099
0.035527 | 0.11718 |  | 39.6292 |  | -0.27782 | 0.21642
0.035547 | 0.12732 |  | 43.0468 |  | -0.25542 | 0.19874
0.035566 | 0.13402 |  | 45.2437 |  | -0.22898 | 0.17789
0.035586 | 0.13856 |  | 47.069 |  | -0.19761 | 0.15312
0.035605 | 0.14138 |  | 48.2868 |  | -0.16448 | 0.12663
0.035625 | 0.14029 |  | 48.023 |  | -0.12966 | 0.099274
0.035645 | 0.13891 |  | 47.6487 |  | -0.092009 | 0.069913
0.035664 | 0.13713 |  | 46.5995 |  | -0.053004 | 0.038991
0.035684 | 0.13236 |  | 44.5694 |  | -0.012698 | 0.0071962
0.035703 | 0.12702 |  | 42.3909 |  | 0.027891 | -0.02479
0.035723 | 0.11914 |  | 38.9309 |  | 0.067186 | -0.055721
0.035742 | 0.10869 |  | 34.8908 |  | 0.10537 | -0.085501
0.035762 | 0.098743 |  | 30.8778 |  | 0.14144 | -0.11385
0.035781 | 0.085967 |  | 25.8148 |  | 0.17562 | -0.14059
0.035801 | 0.071613 |  | 20.6363 |  | 0.2081 | -0.16583
0.03582 | 0.057206 |  | 15.1486 |  | 0.23676 | -0.18838
0.03584 | 0.04001 |  | 8.9423 |  | 0.26187 | -0.20796
0.035859 | 0.023479 |  | 3.3135 |  | 0.28316 | -0.22434
0.035879 | 0.0069741 |  | -2.5175 |  | 0.29924 | -0.23683
0.035898 | -0.011458 |  | -8.7112 |  | 0.3112 | -0.24604
0.035918 | -0.027998 |  | -14.4032 |  | 0.31933 | -0.25207
0.035937 | -0.043893 |  | -20.2126 |  | 0.32281 | -0.25463
0.035957 | -0.058924 |  | -25.485 |  | 0.32138 | -0.25339
0.035977 | -0.071697 |  | -30.1357 |  | 0.31446 | -0.24774
0.035996 | -0.085603 |  | -34.9191 |  | 0.30231 | -0.23808
0.036016 | -0.10004 |  | -38.7831 |  | 0.28651 | -0.22537
0.036035 | -0.11643 |  | -42.1192 |  | 0.26666 | -0.20968
0.036055 | -0.1343 |  | -45.23 |  | 0.24281 | -0.19088
0.036074 | -0.14409 |  | -47.1265 |  | 0.21546 | -0.16903
0.036094 | -0.14821 |  | -48.7169 |  | 0.18317 | -0.14375
0.036113 | -0.15324 |  | -49.5004 |  | 0.14814 | -0.11602
0.036133 | -0.15437 |  | -48.8941 |  | 0.11211 | -0.087443
0.036152 | -0.15233 |  | -48.3985 |  | 0.074115 | -0.0579
0.036172 | -0.14944 |  | -47.1252 |  | 0.034962 | -0.027009
0.036191 | -0.14537 |  | -44.8373 |  | -0.0057312 | 0.0049649
0.036211 | -0.14093 |  | -42.3425 |  | -0.046305 | 0.036786
0.03623 | -0.13147 |  | -38.5504 |  | -0.084639 | 0.066935
0.03625 | -0.11886 |  | -34.323 |  | -0.12237 | 0.096056
0.03627 | -0.1068 |  | -30.0921 |  | -0.15835 | 0.12426
0.036289 | -0.091192 |  | -24.885 |  | -0.19145 | 0.15037
0.036309 | -0.074035 |  | -19.7153 |  | -0.22318 | 0.17482
0.036328 | -0.056615 |  | -14.1325 |  | -0.25114 | 0.19654
0.036348 | -0.036775 |  | -7.8045 |  | -0.27338 | 0.21401
0.036367 | -0.018453 |  | -2.0741 |  | -0.29194 | 0.22833
0.036387 | -0.00059309 |  | 3.7857 |  | -0.30719 | 0.23998
0.036406 | 0.019251 |  | 9.7793 |  | -0.31825 | 0.24841
0.036426 | 0.037766 |  | 15.3188 |  | -0.32424 | 0.2532
0.036445 | 0.05656 |  | 21.1487 |  | -0.32502 | 0.25396
0.036465 | 0.07451 |  | 26.3823 |  | -0.32127 | 0.25066
0.036484 | 0.088984 |  | 30.8628 |  | -0.31234 | 0.2435
0.036504 | 0.1033 |  | 35.3565 |  | -0.29851 | 0.23282
0.036523 | 0.11526 |  | 38.9231 |  | -0.2812 | 0.219
0.036543 | 0.12435 |  | 42.0619 |  | -0.25966 | 0.20198
0.036562 | 0.13273 |  | 44.8481 |  | -0.23372 | 0.18155
0.036582 | 0.13696 |  | 46.3645 |  | -0.2043 | 0.15815
0.036602 | 0.1396 |  | 47.7617 |  | -0.17143 | 0.13226
0.036621 | 0.14143 |  | 48.4144 |  | -0.13606 | 0.10441
0.036641 | 0.13928 |  | 47.7025 |  | -0.098737 | 0.075053
0.03666 | 0.1371 |  | 46.8312 |  | -0.060104 | 0.0445
0.03668 | 0.13363 |  | 45.0591 |  | -0.020836 | 0.013448
0.036699 | 0.12737 |  | 42.6191 |  | 0.019715 | -0.018241
0.036719 | 0.121 |  | 39.852 |  | 0.059806 | -0.049862
0.036738 | 0.11135 |  | 35.8336 |  | 0.097748 | -0.079851
0.036758 | 0.10015 |  | 31.628 |  | 0.1347 | -0.10869
0.036777 | 0.088711 |  | 27.0144 |  | 0.16952 | -0.13589
0.036797 | 0.074136 |  | 21.525 |  | 0.20144 | -0.16076
0.036816 | 0.059997 |  | 16.4173 |  | 0.23152 | -0.18416
0.036836 | 0.044674 |  | 10.6172 |  | 0.25758 | -0.20472
0.036855 | 0.026373 |  | 4.2747 |  | 0.27895 | -0.22131
0.036875 | 0.0099063 |  | -1.2522 |  | 0.29658 | -0.23465
0.036895 | -0.0073657 |  | -7.3199 |  | 0.30925 | -0.24452
0.036914 | -0.025183 |  | -13.3326 |  | 0.31802 | -0.25124
0.036934 | -0.040109 |  | -18.6283 |  | 0.32281 | -0.25475
0.036953 | -0.05578 |  | -24.3394 |  | 0.32182 | -0.25393
0.036973 | -0.070048 |  | -29.3145 |  | 0.31599 | -0.24902
0.036992 | -0.082147 |  | -33.6571 |  | 0.30504 | -0.24013
0.037012 | -0.096841 |  | -37.99 |  | 0.28955 | -0.22769
0.037031 | -0.11298 |  | -41.2249 |  | 0.27109 | -0.21304
0.037051 | -0.13071 |  | -44.3249 |  | 0.2479 | -0.19508
0.03707 | -0.14434 |  | -47.0506 |  | 0.22002 | -0.17301
0.03709 | -0.14765 |  | -48.1291 |  | 0.18907 | -0.14833
0.037109 | -0.15046 |  | -48.873 |  | 0.15497 | -0.12142
0.037129 | -0.15439 |  | -48.951 |  | 0.11879 | -0.092982
0.037148 | -0.15323 |  | -48.0722 |  | 0.081488 | -0.063737
0.037168 | -0.15043 |  | -47.2775 |  | 0.042307 | -0.0329
0.037187 | -0.14699 |  | -45.3497 |  | 0.0016645 | -0.00092636
0.037207 | -0.14077 |  | -42.5187 |  | -0.038885 | 0.030833
0.037227 | -0.13217 |  | -39.2134 |  | -0.078107 | 0.061577
0.037246 | -0.1211 |  | -34.7706 |  | -0.11566 | 0.091
0.037266 | -0.10788 |  | -30.6273 |  | -0.15178 | 0.1192
0.037285 | -0.093301 |  | -26.0519 |  | -0.18585 | 0.14579
0.037305 | -0.076624 |  | -20.4048 |  | -0.21725 | 0.17029
0.037324 | -0.058817 |  | -15.1215 |  | -0.24565 | 0.1924
0.037344 | -0.040647 |  | -9.0351 |  | -0.27008 | 0.2114
0.037363 | -0.021471 |  | -2.6989 |  | -0.28963 | 0.22654
0.037383 | -0.0031082 |  | 2.7232 |  | -0.30487 | 0.23826
0.037402 | 0.0159 |  | 8.7162 |  | -0.31653 | 0.24722
0.037422 | 0.035311 |  | 14.5518 |  | -0.32371 | 0.25278
0.037441 | 0.053054 |  | 19.972 |  | -0.32577 | 0.25447
0.037461 | 0.071613 |  | 25.6446 |  | -0.32304 | 0.25221
0.03748 | 0.087546 |  | 30.2329 |  | -0.31514 | 0.24571
0.0375 | 0.10068 |  | 34.4431 |  | -0.30208 | 0.23536
0.03752 | 0.11418 |  | 38.645 |  | -0.28504 | 0.22201
0.037539 | 0.12353 |  | 41.6053 |  | -0.26462 | 0.20587
0.037559 | 0.13119 |  | 44.3628 |  | -0.24014 | 0.18655
0.037578 | 0.13804 |  | 46.6892 |  | -0.21122 | 0.16383
0.037598 | 0.13988 |  | 47.6819 |  | -0.17847 | 0.13792
0.037617 | 0.1409 |  | 48.3029 |  | -0.14322 | 0.10998
0.037637 | 0.1409 |  | 48.2041 |  | -0.10651 | 0.081123
0.037656 | 0.13804 |  | 47.1785 |  | -0.068326 | 0.051218
0.037676 | 0.13483 |  | 45.6716 |  | -0.028948 | 0.020127
0.037695 | 0.12949 |  | 43.299 |  | 0.011213 | -0.0117
0.037715 | 0.12264 |  | 40.4702 |  | 0.051648 | -0.043457
0.037734 | 0.11455 |  | 36.9573 |  | 0.090753 | -0.074104
0.037754 | 0.1033 |  | 32.4733 |  | 0.12751 | -0.10298
0.037773 | 0.091749 |  | 28.0536 |  | 0.16226 | -0.13017
0.037793 | 0.078757 |  | 22.9495 |  | 0.19517 | -0.15596
0.037812 | 0.063215 |  | 17.2108 |  | 0.22558 | -0.17969
0.037832 | 0.04844 |  | 11.9217 |  | 0.25236 | -0.20052
0.037852 | 0.031643 |  | 5.8349 |  | 0.27505 | -0.21824
0.037871 | 0.013437 |  | -0.34583 |  | 0.29357 | -0.23243
0.037891 | -0.0031577 |  | -5.9461 |  | 0.30719 | -0.2429
0.03791 | -0.021011 |  | -12.0937 |  | 0.31639 | -0.25001
0.03793 | -0.037454 |  | -17.6671 |  | 0.32155 | -0.25369
0.037949 | -0.051695 |  | -22.9378 |  | 0.32184 | -0.25377
0.037969 | -0.066715 |  | -28.3917 |  | 0.31747 | -0.25015
0.037988 | -0.079582 |  | -32.8144 |  | 0.30811 | -0.24247
0.038008 | -0.092313 |  | -36.9477 |  | 0.2934 | -0.23077
0.038027 | -0.10853 |  | -40.709 |  | 0.27462 | -0.21586
0.038047 | -0.12569 |  | -43.5275 |  | 0.25239 | -0.19831
0.038066 | -0.13967 |  | -46.2249 |  | 0.22595 | -0.17753
0.038086 | -0.1463 |  | -48.0189 |  | 0.19574 | -0.15366
0.038105 | -0.14973 |  | -48.66 |  | 0.16236 | -0.12729
0.038125 | -0.15317 |  | -48.9503 |  | 0.12611 | -0.098735
0.038145 | -0.15242 |  | -48.3354 |  | 0.088777 | -0.069279
0.038164 | -0.15003 |  | -47.3073 |  | 0.050137 | -0.038852
0.038184 | -0.14718 |  | -45.76 |  | 0.0096124 | -0.007075
0.038203 | -0.14127 |  | -42.8036 |  | -0.030576 | 0.024568
0.038223 | -0.13338 |  | -39.6585 |  | -0.069744 | 0.055324
0.038242 | -0.12287 |  | -35.9049 |  | -0.10814 | 0.08529
0.038262 | -0.10921 |  | -31.2347 |  | -0.14491 | 0.11399
0.038281 | -0.095301 |  | -26.7752 |  | -0.17958 | 0.14097
0.038301 | -0.079754 |  | -21.4193 |  | -0.21183 | 0.16614
0.03832 | -0.060784 |  | -15.5968 |  | -0.24064 | 0.18864
0.03834 | -0.043248 |  | -10.1166 |  | -0.26504 | 0.20763
0.038359 | -0.02512 |  | -3.9127 |  | -0.28527 | 0.22339
0.038379 | -0.0049866 |  | 2.0663 |  | -0.30227 | 0.23629
0.038398 | 0.013109 |  | 7.6537 |  | -0.31556 | 0.24653
0.038418 | 0.032774 |  | 13.722 |  | -0.32327 | 0.25275
0.038437 | 0.05185 |  | 19.3072 |  | -0.32582 | 0.25443
0.038457 | 0.068246 |  | 24.6339 |  | -0.32397 | 0.25279
0.038477 | 0.085267 |  | 29.745 |  | -0.31667 | 0.24714
0.038496 | 0.099105 |  | 33.9089 |  | -0.30489 | 0.23784
0.038516 | 0.11149 |  | 38.0166 |  | -0.28951 | 0.22575
0.038535 | 0.12319 |  | 41.5256 |  | -0.26964 | 0.2099
0.038555 | 0.13065 |  | 44.1154 |  | -0.24535 | 0.19078
0.038574 | 0.13746 |  | 46.6062 |  | -0.21707 | 0.16868
0.038594 | 0.14108 |  | 47.8694 |  | -0.18501 | 0.1432
0.038613 | 0.14093 |  | 48.326 |  | -0.15068 | 0.11597
0.038633 | 0.14191 |  | 48.6265 |  | -0.11469 | 0.087618
0.038652 | 0.14005 |  | 47.6411 |  | -0.076532 | 0.057639
0.038672 | 0.13626 |  | 46.2413 |  | -0.037206 | 0.026673
0.038691 | 0.13254 |  | 44.3522 |  | 0.0030048 | -0.0052
0.038711 | 0.12496 |  | 41.1754 |  | 0.043477 | -0.037083
0.03873 | 0.11677 |  | 37.9295 |  | 0.082367 | -0.067556
0.03875 | 0.10747 |  | 33.9878 |  | 0.11955 | -0.096793
0.03877 | 0.094213 |  | 29.0552 |  | 0.15495 | -0.12447
0.038789 | 0.081527 |  | 24.2336 |  | 0.18853 | -0.15055
0.038809 | 0.067417 |  | 18.7838 |  | 0.21963 | -0.17488
0.038828 | 0.051062 |  | 13.036 |  | 0.24704 | -0.1963
0.038848 | 0.035841 |  | 7.4543 |  | 0.27058 | -0.21456
0.038867 | 0.018451 |  | 1.3181 |  | 0.28935 | -0.22913
0.038887 | 6.7018e-05 |  | -4.7244 |  | 0.30389 | -0.24028
0.038906 | -0.017033 |  | -10.6858 |  | 0.31511 | -0.2487
0.038926 | -0.034185 |  | -16.5382 |  | 0.32114 | -0.25326
0.038945 | -0.048998 |  | -21.6807 |  | 0.32167 | -0.25378
0.038965 | -0.063003 |  | -26.9992 |  | 0.31813 | -0.25074
0.038984 | -0.077134 |  | -31.9486 |  | 0.3095 | -0.24356
0.039004 | -0.089349 |  | -35.9309 |  | 0.29565 | -0.23267
0.039023 | -0.10411 |  | -39.9263 |  | 0.27853 | -0.21907
0.039043 | -0.12188 |  | -43.0681 |  | 0.25714 | -0.20224
[5 empty] | 0.23107 | -0.1817
[5 empty] | 0.20145 | -0.15805
[5 empty] | 0.168 | -0.13177
[5 empty] | 0.13277 | -0.10397
[5 empty] | 0.096384 | -0.075178
[5 empty] | 0.05767 | -0.044819
[5 empty] | 0.017565 | -0.013197
[5 empty] | -0.023388 | 0.018891
[5 empty] | -0.063324 | 0.050183
[5 empty] | -0.10144 | 0.080022
[5 empty] | -0.13823 | 0.10867
[5 empty] | -0.17285 | 0.1357
[5 empty] | -0.20576 | 0.1612
[5 empty] | -0.2359 | 0.18468
[5 empty] | -0.26142 | 0.20472
[5 empty] | -0.28252 | 0.22112
[5 empty] | -0.2998 | 0.23426
[5 empty] | -0.3134 | 0.24461
[5 empty] | -0.32235 | 0.25181
[5 empty] | -0.32615 | 0.25474
[5 empty] | -0.32514 | 0.2538
[5 empty] | -0.31935 | 0.24923
[5 empty] | -0.30842 | 0.24055
[5 empty] | -0.29299 | 0.22838
[5 empty] | -0.27415 | 0.2133
[5 empty] | -0.25102 | 0.1951
[5 empty] | -0.22343 | 0.17354
[5 empty] | -0.19249 | 0.14893
[5 empty] | -0.15858 | 0.12201
[5 empty] | -0.12249 | 0.093512
[5 empty] | -0.084461 | 0.063669
[5 empty] | -0.045083 | 0.032679
[5 empty] | -0.005531 | 0.0012923
[5 empty] | 0.035186 | -0.030514
[5 empty] | 0.074979 | -0.061606
[5 empty] | 0.11187 | -0.09079
[5 empty] | 0.1483 | -0.11926
[5 empty] | 0.18268 | -0.14615
[5 empty] | 0.2134 | -0.17025
[5 empty] | 0.24175 | -0.19225
[5 empty] | 0.26599 | -0.21121
[5 empty] | 0.28578 | -0.22658
[5 empty] | 0.30197 | -0.23899
[5 empty] | 0.31352 | -0.24792
[5 empty] | 0.32057 | -0.25309
[5 empty] | 0.32261 | -0.2545
[5 empty] | 0.31894 | -0.25167
[5 empty] | 0.31153 | -0.24537