## EtaStar_Disp
η* 計算シート (変位入力版) Disp→Acc: a = -(2πf)²·d/1000
■ 入力パラメータ
サンプリング周波数 fs |  | Hz | A列全体平均から自動算出
データ点数 N |  | 点
加振周波数 f | 50 | Hz | 黄色: 加振周波数
粉体質量 m_p | 1.61 | g | 黄色: 粉体のみ(基準ジグなら 0)
容器質量 m_c | 2.1 | g | 黄色: 容器(ジグ)質量
合計質量 m_tot |  | g
角周波数 ω |  | rad/s
■ 使い方
1. 「TimeData」シート: A列=時刻[s], B列=力[N], C列=変位[mm] を貼り付け
2. 黄色セルに 加振周波数 f, 粉体質量 m_p, 容器質量 m_c を入力
3. ★ η* の行に答えが自動表示
※ 加速度は a = -(2πf)²·d/1000 でシート内部換算
■ 計算式
D(f) = Σ d[n]·exp(-j2πf·t[n]) ※d はmm単位の生DFT
X(f) = -(2πf)²·D/1000 ※加速度DFT [m/s²]
Y(f) = Σ F[n]·exp(-j2πf·t[n]) ※力DFT
η* = -2π·Im(X*·Y) / (m_tot · ¦X¦²) ※論文式(2)
■ 計算結果
項目 | 値 | 単位 | 備考
Re(D) [変位DFT, mm単位]
Im(D) [変位DFT, mm単位]
Re(Y) [力DFT]
Im(Y) [力DFT]
Re(X) [加速度DFT = -ω²·D/1000]
Im(X)
¦X¦² (加速度パワー)
Re(P_cross) = Re(X)·Re(Y)+Im(X)·Im(Y)
Im(P_cross) = Re(X)·Im(Y)-Im(X)·Re(Y)
A_disp (変位振幅) |  | mm
A_acc (加速度振幅) |  | m/s²
v_c,max (容器最大速度) |  | m/s
★ η* (Reduced Loss Factor) |  | - | 論文 式(2)
(検算) E_diss [J] |  | J
(検算) 基準KE ½·m_tot·v² [J] |  | J
(検算) E_diss / KE |  | - | η* と一致するはず

## EtaStar_Acc
η* 計算シート (加速度入力版) Acc 直接使用
■ 入力パラメータ
サンプリング周波数 fs |  | Hz | A列全体平均から自動算出
データ点数 N |  | 点
加振周波数 f | 1500 | Hz | 黄色: 加振周波数
粉体質量 m_p | 0.78 | g | 黄色: 粉体のみ(基準ジグなら 0)
容器質量 m_c | 0.88 | g | 黄色: 容器(ジグ)質量
合計質量 m_tot |  | g
角周波数 ω |  | rad/s
■ 使い方
1. 「TimeData」シート: A列=時刻[s], B列=力[N], D列=加速度[m/s²] を貼り付け
2. 黄色セルに 加振周波数 f, 粉体質量 m_p, 容器質量 m_c を入力
3. ★ η* の行に答えが自動表示
※ 加速度を直接使用(微分・変換なし)
■ 計算式
X(f) = Σ a[n]·exp(-j2πf·t[n]) ※加速度DFT [m/s²]
Y(f) = Σ F[n]·exp(-j2πf·t[n]) ※力DFT
η* = -2π·Im(X*·Y) / (m_tot · ¦X¦²) ※論文式(2)
■ 計算結果
項目 | 値 | 単位 | 備考
Re(Y) [力DFT]
Im(Y) [力DFT]
Re(X) [加速度DFT]
Im(X) [加速度DFT]
¦X¦² (加速度パワー)
Re(P_cross) = Re(X)·Re(Y)+Im(X)·Im(Y)
Im(P_cross) = Re(X)·Im(Y)-Im(X)·Re(Y)
A_acc (加速度振幅) |  | m/s²
v_c,max (容器最大速度) |  | m/s
★ η* (Reduced Loss Factor) |  | - | 論文 式(2)
(検算) E_diss [J] |  | J
(検算) 基準KE ½·m_tot·v² [J] |  | J
(検算) E_diss / KE |  | - | η* と一致するはず

## TimeData
時刻 t [s] | 力 F [N] | 変位 d [mm] ← Disp版で使う | 加速度 a [m/s²] ← Acc版で使う
0 | -0.42541 |  | -170.9272 | ← A: 時刻[s], B: 力[N] は両方で使用 | 0.29988 | -0.236
1.9531e-05 | -0.46519 |  | -185.3503 | ← C: 変位[mm] → EtaStar_Disp シート | 0.28336 | -0.22279
3.9063e-05 | -0.48968 |  | -194.2936 | ← D: 加速度[m/s²] → EtaStar_Acc シート | 0.26342 | -0.20692
5.8594e-05 | -0.49866 |  | -197.0057 | ※ どちらか片方のみ埋めればOK(使う方のシートで計算) | 0.23863 | -0.18741
7.8125e-05 | -0.4927 |  | -193.5161 |  | 0.20914 | -0.16401
9.7656e-05 | -0.47265 |  | -182.6779 |  | 0.17738 | -0.1388
0.00011719 | -0.44075 |  | -164.8867 |  | 0.14286 | -0.11167
0.00013672 | -0.4077 |  | -141.8479 |  | 0.10543 | -0.082425
0.00015625 | -0.37243 |  | -114.3081 |  | 0.067588 | -0.052527
0.00017578 | -0.31686 |  | -83.8104 |  | 0.028356 | -0.021652
0.00019531 | -0.22658 |  | -50.4665 |  | -0.012634 | 0.010316
0.00021484 | -0.11575 |  | -13.8037 |  | -0.05252 | 0.041699
0.00023437 | -0.0076752 |  | 23.5816 |  | -0.091279 | 0.072059
0.00025391 | 0.10171 |  | 59.3814 |  | -0.12917 | 0.10154
0.00027344 | 0.20686 |  | 92.4622 |  | -0.16467 | 0.1293
0.00029297 | 0.29911 |  | 121.1628 |  | -0.19745 | 0.15492
0.0003125 | 0.38373 |  | 146.6714 |  | -0.22773 | 0.17853
0.00033203 | 0.44939 |  | 168.9949 |  | -0.25454 | 0.19949
0.00035156 | 0.49278 |  | 184.7873 |  | -0.27725 | 0.2171
0.00037109 | 0.51653 |  | 193.914 |  | -0.29603 | 0.23143
0.00039063 | 0.52381 |  | 196.3933 |  | -0.31029 | 0.24245
0.00041016 | 0.51728 |  | 191.724 |  | -0.31986 | 0.24993
0.00042969 | 0.4927 |  | 181.6723 |  | -0.32511 | 0.25398
0.00044922 | 0.45722 |  | 166.1193 |  | -0.32545 | 0.2543
0.00046875 | 0.40645 |  | 144.3544 |  | -0.32072 | 0.25035
0.00048828 | 0.33789 |  | 116.9753 |  | -0.31145 | 0.24284
0.00050781 | 0.2596 |  | 84.8103 |  | -0.29741 | 0.23188
0.00052734 | 0.17126 |  | 50.2264 |  | -0.27917 | 0.21739
0.00054688 | 0.081048 |  | 14.7879 |  | -0.25722 | 0.20008
0.00056641 | -0.010728 |  | -21.283 |  | -0.23028 | 0.17892
0.00058594 | -0.10432 |  | -56.3289 |  | -0.19963 | 0.15465
0.00060547 | -0.19425 |  | -90.0365 |  | -0.16721 | 0.12898
0.000625 | -0.28225 |  | -121.6101 |  | -0.13183 | 0.10111
0.00064453 | -0.35837 |  | -148.0119 |  | -0.094003 | 0.071433
0.00066406 | -0.41811 |  | -168.876 |  | -0.055219 | 0.040737
0.00068359 | -0.46181 |  | -183.9866 |  | -0.015514 | 0.0092554
0.00070312 | -0.48657 |  | -193.1958 |  | 0.024939 | -0.02229
0.00072266 | -0.49899 |  | -197.4454 |  | 0.064688 | -0.053567
0.00074219 | -0.49617 |  | -194.6835 |  | 0.10255 | -0.083583
0.00076172 | -0.4762 |  | -184.404 |  | 0.13912 | -0.11203
0.00078125 | -0.44758 |  | -167.9876 |  | 0.17401 | -0.1393
0.00080078 | -0.41513 |  | -145.1185 |  | 0.20587 | -0.16433
0.00082031 | -0.38257 |  | -117.9316 |  | 0.23471 | -0.18674
0.00083984 | -0.33239 |  | -88.3947 |  | 0.26033 | -0.20677
0.00085938 | -0.23974 |  | -55.2154 |  | 0.28121 | -0.22304
0.00087891 | -0.12808 |  | -18.8513 |  | 0.29746 | -0.23559
0.00089844 | -0.022703 |  | 18.677 |  | 0.31039 | -0.2455
0.00091797 | 0.087236 |  | 55.0931 |  | 0.31851 | -0.25154
0.0009375 | 0.19461 |  | 88.0163 |  | 0.32155 | -0.25374
0.00095703 | 0.28937 |  | 117.4998 |  | 0.32042 | -0.2527
0.00097656 | 0.3736 |  | 143.5555 |  | 0.31362 | -0.24716
0.00099609 | 0.44176 |  | 165.8993 |  | 0.30184 | -0.23773
0.0010156 | 0.48991 |  | 183.5344 |  | 0.28639 | -0.22527
0.0010352 | 0.51556 |  | 193.3814 |  | 0.26678 | -0.2097
0.0010547 | 0.52434 |  | 196.0977 |  | 0.2431 | -0.19112
0.0010742 | 0.51985 |  | 192.9777 |  | 0.21516 | -0.16895
0.0010938 | 0.4978 |  | 183.3172 |  | 0.18329 | -0.14375
0.0011133 | 0.46316 |  | 168.626 |  | 0.14897 | -0.11675
0.0011328 | 0.41501 |  | 148.0879 |  | 0.11279 | -0.0883
0.0011523 | 0.3486 |  | 120.7506 |  | 0.074679 | -0.058432
0.0011719 | 0.27075 |  | 89.3494 |  | 0.035341 | -0.027324
0.0011914 | 0.18502 |  | 55.0756 |  | -0.0046991 | 0.0041526
0.0012109 | 0.093541 |  | 19.3767 |  | -0.045148 | 0.035578
0.0012305 | 0.001967 |  | -15.9902 |  | -0.084764 | 0.066638
0.00125 | -0.091048 |  | -51.6986 |  | -0.12211 | 0.096026
0.0012695 | -0.18379 |  | -86.0602 |  | -0.15729 | 0.1236
0.0012891 | -0.26942 |  | -117.1404 |  | -0.19153 | 0.15017
0.0013086 | -0.34743 |  | -144.7024 |  | -0.22271 | 0.17439
0.0013281 | -0.41188 |  | -166.4815 |  | -0.24959 | 0.19548
0.0013477 | -0.45635 |  | -182.1739 |  | -0.27382 | 0.21421
0.0013672 | -0.48451 |  | -192.5902 |  | -0.2929 | 0.2291
0.0013867 | -0.49803 |  | -197.054 |  | -0.3071 | 0.24016
0.0014062 | -0.49701 |  | -195.3779 |  | -0.31878 | 0.24891
0.0014258 | -0.48037 |  | -186.252 |  | -0.325 | 0.25372
0.0014453 | -0.45157 |  | -170.1377 |  | -0.32549 | 0.25412
0.0014648 | -0.42101 |  | -148.6213 |  | -0.3221 | 0.25124
0.0014844 | -0.38864 |  | -121.8314 |  | -0.31362 | 0.24445
0.0015039 | -0.33847 |  | -92.1569 |  | -0.30022 | 0.23397
0.0015234 | -0.25348 |  | -60.02 |  | -0.28316 | 0.22039
0.001543 | -0.14511 |  | -23.5977 |  | -0.26147 | 0.20324
0.0015625 | -0.034981 |  | 14.0161 |  | -0.23577 | 0.18302
0.001582 | 0.075987 |  | 50.0928 |  | -0.20675 | 0.16006
0.0016016 | 0.18167 |  | 84.1038 |  | -0.17353 | 0.13402
0.0016211 | 0.27738 |  | 113.6525 |  | -0.1383 | 0.10613
0.0016406 | 0.36343 |  | 139.9871 |  | -0.10161 | 0.077019
0.0016602 | 0.43351 |  | 163.6696 |  | -0.062569 | 0.046403
0.0016797 | 0.48527 |  | 181.1531 |  | -0.022886 | 0.015151
0.0016992 | 0.5129 |  | 192.2991 |  | 0.017055 | -0.016294
0.0017188 | 0.52356 |  | 196.4419 |  | 0.056965 | -0.047582
0.0017383 | 0.52088 |  | 193.186 |  | 0.095505 | -0.077909
0.0017578 | 0.50029 |  | 185.0542 |  | 0.13248 | -0.1069
0.0017773 | 0.46921 |  | 171.1506 |  | 0.16744 | -0.13422
0.0017969 | 0.42142 |  | 150.6765 |  | 0.19982 | -0.15961
0.0018164 | 0.35705 |  | 124.665 |  | 0.22973 | -0.18292
0.0018359 | 0.28205 |  | 93.5075 |  | 0.25578 | -0.20332
0.0018555 | 0.19604 |  | 59.6273 |  | 0.27712 | -0.22008
0.001875 | 0.10735 |  | 24.4966 |  | 0.29485 | -0.23353
0.0018945 | 0.014847 |  | -11.7252 |  | 0.30842 | -0.24382
0.0019141 | -0.079698 |  | -47.051 |  | 0.31738 | -0.25085
0.0019336 | -0.17125 |  | -81.4698 |  | 0.32194 | -0.25424
0.0019531 | -0.26047 |  | -113.8839 |  | 0.32145 | -0.2535
0.0019727 | -0.33825 |  | -141.1404 |  | 0.31562 | -0.24859
0.0019922 | -0.40331 |  | -163.7426 |  | 0.30463 | -0.23978
0.0020117 | -0.45294 |  | -180.7859 |  | 0.28977 | -0.22804
0.0020313 | -0.48154 |  | -191.2913 |  | 0.27162 | -0.21358
0.0020508 | -0.49753 |  | -196.9847 |  | 0.24868 | -0.19542
0.0020703 | -0.49896 |  | -196.1119 |  | 0.22073 | -0.17346
0.0020898 | -0.48283 |  | -187.7515 |  | 0.18994 | -0.14896
0.0021094 | -0.45593 |  | -172.9403 |  | 0.15674 | -0.12272
0.0021289 | -0.42327 |  | -151.4834 |  | 0.12016 | -0.094303
0.0021484 | -0.39157 |  | -125.6471 |  | 0.082402 | -0.064465
0.002168 | -0.34731 |  | -96.7138 |  | 0.044081 | -0.034001
0.0021875 | -0.264 |  | -64.0411 |  | 0.0033788 | -0.0022125
0.002207 | -0.15564 |  | -28.6998 |  | -0.03753 | 0.029843
0.0022266 | -0.049251 |  | 8.7554 |  | -0.076401 | 0.060404
0.0022461 | 0.060217 |  | 45.8983 |  | -0.11429 | 0.089998
0.0022656 | 0.16861 |  | 79.5278 |  | -0.15091 | 0.11856
0.0022852 | 0.26466 |  | 109.9782 |  | -0.18446 | 0.14479
0.0023047 | 0.35294 |  | 137.0397 |  | -0.21564 | 0.16924
0.0023242 | 0.42592 |  | 160.486 |  | -0.245 | 0.192
0.0023437 | 0.47811 |  | 179.5218 |  | -0.26946 | 0.21103
0.0023633 | 0.51001 |  | 191.25 |  | -0.28835 | 0.22591
0.0023828 | 0.52218 |  | 195.9879 |  | -0.30432 | 0.23796
0.0024023 | 0.52214 |  | 194.4066 |  | -0.3164 | 0.24714
0.0024219 | 0.50436 |  | 186.1972 |  | -0.32337 | 0.25264
0.0024414 | 0.47266 |  | 173.0719 |  | -0.32583 | 0.25437
0.0024609 | 0.43019 |  | 154.1254 |  | -0.3231 | 0.25217
0.0024805 | 0.36589 |  | 128.1596 |  | -0.31505 | 0.24574
0.0025 | 0.29054 |  | 97.8541 |  | -0.30263 | 0.23582
0.0025195 | 0.20811 |  | 64.3593 |  | -0.28656 | 0.2231
0.0025391 | 0.11685 |  | 28.707 |  | -0.26606 | 0.20702
0.0025586 | 0.026451 |  | -6.7549 |  | -0.24078 | 0.18728
0.0025781 | -0.066603 |  | -42.3481 |  | -0.21188 | 0.16433
0.0025977 | -0.15998 |  | -77.1651 |  | -0.17973 | 0.1389
0.0026172 | -0.24811 |  | -109.4874 |  | -0.14536 | 0.1118
0.0026367 | -0.33012 |  | -138.3398 |  | -0.109 | 0.083137
0.0026563 | -0.39699 |  | -161.3244 |  | -0.07008 | 0.052576
0.0026758 | -0.44688 |  | -178.5995 |  | -0.03035 | 0.021085
0.0026953 | -0.47996 |  | -190.6227 |  | 0.0096446 | -0.010415
0.0027148 | -0.49609 |  | -196.476 |  | 0.049783 | -0.041734
0.0027344 | -0.49915 |  | -196.6533 |  | 0.088013 | -0.071989
0.0027539 | -0.48691 |  | -189.7406 |  | 0.12509 | -0.10114
0.0027734 | -0.46001 |  | -175.1955 |  | 0.16139 | -0.12936
0.002793 | -0.42879 |  | -155.0049 |  | 0.19413 | -0.15517
0.0028125 | -0.39889 |  | -129.4931 |  | 0.22376 | -0.17827
0.002832 | -0.35692 |  | -100.4774 |  | 0.25111 | -0.19944
0.0028516 | -0.28189 |  | -69.1987 |  | 0.27379 | -0.21731
0.0028711 | -0.17425 |  | -33.7848 |  | 0.29168 | -0.23103
0.0028906 | -0.061284 |  | 3.7797 |  | 0.30612 | -0.24198
0.0029102 | 0.046011 |  | 40.4704 |  | 0.31632 | -0.24982
0.0029297 | 0.15473 |  | 75.4319 |  | 0.32143 | -0.25349
0.0029492 | 0.25334 |  | 106.1288 |  | 0.32165 | -0.2535
0.0029688 | 0.34014 |  | 133.038 |  | 0.31753 | -0.24997
0.0029883 | 0.41713 |  | 157.6199 |  | 0.30826 | -0.24241
0.0030078 | 0.47283 |  | 177.0227 |  | 0.29352 | -0.23095
0.0030273 | 0.50645 |  | 189.9669 |  | 0.27545 | -0.21656
0.0030469 | 0.52206 |  | 195.9854 |  | 0.2536 | -0.19928
0.0030664 | 0.5225 |  | 194.6052 |  | 0.22655 | -0.17822
0.0030859 | 0.50709 |  | 187.6502 |  | 0.19655 | -0.15442
0.0031055 | 0.47747 |  | 175.1464 |  | 0.16389 | -0.12847
0.003125 | 0.4352 |  | 156.6313 |  | 0.12773 | -0.10001
0.0031445 | 0.37605 |  | 132.2943 |  | 0.090437 | -0.070666
0.0031641 | 0.30257 |  | 102.1622 |  | 0.05152 | -0.04029
0.0031836 | 0.21918 |  | 68.787 |  | 0.010829 | -0.0082176
0.0032031 | 0.13017 |  | 33.8669 |  | -0.028786 | 0.023295
0.0032227 | 0.037879 |  | -2.3238 |  | -0.068473 | 0.05408
0.0032422 | -0.055724 |  | -37.7584 |  | -0.10731 | 0.08438
0.0032617 | -0.14724 |  | -72.3186 |  | -0.14294 | 0.11258
0.0032812 | -0.23718 |  | -105.4404 |  | -0.17818 | 0.13987
0.0033008 | -0.31877 |  | -134.242 |  | -0.21128 | 0.16575
0.0033203 | -0.38781 |  | -158.4302 |  | -0.23915 | 0.18761
0.0033398 | -0.44177 |  | -176.9252 |  | -0.26433 | 0.20678
0.0033594 | -0.47518 |  | -188.9289 |  | -0.28574 | 0.22343
0.0033789 | -0.49459 |  | -196.1006 |  | -0.3018 | 0.23603
0.0033984 | -0.49985 |  | -196.8289 |  | -0.31497 | 0.24608
0.003418 | -0.48756 |  | -190.24 |  | -0.32375 | 0.25288
0.0034375 | -0.46459 |  | -177.5341 |  | -0.32609 | 0.25468
0.003457 | -0.43437 |  | -157.8998 |  | -0.32403 | 0.25287
0.0034766 | -0.40331 |  | -132.729 |  | -0.31751 | 0.24757
0.0034961 | -0.36595 |  | -104.4654 |  | -0.30608 | 0.23864
0.0035156 | -0.2924 |  | -73.063 |  | -0.29069 | 0.22652
0.0035352 | -0.18419 |  | -38.3389 |  | -0.27057 | 0.2107
0.0035547 | -0.076432 |  | -0.96449 |  | -0.2464 | 0.19172
0.0035742 | 0.031321 |  | 36.2741 |  | -0.21836 | 0.16949
0.0035938 | 0.14239 |  | 70.8689 |  | -0.18635 | 0.14423
0.0036133 | 0.23991 |  | 102.4509 |  | -0.15266 | 0.11749
0.0036328 | 0.32993 |  | 130.048 |  | -0.11665 | 0.08898
0.0036523 | 0.40846 |  | 154.4449 |  | -0.077856 | 0.058548
0.0036719 | 0.46673 |  | 175.3141 |  | -0.038503 | 0.027413
0.0036914 | 0.50541 |  | 188.9334 |  | 0.0011976 | -0.0039374
0.0037109 | 0.5209 |  | 195.3435 |  | 0.041414 | -0.035409
0.0037305 | 0.52408 |  | 195.5261 |  | 0.080556 | -0.066122
0.00375 | 0.51168 |  | 188.9174 |  | 0.11795 | -0.095589
0.0037695 | 0.48233 |  | 177.1538 |  | 0.15387 | -0.12375
0.0037891 | 0.44395 |  | 159.8133 |  | 0.18732 | -0.14981
0.0038086 | 0.38569 |  | 135.595 |  | 0.21815 | -0.17382
0.0038281 | 0.31386 |  | 106.5152 |  | 0.24628 | -0.19579
0.0038477 | 0.2333 |  | 73.5113 |  | 0.26949 | -0.214
0.0038672 | 0.14258 |  | 38.1286 |  | 0.28825 | -0.22833
0.0038867 | 0.052089 |  | 2.8592 |  | 0.30391 | -0.24021
0.0039062 | -0.041559 |  | -32.9561 |  | 0.31459 | -0.24862
0.0039258 | -0.13629 |  | -68.1611 |  | 0.32062 | -0.25306
0.0039453 | -0.22554 |  | -101.0492 |  | 0.32265 | -0.25442
0.0039648 | -0.3102 |  | -131.2415 |  | 0.31877 | -0.2513
0.0039844 | -0.38211 |  | -155.9656 |  | 0.30986 | -0.24395
0.0040039 | -0.43545 |  | -174.6209 |  | 0.29705 | -0.23383
0.0040234 | -0.47193 |  | -187.9661 |  | 0.27965 | -0.21999
0.004043 | -0.49322 |  | -195.468 |  | 0.25826 | -0.20292
0.0040625 | -0.50041 |  | -197.3955 |  | 0.23276 | -0.18299
0.004082 | -0.49228 |  | -192.3539 |  | 0.20281 | -0.15942
0.0041016 | -0.46967 |  | -179.6932 |  | 0.17013 | -0.13348
0.0041211 | -0.4414 |  | -161.0376 |  | 0.1351 | -0.10581
0.0041406 | -0.41396 |  | -136.6334 |  | 0.09763 | -0.076355
0.0041602 | -0.37675 |  | -108.4204 |  | 0.059709 | -0.04632
0.0041797 | -0.3051 |  | -78.1248 |  | 0.020215 | -0.015379
0.0041992 | -0.19848 |  | -43.529 |  | -0.021223 | 0.016901
0.0042188 | -0.090586 |  | -6.0014 |  | -0.060945 | 0.048276
0.0042383 | 0.017179 |  | 30.9493 |  | -0.099325 | 0.078221
0.0042578 | 0.13118 |  | 66.616 |  | -0.13663 | 0.10731
0.0042773 | 0.22927 |  | 98.3252 |  | -0.17126 | 0.13441
0.0042969 | 0.31768 |  | 125.841 |  | -0.20392 | 0.15976
0.0043164 | 0.39951 |  | 151.4611 |  | -0.23362 | 0.18308
0.0043359 | 0.46055 |  | 172.6388 |  | -0.25965 | 0.20324
0.0043555 | 0.50047 |  | 187.1988 |  | -0.28175 | 0.22032
0.004375 | 0.51975 |  | 195.0104 |  | -0.29862 | 0.23348
0.0043945 | 0.52398 |  | 195.4131 |  | -0.31202 | 0.24361
0.0044141 | 0.51298 |  | 189.7461 |  | -0.32197 | 0.25135
0.0044336 | 0.48665 |  | 178.8942 |  | -0.32538 | 0.25421
0.0044531 | 0.44927 |  | 162.2196 |  | -0.32434 | 0.25325
0.0044727 | 0.3939 |  | 139.3732 |  | -0.31985 | 0.24945
0.0044922 | 0.32233 |  | 110.3747 |  | -0.30828 | 0.24049
0.0045117 | 0.24105 |  | 77.5768 |  | -0.29267 | 0.22829
0.0045312 | 0.15362 |  | 43.1124 |  | -0.27481 | 0.21394
0.0045508 | 0.062647 |  | 7.3147 |  | -0.25113 | 0.19534
0.0045703 | -0.030894 |  | -28.3229 |  | -0.22403 | 0.17391
0.0045898 | -0.12299 |  | -63.3335 |  | -0.19388 | 0.15001
0.0046094 | -0.21436 |  | -97.1947 |  | -0.15926 | 0.12277
0.0046289 | -0.29945 |  | -127.3902 |  | -0.12347 | 0.094209
0.0046484 | -0.37138 |  | -152.7485 |  | -0.085788 | 0.064514
0.004668 | -0.42923 |  | -172.4958 |  | -0.046003 | 0.033332
0.0046875 | -0.46752 |  | -186.183 |  | -0.0067036 | 0.0022932
0.004707 | -0.49073 |  | -194.7457 |  | 0.033416 | -0.029013
0.0047266 | -0.50093 |  | -197.5073 |  | 0.073421 | -0.060536
0.0047461 | -0.49304 |  | -193.1266 |  | 0.11102 | -0.090295
0.0047656 | -0.47256 |  | -181.7119 |  | 0.14744 | -0.1186
0.0047852 | -0.44363 |  | -163.537 |  | 0.18154 | -0.14529
0.0048047 | -0.413 |  | -139.8389 |  | 0.21244 | -0.16949
0.0048242 | -0.37797 |  | -112.4609 |  | 0.24142 | -0.192
0.0048437 | -0.31246 |  | -81.8543 |  | 0.2658 | -0.21113
0.0048633 | -0.2109 |  | -47.9598 |  | 0.28506 | -0.22603
0.0048828 | -0.10249 |  | -10.9207 |  | 0.30178 | -0.23855
0.0049023 | 0.0034565 |  | 26.6342 |  | 0.3136 | -0.24778
0.0049219 | 0.11425 |  | 61.8146 |  | 0.32006 | -0.25298
0.0049414 | 0.21532 |  | 94.3383 |  | 0.32274 | -0.25462
0.0049609 | 0.30524 |  | 122.8979 |  | 0.32022 | -0.25231
0.0049805 | 0.38854 |  | 148.2106 |  | 0.31263 | -0.24623
0.005 | 0.45424 |  | 170.5844 |  | 0.30014 | -0.23631
0.0050195 | 0.49691 |  | 185.9009 |  | 0.2835 | -0.22306
0.0050391 | 0.51717 |  | 194.0126 |  | 0.26368 | -0.2072
0.0050586 | 0.5242 |  | 196.1997 |  | 0.23876 | -0.18764
0.0050781 | 0.51593 |  | 191.1268 |  | 0.2095 | -0.16453
0.0050977 | 0.48982 |  | 180.6123 |  | 0.17782 | -0.13922
0.0051172 | 0.4547 |  | 165.1849 |  | 0.14283 | -0.11173
0.0051367 | 0.40154 |  | 142.6041 |  | 0.10562 | -0.082589
0.0051563 | 0.33156 |  | 114.4769 |  | 0.067974 | -0.052842
0.0051758 | 0.25339 |  | 82.4591 |  | 0.028766 | -0.022061
0.0051953 | 0.16569 |  | 47.4996 |  | -0.012158 | 0.010018
0.0052148 | 0.0757 |  | 12.1525 |  | -0.052443 | 0.041704
0.0052344 | -0.017182 |  | -23.6188 |  | -0.091095 | 0.072023
0.0052539 | -0.11133 |  | -59.1137 |  | -0.12873 | 0.10139
0.0052734 | -0.20149 |  | -92.5657 |  | -0.16445 | 0.12916
0.005293 | -0.28826 |  | -123.7198 |  | -0.19711 | 0.15458
0.0053125 | -0.36331 |  | -149.8865 |  | -0.22727 | 0.17803
0.005332 | -0.42266 |  | -170.1355 |  | -0.25449 | 0.19924
0.0053516 | -0.46516 |  | -185.2175 |  | -0.27707 | 0.21705
0.0053711 | -0.48908 |  | -193.9499 |  | -0.29544 | 0.23116
0.0053906 | -0.49954 |  | -197.2897 |  | -0.31002 | 0.2421
0.0054102 | -0.49568 |  | -194.4413 |  | -0.31982 | 0.24974
0.0054297 | -0.47564 |  | -183.5495 |  | -0.32477 | 0.25357
0.0054492 | -0.44807 |  | -166.5574 |  | -0.32501 | 0.25372
0.0054687 | -0.41975 |  | -143.6724 |  | -0.32024 | 0.25
0.0054883 | -0.38567 |  | -115.968 |  | -0.31076 | 0.24241
0.0055078 | -0.32612 |  | -86.3665 |  | -0.29697 | 0.23153
0.0055273 | -0.22737 |  | -53.0174 |  | -0.27848 | 0.21708
0.0055469 | -0.11801 |  | -15.9064 |  | -0.25587 | 0.19917
0.0055664 | -0.015415 |  | 21.2818 |  | -0.22945 | 0.17821
0.0055859 | 0.097498 |  | 57.3792 |  | -0.19902 | 0.15431
0.0056055 | 0.2033 |  | 90.2897 |  | -0.16602 | 0.12822
0.005625 | 0.29424 |  | 118.8357 |  | -0.13096 | 0.10043
0.0056445 | 0.37999 |  | 145.0835 |  | -0.093364 | 0.070888
0.0056641 | 0.44617 |  | 167.6218 |  | -0.054021 | 0.039838
0.0056836 | 0.49165 |  | 183.9527 |  | -0.014155 | 0.0082389
0.0057031 | 0.51617 |  | 193.5215 |  | 0.02603 | -0.023347
0.0057227 | 0.52347 |  | 195.8402 |  | 0.065858 | -0.054496
0.0057422 | 0.51849 |  | 191.9805 |  | 0.10356 | -0.084098
0.0057617 | 0.4956 |  | 182.4615 |  | 0.13992 | -0.11257
0.0057812 | 0.46122 |  | 167.1352 |  | 0.17501 | -0.14009
0.0058008 | 0.41127 |  | 145.9468 |  | 0.2065 | -0.16492
0.0058203 | 0.34282 |  | 118.4019 |  | 0.23528 | -0.18724
0.0058398 | 0.26437 |  | 86.5349 |  | 0.26124 | -0.20737
0.0058594 | 0.17717 |  | 52.4141 |  | 0.2818 | -0.22347
0.0058789 | 0.086486 |  | 16.7009 |  | 0.29839 | -0.23605
0.0058984 | -0.0057408 |  | -18.9804 |  | 0.31154 | -0.24609
0.005918 | -0.099423 |  | -54.1954 |  | 0.31907 | -0.2519
0.0059375 | -0.19167 |  | -88.5932 |  | 0.32216 | -0.25404
0.005957 | -0.27874 |  | -119.8202 |  | 0.32109 | -0.25309
0.0059766 | -0.35451 |  | -146.5862 |  | 0.31446 | -0.24766
0.0059961 | -0.4167 |  | -168.0862 |  | 0.30292 | -0.23842
0.0060156 | -0.45996 |  | -183.2448 |  | 0.28729 | -0.226
0.0060352 | -0.48589 |  | -193.0996 |  | 0.26754 | -0.21032
0.0060547 | -0.49992 |  | -197.566 |  | 0.24332 | -0.1914
0.0060742 | -0.49667 |  | -194.9249 |  | 0.21523 | -0.16912
0.0060938 | -0.47921 |  | -185.3776 |  | 0.18394 | -0.14422
0.0061133 | -0.45438 |  | -169.1562 |  | 0.14976 | -0.11736
0.0061328 | -0.42499 |  | -146.6992 |  | 0.11355 | -0.088808
0.0061523 | -0.39254 |  | -119.9933 |  | 0.075384 | -0.058657
0.0061719 | -0.3377 |  | -90.3276 |  | 0.035714 | -0.027406
0.0061914 | -0.24215 |  | -57.47 |  | -0.0045874 | 0.0041979
0.0062109 | -0.13224 |  | -20.9405 |  | -0.044603 | 0.035562
0.0062305 | -0.027709 |  | 16.8255 |  | -0.083566 | 0.06608
0.00625 | 0.083689 |  | 52.5703 |  | -0.12122 | 0.095609
0.0062695 | 0.18907 |  | 85.9275 |  | -0.1573 | 0.1237
0.0062891 | 0.28319 |  | 115.6719 |  | -0.19121 | 0.14993
0.0063086 | 0.36996 |  | 141.7257 |  | -0.2216 | 0.17374
0.0063281 | 0.43892 |  | 165.1346 |  | -0.2489 | 0.19492
0.0063477 | 0.48877 |  | 182.6554 |  | -0.27291 | 0.21348
0.0063672 | 0.51406 |  | 192.5851 |  | -0.2918 | 0.22814
0.0063867 | 0.52364 |  | 196.1298 |  | -0.30666 | 0.23949
0.0064062 | 0.52077 |  | 192.8316 |  | -0.31794 | 0.24836
0.0064258 | 0.49894 |  | 183.9408 |  | -0.32429 | 0.25328
0.0064453 | 0.46759 |  | 170.0802 |  | -0.32513 | 0.25388
0.0064648 | 0.41906 |  | 149.1354 |  | -0.32081 | 0.25051
0.0064844 | 0.35227 |  | 122.3496 |  | -0.3124 | 0.24361
0.0065039 | 0.27625 |  | 91.379 |  | -0.29934 | 0.23343
0.0065234 | 0.18922 |  | 56.8744 |  | -0.28156 | 0.2196
0.006543 | 0.099123 |  | 21.6114 |  | -0.26065 | 0.20279
0.0065625 | 0.0076998 |  | -14.0187 |  | -0.23524 | 0.18271
0.006582 | -0.086908 |  | -49.7392 |  | -0.20485 | 0.15881
0.0066016 | -0.17853 |  | -83.8491 |  | -0.17243 | 0.13292
0.0066211 | -0.26652 |  | -115.919 |  | -0.13795 | 0.10568
0.0066406 | -0.34537 |  | -143.3854 |  | -0.10044 | 0.076259
0.0066602 | -0.40826 |  | -165.1187 |  | -0.061583 | 0.045644
0.0066797 | -0.45533 |  | -181.85 |  | -0.021948 | 0.014441
0.0066992 | -0.48382 |  | -192.105 |  | 0.018275 | -0.017387
0.0067187 | -0.49741 |  | -196.8808 |  | 0.05805 | -0.048477
0.0067383 | -0.49863 |  | -196.0206 |  | 0.09654 | -0.078479
0.0067578 | -0.48172 |  | -186.8763 |  | 0.13307 | -0.10742
0.0067773 | -0.45509 |  | -171.4429 |  | 0.1682 | -0.13478
0.0067969 | -0.42794 |  | -150.3138 |  | 0.20111 | -0.16034
0.0068164 | -0.39576 |  | -123.4268 |  | 0.23016 | -0.18315
0.0068359 | -0.34447 |  | -94.4797 |  | 0.2563 | -0.2035
0.0068555 | -0.25558 |  | -62.2217 |  | 0.27865 | -0.22109
0.006875 | -0.14767 |  | -25.5726 |  | 0.29553 | -0.23416
0.0068945 | -0.042878 |  | 11.4793 |  | 0.30856 | -0.24393
0.0069141 | 0.070934 |  | 47.9697 |  | 0.31806 | -0.25115
0.0069336 | 0.17786 |  | 82.2096 |  | 0.32243 | -0.25458
0.0069531 | 0.27021 |  | 111.6014 |  | 0.3215 | -0.25384
0.0069727 | 0.35926 |  | 138.4123 |  | 0.31574 | -0.24879
0.0069922 | 0.4306 |  | 162.4654 |  | 0.30529 | -0.24017
0.0070117 | 0.48212 |  | 180.5029 |  | 0.29033 | -0.22853
0.0070313 | 0.51224 |  | 191.7353 |  | 0.27117 | -0.21349
0.0070508 | 0.52276 |  | 195.9872 |  | 0.24864 | -0.19557
0.0070703 | 0.52197 |  | 193.6927 |  | 0.22169 | -0.1741
0.0070898 | 0.50302 |  | 185.5289 |  | 0.18948 | -0.14882
0.0071094 | 0.47095 |  | 171.8848 |  | 0.15594 | -0.12229
0.0071289 | 0.42591 |  | 152.5096 |  | 0.12098 | -0.094606
0.0071484 | 0.36158 |  | 126.2073 |  | 0.082177 | -0.064419
0.007168 | 0.28546 |  | 95.1118 |  | 0.042979 | -0.033492
0.0071875 | 0.20173 |  | 61.8777 |  | 0.0033979 | -0.0021979
0.007207 | 0.11234 |  | 26.4308 |  | -0.03755 | 0.029795
0.0072266 | 0.019879 |  | -9.4201 |  | -0.076683 | 0.06055
0.0072461 | -0.073747 |  | -44.654 |  | -0.11441 | 0.090079
0.0072656 | -0.16682 |  | -79.7453 |  | -0.151 | 0.11858
0.0072852 | -0.25587 |  | -111.9961 |  | -0.18496 | 0.14511
0.0073047 | -0.33497 |  | -139.8081 |  | -0.21714 | 0.17007
0.0073242 | -0.40102 |  | -162.8146 |  | -0.2455 | 0.19221
0.0073437 | -0.44911 |  | -179.4874 |  | -0.26885 | 0.21059
0.0073633 | -0.47974 |  | -190.8438 |  | -0.28915 | 0.22608
0.0073828 | -0.49773 |  | -197.0274 |  | -0.30533 | 0.2384
0.0074023 | -0.49902 |  | -196.2517 |  | -0.31718 | 0.24773
0.0074219 | -0.48456 |  | -188.6392 |  | -0.3245 | 0.25343
0.0074414 | -0.46002 |  | -173.9264 |  | -0.32625 | 0.25474
0.0074609 | -0.43048 |  | -152.7243 |  | -0.32363 | 0.2525
0.0074805 | -0.40186 |  | -127.2692 |  | -0.31556 | 0.2461
0.0075 | -0.35494 |  | -98.4825 |  | -0.30287 | 0.2361
0.0075195 | -0.26659 |  | -66.6135 |  | -0.28727 | 0.22361
0.0075391 | -0.159 |  | -30.9106 |  | -0.26653 | 0.20747
0.0075586 | -0.055816 |  | 7.2297 |  | -0.2412 | 0.18759
0.0075781 | 0.053877 |  | 43.6679 |  | -0.21247 | 0.16467
0.0075977 | 0.16366 |  | 77.6177 |  | -0.1798 | 0.13879
0.0076172 | 0.26055 |  | 108.1743 |  | -0.14512 | 0.11134
0.0076367 | 0.34823 |  | 134.7975 |  | -0.10929 | 0.083134
0.0076562 | 0.42293 |  | 159.5252 |  | -0.070905 | 0.052975
0.0076758 | 0.47901 |  | 179.1153 |  | -0.030903 | 0.021329
0.0076953 | 0.50961 |  | 190.6861 |  | 0.0096489 | -0.010577
0.0077148 | 0.52252 |  | 196.0088 |  | 0.049913 | -0.042096
0.0077344 | 0.52359 |  | 194.3781 |  | 0.088221 | -0.072186
0.0077539 | 0.50491 |  | 186.5869 |  | 0.12513 | -0.10111
0.0077734 | 0.47661 |  | 174.4523 |  | 0.16031 | -0.12866
0.007793 | 0.43438 |  | 155.6462 |  | 0.19336 | -0.15446
0.0078125 | 0.371 |  | 130.0501 |  | 0.22448 | -0.17867
0.007832 | 0.2972 |  | 99.8888 |  | 0.25134 | -0.1998
0.0078516 | 0.21278 |  | 66.0389 |  | 0.27345 | -0.21712
0.0078711 | 0.12394 |  | 30.9574 |  | 0.2917 | -0.23099
0.0078906 | 0.033804 |  | -4.3402 |  | 0.30581 | -0.2418
0.0079102 | -0.061098 |  | -40.2286 |  | 0.31605 | -0.24982
0.0079297 | -0.15384 |  | -74.9541 |  | 0.32147 | -0.25393
0.0079492 | -0.24392 |  | -107.7138 |  | 0.32171 | -0.25392
0.0079688 | -0.32643 |  | -136.7023 |  | 0.31758 | -0.25029
0.0079883 | -0.39305 |  | -159.8286 |  | 0.30727 | -0.24207
0.0080078 | -0.4443 |  | -177.7191 |  | 0.29247 | -0.23022
0.0080273 | -0.4773 |  | -189.7006 |  | 0.27593 | -0.21669
0.0080469 | -0.49494 |  | -196.1452 |  | 0.25378 | -0.19944
0.0080664 | -0.50023 |  | -197.0998 |  | 0.22626 | -0.17788
0.0080859 | -0.48749 |  | -189.8452 |  | 0.1967 | -0.15414
0.0081055 | -0.463 |  | -175.9242 |  | 0.16329 | -0.1278
0.008125 | -0.43683 |  | -156.4244 |  | 0.12704 | -0.099471
0.0081445 | -0.40821 |  | -130.7483 |  | 0.090067 | -0.070413
0.0081641 | -0.36592 |  | -102.5424 |  | 0.051301 | -0.039908
0.0081836 | -0.28361 |  | -71.4215 |  | 0.011116 | -0.0083231
0.0082031 | -0.17097 |  | -35.3878 |  | -0.029625 | 0.023574
0.0082227 | -0.067234 |  | 1.9987 |  | -0.069456 | 0.054779
0.0082422 | 0.040971 |  | 38.5791 |  | -0.10715 | 0.084464
0.0082617 | 0.15235 |  | 73.245 |  | -0.14387 | 0.11315
0.0082813 | 0.24611 |  | 103.9392 |  | -0.17864 | 0.14018
0.0083008 | 0.33821 |  | 131.635 |  | -0.21011 | 0.16485
0.0083203 | 0.41489 |  | 156.6515 |  | -0.23975 | 0.18785
0.0083398 | 0.46938 |  | 176.5863 |  | -0.26549 | 0.20789
0.0083594 | 0.50686 |  | 189.691 |  | -0.2855 | 0.22365
0.0083789 | 0.5197 |  | 195.3177 |  | -0.30219 | 0.23631
0.0083984 | 0.52204 |  | 194.6567 |  | -0.31494 | 0.24603
0.008418 | 0.50938 |  | 188.4619 |  | -0.32292 | 0.25229
0.0084375 | 0.48017 |  | 176.2637 |  | -0.32625 | 0.25485
0.008457 | 0.44032 |  | 158.4031 |  | -0.3241 | 0.25319
0.0084766 | 0.37938 |  | 133.8204 |  | -0.31783 | 0.24803
0.0084961 | 0.30525 |  | 103.5573 |  | -0.30644 | 0.239
0.0085156 | 0.22407 |  | 70.8314 |  | -0.28974 | 0.22586
0.0085352 | 0.13604 |  | 35.9333 |  | -0.27067 | 0.21062
0.0085547 | 0.045297 |  | 0.21375 |  | -0.24685 | 0.19207
0.0085742 | -0.047731 |  | -35.1198 |  | -0.21766 | 0.16913
0.0085938 | -0.14149 |  | -70.6519 |  | -0.18685 | 0.1444
0.0086133 | -0.2331 |  | -103.7773 |  | -0.15293 | 0.11767
0.0086328 | -0.3148 |  | -132.7292 |  | -0.11587 | 0.08858
0.0086523 | -0.38442 |  | -157.2669 |  | -0.078088 | 0.058691
0.0086719 | -0.43855 |  | -175.482 |  | -0.03855 | 0.027529
0.0086914 | -0.47254 |  | -188.1018 |  | 0.0018343 | -0.0043221
0.0087109 | -0.49357 |  | -195.8962 |  | 0.041869 | -0.035652
0.0087305 | -0.49999 |  | -197.1707 |  | 0.081172 | -0.06638
0.00875 | -0.48841 |  | -191.2957 |  | 0.11829 | -0.095746
0.0087695 | -0.46456 |  | -178.1379 |  | 0.15404 | -0.1237
0.0087891 | -0.43405 |  | -158.6989 |  | 0.18813 | -0.15019
0.0088086 | -0.40384 |  | -134.3986 |  | 0.21863 | -0.17419
0.0088281 | -0.36544 |  | -106.1624 |  | 0.24606 | -0.19563
0.0088477 | -0.29596 |  | -75.206 |  | 0.27013 | -0.21428
0.0088672 | -0.19137 |  | -40.6151 |  | 0.28919 | -0.22904
0.0088867 | -0.080253 |  | -2.7386 |  | 0.30391 | -0.2403
0.0089062 | 0.024281 |  | 34.1832 |  | 0.31488 | -0.24868
0.0089258 | 0.13441 |  | 68.698 |  | 0.32107 | -0.25333
0.0089453 | 0.23747 |  | 100.6204 |  | 0.32254 | -0.25425
0.0089648 | 0.32621 |  | 128.3812 |  | 0.31903 | -0.25137
0.0089844 | 0.40568 |  | 153.4862 |  | 0.31003 | -0.24411
0.0090039 | 0.46496 |  | 174.5876 |  | 0.29665 | -0.2334
0.0090234 | 0.50158 |  | 188.0665 |  | 0.27942 | -0.21969
0.009043 | 0.52011 |  | 195.1926 |  | 0.25835 | -0.20295
0.0090625 | 0.52332 |  | 195.7332 |  | 0.23298 | -0.18299
0.009082 | 0.51123 |  | 189.3641 |  | 0.20306 | -0.15941
0.0091016 | 0.48467 |  | 178.3255 |  | 0.17005 | -0.13319
0.0091211 | 0.44566 |  | 161.2358 |  | 0.13495 | -0.10544
0.0091406 | 0.38797 |  | 137.3243 |  | 0.097989 | -0.076514
0.0091602 | 0.31585 |  | 108.3608 |  | 0.059349 | -0.046302
0.0091797 | 0.23555 |  | 75.3925 |  | 0.019619 | -0.01505
0.0091992 | 0.14681 |  | 40.6144 |  | -0.020414 | 0.016523
0.0092187 | 0.056017 |  | 5.042 |  | -0.061053 | 0.048254
0.0092383 | -0.036813 |  | -30.9682 |  | -0.10043 | 0.078944
0.0092578 | -0.12996 |  | -65.7314 |  | -0.13636 | 0.10731
0.0092773 | -0.22013 |  | -99.262 |  | -0.17092 | 0.13423
0.0092969 | -0.30506 |  | -129.5464 |  | -0.20421 | 0.15999
0.0093164 | -0.37579 |  | -154.0148 |  | -0.23378 | 0.18327
0.0093359 | -0.43194 |  | -173.6355 |  | -0.25987 | 0.20356
0.0093555 | -0.47072 |  | -187.2554 |  | -0.28193 | 0.22065
0.009375 | -0.49088 |  | -194.7706 |  | -0.29918 | 0.23399
0.0093945 | -0.4998 |  | -197.4031 |  | -0.31232 | 0.24406
0.0094141 | -0.49174 |  | -192.457 |  | -0.32101 | 0.25091
0.0094336 | -0.46786 |  | -180.24 |  | -0.3256 | 0.25421
0.0094531 | -0.43881 |  | -162.3213 |  | -0.32543 | 0.25403
0.0094727 | -0.40722 |  | -137.8888 |  | -0.31905 | 0.24927
0.0094922 | -0.37285 |  | -109.9325 |  | -0.30846 | 0.24056
0.0095117 | -0.31247 |  | -79.7613 |  | -0.29386 | 0.22887
0.0095312 | -0.20862 |  | -45.2225 |  | -0.27404 | 0.21339
0.0095508 | -0.095428 |  | -8.1781 |  | -0.25101 | 0.19511
0.0095703 | 0.0094887 |  | 28.999 |  | -0.22447 | 0.17418
0.0095898 | 0.12202 |  | 64.703 |  | -0.19351 | 0.14965
0.0096094 | 0.2267 |  | 96.6603 |  | -0.15969 | 0.12288
0.0096289 | 0.31433 |  | 125.0079 |  | -0.12339 | 0.094522
0.0096484 | 0.39464 |  | 150.2521 |  | -0.085292 | 0.064419
0.009668 | 0.45716 |  | 171.6626 |  | -0.045961 | 0.033391
0.0096875 | 0.49846 |  | 187.0116 |  | -0.0060221 | 0.0020646
0.009707 | 0.52002 |  | 194.6743 |  | 0.033034 | -0.028839
0.0097266 | 0.5239 |  | 196.0336 |  | 0.072577 | -0.05967
0.0097461 | 0.51581 |  | 191.0489 |  | 0.11166 | -0.090444
0.0097656 | 0.48951 |  | 179.7416 |  | 0.14716 | -0.11868
0.0097852 | 0.45083 |  | 163.6124 |  | 0.18112 | -0.14474
0.0098047 | 0.39921 |  | 141.2238 |  | 0.2129 | -0.16973
0.0098242 | 0.32689 |  | 112.4202 |  | 0.2404 | -0.19152
0.0098438 | 0.24709 |  | 80.154 |  | 0.26526 | -0.21063
0.0098633 | 0.16081 |  | 45.4494 |  | 0.28557 | -0.22664
0.0098828 | 0.067513 |  | 9.5429 |  | 0.30084 | -0.23813
0.0099023 | -0.024439 |  | -25.9268 |  | 0.31299 | -0.24729
0.0099219 | -0.1178 |  | -61.2945 |  | 0.32012 | -0.25306
0.0099414 | -0.20904 |  | -94.9453 |  | 0.32226 | -0.25424
0.0099609 | -0.29282 |  | -125.147 |  | 0.31979 | -0.25209
0.0099805 | -0.36793 |  | -151.3362 |  | 0.31155 | -0.24549
0.01 | -0.42614 |  | -171.3157 |  | 0.29953 | -0.23556
0.01002 | -0.46501 |  | -185.2196 |  | 0.28398 | -0.22326
0.010039 | -0.48956 |  | -194.2489 |  | 0.263 | -0.20673
0.010059 | -0.49958 |  | -197.1571 |  | 0.23786 | -0.18678
0.010078 | -0.49365 |  | -193.267 |  | 0.20897 | -0.16405
0.010098 | -0.47368 |  | -182.3924 |  | 0.17646 | -0.13842
0.010117 | -0.44406 |  | -164.6696 |  | 0.14226 | -0.11157
0.010137 | -0.41314 |  | -141.31 |  | 0.10577 | -0.083045
0.010156 | -0.3807 |  | -113.6663 |  | 0.067103 | -0.052483
0.010176 | -0.32325 |  | -83.5322 |  | 0.027467 | -0.021313
0.010195 | -0.22399 |  | -50.3782 |  | -0.013611 | 0.01083
0.010215 | -0.11128 |  | -13.0282 |  | -0.053742 | 0.042491
0.010234 | -0.0055008 |  | 24.4996 |  | -0.091994 | 0.072395
0.010254 | 0.10795 |  | 59.7171 |  | -0.12919 | 0.10162
0.010273 | 0.21429 |  | 92.9516 |  | -0.16408 | 0.12905
0.010293 | 0.30308 |  | 121.4752 |  | -0.19782 | 0.15505
0.010313 | 0.38552 |  | 146.5371 |  | -0.22896 | 0.17941
0.010332 | 0.45126 |  | 169.363 |  | -0.25506 | 0.19976
0.010352 | 0.4949 |  | 185.3351 |  | -0.27774 | 0.2172
0.010371 | 0.51801 |  | 193.9811 |  | -0.29596 | 0.23143
0.010391 | 0.52472 |  | 196.3678 |  | -0.30947 | 0.24172
0.01041 | 0.51715 |  | 191.6343 |  | -0.32011 | 0.24986
0.01043 | 0.49267 |  | 181.5545 |  | -0.32556 | 0.25411
0.010449 | 0.45747 |  | 166.1295 |  | -0.32543 | 0.25397
0.010469 | 0.40601 |  | 144.1366 |  | -0.32114 | 0.25059
0.010488 | 0.33764 |  | 116.5995 |  | -0.31075 | 0.24224
0.010508 | 0.25984 |  | 84.4419 |  | -0.29639 | 0.23069
0.010527 | 0.17232 |  | 49.7796 |  | -0.27929 | 0.21724
0.010547 | 0.082112 |  | 14.4814 |  | -0.2565 | 0.19955
0.010566 | -0.010919 |  | -21.4014 |  | -0.23008 | 0.17874
0.010586 | -0.10526 |  | -56.6844 |  | -0.20028 | 0.15514
0.010605 | -0.1955 |  | -90.5702 |  | -0.16614 | 0.12817
0.010625 | -0.28301 |  | -121.8205 |  | -0.13067 | 0.10017
0.010645 | -0.35888 |  | -148.1904 |  | -0.09366 | 0.070885
0.010664 | -0.4192 |  | -169.238 |  | -0.05466 | 0.040118
0.010684 | -0.46243 |  | -184.0927 |  | -0.014816 | 0.0089375
0.010703 | -0.48603 |  | -193.085 |  | 0.025861 | -0.02314
0.010723 | -0.49869 |  | -197.328 |  | 0.065346 | -0.054283
0.010742 | -0.49632 |  | -194.4257 |  | 0.10314 | -0.08391
0.010762 | -0.47611 |  | -184.0144 |  | 0.14016 | -0.11292
0.010781 | -0.4493 |  | -167.555 |  | 0.17427 | -0.13962
0.010801 | -0.41873 |  | -144.5966 |  | 0.20555 | -0.16429
0.01082 | -0.38533 |  | -117.4613 |  | 0.23518 | -0.18725
0.01084 | -0.333 |  | -87.9177 |  | 0.26055 | -0.20678
0.010859 | -0.23874 |  | -54.5983 |  | 0.28116 | -0.223
0.010879 | -0.12493 |  | -18.1602 |  | 0.29812 | -0.23599
0.010898 | -0.016366 |  | 19.5001 |  | 0.3105 | -0.24547
0.010918 | 0.093426 |  | 55.7486 |  | 0.31859 | -0.2517
0.010937 | 0.19911 |  | 88.4799 |  | 0.32196 | -0.25386
0.010957 | 0.29313 |  | 118.01 |  | 0.32003 | -0.25218
0.010977 | 0.37589 |  | 144.0296 |  | 0.3137 | -0.2471
0.010996 | 0.4444 |  | 166.4614 |  | 0.30213 | -0.23785
0.011016 | 0.4915 |  | 183.9333 |  | 0.28634 | -0.22531
0.011035 | 0.51542 |  | 193.4562 |  | 0.26704 | -0.20992
0.011055 | 0.52512 |  | 196.2841 |  | 0.24262 | -0.19077
0.011074 | 0.51986 |  | 193.1355 |  | 0.2146 | -0.16864
0.011094 | 0.49774 |  | 183.3148 |  | 0.18337 | -0.14388
0.011113 | 0.46384 |  | 168.6749 |  | 0.14872 | -0.11652
0.011133 | 0.4147 |  | 147.9552 |  | 0.11255 | -0.087967
0.011152 | 0.34752 |  | 120.43 |  | 0.07467 | -0.058271
0.011172 | 0.26971 |  | 89.2171 |  | 0.034899 | -0.02705
0.011191 | 0.18457 |  | 55.0075 |  | -0.0053208 | 0.0046673
0.011211 | 0.093142 |  | 19.084 |  | -0.04573 | 0.036416
0.01123 | 0.0012551 |  | -16.2774 |  | -0.085233 | 0.067279
0.01125 | -0.091428 |  | -51.8239 |  | -0.1221 | 0.096147
0.01127 | -0.1839 |  | -86.2385 |  | -0.15784 | 0.12404
0.011289 | -0.27013 |  | -117.4563 |  | -0.19191 | 0.15054
0.011309 | -0.34751 |  | -144.869 |  | -0.22276 | 0.17467
0.011328 | -0.41121 |  | -166.2584 |  | -0.25081 | 0.1965
0.011348 | -0.45638 |  | -181.998 |  | -0.27361 | 0.21427
0.011367 | -0.48456 |  | -192.5713 |  | -0.29229 | 0.22862
0.011387 | -0.49789 |  | -196.7362 |  | -0.3083 | 0.2407
0.011406 | -0.49591 |  | -194.9736 |  | -0.31881 | 0.24896
0.011426 | -0.47847 |  | -185.9228 |  | -0.32488 | 0.25377
0.011445 | -0.44949 |  | -169.5656 |  | -0.3264 | 0.25482
0.011465 | -0.41742 |  | -147.9792 |  | -0.32181 | 0.25117
0.011484 | -0.38518 |  | -121.3167 |  | -0.31309 | 0.24427
0.011504 | -0.33798 |  | -91.453 |  | -0.3003 | 0.23412
0.011523 | -0.25234 |  | -59.2506 |  | -0.28285 | 0.22043
0.011543 | -0.14047 |  | -22.9577 |  | -0.26147 | 0.20361
0.011562 | -0.034293 |  | 14.7907 |  | -0.23559 | 0.18302
0.011582 | 0.075751 |  | 50.6849 |  | -0.20605 | 0.15961
0.011602 | 0.18819 |  | 84.724 |  | -0.17347 | 0.13396
0.011621 | 0.28246 |  | 114.684 |  | -0.13771 | 0.10583
0.011641 | 0.36615 |  | 140.5729 |  | -0.10124 | 0.077006
0.01166 | 0.43604 |  | 164.0451 |  | -0.063183 | 0.046882
0.01168 | 0.48514 |  | 181.7841 |  | -0.022432 | 0.014857
0.011699 | 0.51333 |  | 192.4555 |  | 0.017502 | -0.016592
0.011719 | 0.52359 |  | 196.671 |  | 0.057212 | -0.047784
0.011738 | 0.52146 |  | 193.8884 |  | 0.096203 | -0.07835
0.011758 | 0.50096 |  | 185.1698 |  | 0.13219 | -0.10663
0.011777 | 0.46761 |  | 170.8646 |  | 0.16719 | -0.13388
0.011797 | 0.42134 |  | 150.7369 |  | 0.19988 | -0.15941
0.011816 | 0.35649 |  | 124.6922 |  | 0.22931 | -0.18246
0.011836 | 0.28052 |  | 93.4267 |  | 0.25622 | -0.20339
0.011855 | 0.19551 |  | 59.5466 |  | 0.27722 | -0.21991
0.011875 | 0.10593 |  | 24.2352 |  | 0.29397 | -0.23276
0.011895 | 0.013241 |  | -11.9655 |  | 0.30848 | -0.24356
0.011914 | -0.080437 |  | -47.2371 |  | 0.31699 | -0.25027
0.011934 | -0.17102 |  | -81.5738 |  | 0.32069 | -0.25316
0.011953 | -0.26006 |  | -113.875 |  | 0.32062 | -0.25277
0.011973 | -0.33853 |  | -141.2804 |  | 0.31469 | -0.24783
0.011992 | -0.40333 |  | -163.8127 |  | 0.30411 | -0.23932
0.012012 | -0.45247 |  | -180.5869 |  | 0.2892 | -0.22745
0.012031 | -0.48083 |  | -191.0321 |  | 0.27026 | -0.21231
0.012051 | -0.49685 |  | -196.7702 |  | 0.24729 | -0.1943
0.01207 | -0.4982 |  | -195.8252 |  | 0.21916 | -0.17227
0.01209 | -0.48089 |  | -187.1469 |  | 0.18851 | -0.14772
0.012109 | -0.45465 |  | -172.3786 |  | 0.1554 | -0.12154
0.012129 | -0.42313 |  | -151.1511 |  | 0.11849 | -0.092771
0.012148 | -0.38917 |  | -124.8515 |  | 0.081137 | -0.063308
0.012168 | -0.34554 |  | -95.9288 |  | 0.042449 | -0.032794
0.012188 | -0.26598 |  | -63.644 |  | 0.0011342 | -0.00041337
0.012207 | -0.15572 |  | -27.8517 |  | -0.039011 | 0.031145
0.012227 | -0.045445 |  | 9.5097 |  | -0.078264 | 0.061766
0.012246 | 0.06609 |  | 46.2565 |  | -0.11653 | 0.091634
0.012266 | 0.17541 |  | 80.2474 |  | -0.15184 | 0.11947
0.012285 | 0.26918 |  | 110.7003 |  | -0.18624 | 0.14623
0.012305 | 0.35411 |  | 137.4321 |  | -0.21822 | 0.1711
0.012324 | 0.42567 |  | 160.7529 |  | -0.24599 | 0.19274
0.012344 | 0.47914 |  | 179.8521 |  | -0.27094 | 0.21201
0.012363 | 0.51094 |  | 191.6379 |  | -0.29063 | 0.22754
0.012383 | 0.52169 |  | 196.2166 |  | -0.30572 | 0.23919
0.012402 | 0.522 |  | 194.6892 |  | -0.31832 | 0.24859
0.012422 | 0.50406 |  | 186.4705 |  | -0.32537 | 0.25412
0.012441 | 0.47127 |  | 173.0294 |  | -0.32724 | 0.25552
0.012461 | 0.42852 |  | 154.0757 |  | -0.32476 | 0.25344
0.01248 | 0.3653 |  | 128.1849 |  | -0.31651 | 0.24696
0.0125 | 0.28947 |  | 97.6789 |  | -0.30402 | 0.23693
0.01252 | 0.20669 |  | 64.2238 |  | -0.28744 | 0.22392
0.012539 | 0.11673 |  | 28.6754 |  | -0.26686 | 0.20783
0.012559 | 0.025463 |  | -6.9182 |  | -0.24233 | 0.18839
0.012578 | -0.067139 |  | -42.5204 |  | -0.21275 | 0.16505
0.012598 | -0.16024 |  | -77.4343 |  | -0.18085 | 0.13962
0.012617 | -0.2491 |  | -109.553 |  | -0.14638 | 0.11243
0.012637 | -0.32926 |  | -138.0582 |  | -0.10867 | 0.082982
0.012656 | -0.3962 |  | -161.2451 |  | -0.071373 | 0.053336
0.012676 | -0.44606 |  | -178.3777 |  | -0.032027 | 0.022328
0.012695 | -0.47827 |  | -190.1906 |  | 0.0094625 | -0.010241
0.012715 | -0.49547 |  | -196.2044 |  | 0.048505 | -0.041139
0.012734 | -0.49799 |  | -196.1037 |  | 0.087898 | -0.071753
0.012754 | -0.48474 |  | -188.9613 |  | 0.12602 | -0.10172
0.012773 | -0.45886 |  | -174.5049 |  | 0.15964 | -0.12837
0.012793 | -0.42772 |  | -154.272 |  | 0.19299 | -0.15415
0.012812 | -0.39485 |  | -128.723 |  | 0.22406 | -0.17845
0.012832 | -0.35047 |  | -99.5071 |  | 0.25031 | -0.1991
0.012852 | -0.27635 |  | -68.0696 |  | 0.27352 | -0.21713
0.012871 | -0.17154 |  | -32.8089 |  | 0.29157 | -0.23097
0.012891 | -0.061166 |  | 4.8142 |  | 0.30531 | -0.24127
0.01291 | 0.047361 |  | 41.3589 |  | 0.31591 | -0.24952
0.01293 | 0.15987 |  | 76.0136 |  | 0.32058 | -0.25319
0.012949 | 0.25884 |  | 107.137 |  | 0.3211 | -0.2532
0.012969 | 0.34273 |  | 134.1376 |  | 0.31719 | -0.24987
0.012988 | 0.41887 |  | 158.3069 |  | 0.30625 | -0.2413
0.013008 | 0.47482 |  | 177.7941 |  | 0.29246 | -0.23011
0.013027 | 0.50801 |  | 190.4975 |  | 0.27527 | -0.21637
0.013047 | 0.52342 |  | 196.2277 |  | 0.25227 | -0.19839
0.013066 | 0.52348 |  | 195.0945 |  | 0.22639 | -0.17779
0.013086 | 0.5083 |  | 188.0887 |  | 0.19598 | -0.15387
0.013105 | 0.47853 |  | 175.4413 |  | 0.16213 | -0.12709
0.013125 | 0.43533 |  | 156.7256 |  | 0.12716 | -0.099382
0.013145 | 0.37562 |  | 132.0541 |  | 0.088917 | -0.069654
0.013164 | 0.30196 |  | 101.9664 |  | 0.050633 | -0.039322
0.013184 | 0.21863 |  | 68.5934 |  | 0.011288 | -0.0083913
0.013203 | 0.12984 |  | 33.7609 |  | -0.030929 | 0.024537
0.013223 | 0.038402 |  | -2.2557 |  | -0.069909 | 0.055486
0.013242 | -0.055488 |  | -38.0135 |  | -0.10758 | 0.084798
0.013262 | -0.14811 |  | -72.7165 |  | -0.14523 | 0.11402
0.013281 | -0.23851 |  | -105.9143 |  | -0.17864 | 0.14027
0.013301 | -0.3204 |  | -134.6706 |  | -0.21078 | 0.16524
0.01332 | -0.38772 |  | -158.3072 |  | -0.24099 | 0.18877
0.01334 | -0.44136 |  | -176.863 |  | -0.26563 | 0.20804
0.013359 | -0.47514 |  | -188.9098 |  | -0.28641 | 0.22416
0.013379 | -0.49328 |  | -195.8108 |  | -0.3028 | 0.23661
0.013398 | -0.49971 |  | -196.9199 |  | -0.31493 | 0.24583
0.013418 | -0.48723 |  | -190.2427 |  | -0.32388 | 0.25286
0.013437 | -0.46274 |  | -177.0985 |  | -0.3272 | 0.25542
0.013457 | -0.43344 |  | -157.5179 |  | -0.32537 | 0.25391
0.013477 | -0.40273 |  | -132.2174 |  | -0.31852 | 0.24852
0.013496 | -0.36527 |  | -103.9419 |  | -0.30578 | 0.23849
0.013516 | -0.29207 |  | -72.7026 |  | -0.29065 | 0.22638
0.013535 | -0.1831 |  | -37.9685 |  | -0.27154 | 0.21142
0.013555 | -0.07423 |  | -0.58872 |  | -0.24687 | 0.19221
0.013574 | 0.034839 |  | 36.8966 |  | -0.21969 | 0.17042
0.013594 | 0.14674 |  | 71.5085 |  | -0.18762 | 0.14503
0.013613 | 0.2439 |  | 102.7608 |  | -0.15238 | 0.11723
0.013633 | 0.33255 |  | 130.3965 |  | -0.11699 | 0.089147
0.013652 | 0.40896 |  | 154.7002 |  | -0.078675 | 0.059161
0.013672 | 0.46783 |  | 175.4764 |  | -0.039531 | 0.028232
0.013691 | 0.50631 |  | 189.3517 |  | 4.7972e-05 | -0.0030441
0.013711 | 0.52058 |  | 195.5239 |  | 0.040974 | -0.035138
0.01373 | 0.52383 |  | 195.4679 |  | 0.080003 | -0.065802
0.01375 | 0.51043 |  | 188.8399 |  | 0.11786 | -0.095363
0.01377 | 0.48097 |  | 176.8862 |  | 0.15372 | -0.12356
0.013789 | 0.44307 |  | 159.7541 |  | 0.18585 | -0.1488
0.013809 | 0.38504 |  | 135.5939 |  | 0.21701 | -0.17286
0.013828 | 0.31193 |  | 106.1523 |  | 0.24536 | -0.19495
0.013848 | 0.23089 |  | 73.2557 |  | 0.26869 | -0.21331
0.013867 | 0.14149 |  | 37.8912 |  | 0.28845 | -0.22861
0.013887 | 0.049569 |  | 2.3162 |  | 0.30289 | -0.23964
0.013906 | -0.04296 |  | -33.2027 |  | 0.31289 | -0.24722
0.013926 | -0.1356 |  | -68.2556 |  | 0.31972 | -0.25237
0.013945 | -0.22604 |  | -101.2828 |  | 0.32085 | -0.25318
0.013965 | -0.30942 |  | -131.1599 |  | 0.31811 | -0.25077
0.013984 | -0.38072 |  | -155.8266 |  | 0.31006 | -0.24424
0.014004 | -0.43507 |  | -174.5805 |  | 0.29468 | -0.2322
0.014023 | -0.47153 |  | -187.7847 |  | 0.27791 | -0.21854
0.014043 | -0.49237 |  | -195.0691 |  | 0.25756 | -0.20235
0.014063 | -0.49858 |  | -196.8384 |  | 0.23077 | -0.18161
0.014082 | -0.4903 |  | -191.8117 |  | 0.20226 | -0.15878
0.014102 | -0.4669 |  | -179.0087 |  | 0.16965 | -0.13294
0.014121 | -0.43779 |  | -160.3359 |  | 0.1333 | -0.10441
0.014141 | -0.40923 |  | -136.0329 |  | 0.09693 | -0.075536
0.01416 | -0.37014 |  | -107.5477 |  | 0.057991 | -0.04513
0.01418 | -0.30217 |  | -77.0452 |  | 0.018152 | -0.013823
0.014199 | -0.19874 |  | -42.6822 |  | -0.021527 | 0.017475
0.014219 | -0.088099 |  | -5.1213 |  | -0.062406 | 0.049269
0.014238 | 0.017841 |  | 31.8692 |  | -0.10061 | 0.079334
0.014258 | 0.13212 |  | 67.01 |  | -0.13696 | 0.10773
0.014277 | 0.23492 |  | 98.9813 |  | -0.17291 | 0.13541
0.014297 | 0.32116 |  | 126.8651 |  | -0.20475 | 0.16053
0.014316 | 0.4012 |  | 152.1475 |  | -0.23423 | 0.18358
0.014336 | 0.46219 |  | 173.2854 |  | -0.26108 | 0.20426
0.014355 | 0.50063 |  | 187.6151 |  | -0.28195 | 0.22071
0.014375 | 0.51998 |  | 195.1828 |  | -0.29967 | 0.23419
0.014395 | 0.52352 |  | 195.6859 |  | -0.31349 | 0.24483
0.014414 | 0.51308 |  | 190.1539 |  | -0.32167 | 0.25148
0.014434 | 0.48705 |  | 179.2725 |  | -0.32625 | 0.25474
0.014453 | 0.44784 |  | 162.1269 |  | -0.32543 | 0.25404
0.014473 | 0.39269 |  | 139.0647 |  | -0.31938 | 0.24929
0.014492 | 0.32187 |  | 110.1782 |  | -0.3091 | 0.24112
0.014512 | 0.24101 |  | 77.4415 |  | -0.29344 | 0.22887
0.014531 | 0.15362 |  | 43.0017 |  | -0.27464 | 0.2138
0.014551 | 0.062136 |  | 6.9052 |  | -0.25205 | 0.19592
0.01457 | -0.031101 |  | -28.7561 |  | -0.22399 | 0.1739
0.01459 | -0.12288 |  | -63.4786 |  | -0.19351 | 0.14965
0.014609 | -0.21467 |  | -97.5684 |  | -0.15988 | 0.12319
0.014629 | -0.29992 |  | -127.5791 |  | -0.12308 | 0.094274
0.014648 | -0.37138 |  | -152.5769 |  | -0.085861 | 0.064712
0.014668 | -0.43007 |  | -172.8708 |  | -0.04653 | 0.033789
0.014687 | -0.46849 |  | -186.4158 |  | -0.0061594 | 0.0020578
0.014707 | -0.48983 |  | -194.4546 |  | 0.033518 | -0.029212
0.014727 | -0.50025 |  | -197.4328 |  | 0.07305 | -0.06019
0.014746 | -0.49244 |  | -192.8043 |  | 0.1107 | -0.089789
0.014766 | -0.47069 |  | -181.2081 |  | 0.14707 | -0.11818
0.014785 | -0.44252 |  | -163.3115 |  | 0.18141 | -0.14503
0.014805 | -0.41121 |  | -139.4175 |  | 0.21199 | -0.16911
0.014824 | -0.3747 |  | -111.8762 |  | 0.24069 | -0.19143
0.014844 | -0.31247 |  | -81.2513 |  | 0.26532 | -0.21077
0.014863 | -0.21476 |  | -47.3566 |  | 0.28458 | -0.2257
0.014883 | -0.10347 |  | -10.6356 |  | 0.30102 | -0.23809
0.014902 | 0.0062163 |  | 27.1949 |  | 0.31274 | -0.24724
0.014922 | 0.11703 |  | 62.5481 |  | 0.31956 | -0.25235
0.014941 | 0.21851 |  | 94.6882 |  | 0.32237 | -0.25428
0.014961 | 0.30836 |  | 123.5745 |  | 0.31903 | -0.2516
0.01498 | 0.39095 |  | 148.6545 |  | 0.3114 | -0.24519
0.015 | 0.4545 |  | 170.6302 |  | 0.29923 | -0.23563
0.01502 | 0.49684 |  | 186.4153 |  | 0.28198 | -0.22195
0.015039 | 0.51816 |  | 194.2879 |  | 0.2625 | -0.20626
0.015059 | 0.52325 |  | 196.2348 |  | 0.2377 | -0.18695
0.015078 | 0.51597 |  | 191.3634 |  | 0.20787 | -0.16327
0.015098 | 0.4901 |  | 180.5141 |  | 0.17661 | -0.13835
0.015117 | 0.45373 |  | 164.9338 |  | 0.14151 | -0.11092
0.015137 | 0.40186 |  | 142.4913 |  | 0.1044 | -0.081672
0.015156 | 0.33044 |  | 114.1647 |  | 0.066966 | -0.052226
0.015176 | 0.25179 |  | 82.1693 |  | 0.02689 | -0.020718
0.015195 | 0.16431 |  | 47.3194 |  | -0.013521 | 0.011176
0.015215 | 0.074138 |  | 11.7271 |  | -0.053509 | 0.042392
0.015234 | -0.016474 |  | -23.8582 |  | -0.093229 | 0.073436
0.015254 | -0.11111 |  | -59.1431 |  | -0.12983 | 0.10221
0.015273 | -0.20126 |  | -92.7882 |  | -0.16492 | 0.1295
0.015293 | -0.28753 |  | -123.8719 |  | -0.19882 | 0.15584
0.015312 | -0.36394 |  | -149.9942 |  | -0.22833 | 0.17897
0.015332 | -0.42201 |  | -170.0558 |  | -0.25551 | 0.20007
0.015352 | -0.46428 |  | -184.8313 |  | -0.27886 | 0.21821
0.015371 | -0.48835 |  | -193.7228 |  | -0.29575 | 0.23131
0.015391 | -0.49815 |  | -197.086 |  | -0.31057 | 0.24252
0.01541 | -0.49467 |  | -194.1002 |  | -0.32086 | 0.25066
0.01543 | -0.47378 |  | -183.0946 |  | -0.3247 | 0.25376
0.015449 | -0.44543 |  | -165.8167 |  | -0.32594 | 0.25433
0.015469 | -0.4173 |  | -142.973 |  | -0.32105 | 0.25039
0.015488 | -0.38374 |  | -115.3188 |  | -0.3103 | 0.242
0.015508 | -0.3251 |  | -85.5928 |  | -0.29717 | 0.23152
0.015527 | -0.22728 |  | -52.354 |  | -0.2789 | 0.21713
0.015547 | -0.11772 |  | -15.0619 |  | -0.25633 | 0.19943
0.015566 | -0.012999 |  | 22.1305 |  | -0.23008 | 0.17866
0.015586 | 0.10116 |  | 57.8295 |  | -0.199 | 0.15407
0.015605 | 0.20733 |  | 90.9402 |  | -0.16604 | 0.12803
0.015625 | 0.29887 |  | 119.5973 |  | -0.1308 | 0.10033
0.015645 | 0.38215 |  | 145.6377 |  | -0.092913 | 0.070512
0.015664 | 0.4465 |  | 168.3215 |  | -0.054372 | 0.039892
0.015684 | 0.49314 |  | 184.581 |  | -0.014032 | 0.0080855
0.015703 | 0.51663 |  | 193.8519 |  | 0.026152 | -0.02347
0.015723 | 0.52285 |  | 196.0262 |  | 0.064922 | -0.053916
0.015742 | 0.51824 |  | 192.1941 |  | 0.1039 | -0.084426
0.015762 | 0.49452 |  | 182.6661 |  | 0.14034 | -0.11322
0.015781 | 0.45908 |  | 167.0358 |  | 0.17444 | -0.13996
0.015801 | 0.40891 |  | 145.8713 |  | 0.20698 | -0.16522
0.01582 | 0.34092 |  | 118.4401 |  | 0.23522 | -0.1873
0.01584 | 0.26259 |  | 86.2182 |  | 0.26059 | -0.20695
0.015859 | 0.17645 |  | 52.1122 |  | 0.28228 | -0.22379
0.015879 | 0.086905 |  | 16.4691 |  | 0.29832 | -0.23618
0.015898 | -0.006022 |  | -19.3402 |  | 0.31103 | -0.24568
0.015918 | -0.099221 |  | -54.3154 |  | 0.31914 | -0.25194
0.015938 | -0.19059 |  | -88.7437 |  | 0.32201 | -0.25418
0.015957 | -0.27811 |  | -120.0056 |  | 0.32106 | -0.25314
0.015977 | -0.35357 |  | -146.597 |  | 0.31435 | -0.24765
0.015996 | -0.4161 |  | -168.1621 |  | 0.30239 | -0.23805
0.016016 | -0.45978 |  | -183.0889 |  | 0.28674 | -0.22548
0.016035 | -0.48493 |  | -192.7278 |  | 0.26671 | -0.20976
0.016055 | -0.49895 |  | -197.3752 |  | 0.24315 | -0.19129
0.016074 | -0.49539 |  | -194.6723 |  | 0.21536 | -0.1693
0.016094 | -0.47632 |  | -184.9164 |  | 0.18311 | -0.1438
0.016113 | -0.44904 |  | -168.7288 |  | 0.14903 | -0.11674
0.016133 | -0.4181 |  | -146.2002 |  | 0.1128 | -0.088291
0.016152 | -0.38616 |  | -119.3803 |  | 0.074649 | -0.058436
0.016172 | -0.33149 |  | -89.7434 |  | 0.035647 | -0.027538
0.016191 | -0.23732 |  | -56.8842 |  | -0.0055158 | 0.004738
0.016211 | -0.13106 |  | -20.5418 |  | -0.045867 | 0.036466
0.01623 | -0.028681 |  | 17.2664 |  | -0.083928 | 0.066428
0.01625 | 0.083246 |  | 53.2157 |  | -0.1221 | 0.095907
0.01627 | 0.1905 |  | 86.3609 |  | -0.15783 | 0.12387
0.016289 | 0.28501 |  | 116.0764 |  | -0.19131 | 0.15008
0.016309 | 0.37131 |  | 142.1437 |  | -0.22312 | 0.17481
0.016328 | 0.43904 |  | 165.2961 |  | -0.24986 | 0.19581
0.016348 | 0.4878 |  | 182.7417 |  | -0.27336 | 0.21385
0.016367 | 0.51364 |  | 192.6892 |  | -0.29291 | 0.22901
0.016387 | 0.52224 |  | 196.1252 |  | -0.30692 | 0.23996
0.016406 | 0.51921 |  | 192.7823 |  | -0.31837 | 0.24853
0.016426 | 0.49749 |  | 183.8535 |  | -0.32474 | 0.25361
0.016445 | 0.465 |  | 169.7994 |  | -0.32547 | 0.25412
0.016465 | 0.41645 |  | 148.8527 |  | -0.32239 | 0.2514
0.016484 | 0.3496 |  | 122.0158 |  | -0.31288 | 0.24408
0.016504 | 0.27389 |  | 90.8347 |  | -0.29917 | 0.23313
0.016523 | 0.18703 |  | 56.2843 |  | -0.28259 | 0.22003
0.016543 | 0.097258 |  | 21.0642 |  | -0.26075 | 0.20306
0.016563 | 0.0068564 |  | -14.3341 |  | -0.23548 | 0.18292
0.016582 | -0.087422 |  | -50.0403 |  | -0.20577 | 0.15955
0.016602 | -0.17909 |  | -84.3 |  | -0.17156 | 0.13253
0.016621 | -0.26708 |  | -116.3276 |  | -0.13713 | 0.10499
0.016641 | -0.34577 |  | -143.8695 |  | -0.10075 | 0.076528
0.01666 | -0.40862 |  | -165.3035 |  | -0.061577 | 0.045782
0.01668 | -0.4548 |  | -181.5321 |  | -0.022174 | 0.014501
0.016699 | -0.48331 |  | -191.9595 |  | 0.018661 | -0.017584
0.016719 | -0.49753 |  | -196.9357 |  | 0.058985 | -0.049325
0.016738 | -0.498 |  | -195.9467 |  | 0.09658 | -0.078868
0.016758 | -0.48036 |  | -186.6732 |  | 0.13331 | -0.1076
0.016777 | -0.45094 |  | -170.8438 |  | 0.16816 | -0.13503
0.016797 | -0.42084 |  | -149.6697 |  | 0.20078 | -0.16038
0.016816 | -0.38943 |  | -123.0798 |  | 0.23122 | -0.18395
0.016836 | -0.34244 |  | -93.7735 |  | 0.25696 | -0.20417
0.016855 | -0.25806 |  | -61.4524 |  | 0.27821 | -0.22074
0.016875 | -0.14772 |  | -25.2575 |  | 0.29562 | -0.23403
0.016895 | -0.041946 |  | 12.0797 |  | 0.30905 | -0.24418
0.016914 | 0.070745 |  | 48.6646 |  | 0.31861 | -0.25159
0.016934 | 0.18163 |  | 82.589 |  | 0.32279 | -0.25485
0.016953 | 0.27318 |  | 112.3563 |  | 0.32183 | -0.25387
0.016973 | 0.36157 |  | 139.2362 |  | 0.31644 | -0.24938
0.016992 | 0.43206 |  | 162.6874 |  | 0.30526 | -0.24053
0.017012 | 0.48081 |  | 180.5205 |  | 0.28988 | -0.22827
0.017031 | 0.51284 |  | 192.0419 |  | 0.27165 | -0.21372
0.017051 | 0.52263 |  | 196.3621 |  | 0.2488 | -0.19575
0.01707 | 0.5212 |  | 193.8313 |  | 0.22157 | -0.17417
0.01709 | 0.5026 |  | 185.6717 |  | 0.19055 | -0.14964
0.017109 | 0.46967 |  | 171.8985 |  | 0.15624 | -0.12247
0.017129 | 0.42556 |  | 152.1571 |  | 0.12041 | -0.094171
0.017148 | 0.36042 |  | 126.0178 |  | 0.082886 | -0.064828
0.017168 | 0.28427 |  | 95.1463 |  | 0.043802 | -0.034047
0.017188 | 0.20062 |  | 61.5868 |  | 0.0038215 | -0.0026227
0.017207 | 0.11009 |  | 26.0281 |  | -0.037423 | 0.02965
0.017227 | 0.018231 |  | -9.8756 |  | -0.077131 | 0.060834
0.017246 | -0.074759 |  | -45.1732 |  | -0.11382 | 0.089585
0.017266 | -0.16702 |  | -79.7744 |  | -0.15005 | 0.11765
0.017285 | -0.25621 |  | -112.1288 |  | -0.18461 | 0.14444
0.017305 | -0.33556 |  | -140.1692 |  | -0.21574 | 0.16902
0.017324 | -0.40102 |  | -162.7763 |  | -0.24425 | 0.19129
0.017344 | -0.44965 |  | -179.683 |  | -0.26896 | 0.21029
0.017363 | -0.48014 |  | -191.0088 |  | -0.28869 | 0.22565
0.017383 | -0.49673 |  | -196.6574 |  | -0.30393 | 0.23752
0.017402 | -0.49768 |  | -196.0459 |  | -0.31557 | 0.2465
0.017422 | -0.48321 |  | -188.3985 |  | -0.32318 | 0.25231
0.017441 | -0.4568 |  | -173.5052 |  | -0.32496 | 0.25381
0.017461 | -0.42443 |  | -152.5898 |  | -0.32164 | 0.25117
0.01748 | -0.39285 |  | -126.9923 |  | -0.31459 | 0.24523
0.0175 | -0.34836 |  | -97.7728 |  | -0.3021 | 0.23544
0.01752 | -0.26808 |  | -65.7216 |  | -0.2847 | 0.22184
0.017539 | -0.16261 |  | -30.321 |  | -0.26475 | 0.20589
0.017559 | -0.058396 |  | 7.206 |  | -0.24031 | 0.18666
0.017578 | 0.052351 |  | 43.7564 |  | -0.21062 | 0.16328
0.017598 | 0.165 |  | 78.1545 |  | -0.17811 | 0.13741
0.017617 | 0.26151 |  | 108.8773 |  | -0.14356 | 0.11006
0.017637 | 0.35039 |  | 135.5437 |  | -0.10718 | 0.081472
0.017656 | 0.4242 |  | 159.7483 |  | -0.068798 | 0.051336
0.017676 | 0.47726 |  | 178.8262 |  | -0.029032 | 0.02
0.017695 | 0.50982 |  | 190.5844 |  | 0.010894 | -0.01161
0.017715 | 0.52204 |  | 196.0535 |  | 0.051418 | -0.043285
0.017734 | 0.52242 |  | 194.453 |  | 0.090542 | -0.07378
0.017754 | 0.50479 |  | 186.722 |  | 0.12657 | -0.10239
0.017773 | 0.47498 |  | 174.2476 |  | 0.16197 | -0.1301
0.017793 | 0.43265 |  | 155.1835 |  | 0.19583 | -0.15638
0.017812 | 0.36951 |  | 129.6808 |  | 0.22573 | -0.17986
0.017832 | 0.29602 |  | 99.5052 |  | 0.25251 | -0.20069
0.017852 | 0.2118 |  | 65.7161 |  | 0.27504 | -0.21828
0.017871 | 0.12172 |  | 30.6555 |  | 0.29278 | -0.232
0.017891 | 0.031847 |  | -4.8752 |  | 0.30713 | -0.24296
0.01791 | -0.062626 |  | -40.7473 |  | 0.31735 | -0.2508
0.01793 | -0.15562 |  | -75.4175 |  | 0.32293 | -0.25488
0.017949 | -0.24489 |  | -108.1287 |  | 0.32327 | -0.25505
0.017969 | -0.32684 |  | -136.9148 |  | 0.31792 | -0.25064
0.017988 | -0.39362 |  | -160.1194 |  | 0.30808 | -0.24258
0.018008 | -0.44464 |  | -177.9143 |  | 0.29409 | -0.2314
0.018027 | -0.47769 |  | -189.8292 |  | 0.27617 | -0.21706
0.018047 | -0.49535 |  | -196.2837 |  | 0.2542 | -0.19983
0.018066 | -0.49957 |  | -196.8114 |  | 0.22739 | -0.17872
0.018086 | -0.48699 |  | -189.6984 |  | 0.19693 | -0.15447
0.018105 | -0.46313 |  | -175.8206 |  | 0.1639 | -0.12832
0.018125 | -0.43396 |  | -155.7876 |  | 0.12807 | -0.10014
0.018145 | -0.40091 |  | -130.3281 |  | 0.090772 | -0.070839
0.018164 | -0.35861 |  | -101.9763 |  | 0.051898 | -0.040304
0.018184 | -0.2836 |  | -70.4261 |  | 0.011235 | -0.00844
0.018203 | -0.17567 |  | -35.0375 |  | -0.028896 | 0.023051
0.018223 | -0.067847 |  | 2.2634 |  | -0.068764 | 0.054136
0.018242 | 0.040975 |  | 39.2666 |  | -0.10726 | 0.08429
0.018262 | 0.15372 |  | 73.8229 |  | -0.14274 | 0.11227
0.018281 | 0.25 |  | 104.8812 |  | -0.17775 | 0.13936
0.018301 | 0.33788 |  | 132.4192 |  | -0.21041 | 0.16483
0.01832 | 0.41628 |  | 156.685 |  | -0.23898 | 0.18721
0.01834 | 0.47118 |  | 176.7235 |  | -0.2647 | 0.20724
0.018359 | 0.50684 |  | 189.9224 |  | -0.28505 | 0.22324
0.018379 | 0.52257 |  | 195.8028 |  | -0.30107 | 0.23537
0.018398 | 0.52309 |  | 195.2865 |  | -0.31438 | 0.24556
0.018418 | 0.50998 |  | 188.4033 |  | -0.32218 | 0.25179
0.018437 | 0.48009 |  | 176.0642 |  | -0.32529 | 0.25405
0.018457 | 0.43889 |  | 158.1995 |  | -0.32383 | 0.25289
0.018477 | 0.37992 |  | 133.5645 |  | -0.31636 | 0.24688
0.018496 | 0.30577 |  | 103.7871 |  | -0.30489 | 0.23761
0.018516 | 0.2245 |  | 70.7004 |  | -0.28923 | 0.22539
0.018535 | 0.1346 |  | 35.322 |  | -0.26904 | 0.20956
0.018555 | 0.043555 |  | -0.061886 |  | -0.24563 | 0.19105
0.018574 | -0.048729 |  | -35.5244 |  | -0.21758 | 0.16885
0.018594 | -0.14339 |  | -70.9202 |  | -0.18539 | 0.14337
0.018613 | -0.23308 |  | -103.7196 |  | -0.15124 | 0.11638
0.018633 | -0.31587 |  | -133.111 |  | -0.11469 | 0.087638
0.018652 | -0.38596 |  | -157.5001 |  | -0.076697 | 0.057757
0.018672 | -0.4379 |  | -175.4293 |  | -0.0378 | 0.02706
0.018691 | -0.47321 |  | -188.1787 |  | 0.0027502 | -0.0047711
0.018711 | -0.49408 |  | -195.8017 |  | 0.042615 | -0.036092
0.01873 | -0.49994 |  | -196.9774 |  | 0.081466 | -0.066687
0.01875 | -0.4893 |  | -190.9567 |  | 0.12002 | -0.096883
0.01877 | -0.4662 |  | -177.8192 |  | 0.15546 | -0.12475
0.018789 | -0.43708 |  | -158.506 |  | 0.188 | -0.15032
0.018809 | -0.40603 |  | -134.0387 |  | 0.2191 | -0.17449
0.018828 | -0.36582 |  | -105.8026 |  | 0.24688 | -0.19611
0.018848 | -0.29452 |  | -74.7418 |  | 0.2703 | -0.2145
0.018867 | -0.18895 |  | -39.9925 |  | 0.28941 | -0.22932
0.018887 | -0.081523 |  | -2.3654 |  | 0.30436 | -0.24068
0.018906 | 0.022998 |  | 34.4654 |  | 0.3152 | -0.24909
0.018926 | 0.13767 |  | 69.2428 |  | 0.32134 | -0.25376
0.018945 | 0.23939 |  | 101.1434 |  | 0.32269 | -0.25449
0.018965 | 0.32738 |  | 128.8192 |  | 0.31921 | -0.25149
0.018984 | 0.40732 |  | 153.8157 |  | 0.31039 | -0.24437
0.019004 | 0.46506 |  | 174.5494 |  | 0.29669 | -0.23353
0.019023 | 0.5031 |  | 188.1749 |  | 0.27947 | -0.21964
0.019043 | 0.52143 |  | 195.4011 |  | 0.2585 | -0.20301
0.019062 | 0.52432 |  | 195.6018 |  | 0.23271 | -0.18291
0.019082 | 0.51271 |  | 189.3806 |  | 0.20272 | -0.15916
0.019102 | 0.48499 |  | 178.2724 |  | 0.17017 | -0.13334
0.019121 | 0.44597 |  | 160.7729 |  | 0.13499 | -0.10559
0.019141 | 0.38815 |  | 136.9832 |  | 0.097369 | -0.076041
0.01916 | 0.31657 |  | 108.1153 |  | 0.059354 | -0.046139
0.01918 | 0.23523 |  | 74.9215 |  | 0.020025 | -0.015282
0.019199 | 0.14515 |  | 40.0401 |  | -0.021312 | 0.016945
0.019219 | 0.055193 |  | 4.6233 |  | -0.061331 | 0.048458
0.019238 | -0.038148 |  | -31.2551 |  | -0.099442 | 0.078419
0.019258 | -0.13097 |  | -66.2254 |  | -0.13665 | 0.10735
0.019277 | -0.22075 |  | -99.699 |  | -0.1717 | 0.13461
0.019297 | -0.30589 |  | -129.7686 |  | -0.20384 | 0.15971
0.019316 | -0.37642 |  | -154.4668 |  | -0.23297 | 0.1827
0.019336 | -0.43248 |  | -173.7852 |  | -0.25941 | 0.20324
0.019355 | -0.47047 |  | -187.097 |  | -0.28187 | 0.22048
0.019375 | -0.49143 |  | -195.0435 |  | -0.29851 | 0.23345
0.019395 | -0.50029 |  | -197.4479 |  | -0.31165 | 0.24345
0.019414 | -0.49131 |  | -192.2292 |  | -0.32132 | 0.25076
0.019434 | -0.46943 |  | -180.091 |  | -0.32463 | 0.25355
0.019453 | -0.44254 |  | -161.7752 |  | -0.3236 | 0.25261
0.019473 | -0.41177 |  | -137.5704 |  | -0.31847 | 0.24829
0.019492 | -0.37113 |  | -109.9538 |  | -0.30753 | 0.23971
0.019512 | -0.30236 |  | -79.2426 |  | -0.29261 | 0.22788
0.019531 | -0.20308 |  | -44.6441 |  | -0.27359 | 0.21292
0.019551 | -0.094626 |  | -7.7792 |  | -0.25012 | 0.19447
0.01957 | 0.013539 |  | 29.517 |  | -0.2229 | 0.17284
0.01959 | 0.12188 |  | 64.8129 |  | -0.19159 | 0.14816
0.019609 | 0.22266 |  | 96.5623 |  | -0.15804 | 0.1215
0.019629 | 0.31551 |  | 125.2172 |  | -0.12278 | 0.093654
0.019648 | 0.39666 |  | 150.5842 |  | -0.084212 | 0.063715
0.019668 | 0.45844 |  | 171.9091 |  | -0.044479 | 0.032242
0.019688 | 0.4998 |  | 186.938 |  | -0.0051757 | 0.00098879
0.019707 | 0.51912 |  | 194.4154 |  | 0.035287 | -0.030592
0.019727 | 0.52392 |  | 195.7248 |  | 0.074878 | -0.061735
0.019746 | 0.51461 |  | 190.5715 |  | 0.11169 | -0.090767
0.019766 | 0.48819 |  | 179.5886 |  | 0.14798 | -0.11914
0.019785 | 0.45086 |  | 163.473 |  | 0.18278 | -0.14634
0.019805 | 0.39614 |  | 140.2276 |  | 0.21402 | -0.17071
0.019824 | 0.32483 |  | 111.4883 |  | 0.24217 | -0.19278
0.019844 | 0.24608 |  | 79.5736 |  | 0.26649 | -0.21172
0.019863 | 0.15826 |  | 44.606 |  | 0.28629 | -0.22697
0.019883 | 0.066509 |  | 8.9827 |  | 0.30174 | -0.23892
0.019902 | -0.025422 |  | -26.5173 |  | 0.31353 | -0.24786
0.019922 | -0.11983 |  | -62.0972 |  | 0.3216 | -0.25389
0.019941 | -0.21121 |  | -95.6661 |  | 0.32346 | -0.25534
0.019961 | -0.29489 |  | -126.0385 |  | 0.32011 | -0.25249
0.01998 | -0.36873 |  | -151.7483 |  | 0.31298 | -0.24659
0.02 | -0.42626 |  | -171.5002 |  | 0.30026 | -0.23651
0.02002 | -0.46626 |  | -185.961 |  | 0.28354 | -0.22312
0.020039 | -0.49081 |  | -194.7354 |  | 0.26343 | -0.20721
0.020059 | -0.4995 |  | -197.3283 |  | 0.23839 | -0.18746
0.020078 | -0.49395 |  | -193.5768 |  | 0.20939 | -0.16448
0.020098 | -0.47423 |  | -182.3542 |  | 0.17697 | -0.13899
0.020117 | -0.44595 |  | -164.4992 |  | 0.14207 | -0.11137
0.020137 | -0.41773 |  | -141.3422 |  | 0.10552 | -0.08258
0.020156 | -0.38123 |  | -113.7536 |  | 0.067038 | -0.052502
0.020176 | -0.31504 |  | -83.52 |  | 0.027206 | -0.021214
0.020195 | -0.21651 |  | -49.8011 |  | -0.013094 | 0.010516
0.020215 | -0.11088 |  | -12.5431 |  | -0.053278 | 0.042004
0.020234 | -0.003469 |  | 24.5351 |  | -0.09245 | 0.072555
0.020254 | 0.10998 |  | 60.1391 |  | -0.1292 | 0.10146
0.020273 | 0.21154 |  | 92.9825 |  | -0.16425 | 0.12879
0.020293 | 0.3037 |  | 121.3907 |  | -0.19806 | 0.15506
0.020313 | 0.38716 |  | 147.3815 |  | -0.22824 | 0.17886
0.020332 | 0.451 |  | 169.5742 |  | -0.25464 | 0.19941
0.020352 | 0.49531 |  | 185.0017 |  | -0.27779 | 0.21732
0.020371 | 0.51724 |  | 194 |  | -0.29598 | 0.23138
0.020391 | 0.52441 |  | 195.8924 |  | -0.30941 | 0.24172
0.02041 | 0.51647 |  | 191.3024 |  | -0.31944 | 0.24947
0.02043 | 0.49203 |  | 181.5165 |  | -0.32501 | 0.25369
0.020449 | 0.45698 |  | 165.6228 |  | -0.32498 | 0.25368
0.020469 | 0.40401 |  | 143.6926 |  | -0.32005 | 0.24974
0.020488 | 0.33614 |  | 116.0617 |  | -0.31044 | 0.24192
0.020508 | 0.25669 |  | 83.6362 |  | -0.29599 | 0.23056
0.020527 | 0.16862 |  | 49.1882 |  | -0.27737 | 0.216
0.020547 | 0.078436 |  | 13.7813 |  | -0.25522 | 0.19833
0.020566 | -0.015283 |  | -22.1726 |  | -0.22901 | 0.17762
0.020586 | -0.10712 |  | -57.2386 |  | -0.19862 | 0.15378
0.020605 | -0.19837 |  | -91.2368 |  | -0.16529 | 0.12734
0.020625 | -0.28564 |  | -122.4388 |  | -0.12956 | 0.099102
0.020645 | -0.35935 |  | -148.5813 |  | -0.091974 | 0.069524
0.020664 | -0.42073 |  | -169.5453 |  | -0.053049 | 0.038939
0.020684 | -0.46283 |  | -184.418 |  | -0.013064 | 0.0076152
0.020703 | -0.48752 |  | -193.647 |  | 0.026819 | -0.023862
0.020723 | -0.50052 |  | -197.6696 |  | 0.066404 | -0.054992
0.020742 | -0.49584 |  | -194.4353 |  | 0.10505 | -0.085206
0.020762 | -0.47731 |  | -184.252 |  | 0.14144 | -0.11383
0.020781 | -0.45179 |  | -167.6056 |  | 0.17582 | -0.14078
0.020801 | -0.42266 |  | -144.4835 |  | 0.20757 | -0.16569
0.02082 | -0.38638 |  | -117.7579 |  | 0.23642 | -0.18815
0.02084 | -0.32367 |  | -87.9619 |  | 0.2619 | -0.20786
0.020859 | -0.22974 |  | -54.0997 |  | 0.28233 | -0.22395
0.020879 | -0.12687 |  | -17.923 |  | 0.29932 | -0.23681
0.020898 | -0.020006 |  | 19.37 |  | 0.31252 | -0.24677
0.020918 | 0.093118 |  | 55.6573 |  | 0.31945 | -0.25233
0.020938 | 0.19762 |  | 88.2456 |  | 0.32244 | -0.25429
0.020957 | 0.29232 |  | 117.8742 |  | 0.32155 | -0.2533
0.020977 | 0.37595 |  | 144.4421 |  | 0.31446 | -0.2476
0.020996 | 0.44319 |  | 166.5913 |  | 0.30305 | -0.23834
0.021016 | 0.49108 |  | 183.3439 |  | 0.28763 | -0.22614
0.021035 | 0.51464 |  | 192.914 |  | 0.26756 | -0.21017
0.021055 | 0.52366 |  | 195.8391 |  | 0.24361 | -0.19126
0.021074 | 0.51883 |  | 192.6161 |  | 0.21504 | -0.16889
0.021094 | 0.49591 |  | 183.0041 |  | 0.1834 | -0.14367
0.021113 | 0.46215 |  | 168.2125 |  | 0.1498 | -0.11706
0.021133 | 0.41185 |  | 147.0382 |  | 0.11292 | -0.088365
0.021152 | 0.34423 |  | 119.4931 |  | 0.074819 | -0.058326
0.021172 | 0.26776 |  | 88.2834 |  | 0.035827 | -0.027464
0.021191 | 0.18154 |  | 54.083 |  | -0.0055339 | 0.004838
0.021211 | 0.09002 |  | 18.3987 |  | -0.046088 | 0.036604
0.02123 | -0.00139 |  | -17.1627 |  | -0.084134 | 0.06652
0.02125 | -0.094862 |  | -52.6947 |  | -0.12152 | 0.095729
0.02127 | -0.18692 |  | -86.9197 |  | -0.15759 | 0.12389
0.021289 | -0.27315 |  | -118.3988 |  | -0.19154 | 0.15042
0.021309 | -0.35087 |  | -145.4841 |  | -0.22281 | 0.17485
0.021328 | -0.41287 |  | -166.6962 |  | -0.25017 | 0.19611
0.021348 | -0.458 |  | -182.6739 |  | -0.27367 | 0.21431
0.021367 | -0.48657 |  | -192.9867 |  | -0.29189 | 0.22859
0.021387 | -0.49836 |  | -197.1012 |  | -0.30615 | 0.2395
0.021406 | -0.49717 |  | -195.3323 |  | -0.31874 | 0.24885
0.021426 | -0.48059 |  | -186.0638 |  | -0.32534 | 0.25418
0.021445 | -0.45228 |  | -169.7209 |  | -0.32527 | 0.25432
0.021465 | -0.424 |  | -148.0593 |  | -0.32156 | 0.25094
0.021484 | -0.39325 |  | -121.3636 |  | -0.31231 | 0.24361
0.021504 | -0.33959 |  | -91.6522 |  | -0.29865 | 0.23298
0.021523 | -0.24596 |  | -59.0361 |  | -0.28236 | 0.22013
0.021543 | -0.13672 |  | -22.5063 |  | -0.26104 | 0.20341
0.021562 | -0.03483 |  | 14.7797 |  | -0.23491 | 0.18254
0.021582 | 0.077907 |  | 50.8875 |  | -0.20472 | 0.15879
0.021602 | 0.18697 |  | 84.8124 |  | -0.17158 | 0.13267
0.021621 | 0.27775 |  | 114.1795 |  | -0.13723 | 0.10516
0.021641 | 0.36578 |  | 140.6599 |  | -0.10046 | 0.076353
0.02166 | 0.43682 |  | 164.2692 |  | -0.061361 | 0.045677
0.02168 | 0.48483 |  | 181.5766 |  | -0.021803 | 0.014393
0.021699 | 0.51432 |  | 192.3988 |  | 0.01843 | -0.017235
0.021719 | 0.52351 |  | 196.2168 |  | 0.058954 | -0.049126
0.021738 | 0.5199 |  | 193.1171 |  | 0.097487 | -0.079387
0.021758 | 0.50094 |  | 184.7531 |  | 0.13354 | -0.10772
0.021777 | 0.46774 |  | 170.4992 |  | 0.16815 | -0.13478
0.021797 | 0.42088 |  | 150.2674 |  | 0.20075 | -0.16018
0.021816 | 0.35579 |  | 124.0413 |  | 0.23056 | -0.18346
0.021836 | 0.27866 |  | 92.4673 |  | 0.25719 | -0.20421
0.021855 | 0.19384 |  | 58.5518 |  | 0.27901 | -0.22129
0.021875 | 0.10497 |  | 23.3475 |  | 0.29553 | -0.234
0.021895 | 0.012284 |  | -12.6112 |  | 0.30822 | -0.24358
0.021914 | -0.081713 |  | -47.8857 |  | 0.31758 | -0.25067
0.021934 | -0.17332 |  | -82.4532 |  | 0.32222 | -0.25416
0.021953 | -0.26282 |  | -114.5815 |  | 0.32156 | -0.25359
0.021973 | -0.34126 |  | -142.0537 |  | 0.31594 | -0.24881
0.021992 | -0.40612 |  | -164.5664 |  | 0.30482 | -0.23979
0.022012 | -0.45375 |  | -180.8826 |  | 0.2895 | -0.22768
0.022031 | -0.48168 |  | -191.5132 |  | 0.27087 | -0.213
0.022051 | -0.49851 |  | -197.3344 |  | 0.24814 | -0.19518
0.02207 | -0.49822 |  | -195.937 |  | 0.22116 | -0.1738
0.02209 | -0.48155 |  | -187.373 |  | 0.18937 | -0.14874
0.022109 | -0.45788 |  | -172.5767 |  | 0.15537 | -0.1218
0.022129 | -0.42857 |  | -150.9698 |  | 0.12023 | -0.093967
0.022148 | -0.39944 |  | -124.9277 |  | 0.081826 | -0.064066
0.022168 | -0.35384 |  | -95.9301 |  | 0.042698 | -0.03315
0.022187 | -0.26213 |  | -63.475 |  | 0.0029875 | -0.0018447
0.022207 | -0.14887 |  | -27.7701 |  | -0.038097 | 0.030137
0.022227 | -0.046552 |  | 10.1439 |  | -0.077107 | 0.060824
0.022246 | 0.065397 |  | 46.6633 |  | -0.11493 | 0.090368
0.022266 | 0.1759 |  | 80.2171 |  | -0.15152 | 0.11899
0.022285 | 0.2682 |  | 110.7375 |  | -0.18483 | 0.14507
0.022305 | 0.35676 |  | 137.3158 |  | -0.21693 | 0.16976
0.022324 | 0.42797 |  | 161.2138 |  | -0.24552 | 0.19211
0.022344 | 0.48114 |  | 180.31 |  | -0.26891 | 0.21047
0.022363 | 0.5125 |  | 191.3681 |  | -0.28982 | 0.22653
0.022383 | 0.52208 |  | 196.0254 |  | -0.30543 | 0.2387
0.022402 | 0.5233 |  | 194.2234 |  | -0.31584 | 0.24672
0.022422 | 0.50368 |  | 185.8663 |  | -0.32396 | 0.25271
0.022441 | 0.47266 |  | 172.9687 |  | -0.32606 | 0.25449
0.022461 | 0.42956 |  | 153.6134 |  | -0.32241 | 0.25174
0.02248 | 0.36406 |  | 127.4691 |  | -0.31537 | 0.24589
0.0225 | 0.29055 |  | 97.2818 |  | -0.30278 | 0.23594
0.02252 | 0.20537 |  | 63.3075 |  | -0.28576 | 0.22252
0.022539 | 0.11422 |  | 27.8285 |  | -0.26542 | 0.20635
0.022559 | 0.024305 |  | -7.4298 |  | -0.24029 | 0.18655
0.022578 | -0.070403 |  | -43.3603 |  | -0.21144 | 0.16376
0.022598 | -0.16246 |  | -77.9991 |  | -0.17932 | 0.13842
0.022617 | -0.25062 |  | -110.1915 |  | -0.14426 | 0.11081
0.022637 | -0.33139 |  | -138.887 |  | -0.10828 | 0.082291
0.022656 | -0.39729 |  | -161.5732 |  | -0.069824 | 0.052018
0.022676 | -0.44704 |  | -178.82 |  | -0.029076 | 0.020073
0.022695 | -0.47874 |  | -190.5919 |  | 0.010271 | -0.011162
0.022715 | -0.49591 |  | -196.3574 |  | 0.049716 | -0.042188
0.022734 | -0.49874 |  | -196.5574 |  | 0.089456 | -0.07311
0.022754 | -0.48489 |  | -189.1041 |  | 0.12622 | -0.10214
0.022773 | -0.45948 |  | -174.4627 |  | 0.16121 | -0.12965
0.022793 | -0.43116 |  | -154.2392 |  | 0.1946 | -0.15561
0.022812 | -0.40177 |  | -128.2721 |  | 0.22438 | -0.1789
0.022832 | -0.35567 |  | -99.6154 |  | 0.25135 | -0.19989
0.022852 | -0.27177 |  | -68.2262 |  | 0.27412 | -0.2177
0.022871 | -0.16204 |  | -32.173 |  | 0.29179 | -0.23137
0.022891 | -0.0581 |  | 5.116 |  | 0.30646 | -0.24226
0.02291 | 0.048175 |  | 41.7325 |  | 0.3161 | -0.24967
0.02293 | 0.15927 |  | 76.4535 |  | 0.32053 | -0.25306
0.022949 | 0.25573 |  | 106.6446 |  | 0.32199 | -0.25376
0.022969 | 0.34405 |  | 133.9874 |  | 0.31746 | -0.25011
0.022988 | 0.4207 |  | 158.8004 |  | 0.30665 | -0.24159
0.023008 | 0.47508 |  | 177.9569 |  | 0.29275 | -0.23026
0.023027 | 0.50876 |  | 190.5067 |  | 0.27477 | -0.21599
0.023047 | 0.52286 |  | 195.9337 |  | 0.25218 | -0.19832
0.023066 | 0.52259 |  | 194.6074 |  | 0.22617 | -0.17773
0.023086 | 0.50787 |  | 187.7403 |  | 0.19576 | -0.15376
0.023105 | 0.47811 |  | 175.0141 |  | 0.1616 | -0.1267
0.023125 | 0.43509 |  | 156.4345 |  | 0.12628 | -0.098678
0.023145 | 0.37543 |  | 131.6766 |  | 0.08913 | -0.069733
0.023164 | 0.30049 |  | 101.2498 |  | 0.049948 | -0.038983
0.023184 | 0.21716 |  | 67.9127 |  | 0.010182 | -0.0075222
0.023203 | 0.1288 |  | 32.8839 |  | -0.030782 | 0.024515
0.023223 | 0.035917 |  | -3.0334 |  | -0.070883 | 0.05604
0.023242 | -0.057043 |  | -38.3395 |  | -0.10799 | 0.08518
0.023262 | -0.14933 |  | -73.2739 |  | -0.14434 | 0.11332
0.023281 | -0.24009 |  | -106.3764 |  | -0.17936 | 0.14068
0.023301 | -0.32122 |  | -135.1271 |  | -0.21117 | 0.16576
0.02332 | -0.39001 |  | -159.1217 |  | -0.24064 | 0.18863
0.02334 | -0.44239 |  | -177.0881 |  | -0.26595 | 0.20821
0.023359 | -0.47526 |  | -189.0602 |  | -0.28567 | 0.22355
0.023379 | -0.49466 |  | -196.1531 |  | -0.30214 | 0.2362
0.023398 | -0.49962 |  | -196.8916 |  | -0.31517 | 0.24638
0.023418 | -0.4878 |  | -190.4872 |  | -0.3235 | 0.25281
0.023438 | -0.46394 |  | -177.0106 |  | -0.32667 | 0.25508
0.023457 | -0.43468 |  | -156.987 |  | -0.32422 | 0.25314
0.023477 | -0.40656 |  | -132.2533 |  | -0.31734 | 0.24756
0.023496 | -0.36554 |  | -103.8734 |  | -0.30585 | 0.2385
0.023516 | -0.2867 |  | -72.3451 |  | -0.28965 | 0.22576
0.023535 | -0.18106 |  | -37.468 |  | -0.27034 | 0.21044
0.023555 | -0.073124 |  | 0.10341 |  | -0.24679 | 0.19194
0.023574 | 0.036505 |  | 37.0842 |  | -0.2179 | 0.1692
0.023594 | 0.14319 |  | 71.6494 |  | -0.18618 | 0.14408
0.023613 | 0.24364 |  | 102.9727 |  | -0.152 | 0.11702
0.023633 | 0.33607 |  | 130.4129 |  | -0.11489 | 0.087877
0.023652 | 0.41029 |  | 155.4581 |  | -0.077217 | 0.058198
0.023672 | 0.46926 |  | 175.9882 |  | -0.038419 | 0.02761
0.023691 | 0.5054 |  | 188.8075 |  | 0.002078 | -0.0042204
0.023711 | 0.52017 |  | 195.3754 |  | 0.042097 | -0.035839
0.02373 | 0.52511 |  | 195.2693 |  | 0.081521 | -0.066804
0.02375 | 0.5097 |  | 188.4014 |  | 0.11927 | -0.096487
0.02377 | 0.48217 |  | 177.0501 |  | 0.15437 | -0.12399
0.023789 | 0.44333 |  | 159.3849 |  | 0.1879 | -0.15003
0.023809 | 0.38222 |  | 134.7774 |  | 0.21852 | -0.17415
0.023828 | 0.31092 |  | 105.5489 |  | 0.24611 | -0.19566
0.023848 | 0.22917 |  | 72.2947 |  | 0.27046 | -0.21462
0.023867 | 0.13923 |  | 37.3037 |  | 0.28893 | -0.22909
0.023887 | 0.048977 |  | 2.0498 |  | 0.30348 | -0.23991
0.023906 | -0.045677 |  | -33.9829 |  | 0.31482 | -0.24852
0.023926 | -0.13882 |  | -68.8828 |  | 0.32038 | -0.25285
0.023945 | -0.22808 |  | -101.9925 |  | 0.32186 | -0.2536
0.023965 | -0.31275 |  | -132.0558 |  | 0.3188 | -0.25101
0.023984 | -0.38232 |  | -156.0873 |  | 0.30959 | -0.24359
0.024004 | -0.43554 |  | -174.8069 |  | 0.29622 | -0.23285
0.024023 | -0.47304 |  | -188.2027 |  | 0.27893 | -0.21922
0.024043 | -0.49353 |  | -195.4353 |  | 0.25731 | -0.20215
0.024063 | -0.50031 |  | -197.2555 |  | 0.23161 | -0.1819
0.024082 | -0.49177 |  | -191.8587 |  | 0.20203 | -0.15849
0.024102 | -0.46904 |  | -179.0273 |  | 0.16948 | -0.13277
0.024121 | -0.44186 |  | -160.3485 |  | 0.1343 | -0.10517
0.024141 | -0.41408 |  | -135.7315 |  | 0.096605 | -0.075509
0.02416 | -0.37474 |  | -107.7056 |  | 0.05783 | -0.044892
0.02418 | -0.301 |  | -77.0661 |  | 0.018493 | -0.013928
0.024199 | -0.19524 |  | -41.9765 |  | -0.022259 | 0.017908
0.024219 | -0.086738 |  | -4.9948 |  | -0.062169 | 0.049219
0.024238 | 0.022665 |  | 31.952 |  | -0.1 | 0.079089
0.024258 | 0.13295 |  | 67.5878 |  | -0.13752 | 0.1083
0.024277 | 0.23258 |  | 98.786 |  | -0.17311 | 0.13593
0.024297 | 0.3237 |  | 126.7322 |  | -0.20524 | 0.1611
0.024316 | 0.40105 |  | 152.378 |  | -0.23453 | 0.1839
0.024336 | 0.46141 |  | 173.1735 |  | -0.26034 | 0.204
0.024355 | 0.50118 |  | 187.7246 |  | -0.28205 | 0.22079
0.024375 | 0.51879 |  | 195.0238 |  | -0.29977 | 0.2343
0.024395 | 0.52342 |  | 195.3239 |  | -0.31355 | 0.24496
0.024414 | 0.51227 |  | 189.8631 |  | -0.32239 | 0.25188
0.024434 | 0.48625 |  | 178.6791 |  | -0.326 | 0.25463
0.024453 | 0.44811 |  | 161.8592 |  | -0.32511 | 0.25388
0.024473 | 0.39187 |  | 138.7215 |  | -0.31923 | 0.24911
0.024492 | 0.32045 |  | 109.4485 |  | -0.30867 | 0.24061
0.024512 | 0.23929 |  | 76.7602 |  | -0.29424 | 0.22925
0.024531 | 0.15197 |  | 42.1219 |  | -0.27506 | 0.21425
0.024551 | 0.060926 |  | 6.4257 |  | -0.25155 | 0.19566
0.02457 | -0.031989 |  | -29.0816 |  | -0.22423 | 0.17397
0.02459 | -0.12529 |  | -64.401 |  | -0.19274 | 0.14915
0.024609 | -0.21724 |  | -97.9617 |  | -0.1591 | 0.12255
0.024629 | -0.3017 |  | -127.9724 |  | -0.12368 | 0.094593
0.024648 | -0.3742 |  | -153.4946 |  | -0.085829 | 0.064779
0.024668 | -0.43018 |  | -172.7404 |  | -0.046717 | 0.033931
0.024688 | -0.46818 |  | -186.4373 |  | -0.0061735 | 0.0021547
0.024707 | -0.4919 |  | -195.1668 |  | 0.034142 | -0.029653
0.024727 | -0.49998 |  | -197.2202 |  | 0.072817 | -0.060198
0.024746 | -0.49231 |  | -192.7416 |  | 0.11089 | -0.089847
0.024766 | -0.47232 |  | -181.4527 |  | 0.14687 | -0.1181
0.024785 | -0.44343 |  | -162.8615 |  | 0.18056 | -0.14454
0.024805 | -0.41486 |  | -139.1422 |  | 0.2123 | -0.16923
0.024824 | -0.38134 |  | -111.7108 |  | 0.24046 | -0.19135
0.024844 | -0.31313 |  | -80.976 |  | 0.26491 | -0.21036
0.024863 | -0.2076 |  | -47.0213 |  | 0.28491 | -0.2258
0.024883 | -0.10072 |  | -9.6896 |  | 0.30008 | -0.23759
0.024902 | 0.0037103 |  | 27.6623 |  | 0.31209 | -0.24658
0.024922 | 0.11681 |  | 62.6473 |  | 0.31956 | -0.25225
0.024941 | 0.21961 |  | 95.2053 |  | 0.32098 | -0.25347
0.024961 | 0.31174 |  | 123.5446 |  | 0.31878 | -0.25128
0.02498 | 0.39338 |  | 149.0473 |  | 0.31151 | -0.2454
0.025 | 0.4556 |  | 171.3071 |  | 0.2979 | -0.23482
0.02502 | 0.49876 |  | 186.2718 |  | 0.28175 | -0.22159
0.025039 | 0.51811 |  | 194.3655 |  | 0.26153 | -0.20558
0.025059 | 0.52451 |  | 195.9085 |  | 0.2363 | -0.18581
0.025078 | 0.51639 |  | 190.8761 |  | 0.2081 | -0.1634
0.025098 | 0.49071 |  | 180.8835 |  | 0.17535 | -0.13779
0.025117 | 0.45545 |  | 164.7267 |  | 0.1402 | -0.10988
0.025137 | 0.39995 |  | 141.9169 |  | 0.1039 | -0.081143
0.025156 | 0.33022 |  | 113.8986 |  | 0.064991 | -0.050809
0.025176 | 0.2509 |  | 81.3615 |  | 0.025927 | -0.019895
0.025195 | 0.16246 |  | 46.7475 |  | -0.013784 | 0.011333
0.025215 | 0.074518 |  | 11.6747 |  | -0.054921 | 0.043331
0.025234 | -0.019391 |  | -24.4228 |  | -0.094056 | 0.07408
0.025254 | -0.11356 |  | -59.8081 |  | -0.13095 | 0.10304
0.025273 | -0.20356 |  | -93.3985 |  | -0.16646 | 0.13068
0.025293 | -0.29095 |  | -124.4126 |  | -0.1993 | 0.15628
0.025313 | -0.36442 |  | -150.2137 |  | -0.22944 | 0.17975
0.025332 | -0.42318 |  | -170.4329 |  | -0.25607 | 0.20052
0.025352 | -0.46488 |  | -185.0752 |  | -0.27854 | 0.21808
0.025371 | -0.48866 |  | -193.9952 |  | -0.2975 | 0.23259
0.025391 | -0.49978 |  | -197.4528 |  | -0.31143 | 0.24328
0.02541 | -0.49445 |  | -193.8146 |  | -0.3206 | 0.25042
0.02543 | -0.47528 |  | -183.0063 |  | -0.32619 | 0.25453
0.025449 | -0.44915 |  | -165.9887 |  | -0.32615 | 0.25459
0.025469 | -0.41927 |  | -142.5748 |  | -0.32099 | 0.25063
0.025488 | -0.3835 |  | -115.2137 |  | -0.31197 | 0.24315
0.025508 | -0.32246 |  | -85.4509 |  | -0.29756 | 0.23178
0.025527 | -0.22416 |  | -51.5585 |  | -0.27891 | 0.21724
0.025547 | -0.11394 |  | -14.8375 |  | -0.25671 | 0.19974
0.025566 | -0.0073908 |  | 22.3489 |  | -0.22981 | 0.17851
0.025586 | 0.10215 |  | 58.4819 |  | -0.19965 | 0.15453
0.025605 | 0.20372 |  | 90.9976 |  | -0.16635 | 0.12829
0.025625 | 0.29722 |  | 119.8894 |  | -0.13038 | 0.10003
0.025645 | 0.38233 |  | 146.0402 |  | -0.093454 | 0.070748
0.025664 | 0.44779 |  | 168.1939 |  | -0.05413 | 0.039748
0.025684 | 0.4941 |  | 184.718 |  | -0.013592 | 0.0079497
0.025703 | 0.51734 |  | 193.9653 |  | 0.026018 | -0.023278
0.025723 | 0.52432 |  | 196.0138 |  | 0.065652 | -0.054406
0.025742 | 0.51851 |  | 192.0652 |  | 0.10401 | -0.084527
0.025762 | 0.4948 |  | 182.2385 |  | 0.14035 | -0.11308
0.025781 | 0.46015 |  | 166.9409 |  | 0.17489 | -0.13999
0.025801 | 0.40978 |  | 145.5883 |  | 0.20675 | -0.16485
0.02582 | 0.34164 |  | 117.8277 |  | 0.23588 | -0.18768
0.02584 | 0.26338 |  | 86.0268 |  | 0.26096 | -0.20733
0.025859 | 0.17604 |  | 51.5473 |  | 0.28142 | -0.22312
0.025879 | 0.085215 |  | 15.8518 |  | 0.29847 | -0.23604
0.025898 | -0.0062287 |  | -19.4113 |  | 0.31118 | -0.24595
0.025918 | -0.10002 |  | -54.9901 |  | 0.31884 | -0.25192
0.025937 | -0.19268 |  | -89.2921 |  | 0.32227 | -0.25414
0.025957 | -0.27913 |  | -120.2642 |  | 0.3204 | -0.25245
0.025977 | -0.35546 |  | -147.2793 |  | 0.3133 | -0.2468
0.025996 | -0.41695 |  | -168.1732 |  | 0.30237 | -0.23794
0.026016 | -0.45939 |  | -183.1867 |  | 0.2868 | -0.2256
0.026035 | -0.48606 |  | -193.2374 |  | 0.26676 | -0.20976
0.026055 | -0.49913 |  | -197.2501 |  | 0.24259 | -0.19074
0.026074 | -0.49582 |  | -194.8222 |  | 0.2141 | -0.16822
0.026094 | -0.4783 |  | -185.0953 |  | 0.18262 | -0.14311
0.026113 | -0.45063 |  | -168.2264 |  | 0.1484 | -0.11618
0.026133 | -0.42087 |  | -145.9205 |  | 0.11192 | -0.087584
0.026152 | -0.38857 |  | -119.2007 |  | 0.074514 | -0.058094
0.026172 | -0.33135 |  | -89.4198 |  | 0.03511 | -0.027143
0.026191 | -0.2386 |  | -56.5914 |  | -0.0061817 | 0.0053039
0.026211 | -0.13053 |  | -19.9404 |  | -0.046635 | 0.037095
0.02623 | -0.021135 |  | 17.7079 |  | -0.085333 | 0.06734
0.02625 | 0.087659 |  | 53.6625 |  | -0.12249 | 0.096415
0.02627 | 0.18891 |  | 86.9663 |  | -0.15817 | 0.12421
0.026289 | 0.28561 |  | 116.0533 |  | -0.1922 | 0.15063
0.026309 | 0.37173 |  | 142.3991 |  | -0.22344 | 0.17506
0.026328 | 0.43994 |  | 165.8314 |  | -0.25135 | 0.19678
0.026348 | 0.48942 |  | 182.7471 |  | -0.27454 | 0.21493
0.026367 | 0.51452 |  | 192.9714 |  | -0.2924 | 0.22889
0.026387 | 0.52486 |  | 196.2831 |  | -0.30765 | 0.2403
0.026406 | 0.5194 |  | 192.3851 |  | -0.31919 | 0.24928
0.026426 | 0.49782 |  | 183.6246 |  | -0.32494 | 0.25394
0.026445 | 0.46656 |  | 169.459 |  | -0.32622 | 0.25473
0.026465 | 0.41595 |  | 148.4455 |  | -0.32215 | 0.25148
0.026484 | 0.35002 |  | 121.8027 |  | -0.31268 | 0.24394
0.026504 | 0.27315 |  | 90.2754 |  | -0.29969 | 0.23368
0.026523 | 0.18581 |  | 55.8474 |  | -0.28287 | 0.22036
0.026543 | 0.096806 |  | 20.6869 |  | -0.26125 | 0.20319
0.026562 | 0.0049328 |  | -15.0925 |  | -0.23492 | 0.18251
0.026582 | -0.0887 |  | -50.342 |  | -0.20516 | 0.15892
0.026602 | -0.18078 |  | -84.6812 |  | -0.17267 | 0.1332
0.026621 | -0.26927 |  | -116.9035 |  | -0.13738 | 0.10543
0.026641 | -0.3464 |  | -143.9759 |  | -0.10035 | 0.076089
0.02666 | -0.40949 |  | -165.7505 |  | -0.061869 | 0.045657
0.02668 | -0.45538 |  | -181.8874 |  | -0.021783 | 0.014221
0.026699 | -0.48303 |  | -191.8514 |  | 0.01846 | -0.017354
0.026719 | -0.49798 |  | -197.0667 |  | 0.058058 | -0.048489
0.026738 | -0.49808 |  | -195.8473 |  | 0.096852 | -0.078969
0.026758 | -0.48138 |  | -186.6276 |  | 0.13357 | -0.10782
0.026777 | -0.45486 |  | -170.9965 |  | 0.16832 | -0.13487
0.026797 | -0.42559 |  | -149.0344 |  | 0.20081 | -0.16021
0.026816 | -0.39454 |  | -122.5687 |  | 0.22996 | -0.18311
0.026836 | -0.34287 |  | -93.8821 |  | 0.25668 | -0.20384
0.026855 | -0.24989 |  | -61.1096 |  | 0.27866 | -0.22107
0.026875 | -0.14081 |  | -24.7531 |  | 0.29494 | -0.23371
0.026895 | -0.036085 |  | 12.5841 |  | 0.30876 | -0.2441
0.026914 | 0.074887 |  | 49.454 |  | 0.31801 | -0.25127
0.026934 | 0.17823 |  | 82.9201 |  | 0.32134 | -0.25375
0.026953 | 0.27229 |  | 112.2385 |  | 0.32096 | -0.25321
0.026973 | 0.36101 |  | 139.241 |  | 0.31548 | -0.24863
0.026992 | 0.43168 |  | 162.9544 |  | 0.3045 | -0.2397
0.027012 | 0.48399 |  | 181.1483 |  | 0.28974 | -0.22801
0.027031 | 0.51276 |  | 192.2762 |  | 0.27099 | -0.2131
0.027051 | 0.5235 |  | 196.113 |  | 0.24766 | -0.19471
0.02707 | 0.52135 |  | 193.6441 |  | 0.21984 | -0.17283
0.02709 | 0.50104 |  | 185.1466 |  | 0.18858 | -0.14782
0.027109 | 0.47026 |  | 171.4791 |  | 0.15543 | -0.12148
0.027129 | 0.42457 |  | 152.1072 |  | 0.11967 | -0.093686
0.027148 | 0.3599 |  | 125.7505 |  | 0.081249 | -0.063673
0.027168 | 0.28403 |  | 94.6795 |  | 0.042392 | -0.032783
0.027187 | 0.19898 |  | 60.7619 |  | 0.0023651 | -0.0011988
0.027207 | 0.10894 |  | 25.2257 |  | -0.038658 | 0.030742
0.027227 | 0.017338 |  | -10.155 |  | -0.07762 | 0.061095
0.027246 | -0.076185 |  | -45.7496 |  | -0.11494 | 0.0903
0.027266 | -0.16912 |  | -80.4388 |  | -0.15157 | 0.11899
0.027285 | -0.25671 |  | -112.311 |  | -0.18633 | 0.14606
0.027305 | -0.33689 |  | -140.7738 |  | -0.21775 | 0.17064
0.027324 | -0.40334 |  | -163.381 |  | -0.24544 | 0.19226
0.027344 | -0.44975 |  | -179.696 |  | -0.26969 | 0.21102
0.027363 | -0.48128 |  | -191.2133 |  | -0.28932 | 0.22643
0.027383 | -0.49784 |  | -196.7715 |  | -0.30482 | 0.23843
0.027402 | -0.498 |  | -195.9342 |  | -0.31689 | 0.24763
0.027422 | -0.48499 |  | -188.3479 |  | -0.32408 | 0.25326
0.027441 | -0.45914 |  | -173.2975 |  | -0.32607 | 0.25482
0.027461 | -0.42944 |  | -152.3345 |  | -0.32315 | 0.25237
0.02748 | -0.39993 |  | -126.6146 |  | -0.31506 | 0.24581
0.0275 | -0.35294 |  | -97.6247 |  | -0.30254 | 0.23591
0.02752 | -0.26628 |  | -65.7646 |  | -0.2858 | 0.22274
0.027539 | -0.15512 |  | -29.522 |  | -0.26495 | 0.20622
0.027559 | -0.051138 |  | 8.0849 |  | -0.24086 | 0.18704
0.027578 | 0.057525 |  | 44.0953 |  | -0.21178 | 0.1643
0.027598 | 0.16635 |  | 78.6638 |  | -0.17865 | 0.13826
0.027617 | 0.26071 |  | 108.8971 |  | -0.14437 | 0.11092
0.027637 | 0.35096 |  | 135.5584 |  | -0.10757 | 0.081984
0.027656 | 0.42412 |  | 160.4444 |  | -0.069091 | 0.051672
0.027676 | 0.47724 |  | 179.112 |  | -0.029697 | 0.020715
0.027695 | 0.51008 |  | 190.8336 |  | 0.010953 | -0.011153
0.027715 | 0.5223 |  | 196.2128 |  | 0.05052 | -0.042491
0.027734 | 0.52268 |  | 194.1057 |  | 0.089153 | -0.07273
0.027754 | 0.50565 |  | 186.8133 |  | 0.12678 | -0.10223
0.027773 | 0.4765 |  | 174.1095 |  | 0.16177 | -0.12985
0.027793 | 0.43186 |  | 154.5689 |  | 0.19462 | -0.15544
0.027813 | 0.36951 |  | 129.5352 |  | 0.22522 | -0.17922
0.027832 | 0.29668 |  | 99.1547 |  | 0.25176 | -0.20003
0.027852 | 0.21043 |  | 65.161 |  | 0.27398 | -0.2175
0.027871 | 0.12174 |  | 30.3969 |  | 0.29286 | -0.23192
0.027891 | 0.030689 |  | -5.3633 |  | 0.30692 | -0.24269
0.02791 | -0.064617 |  | -41.1578 |  | 0.31612 | -0.24978
0.02793 | -0.15542 |  | -75.6502 |  | 0.32127 | -0.25345
0.027949 | -0.24628 |  | -108.4847 |  | 0.32141 | -0.25344
0.027969 | -0.32787 |  | -137.1468 |  | 0.31731 | -0.24987
0.027988 | -0.39408 |  | -160.4761 |  | 0.30766 | -0.24205
0.028008 | -0.44594 |  | -178.0985 |  | 0.29276 | -0.23026
0.028027 | -0.47656 |  | -189.5957 |  | 0.27505 | -0.21594
0.028047 | -0.49519 |  | -196.2787 |  | 0.25253 | -0.19841
0.028066 | -0.49979 |  | -196.6055 |  | 0.22574 | -0.17736
0.028086 | -0.48537 |  | -189.2274 |  | 0.19584 | -0.15346
0.028105 | -0.46319 |  | -175.7954 |  | 0.16204 | -0.12689
0.028125 | -0.43436 |  | -155.5745 |  | 0.12621 | -0.098683
0.028145 | -0.40387 |  | -129.7443 |  | 0.089085 | -0.069474
0.028164 | -0.3631 |  | -101.6633 |  | 0.050355 | -0.039011
0.028184 | -0.28041 |  | -70.0911 |  | 0.010361 | -0.007516
0.028203 | -0.16974 |  | -34.5749 |  | -0.030449 | 0.024353
0.028223 | -0.065478 |  | 2.7197 |  | -0.070504 | 0.055661
0.028242 | 0.04432 |  | 39.9385 |  | -0.10856 | 0.085578
0.028262 | 0.15441 |  | 74.2716 |  | -0.14476 | 0.1139
0.028281 | 0.24964 |  | 104.8722 |  | -0.17934 | 0.14076
0.028301 | 0.33988 |  | 132.5548 |  | -0.21129 | 0.16579
0.02832 | 0.41491 |  | 156.9581 |  | -0.24024 | 0.18837
0.02834 | 0.47192 |  | 176.9508 |  | -0.26578 | 0.20812
0.028359 | 0.50828 |  | 190.1172 |  | -0.28625 | 0.22405
0.028379 | 0.52158 |  | 195.6551 |  | -0.30238 | 0.2363
0.028398 | 0.52405 |  | 194.8698 |  | -0.31503 | 0.24601
0.028418 | 0.50902 |  | 187.9992 |  | -0.32301 | 0.25234
0.028438 | 0.48002 |  | 175.8474 |  | -0.3263 | 0.25475
0.028457 | 0.4397 |  | 157.9044 |  | -0.3246 | 0.25344
0.028477 | 0.37833 |  | 132.9833 |  | -0.31707 | 0.24746
0.028496 | 0.30517 |  | 103.3296 |  | -0.30532 | 0.238
0.028516 | 0.22296 |  | 70.0421 |  | -0.28989 | 0.22588
0.028535 | 0.13222 |  | 34.4953 |  | -0.26973 | 0.20994
0.028555 | 0.041981 |  | -0.61172 |  | -0.24575 | 0.19099
0.028574 | -0.050627 |  | -36.3022 |  | -0.21789 | 0.16918
0.028594 | -0.14499 |  | -71.6617 |  | -0.1859 | 0.1438
0.028613 | -0.23379 |  | -104.0529 |  | -0.15143 | 0.11642
0.028633 | -0.31653 |  | -133.5836 |  | -0.11509 | 0.087865
0.028652 | -0.38756 |  | -158.0168 |  | -0.076971 | 0.057803
0.028672 | -0.43902 |  | -175.8802 |  | -0.037489 | 0.026671
0.028691 | -0.47391 |  | -188.6339 |  | 0.0025234 | -0.0048863
0.028711 | -0.49412 |  | -195.7432 |  | 0.042287 | -0.036223
0.02873 | -0.49904 |  | -196.8239 |  | 0.081497 | -0.066879
0.02875 | -0.48973 |  | -191.1107 |  | 0.11933 | -0.096592
0.02877 | -0.46654 |  | -177.7617 |  | 0.15506 | -0.1247
0.028789 | -0.43844 |  | -158.457 |  | 0.18819 | -0.15069
0.028809 | -0.40979 |  | -133.8277 |  | 0.21895 | -0.17462
0.028828 | -0.36616 |  | -105.3314 |  | 0.24686 | -0.19615
0.028848 | -0.29296 |  | -74.3562 |  | 0.27007 | -0.21452
0.028867 | -0.19039 |  | -39.4188 |  | 0.28907 | -0.22934
0.028887 | -0.076695 |  | -2.0443 |  | 0.30449 | -0.24079
0.028906 | 0.031744 |  | 34.8892 |  | 0.31486 | -0.24878
0.028926 | 0.13858 |  | 70.0746 |  | 0.32048 | -0.25313
0.028945 | 0.23991 |  | 101.2855 |  | 0.322 | -0.25417
0.028965 | 0.3285 |  | 128.9119 |  | 0.31855 | -0.25126
0.028984 | 0.40732 |  | 154.3536 |  | 0.30965 | -0.24391
0.029004 | 0.46684 |  | 174.698 |  | 0.29615 | -0.2332
0.029023 | 0.50305 |  | 188.425 |  | 0.27899 | -0.21951
0.029043 | 0.52262 |  | 195.8043 |  | 0.25772 | -0.20261
0.029063 | 0.52493 |  | 195.5084 |  | 0.23171 | -0.18218
0.029082 | 0.51179 |  | 189.3144 |  | 0.20174 | -0.15842
0.029102 | 0.48613 |  | 178.1683 |  | 0.169 | -0.1325
0.029121 | 0.44558 |  | 160.3895 |  | 0.13375 | -0.10475
0.029141 | 0.38868 |  | 136.745 |  | 0.096584 | -0.075569
0.02916 | 0.31712 |  | 107.7224 |  | 0.05834 | -0.045492
0.02918 | 0.23455 |  | 74.5571 |  | 0.018305 | -0.01407
0.029199 | 0.14639 |  | 39.754 |  | -0.022676 | 0.018006
0.029219 | 0.055126 |  | 4.0105 |  | -0.062518 | 0.049364
0.029238 | -0.038591 |  | -31.6599 |  | -0.10088 | 0.079485
0.029258 | -0.1316 |  | -66.5761 |  | -0.13747 | 0.10797
0.029277 | -0.22282 |  | -100.2082 |  | -0.17261 | 0.1352
0.029297 | -0.30693 |  | -130.039 |  | -0.20572 | 0.16114
0.029316 | -0.37757 |  | -154.7454 |  | -0.2349 | 0.18417
0.029336 | -0.43345 |  | -173.9668 |  | -0.26072 | 0.20406
0.029355 | -0.46987 |  | -187.0186 |  | -0.28236 | 0.22067
0.029375 | -0.49118 |  | -195.0501 |  | -0.29905 | 0.23366
0.029395 | -0.50046 |  | -197.3547 |  | -0.31323 | 0.24457
0.029414 | -0.49095 |  | -191.9874 |  | -0.32278 | 0.25203
0.029434 | -0.46937 |  | -179.9783 |  | -0.32571 | 0.25424
0.029453 | -0.44228 |  | -161.2871 |  | -0.32471 | 0.25317
0.029473 | -0.41242 |  | -136.8565 |  | -0.31896 | 0.24873
0.029492 | -0.37777 |  | -109.6164 |  | -0.30789 | 0.24018
0.029512 | -0.30977 |  | -78.8213 |  | -0.29362 | 0.22873
0.029531 | -0.20232 |  | -44.148 |  | -0.27468 | 0.21376
0.029551 | -0.092001 |  | -7.3305 |  | -0.25043 | 0.19473
0.02957 | 0.016174 |  | 30.1685 |  | -0.22313 | 0.17303
0.02959 | 0.12826 |  | 65.5599 |  | -0.19263 | 0.14891
0.029609 | 0.22753 |  | 97.1953 |  | -0.159 | 0.12244
0.029629 | 0.31726 |  | 125.4684 |  | -0.12313 | 0.094193
0.029648 | 0.39755 |  | 150.6979 |  | -0.084822 | 0.064103
0.029668 | 0.45899 |  | 172.2157 |  | -0.045431 | 0.032919
0.029687 | 0.4998 |  | 187.2802 |  | -0.0054942 | 0.0014033
0.029707 | 0.51953 |  | 194.8006 |  | 0.034859 | -0.030141
0.029727 | 0.52495 |  | 195.946 |  | 0.073609 | -0.060645
0.029746 | 0.51418 |  | 190.3591 |  | 0.11109 | -0.09012
0.029766 | 0.48775 |  | 179.3407 |  | 0.14768 | -0.11869
0.029785 | 0.45119 |  | 163.3733 |  | 0.18162 | -0.14531
0.029805 | 0.39627 |  | 140.2526 |  | 0.21296 | -0.16987
0.029824 | 0.32535 |  | 111.5915 |  | 0.24151 | -0.19208
0.029844 | 0.24548 |  | 79.0871 |  | 0.26564 | -0.21089
0.029863 | 0.15749 |  | 43.8812 |  | 0.28498 | -0.22587
0.029883 | 0.067285 |  | 8.8321 |  | 0.30051 | -0.23766
0.029902 | -0.02475 |  | -26.6836 |  | 0.31277 | -0.24701
0.029922 | -0.11892 |  | -62.3955 |  | 0.31993 | -0.25259
0.029941 | -0.21025 |  | -95.7952 |  | 0.32132 | -0.25359
0.029961 | -0.29579 |  | -126.4522 |  | 0.31892 | -0.25135
0.02998 | -0.37025 |  | -152.2074 |  | 0.31138 | -0.24509
0.03 | -0.42681 |  | -171.4423 |  | 0.29812 | -0.2346
0.03002 | -0.46607 |  | -185.6401 |  | 0.28219 | -0.22187
0.030039 | -0.49047 |  | -194.5484 |  | 0.26215 | -0.20605
0.030059 | -0.49981 |  | -197.3624 |  | 0.23628 | -0.18584
0.030078 | -0.49367 |  | -193.3792 |  | 0.20709 | -0.16257
0.030098 | -0.47209 |  | -181.7757 |  | 0.17521 | -0.13711
0.030117 | -0.4429 |  | -164.095 |  | 0.14026 | -0.10966
0.030137 | -0.415 |  | -140.7758 |  | 0.10357 | -0.081003
0.030156 | -0.38149 |  | -112.9737 |  | 0.065436 | -0.051021
0.030176 | -0.32193 |  | -83.0389 |  | 0.025547 | -0.019525
0.030195 | -0.22286 |  | -49.1688 |  | -0.015035 | 0.01237
0.030215 | -0.10649 |  | -11.9482 |  | -0.055258 | 0.043805
0.030234 | 0.0016931 |  | 25.1383 |  | -0.093912 | 0.073988
0.030254 | 0.11044 |  | 61.1537 |  | -0.13085 | 0.103
0.030273 | 0.21549 |  | 93.5868 |  | -0.16647 | 0.13096
0.030293 | 0.30618 |  | 121.7272 |  | -0.19944 | 0.15667
0.030312 | 0.38776 |  | 147.7654 |  | -0.22959 | 0.18007
0.030332 | 0.45203 |  | 169.6926 |  | -0.25654 | 0.20097
0.030352 | 0.49442 |  | 185.4504 |  | -0.27891 | 0.21846
0.030371 | 0.51915 |  | 194.6492 |  | -0.29687 | 0.2324
0.030391 | 0.5253 |  | 196.1058 |  | -0.31095 | 0.2431
0.03041 | 0.51603 |  | 191.3391 |  | -0.32098 | 0.25093
0.03043 | 0.49318 |  | 181.4678 |  | -0.32601 | 0.25486
0.030449 | 0.45598 |  | 165.5233 |  | -0.32597 | 0.2546
0.030469 | 0.40394 |  | 143.6556 |  | -0.32114 | 0.25058
0.030488 | 0.33587 |  | 115.8526 |  | -0.31111 | 0.24263
0.030508 | 0.25582 |  | 83.4785 |  | -0.29673 | 0.23145
0.030527 | 0.16985 |  | 48.9938 |  | -0.27867 | 0.21715
0.030547 | 0.079373 |  | 13.3949 |  | -0.25646 | 0.19949
0.030566 | -0.013393 |  | -22.1887 |  | -0.22981 | 0.17856
0.030586 | -0.10607 |  | -57.3968 |  | -0.19877 | 0.15412
0.030605 | -0.19905 |  | -91.67 |  | -0.16515 | 0.12747
0.030625 | -0.28526 |  | -122.4569 |  | -0.13032 | 0.099915
0.030645 | -0.3599 |  | -148.6277 |  | -0.092791 | 0.070525
0.030664 | -0.42141 |  | -169.5461 |  | -0.053315 | 0.03947
0.030684 | -0.46226 |  | -184.0818 |  | -0.013864 | 0.008163
0.030703 | -0.48697 |  | -193.443 |  | 0.026461 | -0.023508
0.030723 | -0.49972 |  | -197.4505 |  | 0.066349 | -0.054732
0.030742 | -0.4944 |  | -194.0241 |  | 0.1044 | -0.08464
0.030762 | -0.47535 |  | -183.7367 |  | 0.1411 | -0.11349
0.030781 | -0.44871 |  | -166.9358 |  | 0.175 | -0.14016
0.030801 | -0.41863 |  | -143.8625 |  | 0.2067 | -0.16478
0.03082 | -0.38592 |  | -116.9661 |  | 0.23618 | -0.18761
0.03084 | -0.33023 |  | -87.0024 |  | 0.26106 | -0.20718
0.030859 | -0.23495 |  | -53.6093 |  | 0.28168 | -0.22337
0.030879 | -0.12171 |  | -17.2255 |  | 0.29854 | -0.23623
0.030898 | -0.013895 |  | 20.6053 |  | 0.31075 | -0.24541
0.030918 | 0.094253 |  | 56.5187 |  | 0.31855 | -0.2514
0.030937 | 0.20001 |  | 89.1996 |  | 0.32221 | -0.25407
0.030957 | 0.29516 |  | 118.6328 |  | 0.32035 | -0.25249
0.030977 | 0.37843 |  | 144.5221 |  | 0.31332 | -0.24674
0.030996 | 0.44488 |  | 167.2006 |  | 0.30187 | -0.23731
0.031016 | 0.49188 |  | 184.1706 |  | 0.2858 | -0.22464
0.031035 | 0.51627 |  | 193.4707 |  | 0.26639 | -0.20939
0.031055 | 0.52514 |  | 196.2593 |  | 0.24248 | -0.19061
0.031074 | 0.51994 |  | 192.5196 |  | 0.21385 | -0.16807
0.031094 | 0.49687 |  | 183.1054 |  | 0.18215 | -0.14274
0.031113 | 0.463 |  | 168.4847 |  | 0.14708 | -0.11509
0.031133 | 0.41234 |  | 146.8679 |  | 0.11116 | -0.086907
0.031152 | 0.34473 |  | 119.5561 |  | 0.074438 | -0.057996
0.031172 | 0.26795 |  | 88.1422 |  | 0.034164 | -0.026531
0.031191 | 0.18115 |  | 53.471 |  | -0.0069056 | 0.0058334
0.031211 | 0.091383 |  | 18.3761 |  | -0.046982 | 0.037402
0.03123 | -0.00057089 |  | -17.2509 |  | -0.086355 | 0.068053
0.03125 | -0.095743 |  | -53.2094 |  | -0.12328 | 0.09696
0.03127 | -0.18723 |  | -87.0638 |  | -0.15858 | 0.12454
0.031289 | -0.27384 |  | -118.5514 |  | -0.19285 | 0.15114
0.031309 | -0.35116 |  | -145.7407 |  | -0.22378 | 0.17536
0.031328 | -0.41309 |  | -166.8477 |  | -0.25123 | 0.19678
0.031348 | -0.45763 |  | -182.683 |  | -0.27481 | 0.21507
0.031367 | -0.48487 |  | -192.6246 |  | -0.29315 | 0.22929
0.031387 | -0.49811 |  | -196.8883 |  | -0.30773 | 0.24046
0.031406 | -0.49681 |  | -195.1866 |  | -0.31886 | 0.24904
0.031426 | -0.4793 |  | -185.5371 |  | -0.32519 | 0.25389
0.031445 | -0.45203 |  | -169.3459 |  | -0.32668 | 0.25498
0.031465 | -0.4231 |  | -147.6157 |  | -0.32269 | 0.25186
0.031484 | -0.38993 |  | -120.6284 |  | -0.31298 | 0.24415
0.031504 | -0.33808 |  | -91.1093 |  | -0.29914 | 0.23313
0.031523 | -0.25086 |  | -58.4087 |  | -0.28224 | 0.21966
0.031543 | -0.13789 |  | -21.9129 |  | -0.26111 | 0.20316
0.031563 | -0.028726 |  | 15.3316 |  | -0.23537 | 0.18295
0.031582 | 0.079778 |  | 51.6128 |  | -0.20586 | 0.15936
0.031602 | 0.18891 |  | 85.2241 |  | -0.17237 | 0.13287
0.031621 | 0.28317 |  | 114.808 |  | -0.13643 | 0.10443
0.031641 | 0.36936 |  | 141.3586 |  | -0.1 | 0.075631
0.03166 | 0.4383 |  | 164.4299 |  | -0.062066 | 0.045958
0.03168 | 0.48467 |  | 181.9244 |  | -0.02179 | 0.01437
0.031699 | 0.51549 |  | 192.7511 |  | 0.018714 | -0.017684
0.031719 | 0.52505 |  | 196.3944 |  | 0.058257 | -0.048941
0.031738 | 0.52087 |  | 193.4192 |  | 0.097342 | -0.079368
0.031758 | 0.50198 |  | 184.7813 |  | 0.1342 | -0.10807
0.031777 | 0.46702 |  | 170.3824 |  | 0.16823 | -0.13494
0.031797 | 0.42043 |  | 150.0743 |  | 0.20091 | -0.16063
0.031816 | 0.35565 |  | 123.7096 |  | 0.23085 | -0.18392
0.031836 | 0.27842 |  | 92.4448 |  | 0.25659 | -0.20398
0.031855 | 0.19373 |  | 58.4631 |  | 0.27815 | -0.22079
0.031875 | 0.1029 |  | 22.9119 |  | 0.29553 | -0.2341
0.031895 | 0.010934 |  | -12.8766 |  | 0.30892 | -0.24435
0.031914 | -0.08208 |  | -48.087 |  | 0.31767 | -0.25105
0.031934 | -0.1743 |  | -82.6897 |  | 0.32175 | -0.25397
0.031953 | -0.26276 |  | -114.6826 |  | 0.32123 | -0.25329
0.031973 | -0.3412 |  | -142.2088 |  | 0.31543 | -0.24851
0.031992 | -0.40586 |  | -164.6633 |  | 0.3045 | -0.23978
0.032012 | -0.453 |  | -180.7915 |  | 0.28923 | -0.22749
0.032031 | -0.48122 |  | -191.404 |  | 0.27072 | -0.21271
0.032051 | -0.49755 |  | -197.0077 |  | 0.24765 | -0.19487
0.03207 | -0.49772 |  | -195.6174 |  | 0.21977 | -0.17292
0.03209 | -0.48143 |  | -187.2522 |  | 0.18911 | -0.14828
0.032109 | -0.45707 |  | -172.0435 |  | 0.15497 | -0.12142
0.032129 | -0.4275 |  | -150.3442 |  | 0.11848 | -0.092896
0.032148 | -0.39627 |  | -124.4699 |  | 0.081621 | -0.063819
0.032168 | -0.34789 |  | -95.2352 |  | 0.042924 | -0.033378
0.032188 | -0.26127 |  | -62.8341 |  | 0.0019294 | -0.0011481
0.032207 | -0.1505 |  | -27.2247 |  | -0.039256 | 0.031172
0.032227 | -0.040157 |  | 10.7051 |  | -0.078595 | 0.061997
0.032246 | 0.068221 |  | 47.2382 |  | -0.11583 | 0.0912
0.032266 | 0.17441 |  | 80.7165 |  | -0.15164 | 0.11907
0.032285 | 0.27195 |  | 111.1972 |  | -0.18589 | 0.14574
0.032305 | 0.35703 |  | 137.9067 |  | -0.21756 | 0.17063
0.032324 | 0.42841 |  | 161.4126 |  | -0.24609 | 0.19283
0.032344 | 0.48185 |  | 180.2727 |  | -0.27045 | 0.21165
0.032363 | 0.5108 |  | 191.6172 |  | -0.28974 | 0.22664
0.032383 | 0.52416 |  | 196.2067 |  | -0.30529 | 0.23856
0.032402 | 0.52301 |  | 194.2582 |  | -0.31708 | 0.24764
0.032422 | 0.50281 |  | 185.8721 |  | -0.3239 | 0.253
0.032441 | 0.47307 |  | 172.7063 |  | -0.32635 | 0.25479
0.032461 | 0.42811 |  | 153.214 |  | -0.32391 | 0.25272
0.03248 | 0.36356 |  | 127.2672 |  | -0.31561 | 0.24618
0.0325 | 0.28887 |  | 97.0027 |  | -0.30281 | 0.23613
0.03252 | 0.20438 |  | 62.968 |  | -0.28568 | 0.22265
0.032539 | 0.11414 |  | 27.5022 |  | -0.2648 | 0.20617
0.032559 | 0.023013 |  | -7.9815 |  | -0.24136 | 0.18752
0.032578 | -0.070502 |  | -43.6761 |  | -0.21217 | 0.16467
0.032598 | -0.16314 |  | -78.1618 |  | -0.17852 | 0.13811
0.032617 | -0.252 |  | -110.6416 |  | -0.14439 | 0.11075
0.032637 | -0.3325 |  | -139.2119 |  | -0.10734 | 0.081694
0.032656 | -0.39824 |  | -161.8013 |  | -0.068671 | 0.051341
0.032676 | -0.44768 |  | -179.1046 |  | -0.030217 | 0.021005
0.032695 | -0.47935 |  | -190.6217 |  | 0.010261 | -0.010742
0.032715 | -0.49539 |  | -196.2724 |  | 0.050801 | -0.042745
0.032734 | -0.49854 |  | -196.4871 |  | 0.089547 | -0.073126
0.032754 | -0.48484 |  | -188.9422 |  | 0.12665 | -0.10221
0.032773 | -0.45824 |  | -174.2049 |  | 0.1616 | -0.12965
0.032793 | -0.43005 |  | -153.8555 |  | 0.19461 | -0.15529
0.032813 | -0.40133 |  | -127.9961 |  | 0.22487 | -0.17897
0.032832 | -0.35629 |  | -99.3297 |  | 0.25109 | -0.19955
0.032852 | -0.27315 |  | -67.7654 |  | 0.2739 | -0.21719
0.032871 | -0.1622 |  | -31.947 |  | 0.29261 | -0.23175
0.032891 | -0.054098 |  | 5.4897 |  | 0.30614 | -0.24233
0.03291 | 0.054488 |  | 42.3658 |  | 0.31603 | -0.24968
0.03293 | 0.16384 |  | 76.8235 |  | 0.32136 | -0.25358
0.032949 | 0.25798 |  | 107.1052 |  | 0.32126 | -0.25333
0.032969 | 0.3451 |  | 134.3208 |  | 0.31675 | -0.2496
0.032988 | 0.42011 |  | 158.7317 |  | 0.30689 | -0.24181
0.033008 | 0.47327 |  | 178.0784 |  | 0.29274 | -0.23024
0.033027 | 0.50849 |  | 190.7213 |  | 0.27463 | -0.21574
0.033047 | 0.52271 |  | 196.0236 |  | 0.25175 | -0.19792
0.033066 | 0.52227 |  | 194.774 |  | 0.22557 | -0.17717
0.033086 | 0.50752 |  | 187.5636 |  | 0.19553 | -0.15334
0.033105 | 0.47619 |  | 174.4638 |  | 0.16167 | -0.12656
0.033125 | 0.43382 |  | 156.131 |  | 0.12615 | -0.098539
0.033145 | 0.3742 |  | 131.308 |  | 0.088821 | -0.069339
0.033164 | 0.29905 |  | 100.8897 |  | 0.049502 | -0.038487
0.033184 | 0.21659 |  | 67.7775 |  | 0.009681 | -0.0070339
0.033203 | 0.12741 |  | 32.3775 |  | -0.030559 | 0.024582
0.033223 | 0.034843 |  | -3.5252 |  | -0.070697 | 0.055873
0.033242 | -0.057926 |  | -38.7282 |  | -0.10869 | 0.0856
0.033262 | -0.15067 |  | -73.7912 |  | -0.14475 | 0.11385
0.033281 | -0.24105 |  | -106.5541 |  | -0.17957 | 0.1409
0.033301 | -0.32255 |  | -135.25 |  | -0.212 | 0.1662
0.03332 | -0.39108 |  | -159.3291 |  | -0.24084 | 0.18874
0.03334 | -0.44274 |  | -177.033 |  | -0.26572 | 0.20806
0.033359 | -0.4754 |  | -188.9751 |  | -0.28631 | 0.22416
0.033379 | -0.49481 |  | -196.1413 |  | -0.30228 | 0.23645
0.033398 | -0.49905 |  | -196.517 |  | -0.31493 | 0.246
0.033418 | -0.48667 |  | -189.9443 |  | -0.32364 | 0.25275
0.033438 | -0.46416 |  | -176.7729 |  | -0.32631 | 0.2548
0.033457 | -0.43529 |  | -156.6058 |  | -0.32414 | 0.25309
0.033477 | -0.40619 |  | -131.5925 |  | -0.31754 | 0.24772
0.033496 | -0.36676 |  | -103.1911 |  | -0.30565 | 0.23818
0.033516 | -0.28962 |  | -71.7025 |  | -0.28975 | 0.22576
0.033535 | -0.17975 |  | -37.0107 |  | -0.27007 | 0.21019
0.033555 | -0.069744 |  | 0.69617 |  | -0.2458 | 0.19097
0.033574 | 0.038131 |  | 37.7919 |  | -0.21733 | 0.16862
0.033594 | 0.14847 |  | 72.1679 |  | -0.18534 | 0.14329
0.033613 | 0.24643 |  | 103.6198 |  | -0.15122 | 0.11623
0.033633 | 0.3353 |  | 130.8669 |  | -0.11519 | 0.087919
0.033652 | 0.4124 |  | 155.4167 |  | -0.076705 | 0.057698
0.033672 | 0.46872 |  | 176.2389 |  | -0.03729 | 0.02656
0.033691 | 0.50676 |  | 189.4239 |  | 0.0030418 | -0.0051319
0.033711 | 0.52277 |  | 195.7405 |  | 0.043516 | -0.03692
0.03373 | 0.5242 |  | 195.4563 |  | 0.082062 | -0.067267
0.03375 | 0.51066 |  | 188.4357 |  | 0.11978 | -0.096797
0.03377 | 0.48132 |  | 176.7557 |  | 0.15545 | -0.12488
0.033789 | 0.4422 |  | 159.0758 |  | 0.18801 | -0.1504
0.033809 | 0.38303 |  | 134.672 |  | 0.21949 | -0.17481
0.033828 | 0.30999 |  | 105.479 |  | 0.24737 | -0.19671
0.033848 | 0.22853 |  | 72.0324 |  | 0.27005 | -0.21459
0.033867 | 0.13765 |  | 36.7679 |  | 0.28975 | -0.22966
0.033887 | 0.047744 |  | 1.5201 |  | 0.30464 | -0.24089
0.033906 | -0.045108 |  | -34.3379 |  | 0.31425 | -0.24838
0.033926 | -0.13966 |  | -69.2561 |  | 0.32113 | -0.25359
0.033945 | -0.22884 |  | -102.3114 |  | 0.32281 | -0.25464
0.033965 | -0.31293 |  | -132.2941 |  | 0.31838 | -0.25104
0.033984 | -0.38335 |  | -156.4528 |  | 0.30981 | -0.24402
0.034004 | -0.43648 |  | -174.9572 |  | 0.29601 | -0.23303
0.034023 | -0.47259 |  | -187.9252 |  | 0.27843 | -0.21902
0.034043 | -0.49242 |  | -195.2638 |  | 0.25779 | -0.20265
0.034063 | -0.50009 |  | -197.3133 |  | 0.23169 | -0.18222
0.034082 | -0.49084 |  | -191.6343 |  | 0.20172 | -0.1584
0.034102 | -0.46705 |  | -178.4666 |  | 0.16915 | -0.13253
0.034121 | -0.43954 |  | -159.8074 |  | 0.1335 | -0.10458
0.034141 | -0.41024 |  | -135.2078 |  | 0.096505 | -0.075484
0.03416 | -0.37233 |  | -106.9846 |  | 0.058114 | -0.045295
0.03418 | -0.3034 |  | -76.3965 |  | 0.017739 | -0.013615
0.034199 | -0.19749 |  | -41.6043 |  | -0.02284 | 0.018328
0.034219 | -0.086742 |  | -4.3935 |  | -0.062267 | 0.04933
0.034238 | 0.024468 |  | 32.7024 |  | -0.10064 | 0.07925
0.034258 | 0.13633 |  | 68.2037 |  | -0.13782 | 0.10828
0.034277 | 0.23193 |  | 99.5965 |  | -0.17263 | 0.13562
0.034297 | 0.32477 |  | 127.4019 |  | -0.20528 | 0.16099
0.034316 | 0.40428 |  | 152.6982 |  | -0.23553 | 0.18438
0.034336 | 0.46124 |  | 173.3988 |  | -0.26107 | 0.2044
0.034355 | 0.50355 |  | 188.1669 |  | -0.28221 | 0.22094
0.034375 | 0.52164 |  | 195.6175 |  | -0.29997 | 0.23448
0.034395 | 0.52475 |  | 195.6184 |  | -0.31325 | 0.24464
0.034414 | 0.51343 |  | 189.9821 |  | -0.32195 | 0.25141
0.034434 | 0.48629 |  | 178.6703 |  | -0.32619 | 0.25461
0.034453 | 0.4488 |  | 161.7498 |  | -0.32529 | 0.25389
0.034473 | 0.3928 |  | 138.7308 |  | -0.31928 | 0.24908
0.034492 | 0.32166 |  | 109.5674 |  | -0.30837 | 0.2404
0.034512 | 0.24034 |  | 76.8968 |  | -0.29323 | 0.22846
0.034531 | 0.15191 |  | 41.967 |  | -0.27428 | 0.21333
0.034551 | 0.060185 |  | 6.0142 |  | -0.25097 | 0.19503
0.03457 | -0.033414 |  | -29.3238 |  | -0.22332 | 0.17342
0.03459 | -0.12573 |  | -64.4783 |  | -0.19217 | 0.14862
0.034609 | -0.21748 |  | -98.0912 |  | -0.15846 | 0.12186
0.034629 | -0.30166 |  | -127.9788 |  | -0.12259 | 0.093664
0.034648 | -0.37375 |  | -153.42 |  | -0.084616 | 0.063753
0.034668 | -0.43068 |  | -172.8585 |  | -0.04525 | 0.032734
0.034688 | -0.46736 |  | -186.3057 |  | -0.0055406 | 0.0014182
0.034707 | -0.49074 |  | -194.6974 |  | 0.034595 | -0.03016
0.034727 | -0.4993 |  | -197.0103 |  | 0.074403 | -0.061337
0.034746 | -0.49139 |  | -192.5485 |  | 0.11184 | -0.090895
0.034766 | -0.47142 |  | -180.8951 |  | 0.14788 | -0.11904
0.034785 | -0.44148 |  | -162.3777 |  | 0.18252 | -0.14589
0.034805 | -0.41168 |  | -138.6439 |  | 0.21352 | -0.17034
0.034824 | -0.37736 |  | -110.8394 |  | 0.24151 | -0.19219
0.034844 | -0.31208 |  | -80.2533 |  | 0.26606 | -0.2112
0.034863 | -0.20727 |  | -46.6641 |  | 0.28586 | -0.22654
0.034883 | -0.095637 |  | -9.3544 |  | 0.30161 | -0.2386
0.034902 | 0.008156 |  | 28.159 |  | 0.31345 | -0.24776
0.034922 | 0.11938 |  | 63.3838 |  | 0.3206 | -0.25326
0.034941 | 0.22235 |  | 95.9177 |  | 0.32264 | -0.25456
0.034961 | 0.31172 |  | 123.9273 |  | 0.3197 | -0.25202
0.03498 | 0.39352 |  | 149.2602 |  | 0.31172 | -0.24563
0.035 | 0.45646 |  | 171.5464 |  | 0.29922 | -0.23553
0.03502 | 0.49835 |  | 186.5239 |  | 0.2828 | -0.22245
0.035039 | 0.51959 |  | 194.7445 |  | 0.26234 | -0.20629
0.035059 | 0.52568 |  | 196.2477 |  | 0.23775 | -0.18674
0.035078 | 0.51547 |  | 190.7489 |  | 0.20842 | -0.16364
0.035098 | 0.49004 |  | 180.5592 |  | 0.17605 | -0.13802
0.035117 | 0.45468 |  | 164.5352 |  | 0.14176 | -0.11096
0.035137 | 0.39959 |  | 141.6558 |  | 0.10463 | -0.08197
0.035156 | 0.32991 |  | 113.5987 |  | 0.066015 | -0.051487
0.035176 | 0.25034 |  | 81.0995 |  | 0.026408 | -0.020197
0.035195 | 0.16129 |  | 46.3208 |  | -0.01412 | 0.011571
0.035215 | 0.072178 |  | 11.0505 |  | -0.054059 | 0.042775
0.035234 | -0.020541 |  | -24.9401 |  | -0.092603 | 0.072913
0.035254 | -0.11401 |  | -60.0401 |  | -0.12973 | 0.10208
0.035273 | -0.20448 |  | -93.6113 |  | -0.16561 | 0.13003
0.035293 | -0.2915 |  | -124.706 |  | -0.19904 | 0.15605
0.035312 | -0.36487 |  | -150.33 |  | -0.22886 | 0.17939
0.035332 | -0.42347 |  | -170.4882 |  | -0.25533 | 0.19991
0.035352 | -0.46474 |  | -185.0916 |  | -0.27774 | 0.21736
0.035371 | -0.48815 |  | -193.7358 |  | -0.29561 | 0.23127
0.035391 | -0.49951 |  | -197.2791 |  | -0.30999 | 0.24229
0.03541 | -0.49428 |  | -193.7221 |  | -0.32012 | 0.25013
0.03543 | -0.47326 |  | -182.5601 |  | -0.32508 | 0.25389
0.035449 | -0.44468 |  | -165.4219 |  | -0.32517 | 0.2539
0.035469 | -0.4133 |  | -142.0268 |  | -0.31967 | 0.24957
0.035488 | -0.37963 |  | -114.4415 |  | -0.3099 | 0.24168
0.035508 | -0.32478 |  | -84.6747 |  | -0.2965 | 0.23099
0.035527 | -0.2264 |  | -51.1803 |  | -0.27782 | 0.21642
0.035547 | -0.11018 |  | -14.4362 |  | -0.25542 | 0.19874
0.035566 | -0.0061368 |  | 23.0555 |  | -0.22898 | 0.17789
0.035586 | 0.10385 |  | 59.0975 |  | -0.19761 | 0.15312
0.035605 | 0.21095 |  | 91.8386 |  | -0.16448 | 0.12663
0.035625 | 0.29969 |  | 120.7115 |  | -0.12966 | 0.099274
0.035645 | 0.38367 |  | 146.2514 |  | -0.092009 | 0.069913
0.035664 | 0.44846 |  | 168.5425 |  | -0.053004 | 0.038991
0.035684 | 0.49246 |  | 185.1639 |  | -0.012698 | 0.0071962
0.035703 | 0.51924 |  | 194.1578 |  | 0.027891 | -0.02479
0.035723 | 0.5244 |  | 196.3451 |  | 0.067186 | -0.055721
0.035742 | 0.51859 |  | 192.1995 |  | 0.10537 | -0.085501
0.035762 | 0.49514 |  | 182.1269 |  | 0.14144 | -0.11385
0.035781 | 0.45847 |  | 166.8808 |  | 0.17562 | -0.14059
0.035801 | 0.40978 |  | 145.3513 |  | 0.2081 | -0.16583
0.03582 | 0.3404 |  | 117.6426 |  | 0.23676 | -0.18838
0.03584 | 0.26267 |  | 85.9491 |  | 0.26187 | -0.20796
0.035859 | 0.17576 |  | 51.2193 |  | 0.28316 | -0.22434
0.035879 | 0.083207 |  | 15.4066 |  | 0.29924 | -0.23683
0.035898 | -0.0073172 |  | -19.9353 |  | 0.3112 | -0.24604
0.035918 | -0.1017 |  | -55.3935 |  | 0.31933 | -0.25207
0.035937 | -0.19369 |  | -89.463 |  | 0.32281 | -0.25463
0.035957 | -0.27952 |  | -120.4542 |  | 0.32138 | -0.25339
0.035977 | -0.35651 |  | -147.4205 |  | 0.31446 | -0.24774
0.035996 | -0.41714 |  | -168.3613 |  | 0.30231 | -0.23808
0.036016 | -0.46004 |  | -183.3324 |  | 0.28651 | -0.22537
0.036035 | -0.4861 |  | -193.1422 |  | 0.26666 | -0.20968
0.036055 | -0.49822 |  | -197.0518 |  | 0.24281 | -0.19088
0.036074 | -0.49541 |  | -194.5891 |  | 0.21546 | -0.16903
0.036094 | -0.47717 |  | -184.8097 |  | 0.18317 | -0.14375
0.036113 | -0.44884 |  | -167.8494 |  | 0.14814 | -0.11602
0.036133 | -0.41681 |  | -145.5799 |  | 0.11211 | -0.087443
0.036152 | -0.38335 |  | -118.6664 |  | 0.074115 | -0.0579
0.036172 | -0.33302 |  | -88.605 |  | 0.034962 | -0.027009
0.036191 | -0.24261 |  | -55.9978 |  | -0.0057312 | 0.0049649
0.036211 | -0.12811 |  | -19.4232 |  | -0.046305 | 0.036786
0.03623 | -0.020699 |  | 18.2927 |  | -0.084639 | 0.066935
0.03625 | 0.089816 |  | 54.0067 |  | -0.12237 | 0.096056
0.03627 | 0.19672 |  | 87.6797 |  | -0.15835 | 0.12426
0.036289 | 0.28685 |  | 117.0601 |  | -0.19145 | 0.15037
0.036309 | 0.37226 |  | 142.7121 |  | -0.22318 | 0.17482
0.036328 | 0.44049 |  | 166.0743 |  | -0.25114 | 0.19654
0.036348 | 0.48784 |  | 183.0745 |  | -0.27338 | 0.21401
0.036367 | 0.51558 |  | 192.9897 |  | -0.29194 | 0.22833
0.036387 | 0.5239 |  | 196.7035 |  | -0.30719 | 0.23998
0.036406 | 0.52007 |  | 192.9537 |  | -0.31825 | 0.24841
0.036426 | 0.49766 |  | 183.6962 |  | -0.32424 | 0.2532
0.036445 | 0.46391 |  | 169.2929 |  | -0.32502 | 0.25396
0.036465 | 0.41643 |  | 148.3009 |  | -0.32127 | 0.25066
0.036484 | 0.34931 |  | 121.6424 |  | -0.31234 | 0.2435
0.036504 | 0.27275 |  | 90.2484 |  | -0.29851 | 0.23282
0.036523 | 0.18591 |  | 55.7608 |  | -0.2812 | 0.219
0.036543 | 0.095843 |  | 20.2582 |  | -0.25966 | 0.20198
0.036562 | 0.0050408 |  | -15.4449 |  | -0.23372 | 0.18155
0.036582 | -0.089226 |  | -50.6342 |  | -0.2043 | 0.15815
0.036602 | -0.18023 |  | -84.8117 |  | -0.17143 | 0.13226
0.036621 | -0.2684 |  | -116.7188 |  | -0.13606 | 0.10441
0.036641 | -0.34727 |  | -144.1002 |  | -0.098737 | 0.075053
0.03666 | -0.40988 |  | -165.9312 |  | -0.060104 | 0.0445
0.03668 | -0.45561 |  | -181.7814 |  | -0.020836 | 0.013448
0.036699 | -0.48315 |  | -191.8064 |  | 0.019715 | -0.018241
0.036719 | -0.4972 |  | -196.7755 |  | 0.059806 | -0.049862
0.036738 | -0.49688 |  | -195.3318 |  | 0.097748 | -0.079851
0.036758 | -0.47985 |  | -186.2771 |  | 0.1347 | -0.10869
0.036777 | -0.45226 |  | -170.5843 |  | 0.16952 | -0.13589
0.036797 | -0.42013 |  | -148.6777 |  | 0.20144 | -0.16076
0.036816 | -0.38953 |  | -122.0663 |  | 0.23152 | -0.18416
0.036836 | -0.34506 |  | -92.8519 |  | 0.25758 | -0.20472
0.036855 | -0.25397 |  | -60.3863 |  | 0.27895 | -0.22131
0.036875 | -0.13839 |  | -24.3139 |  | 0.29658 | -0.23465
0.036895 | -0.036318 |  | 13.3615 |  | 0.30925 | -0.24452
0.036914 | 0.075413 |  | 49.8133 |  | 0.31802 | -0.25124
0.036934 | 0.18646 |  | 83.4986 |  | 0.32281 | -0.25475
0.036953 | 0.27262 |  | 113.4164 |  | 0.32182 | -0.25393
0.036973 | 0.36111 |  | 139.3755 |  | 0.31599 | -0.24902
0.036992 | 0.43504 |  | 163.008 |  | 0.30504 | -0.24013
0.037012 | 0.48225 |  | 181.7109 |  | 0.28955 | -0.22769
0.037031 | 0.51457 |  | 192.3019 |  | 0.27109 | -0.21304
0.037051 | 0.52347 |  | 196.3589 |  | 0.2479 | -0.19508
0.03707 | 0.52107 |  | 193.8773 |  | 0.22002 | -0.17301
0.03709 | 0.50235 |  | 184.9835 |  | 0.18907 | -0.14833
0.037109 | 0.46821 |  | 171.3537 |  | 0.15497 | -0.12142
0.037129 | 0.42534 |  | 151.7074 |  | 0.11879 | -0.092982
0.037148 | 0.35889 |  | 125.3684 |  | 0.081488 | -0.063737
0.037168 | 0.282 |  | 94.4548 |  | 0.042307 | -0.0329
0.037187 | 0.19868 |  | 60.3299 |  | 0.0016645 | -0.00092636
0.037207 | 0.1064 |  | 24.6698 |  | -0.038885 | 0.030833
0.037227 | 0.015577 |  | -10.7599 |  | -0.078107 | 0.061577
0.037246 | -0.077491 |  | -46.1737 |  | -0.11566 | 0.091
0.037266 | -0.17059 |  | -80.7665 |  | -0.15178 | 0.1192
0.037285 | -0.25907 |  | -112.9014 |  | -0.18585 | 0.14579
0.037305 | -0.33882 |  | -141.2366 |  | -0.21725 | 0.17029
0.037324 | -0.40358 |  | -163.6818 |  | -0.24565 | 0.1924
0.037344 | -0.45109 |  | -179.9727 |  | -0.27008 | 0.2114
0.037363 | -0.48058 |  | -191.0867 |  | -0.28963 | 0.22654
0.037383 | -0.49703 |  | -196.7657 |  | -0.30487 | 0.23826
0.037402 | -0.49908 |  | -196.2735 |  | -0.31653 | 0.24722
0.037422 | -0.48434 |  | -188.4035 |  | -0.32371 | 0.25278
0.037441 | -0.45754 |  | -173.1885 |  | -0.32577 | 0.25447
0.037461 | -0.4252 |  | -152.1653 |  | -0.32304 | 0.25221
0.03748 | -0.39411 |  | -126.0948 |  | -0.31514 | 0.24571
0.0375 | -0.35221 |  | -96.9334 |  | -0.30208 | 0.23536
0.03752 | -0.27069 |  | -65.5767 |  | -0.28504 | 0.22201
0.037539 | -0.15634 |  | -29.7818 |  | -0.26462 | 0.20587
0.037559 | -0.049741 |  | 8.3445 |  | -0.24014 | 0.18655
0.037578 | 0.056597 |  | 44.6851 |  | -0.21122 | 0.16383
0.037598 | 0.17001 |  | 78.9709 |  | -0.17847 | 0.13792
0.037617 | 0.26303 |  | 109.3824 |  | -0.14322 | 0.10998
0.037637 | 0.34866 |  | 135.703 |  | -0.10651 | 0.081123
0.037656 | 0.42579 |  | 160.0771 |  | -0.068326 | 0.051218
0.037676 | 0.47741 |  | 179.2996 |  | -0.028948 | 0.020127
0.037695 | 0.51032 |  | 191.0094 |  | 0.011213 | -0.0117
0.037715 | 0.52304 |  | 196.1321 |  | 0.051648 | -0.043457
0.037734 | 0.52135 |  | 194.1828 |  | 0.090753 | -0.074104
0.037754 | 0.50446 |  | 186.3691 |  | 0.12751 | -0.10298
0.037773 | 0.47309 |  | 173.5931 |  | 0.16226 | -0.13017
0.037793 | 0.43072 |  | 154.4367 |  | 0.19517 | -0.15596
0.037812 | 0.36836 |  | 129.0478 |  | 0.22558 | -0.17969
0.037832 | 0.29369 |  | 98.6057 |  | 0.25236 | -0.20052
0.037852 | 0.21011 |  | 64.7878 |  | 0.27505 | -0.21824
0.037871 | 0.11911 |  | 29.6542 |  | 0.29357 | -0.23243
0.037891 | 0.027596 |  | -6.0622 |  | 0.30719 | -0.2429
0.03791 | -0.065593 |  | -41.4708 |  | 0.31639 | -0.25001
0.03793 | -0.15825 |  | -76.1671 |  | 0.32155 | -0.25369
0.037949 | -0.24808 |  | -109.1685 |  | 0.32184 | -0.25377
0.037969 | -0.32802 |  | -137.4779 |  | 0.31747 | -0.25015
0.037988 | -0.39489 |  | -160.6812 |  | 0.30811 | -0.24247
0.038008 | -0.44604 |  | -178.3544 |  | 0.2934 | -0.23077
0.038027 | -0.47667 |  | -189.5841 |  | 0.27462 | -0.21586
0.038047 | -0.49514 |  | -196.248 |  | 0.25239 | -0.19831
0.038066 | -0.49987 |  | -196.9154 |  | 0.22595 | -0.17753
0.038086 | -0.48595 |  | -189.3446 |  | 0.19574 | -0.15366
0.038105 | -0.4613 |  | -175.2213 |  | 0.16236 | -0.12729
0.038125 | -0.43136 |  | -155.0388 |  | 0.12611 | -0.098735
0.038145 | -0.39905 |  | -129.5255 |  | 0.088777 | -0.069279
0.038164 | -0.35631 |  | -101.0466 |  | 0.050137 | -0.038852
0.038184 | -0.28094 |  | -69.4643 |  | 0.0096124 | -0.007075
0.038203 | -0.17386 |  | -34.171 |  | -0.030576 | 0.024568
0.038223 | -0.06415 |  | 3.3247 |  | -0.069744 | 0.055324
0.038242 | 0.044351 |  | 40.3466 |  | -0.10814 | 0.08529
0.038262 | 0.15415 |  | 74.67 |  | -0.14491 | 0.11399
0.038281 | 0.25102 |  | 105.566 |  | -0.17958 | 0.14097
0.038301 | 0.34016 |  | 132.9289 |  | -0.21183 | 0.16614
0.03832 | 0.41716 |  | 157.2532 |  | -0.24064 | 0.18864
0.03834 | 0.47233 |  | 177.268 |  | -0.26504 | 0.20763
0.038359 | 0.50788 |  | 190.0908 |  | -0.28527 | 0.22339
0.038379 | 0.52248 |  | 195.8154 |  | -0.30227 | 0.23629
0.038398 | 0.52349 |  | 194.9913 |  | -0.31556 | 0.24653
0.038418 | 0.50871 |  | 187.7016 |  | -0.32327 | 0.25275
0.038437 | 0.47918 |  | 175.6393 |  | -0.32582 | 0.25443
0.038457 | 0.43892 |  | 157.8144 |  | -0.32397 | 0.25279
0.038477 | 0.37762 |  | 132.6956 |  | -0.31667 | 0.24714
0.038496 | 0.30333 |  | 102.8595 |  | -0.30489 | 0.23784
0.038516 | 0.22152 |  | 69.7992 |  | -0.28951 | 0.22575
0.038535 | 0.13074 |  | 34.1841 |  | -0.26964 | 0.2099
0.038555 | 0.040316 |  | -1.2957 |  | -0.24535 | 0.19078
0.038574 | -0.051761 |  | -36.5267 |  | -0.21707 | 0.16868
0.038594 | -0.14566 |  | -71.695 |  | -0.18501 | 0.1432
0.038613 | -0.23552 |  | -104.6481 |  | -0.15068 | 0.11597
0.038633 | -0.31781 |  | -134.0155 |  | -0.11469 | 0.087618
0.038652 | -0.38673 |  | -158.0899 |  | -0.076532 | 0.057639
0.038672 | -0.43956 |  | -176.1401 |  | -0.037206 | 0.026673
0.038691 | -0.47436 |  | -188.7012 |  | 0.0030048 | -0.0052
0.038711 | -0.49323 |  | -195.5245 |  | 0.043477 | -0.037083
0.03873 | -0.49911 |  | -196.8224 |  | 0.082367 | -0.067556
0.03875 | -0.48905 |  | -191.0731 |  | 0.11955 | -0.096793
0.03877 | -0.46549 |  | -177.5212 |  | 0.15495 | -0.12447
0.038789 | -0.43662 |  | -158.1657 |  | 0.18853 | -0.15055
0.038809 | -0.40441 |  | -133.3435 |  | 0.21963 | -0.17488
0.038828 | -0.36212 |  | -104.6996 |  | 0.24704 | -0.1963
0.038848 | -0.29376 |  | -73.8315 |  | 0.27058 | -0.21456
0.038867 | -0.18988 |  | -39.0682 |  | 0.28935 | -0.22913
0.038887 | -0.077309 |  | -1.6062 |  | 0.30389 | -0.24028
0.038906 | 0.028907 |  | 35.3681 |  | 0.31511 | -0.2487
0.038926 | 0.14155 |  | 70.4714 |  | 0.32114 | -0.25326
0.038945 | 0.24354 |  | 101.8858 |  | 0.32167 | -0.25378
0.038965 | 0.32878 |  | 129.3841 |  | 0.31813 | -0.25074
0.038984 | 0.40763 |  | 154.3463 |  | 0.3095 | -0.24356
0.039004 | 0.4667 |  | 174.9472 |  | 0.29565 | -0.23267
0.039023 | 0.50364 |  | 188.854 |  | 0.27853 | -0.21907
0.039043 | 0.52255 |  | 195.732 |  | 0.25714 | -0.20224
[5 empty] | 0.23107 | -0.1817
[5 empty] | 0.20145 | -0.15805
[5 empty] | 0.168 | -0.13177
[5 empty] | 0.13277 | -0.10397
[5 empty] | 0.096384 | -0.075178
[5 empty] | 0.05767 | -0.044819
[5 empty] | 0.017565 | -0.013197
[5 empty] | -0.023388 | 0.018891
[5 empty] | -0.063324 | 0.050183
[5 empty] | -0.10144 | 0.080022
[5 empty] | -0.13823 | 0.10867
[5 empty] | -0.17285 | 0.1357
[5 empty] | -0.20576 | 0.1612
[5 empty] | -0.2359 | 0.18468
[5 empty] | -0.26142 | 0.20472
[5 empty] | -0.28252 | 0.22112
[5 empty] | -0.2998 | 0.23426
[5 empty] | -0.3134 | 0.24461
[5 empty] | -0.32235 | 0.25181
[5 empty] | -0.32615 | 0.25474
[5 empty] | -0.32514 | 0.2538
[5 empty] | -0.31935 | 0.24923
[5 empty] | -0.30842 | 0.24055
[5 empty] | -0.29299 | 0.22838
[5 empty] | -0.27415 | 0.2133
[5 empty] | -0.25102 | 0.1951
[5 empty] | -0.22343 | 0.17354
[5 empty] | -0.19249 | 0.14893
[5 empty] | -0.15858 | 0.12201
[5 empty] | -0.12249 | 0.093512
[5 empty] | -0.084461 | 0.063669
[5 empty] | -0.045083 | 0.032679
[5 empty] | -0.005531 | 0.0012923
[5 empty] | 0.035186 | -0.030514
[5 empty] | 0.074979 | -0.061606
[5 empty] | 0.11187 | -0.09079
[5 empty] | 0.1483 | -0.11926
[5 empty] | 0.18268 | -0.14615
[5 empty] | 0.2134 | -0.17025
[5 empty] | 0.24175 | -0.19225
[5 empty] | 0.26599 | -0.21121
[5 empty] | 0.28578 | -0.22658
[5 empty] | 0.30197 | -0.23899
[5 empty] | 0.31352 | -0.24792
[5 empty] | 0.32057 | -0.25309
[5 empty] | 0.32261 | -0.2545
[5 empty] | 0.31894 | -0.25167
[5 empty] | 0.31153 | -0.24537