## EtaStar_Disp
η* 計算シート (変位入力版) Disp→Acc: a = -(2πf)²·d/1000
■ 入力パラメータ
サンプリング周波数 fs |  | Hz | A列全体平均から自動算出
データ点数 N |  | 点
加振周波数 f | 50 | Hz | 黄色: 加振周波数
粉体質量 m_p | 1.61 | g | 黄色: 粉体のみ(基準ジグなら 0)
容器質量 m_c | 2.1 | g | 黄色: 容器(ジグ)質量
合計質量 m_tot |  | g
角周波数 ω |  | rad/s
■ 使い方
1. 「TimeData」シート: A列=時刻[s], B列=力[N], C列=変位[mm] を貼り付け
2. 黄色セルに 加振周波数 f, 粉体質量 m_p, 容器質量 m_c を入力
3. ★ η* の行に答えが自動表示
※ 加速度は a = -(2πf)²·d/1000 でシート内部換算
■ 計算式
D(f) = Σ d[n]·exp(-j2πf·t[n]) ※d はmm単位の生DFT
X(f) = -(2πf)²·D/1000 ※加速度DFT [m/s²]
Y(f) = Σ F[n]·exp(-j2πf·t[n]) ※力DFT
η* = -2π·Im(X*·Y) / (m_tot · ¦X¦²) ※論文式(2)
■ 計算結果
項目 | 値 | 単位 | 備考
Re(D) [変位DFT, mm単位]
Im(D) [変位DFT, mm単位]
Re(Y) [力DFT]
Im(Y) [力DFT]
Re(X) [加速度DFT = -ω²·D/1000]
Im(X)
¦X¦² (加速度パワー)
Re(P_cross) = Re(X)·Re(Y)+Im(X)·Im(Y)
Im(P_cross) = Re(X)·Im(Y)-Im(X)·Re(Y)
A_disp (変位振幅) |  | mm
A_acc (加速度振幅) |  | m/s²
v_c,max (容器最大速度) |  | m/s
★ η* (Reduced Loss Factor) |  | - | 論文 式(2)
(検算) E_diss [J] |  | J
(検算) 基準KE ½·m_tot·v² [J] |  | J
(検算) E_diss / KE |  | - | η* と一致するはず

## EtaStar_Acc
η* 計算シート (加速度入力版) Acc 直接使用
■ 入力パラメータ
サンプリング周波数 fs |  | Hz | A列全体平均から自動算出
データ点数 N |  | 点
加振周波数 f | 1500 | Hz | 黄色: 加振周波数
粉体質量 m_p | 0.78 | g | 黄色: 粉体のみ(基準ジグなら 0)
容器質量 m_c | 0.88 | g | 黄色: 容器(ジグ)質量
合計質量 m_tot |  | g
角周波数 ω |  | rad/s
■ 使い方
1. 「TimeData」シート: A列=時刻[s], B列=力[N], D列=加速度[m/s²] を貼り付け
2. 黄色セルに 加振周波数 f, 粉体質量 m_p, 容器質量 m_c を入力
3. ★ η* の行に答えが自動表示
※ 加速度を直接使用(微分・変換なし)
■ 計算式
X(f) = Σ a[n]·exp(-j2πf·t[n]) ※加速度DFT [m/s²]
Y(f) = Σ F[n]·exp(-j2πf·t[n]) ※力DFT
η* = -2π·Im(X*·Y) / (m_tot · ¦X¦²) ※論文式(2)
■ 計算結果
項目 | 値 | 単位 | 備考
Re(Y) [力DFT]
Im(Y) [力DFT]
Re(X) [加速度DFT]
Im(X) [加速度DFT]
¦X¦² (加速度パワー)
Re(P_cross) = Re(X)·Re(Y)+Im(X)·Im(Y)
Im(P_cross) = Re(X)·Im(Y)-Im(X)·Re(Y)
A_acc (加速度振幅) |  | m/s²
v_c,max (容器最大速度) |  | m/s
★ η* (Reduced Loss Factor) |  | - | 論文 式(2)
(検算) E_diss [J] |  | J
(検算) 基準KE ½·m_tot·v² [J] |  | J
(検算) E_diss / KE |  | - | η* と一致するはず

## TimeData
時刻 t [s] | 力 F [N] | 変位 d [mm] ← Disp版で使う | 加速度 a [m/s²] ← Acc版で使う
0 | 0.53182 |  | 212.7881 | ← A: 時刻[s], B: 力[N] は両方で使用 | 0.29988 | -0.236
1.9531e-05 | 0.63597 |  | 245.569 | ← C: 変位[mm] → EtaStar_Disp シート | 0.28336 | -0.22279
3.9063e-05 | 0.70363 |  | 268.9931 | ← D: 加速度[m/s²] → EtaStar_Acc シート | 0.26342 | -0.20692
5.8594e-05 | 0.74006 |  | 283.9611 | ※ どちらか片方のみ埋めればOK(使う方のシートで計算) | 0.23863 | -0.18741
7.8125e-05 | 0.76155 |  | 290.6188 |  | 0.20914 | -0.16401
9.7656e-05 | 0.75858 |  | 287.848 |  | 0.17738 | -0.1388
0.00011719 | 0.72883 |  | 275.7663 |  | 0.14286 | -0.11167
0.00013672 | 0.67886 |  | 253.7185 |  | 0.10543 | -0.082425
0.00015625 | 0.59912 |  | 221.5643 |  | 0.067588 | -0.052527
0.00017578 | 0.49971 |  | 181.566 |  | 0.028356 | -0.021652
0.00019531 | 0.38575 |  | 135.5631 |  | -0.012634 | 0.010316
0.00021484 | 0.25886 |  | 85.8136 |  | -0.05252 | 0.041699
0.00023437 | 0.12862 |  | 34.0253 |  | -0.091279 | 0.072059
0.00025391 | -0.0081636 |  | -19.9831 |  | -0.12917 | 0.10154
0.00027344 | -0.14569 |  | -73.504 |  | -0.16467 | 0.1293
0.00029297 | -0.27596 |  | -124.1999 |  | -0.19745 | 0.15492
0.0003125 | -0.40005 |  | -171.2157 |  | -0.22773 | 0.17853
0.00033203 | -0.51082 |  | -211.2612 |  | -0.25454 | 0.19949
0.00035156 | -0.601 |  | -243.7831 |  | -0.27725 | 0.2171
0.00037109 | -0.6719 |  | -269.0322 |  | -0.29603 | 0.23143
0.00039063 | -0.71879 |  | -285.0977 |  | -0.31029 | 0.24245
0.00041016 | -0.73852 |  | -292.352 |  | -0.31986 | 0.24993
0.00042969 | -0.73593 |  | -290.2116 |  | -0.32511 | 0.25398
0.00044922 | -0.70681 |  | -277.4809 |  | -0.32545 | 0.2543
0.00046875 | -0.65365 |  | -255.5537 |  | -0.32072 | 0.25035
0.00048828 | -0.58288 |  | -224.3346 |  | -0.31145 | 0.24284
0.00050781 | -0.49395 |  | -184.89 |  | -0.29741 | 0.23188
0.00052734 | -0.3973 |  | -139.9358 |  | -0.27917 | 0.21739
0.00054688 | -0.30005 |  | -89.8228 |  | -0.25722 | 0.20008
0.00056641 | -0.19777 |  | -37.2245 |  | -0.23028 | 0.17892
0.00058594 | -0.071581 |  | 15.6152 |  | -0.19963 | 0.15465
0.00060547 | 0.084849 |  | 68.577 |  | -0.16721 | 0.12898
0.000625 | 0.23688 |  | 119.0775 |  | -0.13183 | 0.10111
0.00064453 | 0.37974 |  | 166.0888 |  | -0.094003 | 0.071433
0.00066406 | 0.51772 |  | 208.1105 |  | -0.055219 | 0.040737
0.00068359 | 0.62321 |  | 241.5437 |  | -0.015514 | 0.0092554
0.00070312 | 0.69575 |  | 266.3935 |  | 0.024939 | -0.02229
0.00072266 | 0.73961 |  | 282.8492 |  | 0.064688 | -0.053567
0.00074219 | 0.75887 |  | 290.1113 |  | 0.10255 | -0.083583
0.00076172 | 0.76055 |  | 289.0733 |  | 0.13912 | -0.11203
0.00078125 | 0.73504 |  | 278.3121 |  | 0.17401 | -0.1393
0.00080078 | 0.68451 |  | 256.8919 |  | 0.20587 | -0.16433
0.00082031 | 0.61122 |  | 226.5453 |  | 0.23471 | -0.18674
0.00083984 | 0.51381 |  | 187.3961 |  | 0.26033 | -0.20677
0.00085938 | 0.40033 |  | 141.7807 |  | 0.28121 | -0.22304
0.00087891 | 0.27699 |  | 92.9266 |  | 0.29746 | -0.23559
0.00089844 | 0.14619 |  | 40.8956 |  | 0.31039 | -0.2455
0.00091797 | 0.0092865 |  | -12.9443 |  | 0.31851 | -0.25154
0.0009375 | -0.12742 |  | -66.5076 |  | 0.32155 | -0.25374
0.00095703 | -0.26002 |  | -118.0406 |  | 0.32042 | -0.2527
0.00097656 | -0.38576 |  | -165.1456 |  | 0.31362 | -0.24716
0.00099609 | -0.49713 |  | -206.4398 |  | 0.30184 | -0.23773
0.0010156 | -0.59131 |  | -240.305 |  | 0.28639 | -0.22527
0.0010352 | -0.66395 |  | -265.9535 |  | 0.26678 | -0.2097
0.0010547 | -0.71336 |  | -283.7129 |  | 0.2431 | -0.19112
0.0010742 | -0.73929 |  | -292.2725 |  | 0.21516 | -0.16895
0.0010938 | -0.73751 |  | -290.9655 |  | 0.18329 | -0.14375
0.0011133 | -0.71194 |  | -280.0259 |  | 0.14897 | -0.11675
0.0011328 | -0.66327 |  | -259.1222 |  | 0.11279 | -0.0883
0.0011523 | -0.59196 |  | -229.0777 |  | 0.074679 | -0.058432
0.0011719 | -0.50591 |  | -191.0143 |  | 0.035341 | -0.027324
0.0011914 | -0.40999 |  | -146.2172 |  | -0.0046991 | 0.0041526
0.0012109 | -0.3123 |  | -96.8697 |  | -0.045148 | 0.035578
0.0012305 | -0.21304 |  | -44.5707 |  | -0.084764 | 0.066638
0.00125 | -0.092989 |  | 8.6869 |  | -0.12211 | 0.096026
0.0012695 | 0.057388 |  | 60.9034 |  | -0.15729 | 0.1236
0.0012891 | 0.21823 |  | 112.0326 |  | -0.19153 | 0.15017
0.0013086 | 0.36669 |  | 160.3546 |  | -0.22271 | 0.17439
0.0013281 | 0.49912 |  | 202.7056 |  | -0.24959 | 0.19548
0.0013477 | 0.61124 |  | 237.5481 |  | -0.27382 | 0.21421
0.0013672 | 0.68812 |  | 263.3552 |  | -0.2929 | 0.2291
0.0013867 | 0.73163 |  | 280.4129 |  | -0.3071 | 0.24016
0.0014062 | 0.75679 |  | 289.5609 |  | -0.31878 | 0.24891
0.0014258 | 0.76162 |  | 289.6373 |  | -0.325 | 0.25372
0.0014453 | 0.74029 |  | 280.1963 |  | -0.32549 | 0.25412
0.0014648 | 0.69381 |  | 260.4003 |  | -0.3221 | 0.25124
0.0014844 | 0.62082 |  | 230.4789 |  | -0.31362 | 0.24445
0.0015039 | 0.52678 |  | 192.8331 |  | -0.30022 | 0.23397
0.0015234 | 0.41672 |  | 148.3104 |  | -0.28316 | 0.22039
0.001543 | 0.2933 |  | 99.1979 |  | -0.26147 | 0.20324
0.0015625 | 0.16386 |  | 48.0596 |  | -0.23577 | 0.18302
0.001582 | 0.027794 |  | -5.6435 |  | -0.20675 | 0.16006
0.0016016 | -0.11042 |  | -59.735 |  | -0.17353 | 0.13402
0.0016211 | -0.24238 |  | -111.1568 |  | -0.1383 | 0.10613
0.0016406 | -0.36902 |  | -159.1517 |  | -0.10161 | 0.077019
0.0016602 | -0.48289 |  | -201.1666 |  | -0.062569 | 0.046403
0.0016797 | -0.57877 |  | -235.8725 |  | -0.022886 | 0.015151
0.0016992 | -0.65621 |  | -263.1896 |  | 0.017055 | -0.016294
0.0017188 | -0.70788 |  | -281.5591 |  | 0.056965 | -0.047582
0.0017383 | -0.73556 |  | -291.3065 |  | 0.095505 | -0.077909
0.0017578 | -0.73963 |  | -291.7531 |  | 0.13248 | -0.1069
0.0017773 | -0.7158 |  | -281.5718 |  | 0.16744 | -0.13422
0.0017969 | -0.67015 |  | -262.3208 |  | 0.19982 | -0.15961
0.0018164 | -0.60311 |  | -233.5419 |  | 0.22973 | -0.18292
0.0018359 | -0.51597 |  | -195.8095 |  | 0.25578 | -0.20332
0.0018555 | -0.42092 |  | -152.314 |  | 0.27712 | -0.22008
0.001875 | -0.32296 |  | -103.4137 |  | 0.29485 | -0.23353
0.0018945 | -0.22318 |  | -51.1851 |  | 0.30842 | -0.24382
0.0019141 | -0.11192 |  | 1.8304 |  | 0.31738 | -0.25085
0.0019336 | 0.033516 |  | 54.7895 |  | 0.32194 | -0.25424
0.0019531 | 0.19887 |  | 105.5957 |  | 0.32145 | -0.2535
0.0019727 | 0.34562 |  | 154.2296 |  | 0.31562 | -0.24859
0.0019922 | 0.47952 |  | 198.1833 |  | 0.30463 | -0.23978
0.0020117 | 0.60123 |  | 233.5115 |  | 0.28977 | -0.22804
0.0020313 | 0.68084 |  | 260.7806 |  | 0.27162 | -0.21358
0.0020508 | 0.72902 |  | 279.2735 |  | 0.24868 | -0.19542
0.0020703 | 0.7576 |  | 288.7389 |  | 0.22073 | -0.17346
0.0020898 | 0.76182 |  | 290.4729 |  | 0.18994 | -0.14896
0.0021094 | 0.74578 |  | 282.4146 |  | 0.15674 | -0.12272
0.0021289 | 0.70156 |  | 263.7223 |  | 0.12016 | -0.094303
0.0021484 | 0.63237 |  | 235.6048 |  | 0.082402 | -0.064465
0.002168 | 0.54109 |  | 198.3415 |  | 0.044081 | -0.034001
0.0021875 | 0.43045 |  | 154.5011 |  | 0.0033788 | -0.0022125
0.002207 | 0.3112 |  | 106.4576 |  | -0.03753 | 0.029843
0.0022266 | 0.18102 |  | 54.8771 |  | -0.076401 | 0.060404
0.0022461 | 0.046249 |  | 1.7493 |  | -0.11429 | 0.089998
0.0022656 | -0.089856 |  | -52.0742 |  | -0.15091 | 0.11856
0.0022852 | -0.22655 |  | -104.6772 |  | -0.18446 | 0.14479
0.0023047 | -0.35223 |  | -152.9826 |  | -0.21564 | 0.16924
0.0023242 | -0.46667 |  | -195.9408 |  | -0.245 | 0.192
0.0023437 | -0.56761 |  | -231.7125 |  | -0.26946 | 0.21103
0.0023633 | -0.64596 |  | -259.6775 |  | -0.28835 | 0.22591
0.0023828 | -0.702 |  | -279.8016 |  | -0.30432 | 0.23796
0.0024023 | -0.73444 |  | -290.5874 |  | -0.3164 | 0.24714
0.0024219 | -0.73956 |  | -292.0283 |  | -0.32337 | 0.25264
0.0024414 | -0.721 |  | -283.7577 |  | -0.32583 | 0.25437
0.0024609 | -0.67775 |  | -265.2 |  | -0.3231 | 0.25217
0.0024805 | -0.6114 |  | -237.6313 |  | -0.31505 | 0.24574
0.0025 | -0.52952 |  | -201.661 |  | -0.30263 | 0.23582
0.0025195 | -0.43349 |  | -158.318 |  | -0.28656 | 0.2231
0.0025391 | -0.33238 |  | -110.1436 |  | -0.26606 | 0.20702
0.0025586 | -0.23393 |  | -58.273 |  | -0.24078 | 0.18728
0.0025781 | -0.12777 |  | -4.7366 |  | -0.21188 | 0.16433
0.0025977 | 0.0088875 |  | 47.5403 |  | -0.17973 | 0.1389
0.0026172 | 0.17587 |  | 98.679 |  | -0.14536 | 0.1118
0.0026367 | 0.32865 |  | 148.0054 |  | -0.109 | 0.083137
0.0026563 | 0.46094 |  | 192.4735 |  | -0.07008 | 0.052576
0.0026758 | 0.58733 |  | 229.8435 |  | -0.03035 | 0.021085
0.0026953 | 0.67344 |  | 257.978 |  | 0.0096446 | -0.010415
0.0027148 | 0.72231 |  | 276.7624 |  | 0.049783 | -0.041734
0.0027344 | 0.75403 |  | 287.9156 |  | 0.088013 | -0.071989
0.0027539 | 0.76209 |  | 290.6568 |  | 0.12509 | -0.10114
0.0027734 | 0.74876 |  | 283.9627 |  | 0.16139 | -0.12936
0.002793 | 0.70881 |  | 267.1763 |  | 0.19413 | -0.15517
0.0028125 | 0.6433 |  | 239.7705 |  | 0.22376 | -0.17827
0.002832 | 0.55423 |  | 203.6322 |  | 0.25111 | -0.19944
0.0028516 | 0.44598 |  | 160.561 |  | 0.27379 | -0.21731
0.0028711 | 0.32764 |  | 112.6963 |  | 0.29168 | -0.23103
0.0028906 | 0.19877 |  | 62.2467 |  | 0.30612 | -0.24198
0.0029102 | 0.064285 |  | 9.0476 |  | 0.31632 | -0.24982
0.0029297 | -0.073397 |  | -45.132 |  | 0.32143 | -0.25349
0.0029492 | -0.20874 |  | -97.6026 |  | 0.32165 | -0.2535
0.0029688 | -0.33625 |  | -147.1087 |  | 0.31753 | -0.24997
0.0029883 | -0.45397 |  | -190.5952 |  | 0.30826 | -0.24241
0.0030078 | -0.5536 |  | -226.9285 |  | 0.29352 | -0.23095
0.0030273 | -0.63563 |  | -256.4559 |  | 0.27545 | -0.21656
0.0030469 | -0.69634 |  | -277.3344 |  | 0.2536 | -0.19928
0.0030664 | -0.73053 |  | -289.5962 |  | 0.22655 | -0.17822
0.0030859 | -0.74095 |  | -292.6574 |  | 0.19655 | -0.15442
0.0031055 | -0.72412 |  | -284.9685 |  | 0.16389 | -0.12847
0.003125 | -0.68305 |  | -267.9506 |  | 0.12773 | -0.10001
0.0031445 | -0.62114 |  | -241.6932 |  | 0.090437 | -0.070666
0.0031641 | -0.53856 |  | -206.4417 |  | 0.05152 | -0.04029
0.0031836 | -0.44433 |  | -164.5309 |  | 0.010829 | -0.0082176
0.0032031 | -0.34419 |  | -116.5731 |  | -0.028786 | 0.023295
0.0032227 | -0.24313 |  | -64.8031 |  | -0.068473 | 0.05408
0.0032422 | -0.13737 |  | -12.0143 |  | -0.10731 | 0.08438
0.0032617 | -0.0040267 |  | 40.9992 |  | -0.14294 | 0.11258
0.0032812 | 0.15331 |  | 92.4325 |  | -0.17818 | 0.13987
0.0033008 | 0.30644 |  | 141.7031 |  | -0.21128 | 0.16575
0.0033203 | 0.44833 |  | 187.1983 |  | -0.23915 | 0.18761
0.0033398 | 0.57132 |  | 225.285 |  | -0.26433 | 0.20678
0.0033594 | 0.66208 |  | 254.9053 |  | -0.28574 | 0.22343
0.0033789 | 0.71953 |  | 275.3104 |  | -0.3018 | 0.23603
0.0033984 | 0.74993 |  | 286.9895 |  | -0.31497 | 0.24608
0.003418 | 0.76296 |  | 291.1261 |  | -0.32375 | 0.25288
0.0034375 | 0.7524 |  | 285.6298 |  | -0.32609 | 0.25468
0.003457 | 0.71313 |  | 269.7224 |  | -0.32403 | 0.25287
0.0034766 | 0.65303 |  | 244.3138 |  | -0.31751 | 0.24757
0.0034961 | 0.56695 |  | 209.1703 |  | -0.30608 | 0.23864
0.0035156 | 0.46033 |  | 166.609 |  | -0.29069 | 0.22652
0.0035352 | 0.34428 |  | 119.7219 |  | -0.27057 | 0.2107
0.0035547 | 0.21604 |  | 69.1093 |  | -0.2464 | 0.19172
0.0035742 | 0.081688 |  | 16.1401 |  | -0.21836 | 0.16949
0.0035938 | -0.054979 |  | -37.8411 |  | -0.18635 | 0.14423
0.0036133 | -0.19131 |  | -91.0884 |  | -0.15266 | 0.11749
0.0036328 | -0.31968 |  | -140.5111 |  | -0.11665 | 0.08898
0.0036523 | -0.43833 |  | -185.0211 |  | -0.077856 | 0.058548
0.0036719 | -0.54196 |  | -222.8421 |  | -0.038503 | 0.027413
0.0036914 | -0.62603 |  | -252.7453 |  | 0.0011976 | -0.0039374
0.0037109 | -0.68951 |  | -275.3779 |  | 0.041414 | -0.035409
0.0037305 | -0.72796 |  | -288.7323 |  | 0.080556 | -0.066122
0.00375 | -0.74001 |  | -292.3207 |  | 0.11795 | -0.095589
0.0037695 | -0.72723 |  | -286.7062 |  | 0.15387 | -0.12375
0.0037891 | -0.69018 |  | -270.7279 |  | 0.18732 | -0.14981
0.0038086 | -0.63079 |  | -245.7114 |  | 0.21815 | -0.17382
0.0038281 | -0.55193 |  | -212.0846 |  | 0.24628 | -0.19579
0.0038477 | -0.45743 |  | -170.1399 |  | 0.26949 | -0.214
0.0038672 | -0.35666 |  | -123.1405 |  | 0.28825 | -0.22833
0.0038867 | -0.25613 |  | -72.2357 |  | 0.30391 | -0.24021
0.0039062 | -0.14881 |  | -18.8807 |  | 0.31459 | -0.24862
0.0039258 | -0.018948 |  | 33.7757 |  | 0.32062 | -0.25306
0.0039453 | 0.13387 |  | 85.4803 |  | 0.32265 | -0.25442
0.0039648 | 0.2855 |  | 135.605 |  | 0.31877 | -0.2513
0.0039844 | 0.42569 |  | 181.2812 |  | 0.30986 | -0.24395
0.0040039 | 0.5546 |  | 220.5482 |  | 0.29705 | -0.23383
0.0040234 | 0.6527 |  | 251.3607 |  | 0.27965 | -0.21999
0.004043 | 0.71213 |  | 272.9597 |  | 0.25826 | -0.20292
0.0040625 | 0.74717 |  | 286.2137 |  | 0.23276 | -0.18299
0.004082 | 0.76274 |  | 290.7918 |  | 0.20281 | -0.15942
0.0041016 | 0.75347 |  | 286.557 |  | 0.17013 | -0.13348
0.0041211 | 0.72093 |  | 272.5574 |  | 0.1351 | -0.10581
0.0041406 | 0.66325 |  | 247.9428 |  | 0.09763 | -0.076355
0.0041602 | 0.57898 |  | 214.2104 |  | 0.059709 | -0.04632
0.0041797 | 0.47609 |  | 172.7042 |  | 0.020215 | -0.015379
0.0041992 | 0.35807 |  | 125.666 |  | -0.021223 | 0.016901
0.0042188 | 0.23196 |  | 75.8248 |  | -0.060945 | 0.048276
0.0042383 | 0.099916 |  | 23.2647 |  | -0.099325 | 0.078221
0.0042578 | -0.038785 |  | -30.9066 |  | -0.13663 | 0.10731
0.0042773 | -0.17393 |  | -83.9949 |  | -0.17126 | 0.13441
0.0042969 | -0.30411 |  | -134.5579 |  | -0.20392 | 0.15976
0.0043164 | -0.42475 |  | -179.8202 |  | -0.23362 | 0.18308
0.0043359 | -0.5284 |  | -218.09 |  | -0.25965 | 0.20324
0.0043555 | -0.61668 |  | -249.5937 |  | -0.28175 | 0.22032
0.004375 | -0.68286 |  | -272.7561 |  | -0.29862 | 0.23348
0.0043945 | -0.72399 |  | -287.3386 |  | -0.31202 | 0.24361
0.0044141 | -0.74133 |  | -292.9897 |  | -0.32197 | 0.25135
0.0044336 | -0.73128 |  | -288.0873 |  | -0.32538 | 0.25421
0.0044531 | -0.69683 |  | -273.5629 |  | -0.32434 | 0.25325
0.0044727 | -0.64011 |  | -249.794 |  | -0.31985 | 0.24945
0.0044922 | -0.56229 |  | -216.6319 |  | -0.30828 | 0.24049
0.0045117 | -0.47127 |  | -176.1509 |  | -0.29267 | 0.22829
0.0045312 | -0.37279 |  | -129.7653 |  | -0.27481 | 0.21394
0.0045508 | -0.27056 |  | -79.1371 |  | -0.25113 | 0.19534
0.0045703 | -0.16477 |  | -26.3475 |  | -0.22403 | 0.17391
0.0045898 | -0.039884 |  | 27.272 |  | -0.19388 | 0.15001
0.0046094 | 0.11132 |  | 79.0085 |  | -0.15926 | 0.12277
0.0046289 | 0.26587 |  | 128.7371 |  | -0.12347 | 0.094209
0.0046484 | 0.40871 |  | 175.7557 |  | -0.085788 | 0.064514
0.004668 | 0.53859 |  | 215.6147 |  | -0.046003 | 0.033332
0.0046875 | 0.6409 |  | 247.705 |  | -0.0067036 | 0.0022932
0.004707 | 0.70704 |  | 271.1134 |  | 0.033416 | -0.029013
0.0047266 | 0.74349 |  | 284.675 |  | 0.073421 | -0.060536
0.0047461 | 0.76017 |  | 290.636 |  | 0.11102 | -0.090295
0.0047656 | 0.75706 |  | 287.7858 |  | 0.14744 | -0.1186
0.0047852 | 0.7261 |  | 274.7277 |  | 0.18154 | -0.14529
0.0048047 | 0.67192 |  | 252.15 |  | 0.21244 | -0.16949
0.0048242 | 0.59316 |  | 219.3254 |  | 0.24142 | -0.192
0.0048437 | 0.49023 |  | 178.3635 |  | 0.2658 | -0.21113
0.0048633 | 0.37538 |  | 132.4079 |  | 0.28506 | -0.22603
0.0048828 | 0.24942 |  | 82.38 |  | 0.30178 | -0.23855
0.0049023 | 0.11781 |  | 30.247 |  | 0.3136 | -0.24778
0.0049219 | -0.017676 |  | -23.3017 |  | 0.32006 | -0.25298
0.0049414 | -0.15594 |  | -77.205 |  | 0.32274 | -0.25462
0.0049609 | -0.28574 |  | -127.8277 |  | 0.32022 | -0.25231
0.0049805 | -0.40816 |  | -173.9552 |  | 0.31263 | -0.24623
0.005 | -0.51672 |  | -213.7128 |  | 0.30014 | -0.23631
0.0050195 | -0.60505 |  | -245.4329 |  | 0.2835 | -0.22306
0.0050391 | -0.67563 |  | -270.084 |  | 0.26368 | -0.2072
0.0050586 | -0.72041 |  | -285.9062 |  | 0.23876 | -0.18764
0.0050781 | -0.73916 |  | -292.2674 |  | 0.2095 | -0.16453
0.0050977 | -0.73425 |  | -289.534 |  | 0.17782 | -0.13922
0.0051172 | -0.70243 |  | -275.9057 |  | 0.14283 | -0.11173
0.0051367 | -0.64788 |  | -252.9582 |  | 0.10562 | -0.082589
0.0051563 | -0.57467 |  | -221.7721 |  | 0.067974 | -0.052842
0.0051758 | -0.48331 |  | -181.7853 |  | 0.028766 | -0.022061
0.0051953 | -0.3828 |  | -136.1175 |  | -0.012158 | 0.010018
0.0052148 | -0.2837 |  | -86.239 |  | -0.052443 | 0.041704
0.0052344 | -0.18239 |  | -32.9631 |  | -0.091095 | 0.072023
0.0052539 | -0.064944 |  | 20.1901 |  | -0.12873 | 0.10139
0.0052734 | 0.083495 |  | 72.02 |  | -0.16445 | 0.12916
0.005293 | 0.24616 |  | 122.2862 |  | -0.19711 | 0.15458
0.0053125 | 0.39033 |  | 169.4318 |  | -0.22727 | 0.17803
0.005332 | 0.52173 |  | 211.1113 |  | -0.25449 | 0.19924
0.0053516 | 0.63224 |  | 244.3419 |  | -0.27707 | 0.21705
0.0053711 | 0.69989 |  | 268.2651 |  | -0.29544 | 0.23116
0.0053906 | 0.74025 |  | 283.4188 |  | -0.31002 | 0.2421
0.0054102 | 0.75998 |  | 290.0771 |  | -0.31982 | 0.24974
0.0054297 | 0.75785 |  | 288.5539 |  | -0.32477 | 0.25357
0.0054492 | 0.73354 |  | 277.4943 |  | -0.32501 | 0.25372
0.0054687 | 0.68098 |  | 255.6512 |  | -0.32024 | 0.25
0.0054883 | 0.60408 |  | 224.1119 |  | -0.31076 | 0.24241
0.0055078 | 0.5046 |  | 184.124 |  | -0.29697 | 0.23153
0.0055273 | 0.39024 |  | 138.2293 |  | -0.27848 | 0.21708
0.0055469 | 0.26805 |  | 89.383 |  | -0.25587 | 0.19917
0.0055664 | 0.13642 |  | 37.4634 |  | -0.22945 | 0.17821
0.0055859 | -0.00012847 |  | -16.443 |  | -0.19902 | 0.15431
0.0056055 | -0.1364 |  | -69.9008 |  | -0.16602 | 0.12822
0.005625 | -0.26917 |  | -121.7582 |  | -0.13096 | 0.10043
0.0056445 | -0.3932 |  | -168.5964 |  | -0.093364 | 0.070888
0.0056641 | -0.50186 |  | -208.4704 |  | -0.054021 | 0.039838
0.0056836 | -0.59446 |  | -242.003 |  | -0.014155 | 0.0082389
0.0057031 | -0.66811 |  | -267.4292 |  | 0.02603 | -0.023347
0.0057227 | -0.71537 |  | -284.2087 |  | 0.065858 | -0.054496
0.0057422 | -0.73906 |  | -292.4075 |  | 0.10356 | -0.084098
0.0057617 | -0.7371 |  | -290.3209 |  | 0.13992 | -0.11257
0.0057812 | -0.70767 |  | -278.2951 |  | 0.17501 | -0.14009
0.0058008 | -0.65696 |  | -256.8573 |  | 0.2065 | -0.16492
0.0058203 | -0.58449 |  | -226.1047 |  | 0.23528 | -0.18724
0.0058398 | -0.49542 |  | -187.7111 |  | 0.26124 | -0.20737
0.0058594 | -0.39714 |  | -142.6541 |  | 0.2818 | -0.22347
0.0058789 | -0.29516 |  | -92.7437 |  | 0.29839 | -0.23605
0.0058984 | -0.19499 |  | -40.3858 |  | 0.31154 | -0.24609
0.005918 | -0.082175 |  | 13.2987 |  | 0.31907 | -0.2519
0.0059375 | 0.063691 |  | 65.3636 |  | 0.32216 | -0.25404
0.005957 | 0.22661 |  | 115.3605 |  | 0.32109 | -0.25309
0.0059766 | 0.37318 |  | 163.6869 |  | 0.31446 | -0.24766
0.0059961 | 0.50547 |  | 205.8509 |  | 0.30292 | -0.23842
0.0060156 | 0.62008 |  | 240.2465 |  | 0.28729 | -0.226
0.0060352 | 0.69319 |  | 265.9122 |  | 0.26754 | -0.21032
0.0060547 | 0.73409 |  | 281.3262 |  | 0.24332 | -0.1914
0.0060742 | 0.75712 |  | 289.5286 |  | 0.21523 | -0.16912
0.0060938 | 0.75952 |  | 289.7035 |  | 0.18394 | -0.14422
0.0061133 | 0.73732 |  | 279.2976 |  | 0.14976 | -0.11736
0.0061328 | 0.68963 |  | 259.2946 |  | 0.11355 | -0.088808
0.0061523 | 0.61635 |  | 228.856 |  | 0.075384 | -0.058657
0.0061719 | 0.51818 |  | 189.3632 |  | 0.035714 | -0.027406
0.0061914 | 0.40658 |  | 144.8032 |  | -0.0045874 | 0.0041979
0.0062109 | 0.28432 |  | 96.0442 |  | -0.044603 | 0.035562
0.0062305 | 0.15278 |  | 44.3942 |  | -0.083566 | 0.06608
0.00625 | 0.018879 |  | -8.9932 |  | -0.12122 | 0.095609
0.0062695 | -0.11958 |  | -63.3691 |  | -0.1573 | 0.1237
0.0062891 | -0.25342 |  | -115.0784 |  | -0.19121 | 0.14993
0.0063086 | -0.37605 |  | -162.3355 |  | -0.2216 | 0.17374
0.0063281 | -0.48852 |  | -203.8208 |  | -0.2489 | 0.19492
0.0063477 | -0.58275 |  | -237.7187 |  | -0.27291 | 0.21348
0.0063672 | -0.65842 |  | -264.5243 |  | -0.2918 | 0.22814
0.0063867 | -0.71161 |  | -282.7127 |  | -0.30666 | 0.23949
0.0064062 | -0.73625 |  | -291.5284 |  | -0.31794 | 0.24836
0.0064258 | -0.73795 |  | -291.3011 |  | -0.32429 | 0.25328
0.0064453 | -0.71358 |  | -280.3775 |  | -0.32513 | 0.25388
0.0064648 | -0.66378 |  | -259.9289 |  | -0.32081 | 0.25051
0.0064844 | -0.59624 |  | -230.8371 |  | -0.3124 | 0.24361
0.0065039 | -0.50912 |  | -192.8566 |  | -0.29934 | 0.23343
0.0065234 | -0.41015 |  | -148.8403 |  | -0.28156 | 0.2196
0.006543 | -0.30901 |  | -99.8254 |  | -0.26065 | 0.20279
0.0065625 | -0.20672 |  | -46.913 |  | -0.23524 | 0.18271
0.006582 | -0.0958 |  | 6.2684 |  | -0.20485 | 0.15881
0.0066016 | 0.047048 |  | 58.5758 |  | -0.17243 | 0.13292
0.0066211 | 0.20898 |  | 109.4082 |  | -0.13795 | 0.10568
0.0066406 | 0.35509 |  | 157.3949 |  | -0.10044 | 0.076259
0.0066602 | 0.48909 |  | 200.9642 |  | -0.061583 | 0.045644
0.0066797 | 0.60539 |  | 236.6503 |  | -0.021948 | 0.014441
0.0066992 | 0.68527 |  | 262.8762 |  | 0.018275 | -0.017387
0.0067187 | 0.73236 |  | 280.3451 |  | 0.05805 | -0.048477
0.0067383 | 0.75543 |  | 289.1936 |  | 0.09654 | -0.078479
0.0067578 | 0.76073 |  | 290.1222 |  | 0.13307 | -0.10742
0.0067773 | 0.74351 |  | 281.84 |  | 0.1682 | -0.13478
0.0067969 | 0.69746 |  | 262.5283 |  | 0.20111 | -0.16034
0.0068164 | 0.62741 |  | 233.4941 |  | 0.23016 | -0.18315
0.0068359 | 0.53337 |  | 195.5925 |  | 0.2563 | -0.2035
0.0068555 | 0.42098 |  | 150.9054 |  | 0.27865 | -0.22109
0.006875 | 0.30095 |  | 102.9564 |  | 0.29553 | -0.23416
0.0068945 | 0.1726 |  | 51.6847 |  | 0.30856 | -0.24393
0.0069141 | 0.036018 |  | -2.1294 |  | 0.31806 | -0.25115
0.0069336 | -0.10043 |  | -55.7696 |  | 0.32243 | -0.25458
0.0069531 | -0.23344 |  | -108.18 |  | 0.3215 | -0.25384
0.0069727 | -0.36106 |  | -156.4014 |  | 0.31574 | -0.24879
0.0069922 | -0.47435 |  | -198.3025 |  | 0.30529 | -0.24017
0.0070117 | -0.57195 |  | -233.8964 |  | 0.29033 | -0.22853
0.0070313 | -0.65057 |  | -261.2513 |  | 0.27117 | -0.21349
0.0070508 | -0.70454 |  | -280.3671 |  | 0.24864 | -0.19557
0.0070703 | -0.73506 |  | -291.2229 |  | 0.22169 | -0.1741
0.0070898 | -0.73931 |  | -291.7147 |  | 0.18948 | -0.14882
0.0071094 | -0.71742 |  | -282.3776 |  | 0.15594 | -0.12229
0.0071289 | -0.67265 |  | -263.4232 |  | 0.12098 | -0.094606
0.0071484 | -0.60544 |  | -234.7935 |  | 0.082177 | -0.064419
0.007168 | -0.52156 |  | -198.4117 |  | 0.042979 | -0.033492
0.0071875 | -0.42671 |  | -155.139 |  | 0.0033979 | -0.0021979
0.007207 | -0.32529 |  | -106.3752 |  | -0.03755 | 0.029795
0.0072266 | -0.22491 |  | -54.4186 |  | -0.076683 | 0.06055
0.0072461 | -0.11506 |  | -0.65776 |  | -0.11441 | 0.090079
0.0072656 | 0.029808 |  | 51.833 |  | -0.151 | 0.11858
0.0072852 | 0.19248 |  | 102.336 |  | -0.18496 | 0.14511
0.0073047 | 0.33565 |  | 151.6693 |  | -0.21714 | 0.17007
0.0073242 | 0.47071 |  | 195.5263 |  | -0.2455 | 0.19221
0.0073437 | 0.59246 |  | 231.9483 |  | -0.26885 | 0.21059
0.0073633 | 0.6755 |  | 260.1183 |  | -0.28915 | 0.22608
0.0073828 | 0.72714 |  | 278.124 |  | -0.30533 | 0.2384
0.0074023 | 0.75363 |  | 288.5114 |  | -0.31718 | 0.24773
0.0074219 | 0.7618 |  | 290.9126 |  | -0.3245 | 0.25343
0.0074414 | 0.74672 |  | 283.1029 |  | -0.32625 | 0.25474
0.0074609 | 0.70417 |  | 265.5821 |  | -0.32363 | 0.2525
0.0074805 | 0.63797 |  | 237.6195 |  | -0.31556 | 0.2461
0.0075 | 0.5454 |  | 200.5334 |  | -0.30287 | 0.2361
0.0075195 | 0.43833 |  | 157.4654 |  | -0.28727 | 0.22361
0.0075391 | 0.31863 |  | 109.4996 |  | -0.26653 | 0.20747
0.0075586 | 0.18907 |  | 58.4019 |  | -0.2412 | 0.18759
0.0075781 | 0.05604 |  | 5.2974 |  | -0.21247 | 0.16467
0.0075977 | -0.08406 |  | -49.1524 |  | -0.1798 | 0.13879
0.0076172 | -0.21811 |  | -101.4787 |  | -0.14512 | 0.11134
0.0076367 | -0.3432 |  | -150.0082 |  | -0.10929 | 0.083134
0.0076562 | -0.46098 |  | -193.4083 |  | -0.070905 | 0.052975
0.0076758 | -0.55996 |  | -229.341 |  | -0.030903 | 0.021329
0.0076953 | -0.6407 |  | -258.1868 |  | 0.0096489 | -0.010577
0.0077148 | -0.6999 |  | -278.6511 |  | 0.049913 | -0.042096
0.0077344 | -0.73167 |  | -289.7216 |  | 0.088221 | -0.072186
0.0077539 | -0.73967 |  | -292.1539 |  | 0.12513 | -0.10111
0.0077734 | -0.72204 |  | -284.1503 |  | 0.16031 | -0.12866
0.007793 | -0.67882 |  | -266.0987 |  | 0.19336 | -0.15446
0.0078125 | -0.61535 |  | -239.3815 |  | 0.22448 | -0.17867
0.007832 | -0.53236 |  | -203.5349 |  | 0.25134 | -0.1998
0.0078516 | -0.43644 |  | -160.9607 |  | 0.27345 | -0.21712
0.0078711 | -0.33767 |  | -113.2027 |  | 0.2917 | -0.23099
0.0078906 | -0.23647 |  | -60.9778 |  | 0.30581 | -0.2418
0.0079102 | -0.12904 |  | -7.7684 |  | 0.31605 | -0.24982
0.0079297 | 0.0048748 |  | 44.9188 |  | 0.32147 | -0.25393
0.0079492 | 0.16859 |  | 96.2023 |  | 0.32171 | -0.25392
0.0079688 | 0.31963 |  | 144.989 |  | 0.31758 | -0.25029
0.0079883 | 0.45398 |  | 190.1513 |  | 0.30727 | -0.24207
0.0080078 | 0.57929 |  | 227.9974 |  | 0.29247 | -0.23022
0.0080273 | 0.66699 |  | 256.7109 |  | 0.27593 | -0.21669
0.0080469 | 0.72187 |  | 276.5973 |  | 0.25378 | -0.19944
0.0080664 | 0.75277 |  | 287.655 |  | 0.22626 | -0.17788
0.0080859 | 0.76055 |  | 290.7784 |  | 0.1967 | -0.15414
0.0081055 | 0.75048 |  | 284.9849 |  | 0.16329 | -0.1278
0.008125 | 0.71158 |  | 268.4504 |  | 0.12704 | -0.099471
0.0081445 | 0.64699 |  | 242.0013 |  | 0.090067 | -0.070413
0.0081641 | 0.55934 |  | 206.2568 |  | 0.051301 | -0.039908
0.0081836 | 0.45057 |  | 163.1502 |  | 0.011116 | -0.0083231
0.0082031 | 0.33325 |  | 116.1012 |  | -0.029625 | 0.023574
0.0082227 | 0.20603 |  | 65.3868 |  | -0.069456 | 0.054779
0.0082422 | 0.071205 |  | 12.1327 |  | -0.10715 | 0.084464
0.0082617 | -0.064482 |  | -41.5042 |  | -0.14387 | 0.11315
0.0082813 | -0.19981 |  | -94.755 |  | -0.17864 | 0.14018
0.0083008 | -0.32917 |  | -144.3712 |  | -0.21011 | 0.16485
0.0083203 | -0.44608 |  | -187.8833 |  | -0.23975 | 0.18785
0.0083398 | -0.54764 |  | -225.2841 |  | -0.26549 | 0.20789
0.0083594 | -0.63159 |  | -254.9649 |  | -0.2855 | 0.22365
0.0083789 | -0.69262 |  | -276.2333 |  | -0.30219 | 0.23631
0.0083984 | -0.72931 |  | -289.198 |  | -0.31494 | 0.24603
0.008418 | -0.74096 |  | -292.5629 |  | -0.32292 | 0.25229
0.0084375 | -0.72581 |  | -285.969 |  | -0.32625 | 0.25485
0.008457 | -0.68653 |  | -269.3732 |  | -0.3241 | 0.25319
0.0084766 | -0.62469 |  | -243.3295 |  | -0.31783 | 0.24803
0.0084961 | -0.54408 |  | -209.0668 |  | -0.30644 | 0.239
0.0085156 | -0.4496 |  | -167.163 |  | -0.28974 | 0.22586
0.0085352 | -0.347 |  | -119.722 |  | -0.27067 | 0.21062
0.0085547 | -0.24447 |  | -68.5723 |  | -0.24685 | 0.19207
0.0085742 | -0.13946 |  | -14.8866 |  | -0.21766 | 0.16913
0.0085938 | -0.01525 |  | 38.0097 |  | -0.18685 | 0.1444
0.0086133 | 0.13821 |  | 88.8951 |  | -0.15293 | 0.11767
0.0086328 | 0.29838 |  | 138.5573 |  | -0.11587 | 0.08858
0.0086523 | 0.43882 |  | 184.2669 |  | -0.078088 | 0.058691
0.0086719 | 0.56158 |  | 223.1183 |  | -0.03855 | 0.027529
0.0086914 | 0.65853 |  | 253.6224 |  | 0.0018343 | -0.0043221
0.0087109 | 0.71539 |  | 274.2084 |  | 0.041869 | -0.035652
0.0087305 | 0.74663 |  | 286.2563 |  | 0.081172 | -0.06638
0.00875 | 0.76143 |  | 290.6824 |  | 0.11829 | -0.095746
0.0087695 | 0.7518 |  | 285.8799 |  | 0.15404 | -0.1237
0.0087891 | 0.71755 |  | 271.2763 |  | 0.18813 | -0.15019
0.0088086 | 0.65808 |  | 246.1642 |  | 0.21863 | -0.17419
0.0088281 | 0.5712 |  | 211.1261 |  | 0.24606 | -0.19563
0.0088477 | 0.46626 |  | 169.096 |  | 0.27013 | -0.21428
0.0088672 | 0.34962 |  | 122.1466 |  | 0.28919 | -0.22904
0.0088867 | 0.22288 |  | 71.9519 |  | 0.30391 | -0.2403
0.0089062 | 0.090617 |  | 19.484 |  | 0.31488 | -0.24868
0.0089258 | -0.04643 |  | -34.6846 |  | 0.32107 | -0.25333
0.0089453 | -0.1827 |  | -87.9446 |  | 0.32254 | -0.25425
0.0089648 | -0.31198 |  | -138.037 |  | 0.31903 | -0.25137
0.0089844 | -0.43206 |  | -182.914 |  | 0.31003 | -0.24411
0.0090039 | -0.53586 |  | -220.6113 |  | 0.29665 | -0.2334
0.0090234 | -0.62138 |  | -251.4242 |  | 0.27942 | -0.21969
0.009043 | -0.6871 |  | -274.1742 |  | 0.25835 | -0.20295
0.0090625 | -0.7261 |  | -287.8387 |  | 0.23298 | -0.18299
0.009082 | -0.7406 |  | -292.9803 |  | 0.20306 | -0.15941
0.0091016 | -0.73038 |  | -287.6072 |  | 0.17005 | -0.13319
0.0091211 | -0.69301 |  | -271.9064 |  | 0.13495 | -0.10544
0.0091406 | -0.63525 |  | -247.6171 |  | 0.097989 | -0.076514
0.0091602 | -0.55759 |  | -213.9709 |  | 0.059349 | -0.046302
0.0091797 | -0.46345 |  | -173.0046 |  | 0.019619 | -0.01505
0.0091992 | -0.36396 |  | -126.6219 |  | -0.020414 | 0.016523
0.0092187 | -0.26205 |  | -75.306 |  | -0.061053 | 0.048254
0.0092383 | -0.1588 |  | -22.1974 |  | -0.10043 | 0.078944
0.0092578 | -0.039222 |  | 30.9041 |  | -0.13636 | 0.10731
0.0092773 | 0.11674 |  | 82.475 |  | -0.17092 | 0.13423
0.0092969 | 0.27763 |  | 131.8396 |  | -0.20421 | 0.15999
0.0093164 | 0.41661 |  | 178.6471 |  | -0.23378 | 0.18327
0.0093359 | 0.54882 |  | 218.5294 |  | -0.25987 | 0.20356
0.0093555 | 0.64936 |  | 249.7389 |  | -0.28193 | 0.22065
0.009375 | 0.70832 |  | 272.1565 |  | -0.29918 | 0.23399
0.0093945 | 0.74677 |  | 285.0186 |  | -0.31232 | 0.24406
0.0094141 | 0.75967 |  | 290.3192 |  | -0.32101 | 0.25091
0.0094336 | 0.75465 |  | 287.217 |  | -0.3256 | 0.25421
0.0094531 | 0.72418 |  | 273.4542 |  | -0.32543 | 0.25403
0.0094727 | 0.6655 |  | 249.8868 |  | -0.31905 | 0.24927
0.0094922 | 0.58634 |  | 216.4647 |  | -0.30846 | 0.24056
0.0095117 | 0.48054 |  | 174.6113 |  | -0.29386 | 0.22887
0.0095312 | 0.36496 |  | 128.471 |  | -0.27404 | 0.21339
0.0095508 | 0.24149 |  | 78.8105 |  | -0.25101 | 0.19511
0.0095703 | 0.10744 |  | 26.1698 |  | -0.22447 | 0.17418
0.0095898 | -0.027931 |  | -27.468 |  | -0.19351 | 0.14965
0.0096094 | -0.16542 |  | -81.1376 |  | -0.15969 | 0.12288
0.0096289 | -0.296 |  | -131.7566 |  | -0.12339 | 0.094522
0.0096484 | -0.41619 |  | -177.1048 |  | -0.085292 | 0.064419
0.009668 | -0.52392 |  | -216.42 |  | -0.045961 | 0.033391
0.0096875 | -0.61127 |  | -247.8924 |  | -0.0060221 | 0.0020646
0.009707 | -0.6789 |  | -271.4702 |  | 0.033034 | -0.028839
0.0097266 | -0.723 |  | -286.8554 |  | 0.072577 | -0.05967
0.0097461 | -0.74037 |  | -292.6996 |  | 0.11166 | -0.090444
0.0097656 | -0.73255 |  | -288.8014 |  | 0.14716 | -0.11868
0.0097852 | -0.69976 |  | -274.8628 |  | 0.18112 | -0.14474
0.0098047 | -0.64344 |  | -251.2098 |  | 0.2129 | -0.16973
0.0098242 | -0.56774 |  | -219.011 |  | 0.2404 | -0.19152
0.0098438 | -0.47686 |  | -178.9426 |  | 0.26526 | -0.21063
0.0098633 | -0.3768 |  | -132.8364 |  | 0.28557 | -0.22664
0.0098828 | -0.27639 |  | -82.5396 |  | 0.30084 | -0.23813
0.0099023 | -0.17329 |  | -29.1731 |  | 0.31299 | -0.24729
0.0099219 | -0.054613 |  | 24.1385 |  | 0.32012 | -0.25306
0.0099414 | 0.095548 |  | 75.572 |  | 0.32226 | -0.25424
0.0099609 | 0.25932 |  | 125.7948 |  | 0.31979 | -0.25209
0.0099805 | 0.39872 |  | 172.7423 |  | 0.31155 | -0.24549
0.01 | 0.52814 |  | 213.4727 |  | 0.29953 | -0.23556
0.01002 | 0.63997 |  | 246.4276 |  | 0.28398 | -0.22326
0.010039 | 0.70293 |  | 269.6332 |  | 0.263 | -0.20673
0.010059 | 0.74106 |  | 283.8407 |  | 0.23786 | -0.18678
0.010078 | 0.76116 |  | 290.5162 |  | 0.20897 | -0.16405
0.010098 | 0.75616 |  | 288.1762 |  | 0.17646 | -0.13842
0.010117 | 0.7302 |  | 276.1148 |  | 0.14226 | -0.11157
0.010137 | 0.67608 |  | 253.7292 |  | 0.10577 | -0.083045
0.010156 | 0.59719 |  | 221.153 |  | 0.067103 | -0.052483
0.010176 | 0.49699 |  | 180.877 |  | 0.027467 | -0.021313
0.010195 | 0.38132 |  | 134.9777 |  | -0.013611 | 0.01083
0.010215 | 0.25838 |  | 85.7341 |  | -0.053742 | 0.042491
0.010234 | 0.12684 |  | 33.7431 |  | -0.091994 | 0.072395
0.010254 | -0.011014 |  | -20.6247 |  | -0.12919 | 0.10162
0.010273 | -0.14759 |  | -74.0463 |  | -0.16408 | 0.12905
0.010293 | -0.2781 |  | -125.0602 |  | -0.19782 | 0.15505
0.010313 | -0.40145 |  | -171.7378 |  | -0.22896 | 0.17941
0.010332 | -0.50988 |  | -211.099 |  | -0.25506 | 0.19976
0.010352 | -0.60001 |  | -243.8664 |  | -0.27774 | 0.2172
0.010371 | -0.67223 |  | -269.0773 |  | -0.29596 | 0.23143
0.010391 | -0.71819 |  | -285.0734 |  | -0.30947 | 0.24172
0.01041 | -0.73946 |  | -292.6458 |  | -0.32011 | 0.24986
0.01043 | -0.73557 |  | -289.9365 |  | -0.32556 | 0.25411
0.010449 | -0.70426 |  | -276.7906 |  | -0.32543 | 0.25397
0.010469 | -0.65273 |  | -255.0538 |  | -0.32114 | 0.25059
0.010488 | -0.57918 |  | -223.6505 |  | -0.31075 | 0.24224
0.010508 | -0.48877 |  | -184.3713 |  | -0.29639 | 0.23069
0.010527 | -0.39224 |  | -139.45 |  | -0.27929 | 0.21724
0.010547 | -0.2898 |  | -89.1172 |  | -0.2565 | 0.19955
0.010566 | -0.18567 |  | -36.3517 |  | -0.23008 | 0.17874
0.010586 | -0.071481 |  | 16.9441 |  | -0.20028 | 0.15514
0.010605 | 0.075268 |  | 69.1875 |  | -0.16614 | 0.12817
0.010625 | 0.23921 |  | 119.0646 |  | -0.13067 | 0.10017
0.010645 | 0.384 |  | 166.8036 |  | -0.09366 | 0.070885
0.010664 | 0.51416 |  | 208.6702 |  | -0.05466 | 0.040118
0.010684 | 0.62677 |  | 242.2555 |  | -0.014816 | 0.0089375
0.010703 | 0.69678 |  | 267.4056 |  | 0.025861 | -0.02314
0.010723 | 0.73731 |  | 282.4982 |  | 0.065346 | -0.054283
0.010742 | 0.75871 |  | 289.6796 |  | 0.10314 | -0.08391
0.010762 | 0.7578 |  | 289.2731 |  | 0.14016 | -0.11292
0.010781 | 0.73549 |  | 278.1426 |  | 0.17427 | -0.13962
0.010801 | 0.68473 |  | 257.1233 |  | 0.20555 | -0.16429
0.01082 | 0.60928 |  | 226.3491 |  | 0.23518 | -0.18725
0.01084 | 0.51107 |  | 186.2812 |  | 0.26055 | -0.20678
0.010859 | 0.39704 |  | 141.2018 |  | 0.28116 | -0.223
0.010879 | 0.27568 |  | 92.3386 |  | 0.29812 | -0.23599
0.010898 | 0.14386 |  | 40.2883 |  | 0.3105 | -0.24547
0.010918 | 0.008828 |  | -13.0405 |  | 0.31859 | -0.2517
0.010937 | -0.12803 |  | -67.1352 |  | 0.32196 | -0.25386
0.010957 | -0.26306 |  | -118.8945 |  | 0.32003 | -0.25218
0.010977 | -0.38562 |  | -165.725 |  | 0.3137 | -0.2471
0.010996 | -0.49717 |  | -206.7115 |  | 0.30213 | -0.23785
0.011016 | -0.59125 |  | -240.14 |  | 0.28634 | -0.22531
0.011035 | -0.66345 |  | -266.1787 |  | 0.26704 | -0.20992
0.011055 | -0.71465 |  | -283.8689 |  | 0.24262 | -0.19077
0.011074 | -0.73818 |  | -292.0415 |  | 0.2146 | -0.16864
0.011094 | -0.73702 |  | -291.0467 |  | 0.18337 | -0.14388
0.011113 | -0.71165 |  | -279.5547 |  | 0.14872 | -0.11652
0.011133 | -0.66043 |  | -258.2018 |  | 0.11255 | -0.087967
0.011152 | -0.5908 |  | -228.5797 |  | 0.07467 | -0.058271
0.011172 | -0.50369 |  | -190.3092 |  | 0.034899 | -0.02705
0.011191 | -0.40622 |  | -145.4089 |  | -0.0053208 | 0.0046673
0.011211 | -0.3079 |  | -96.2932 |  | -0.04573 | 0.036416
0.01123 | -0.20349 |  | -43.5915 |  | -0.085233 | 0.067279
0.01125 | -0.086297 |  | 10.0426 |  | -0.1221 | 0.096147
0.01127 | 0.056766 |  | 62.1297 |  | -0.15784 | 0.12404
0.011289 | 0.21844 |  | 112.7565 |  | -0.19191 | 0.15054
0.011309 | 0.36352 |  | 160.7116 |  | -0.22276 | 0.17467
0.011328 | 0.49592 |  | 203.2534 |  | -0.25081 | 0.1965
0.011348 | 0.61452 |  | 238.4061 |  | -0.27361 | 0.21427
0.011367 | 0.68918 |  | 264.3951 |  | -0.29229 | 0.22862
0.011387 | 0.73318 |  | 281.0343 |  | -0.3083 | 0.2407
0.011406 | 0.75775 |  | 289.4885 |  | -0.31881 | 0.24896
0.011426 | 0.75879 |  | 289.5496 |  | -0.32488 | 0.25377
0.011445 | 0.73957 |  | 280.2427 |  | -0.3264 | 0.25482
0.011465 | 0.69227 |  | 260.5746 |  | -0.32181 | 0.25117
0.011484 | 0.61987 |  | 230.698 |  | -0.31309 | 0.24427
0.011504 | 0.52499 |  | 192.2564 |  | -0.3003 | 0.23412
0.011523 | 0.41248 |  | 147.4908 |  | -0.28285 | 0.22043
0.011543 | 0.29156 |  | 98.9925 |  | -0.26147 | 0.20361
0.011562 | 0.16128 |  | 47.5636 |  | -0.23559 | 0.18302
0.011582 | 0.026618 |  | -6.2094 |  | -0.20605 | 0.15961
0.011602 | -0.11 |  | -59.8918 |  | -0.17347 | 0.13396
0.011621 | -0.24466 |  | -111.9255 |  | -0.13771 | 0.10583
0.011641 | -0.36908 |  | -159.9785 |  | -0.10124 | 0.077006
0.01166 | -0.48171 |  | -201.3125 |  | -0.063183 | 0.046882
0.01168 | -0.57854 |  | -236.1048 |  | -0.022432 | 0.014857
0.011699 | -0.6553 |  | -263.286 |  | 0.017502 | -0.016592
0.011719 | -0.70812 |  | -281.4907 |  | 0.057212 | -0.047784
0.011738 | -0.73581 |  | -291.4622 |  | 0.096203 | -0.07835
0.011758 | -0.73931 |  | -291.6612 |  | 0.13219 | -0.10663
0.011777 | -0.71555 |  | -281.3436 |  | 0.16719 | -0.13388
0.011797 | -0.66833 |  | -261.688 |  | 0.19988 | -0.15941
0.011816 | -0.60078 |  | -232.6285 |  | 0.22931 | -0.18246
0.011836 | -0.51406 |  | -195.5175 |  | 0.25622 | -0.20339
0.011855 | -0.41718 |  | -151.8221 |  | 0.27722 | -0.21991
0.011875 | -0.31551 |  | -102.6357 |  | 0.29397 | -0.23276
0.011895 | -0.21419 |  | -50.4982 |  | 0.30848 | -0.24356
0.011914 | -0.10497 |  | 2.9596 |  | 0.31699 | -0.25027
0.011934 | 0.038325 |  | 55.4986 |  | 0.32069 | -0.25316
0.011953 | 0.2007 |  | 106.0025 |  | 0.32062 | -0.25277
0.011973 | 0.34512 |  | 154.8501 |  | 0.31469 | -0.24783
0.011992 | 0.47822 |  | 198.3957 |  | 0.30411 | -0.23932
0.012012 | 0.59885 |  | 234.1185 |  | 0.2892 | -0.22745
0.012031 | 0.68133 |  | 261.5763 |  | 0.27026 | -0.21231
0.012051 | 0.72868 |  | 279.2129 |  | 0.24729 | -0.1943
0.01207 | 0.75485 |  | 288.7835 |  | 0.21916 | -0.17227
0.01209 | 0.76137 |  | 290.5597 |  | 0.18851 | -0.14772
0.012109 | 0.74299 |  | 281.8904 |  | 0.1554 | -0.12154
0.012129 | 0.69889 |  | 263.5167 |  | 0.11849 | -0.092771
0.012148 | 0.63193 |  | 235.3774 |  | 0.081137 | -0.063308
0.012168 | 0.53842 |  | 197.5659 |  | 0.042449 | -0.032794
0.012188 | 0.42789 |  | 153.8465 |  | 0.0011342 | -0.00041337
0.012207 | 0.30789 |  | 105.7319 |  | -0.039011 | 0.031145
0.012227 | 0.17785 |  | 54.1845 |  | -0.078264 | 0.061766
0.012246 | 0.044795 |  | 1.1432 |  | -0.11653 | 0.091634
0.012266 | -0.093134 |  | -52.95 |  | -0.15184 | 0.11947
0.012285 | -0.22805 |  | -105.4359 |  | -0.18624 | 0.14623
0.012305 | -0.35234 |  | -153.6293 |  | -0.21822 | 0.1711
0.012324 | -0.46914 |  | -196.5216 |  | -0.24599 | 0.19274
0.012344 | -0.56789 |  | -232.1498 |  | -0.27094 | 0.21201
0.012363 | -0.64628 |  | -260.0716 |  | -0.29063 | 0.22754
0.012383 | -0.70343 |  | -279.8855 |  | -0.30572 | 0.23919
0.012402 | -0.73356 |  | -290.5857 |  | -0.31832 | 0.24859
0.012422 | -0.73993 |  | -292.2145 |  | -0.32537 | 0.25412
0.012441 | -0.72032 |  | -283.5233 |  | -0.32724 | 0.25552
0.012461 | -0.67582 |  | -264.819 |  | -0.32476 | 0.25344
0.01248 | -0.61133 |  | -237.4894 |  | -0.31651 | 0.24696
0.0125 | -0.52682 |  | -201.0202 |  | -0.30402 | 0.23693
0.01252 | -0.43044 |  | -157.5987 |  | -0.28744 | 0.22392
0.012539 | -0.33115 |  | -109.6503 |  | -0.26686 | 0.20783
0.012559 | -0.22885 |  | -57.6101 |  | -0.24233 | 0.18839
0.012578 | -0.1187 |  | -4.2476 |  | -0.21275 | 0.16505
0.012598 | 0.016721 |  | 48.2722 |  | -0.18085 | 0.13962
0.012617 | 0.17748 |  | 99.6956 |  | -0.14638 | 0.11243
0.012637 | 0.32656 |  | 148.6541 |  | -0.10867 | 0.082982
0.012656 | 0.46046 |  | 192.8856 |  | -0.071373 | 0.053336
0.012676 | 0.5857 |  | 229.9978 |  | -0.032027 | 0.022328
0.012695 | 0.67303 |  | 258.2087 |  | 0.0094625 | -0.010241
0.012715 | 0.72474 |  | 277.4974 |  | 0.048505 | -0.041139
0.012734 | 0.75406 |  | 288.2963 |  | 0.087898 | -0.071753
0.012754 | 0.76135 |  | 290.5433 |  | 0.12602 | -0.10172
0.012773 | 0.74769 |  | 283.8147 |  | 0.15964 | -0.12837
0.012793 | 0.70675 |  | 266.7434 |  | 0.19299 | -0.15415
0.012812 | 0.64204 |  | 239.5138 |  | 0.22406 | -0.17845
0.012832 | 0.55304 |  | 203.3745 |  | 0.25031 | -0.1991
0.012852 | 0.44415 |  | 159.9457 |  | 0.27352 | -0.21713
0.012871 | 0.32545 |  | 112.3241 |  | 0.29157 | -0.23097
0.012891 | 0.19609 |  | 61.5063 |  | 0.30531 | -0.24127
0.01291 | 0.061576 |  | 8.1315 |  | 0.31591 | -0.24952
0.01293 | -0.074868 |  | -45.5382 |  | 0.32058 | -0.25319
0.012949 | -0.20991 |  | -98.3336 |  | 0.3211 | -0.2532
0.012969 | -0.33745 |  | -147.7205 |  | 0.31719 | -0.24987
0.012988 | -0.45441 |  | -190.8406 |  | 0.30625 | -0.2413
0.013008 | -0.55482 |  | -227.5898 |  | 0.29246 | -0.23011
0.013027 | -0.63676 |  | -256.8346 |  | 0.27527 | -0.21637
0.013047 | -0.69637 |  | -277.3839 |  | 0.25227 | -0.19839
0.013066 | -0.73051 |  | -289.6955 |  | 0.22639 | -0.17779
0.013086 | -0.74025 |  | -292.4004 |  | 0.19598 | -0.15387
0.013105 | -0.72351 |  | -284.8893 |  | 0.16213 | -0.12709
0.013125 | -0.68281 |  | -267.888 |  | 0.12716 | -0.099382
0.013145 | -0.62039 |  | -241.248 |  | 0.088917 | -0.069654
0.013164 | -0.53845 |  | -206.1224 |  | 0.050633 | -0.039322
0.013184 | -0.44417 |  | -163.8575 |  | 0.011288 | -0.0083913
0.013203 | -0.34274 |  | -115.9164 |  | -0.030929 | 0.024537
0.013223 | -0.24015 |  | -64.6608 |  | -0.069909 | 0.055486
0.013242 | -0.13297 |  | -11.2704 |  | -0.10758 | 0.084798
0.013262 | -0.002521 |  | 41.9592 |  | -0.14523 | 0.11402
0.013281 | 0.15531 |  | 92.9001 |  | -0.17864 | 0.14027
0.013301 | 0.31141 |  | 142.3407 |  | -0.21078 | 0.16524
0.01332 | 0.44618 |  | 187.5991 |  | -0.24099 | 0.18877
0.01334 | 0.56862 |  | 225.2958 |  | -0.26563 | 0.20804
0.013359 | 0.66403 |  | 255.2196 |  | -0.28641 | 0.22416
0.013379 | 0.7195 |  | 275.4448 |  | -0.3028 | 0.23661
0.013398 | 0.75043 |  | 286.9523 |  | -0.31493 | 0.24583
0.013418 | 0.76125 |  | 290.9375 |  | -0.32388 | 0.25286
0.013437 | 0.75018 |  | 285.0273 |  | -0.3272 | 0.25542
0.013457 | 0.71367 |  | 269.4065 |  | -0.32537 | 0.25391
0.013477 | 0.65141 |  | 243.7101 |  | -0.31852 | 0.24852
0.013496 | 0.56485 |  | 208.0921 |  | -0.30578 | 0.23849
0.013516 | 0.45822 |  | 165.8784 |  | -0.29065 | 0.22638
0.013535 | 0.34102 |  | 118.6844 |  | -0.27154 | 0.21142
0.013555 | 0.21324 |  | 68.0265 |  | -0.24687 | 0.19221
0.013574 | 0.079053 |  | 15.4127 |  | -0.21969 | 0.17042
0.013594 | -0.057543 |  | -38.8219 |  | -0.18762 | 0.14503
0.013613 | -0.19361 |  | -91.9215 |  | -0.15238 | 0.11723
0.013633 | -0.3218 |  | -141.4795 |  | -0.11699 | 0.089147
0.013652 | -0.44074 |  | -186.1312 |  | -0.078675 | 0.059161
0.013672 | -0.54336 |  | -223.2788 |  | -0.039531 | 0.028232
0.013691 | -0.62742 |  | -253.3045 |  | 4.7972e-05 | -0.0030441
0.013711 | -0.69161 |  | -275.8168 |  | 0.040974 | -0.035138
0.01373 | -0.7285 |  | -288.6602 |  | 0.080003 | -0.065802
0.01375 | -0.74151 |  | -292.8946 |  | 0.11786 | -0.095363
0.01377 | -0.72915 |  | -287.1717 |  | 0.15372 | -0.12356
0.013789 | -0.68982 |  | -270.563 |  | 0.18585 | -0.1488
0.013809 | -0.63018 |  | -245.475 |  | 0.21701 | -0.17286
0.013828 | -0.55181 |  | -211.438 |  | 0.24536 | -0.19495
0.013848 | -0.45958 |  | -169.749 |  | 0.26869 | -0.21331
0.013867 | -0.36314 |  | -123.052 |  | 0.28845 | -0.22861
0.013887 | -0.26242 |  | -71.6858 |  | 0.30289 | -0.23964
0.013906 | -0.15015 |  | -18.3277 |  | 0.31289 | -0.24722
0.013926 | -0.018416 |  | 34.6326 |  | 0.31972 | -0.25237
0.013945 | 0.13544 |  | 86.4774 |  | 0.32085 | -0.25318
0.013965 | 0.29133 |  | 135.8497 |  | 0.31811 | -0.25077
0.013984 | 0.4309 |  | 181.7055 |  | 0.31006 | -0.24424
0.014004 | 0.55583 |  | 221.0253 |  | 0.29468 | -0.2322
0.014023 | 0.65278 |  | 251.4662 |  | 0.27791 | -0.21854
0.014043 | 0.71299 |  | 273.4692 |  | 0.25756 | -0.20235
0.014063 | 0.74816 |  | 286.3019 |  | 0.23077 | -0.18161
0.014082 | 0.76144 |  | 290.6091 |  | 0.20226 | -0.15878
0.014102 | 0.75422 |  | 286.7514 |  | 0.16965 | -0.13294
0.014121 | 0.72185 |  | 272.3413 |  | 0.1333 | -0.10441
0.014141 | 0.66205 |  | 247.6933 |  | 0.09693 | -0.075536
0.01416 | 0.57953 |  | 213.8733 |  | 0.057991 | -0.04513
0.01418 | 0.47471 |  | 171.911 |  | 0.018152 | -0.013823
0.014199 | 0.35724 |  | 125.3356 |  | -0.021527 | 0.017475
0.014219 | 0.23175 |  | 75.4335 |  | -0.062406 | 0.049269
0.014238 | 0.097423 |  | 22.4448 |  | -0.10061 | 0.079334
0.014258 | -0.038852 |  | -31.3503 |  | -0.13696 | 0.10773
0.014277 | -0.17542 |  | -84.5717 |  | -0.17291 | 0.13541
0.014297 | -0.30693 |  | -135.0195 |  | -0.20475 | 0.16053
0.014316 | -0.42456 |  | -179.8776 |  | -0.23423 | 0.18358
0.014336 | -0.53028 |  | -218.5481 |  | -0.26108 | 0.20426
0.014355 | -0.61836 |  | -249.9011 |  | -0.28195 | 0.22071
0.014375 | -0.68249 |  | -272.8202 |  | -0.29967 | 0.23419
0.014395 | -0.72452 |  | -287.282 |  | -0.31349 | 0.24483
0.014414 | -0.74029 |  | -292.5122 |  | -0.32167 | 0.25148
0.014434 | -0.73085 |  | -287.9775 |  | -0.32625 | 0.25474
0.014453 | -0.69718 |  | -273.344 |  | -0.32543 | 0.25404
0.014473 | -0.63952 |  | -249.0722 |  | -0.31938 | 0.24929
0.014492 | -0.56363 |  | -216.2873 |  | -0.3091 | 0.24112
0.014512 | -0.47254 |  | -175.5368 |  | -0.29344 | 0.22887
0.014531 | -0.37395 |  | -128.9583 |  | -0.27464 | 0.2138
0.014551 | -0.27161 |  | -78.7534 |  | -0.25205 | 0.19592
0.01457 | -0.15811 |  | -25.5934 |  | -0.22399 | 0.1739
0.01459 | -0.030018 |  | 28.0368 |  | -0.19351 | 0.14965
0.014609 | 0.11382 |  | 79.6727 |  | -0.15988 | 0.12319
0.014629 | 0.26938 |  | 129.5827 |  | -0.12308 | 0.094274
0.014648 | 0.41363 |  | 176.0745 |  | -0.085861 | 0.064712
0.014668 | 0.53596 |  | 215.9342 |  | -0.04653 | 0.033789
0.014687 | 0.63995 |  | 248.0766 |  | -0.0061594 | 0.0020578
0.014707 | 0.70847 |  | 271.1253 |  | 0.033518 | -0.029212
0.014727 | 0.74388 |  | 285.033 |  | 0.07305 | -0.06019
0.014746 | 0.76145 |  | 290.8219 |  | 0.1107 | -0.089789
0.014766 | 0.75523 |  | 287.4042 |  | 0.14707 | -0.11818
0.014785 | 0.72523 |  | 274.4982 |  | 0.18141 | -0.14503
0.014805 | 0.67068 |  | 251.5539 |  | 0.21199 | -0.16911
0.014824 | 0.58993 |  | 218.4053 |  | 0.24069 | -0.19143
0.014844 | 0.48896 |  | 177.8576 |  | 0.26532 | -0.21077
0.014863 | 0.37336 |  | 131.6747 |  | 0.28458 | -0.2257
0.014883 | 0.24837 |  | 81.6063 |  | 0.30102 | -0.23809
0.014902 | 0.11619 |  | 29.526 |  | 0.31274 | -0.24724
0.014922 | -0.020874 |  | -24.3791 |  | 0.31956 | -0.25235
0.014941 | -0.1575 |  | -77.8258 |  | 0.32237 | -0.25428
0.014961 | -0.28849 |  | -128.5097 |  | 0.31903 | -0.2516
0.01498 | -0.41062 |  | -174.8511 |  | 0.3114 | -0.24519
0.015 | -0.51761 |  | -214.0635 |  | 0.29923 | -0.23563
0.01502 | -0.60664 |  | -246.1323 |  | 0.28198 | -0.22195
0.015039 | -0.67691 |  | -270.6789 |  | 0.2625 | -0.20626
0.015059 | -0.72033 |  | -285.7885 |  | 0.2377 | -0.18695
0.015078 | -0.73905 |  | -292.4784 |  | 0.20787 | -0.16327
0.015098 | -0.73483 |  | -289.5313 |  | 0.17661 | -0.13835
0.015117 | -0.70224 |  | -275.6915 |  | 0.14151 | -0.11092
0.015137 | -0.64809 |  | -253.0574 |  | 0.1044 | -0.081672
0.015156 | -0.57423 |  | -221.1189 |  | 0.066966 | -0.052226
0.015176 | -0.48346 |  | -181.1205 |  | 0.02689 | -0.020718
0.015195 | -0.38808 |  | -135.7697 |  | -0.013521 | 0.011176
0.015215 | -0.28739 |  | -85.3787 |  | -0.053509 | 0.042392
0.015234 | -0.18038 |  | -32.5737 |  | -0.093229 | 0.073436
0.015254 | -0.057703 |  | 20.6178 |  | -0.12983 | 0.10221
0.015273 | 0.09559 |  | 73.0011 |  | -0.16492 | 0.1295
0.015293 | 0.25202 |  | 122.9987 |  | -0.19882 | 0.15584
0.015312 | 0.39257 |  | 170.1838 |  | -0.22833 | 0.17897
0.015332 | 0.52485 |  | 211.5247 |  | -0.25551 | 0.20007
0.015352 | 0.62892 |  | 244.3138 |  | -0.27886 | 0.21821
0.015371 | 0.70031 |  | 268.504 |  | -0.29575 | 0.23131
0.015391 | 0.7429 |  | 283.6485 |  | -0.31057 | 0.24252
0.01541 | 0.75865 |  | 290.3228 |  | -0.32086 | 0.25066
0.01543 | 0.75953 |  | 288.7633 |  | -0.3247 | 0.25376
0.015449 | 0.73263 |  | 276.9815 |  | -0.32594 | 0.25433
0.015469 | 0.67959 |  | 255.0714 |  | -0.32105 | 0.25039
0.015488 | 0.60449 |  | 223.7349 |  | -0.3103 | 0.242
0.015508 | 0.50256 |  | 183.4684 |  | -0.29717 | 0.23152
0.015527 | 0.38958 |  | 137.9236 |  | -0.2789 | 0.21713
0.015547 | 0.26639 |  | 88.7847 |  | -0.25633 | 0.19943
0.015566 | 0.13386 |  | 36.4928 |  | -0.23008 | 0.17866
0.015586 | -0.0012653 |  | -17.0028 |  | -0.199 | 0.15407
0.015605 | -0.13865 |  | -70.8184 |  | -0.16604 | 0.12803
0.015625 | -0.27047 |  | -122.2851 |  | -0.1308 | 0.10033
0.015645 | -0.39401 |  | -168.6854 |  | -0.092913 | 0.070512
0.015664 | -0.5046 |  | -209.2991 |  | -0.054372 | 0.039892
0.015684 | -0.59608 |  | -242.3901 |  | -0.014032 | 0.0080855
0.015703 | -0.66831 |  | -267.511 |  | 0.026152 | -0.02347
0.015723 | -0.71663 |  | -284.679 |  | 0.064922 | -0.053916
0.015742 | -0.73814 |  | -292.1002 |  | 0.1039 | -0.084426
0.015762 | -0.7354 |  | -290.0687 |  | 0.14034 | -0.11322
0.015781 | -0.70878 |  | -278.5612 |  | 0.17444 | -0.13996
0.015801 | -0.65724 |  | -256.5414 |  | 0.20698 | -0.16522
0.01582 | -0.58479 |  | -225.7738 |  | 0.23522 | -0.1873
0.01584 | -0.49682 |  | -187.0863 |  | 0.26059 | -0.20695
0.015859 | -0.40043 |  | -141.7047 |  | 0.28228 | -0.22379
0.015879 | -0.30331 |  | -92.3093 |  | 0.29832 | -0.23618
0.015898 | -0.20167 |  | -39.84 |  | 0.31103 | -0.24568
0.015918 | -0.079285 |  | 13.6142 |  | 0.31914 | -0.25194
0.015938 | 0.074332 |  | 65.8252 |  | 0.32201 | -0.25418
0.015957 | 0.23513 |  | 116.6769 |  | 0.32106 | -0.25314
0.015977 | 0.37803 |  | 164.4032 |  | 0.31435 | -0.24765
0.015996 | 0.50848 |  | 206.195 |  | 0.30239 | -0.23805
0.016016 | 0.61907 |  | 240.4566 |  | 0.28674 | -0.22548
0.016035 | 0.6931 |  | 265.4923 |  | 0.26671 | -0.20976
0.016055 | 0.73619 |  | 281.7183 |  | 0.24315 | -0.19129
0.016074 | 0.75894 |  | 290.1318 |  | 0.21536 | -0.1693
0.016094 | 0.76001 |  | 289.4062 |  | 0.18311 | -0.1438
0.016113 | 0.73721 |  | 279.1152 |  | 0.14903 | -0.11674
0.016133 | 0.68902 |  | 258.5296 |  | 0.1128 | -0.088291
0.016152 | 0.61373 |  | 227.7605 |  | 0.074649 | -0.058436
0.016172 | 0.51722 |  | 189.2134 |  | 0.035647 | -0.027538
0.016191 | 0.40516 |  | 144.2081 |  | -0.0055158 | 0.004738
0.016211 | 0.28178 |  | 95.2 |  | -0.045867 | 0.036466
0.01623 | 0.15233 |  | 43.7425 |  | -0.083928 | 0.066428
0.01625 | 0.016236 |  | -10.3316 |  | -0.1221 | 0.095907
0.01627 | -0.12194 |  | -64.0794 |  | -0.15783 | 0.12387
0.016289 | -0.25412 |  | -115.4379 |  | -0.19131 | 0.15008
0.016309 | -0.37921 |  | -163.2017 |  | -0.22312 | 0.17481
0.016328 | -0.49156 |  | -204.4096 |  | -0.24986 | 0.19581
0.016348 | -0.5857 |  | -238.4844 |  | -0.27336 | 0.21385
0.016367 | -0.66077 |  | -265.0664 |  | -0.29291 | 0.22901
0.016387 | -0.71154 |  | -282.6803 |  | -0.30692 | 0.23996
0.016406 | -0.73687 |  | -291.7121 |  | -0.31837 | 0.24853
0.016426 | -0.73835 |  | -291.3562 |  | -0.32474 | 0.25361
0.016445 | -0.71357 |  | -280.5216 |  | -0.32547 | 0.25412
0.016465 | -0.66513 |  | -260.1755 |  | -0.32239 | 0.2514
0.016484 | -0.59536 |  | -230.4162 |  | -0.31288 | 0.24408
0.016504 | -0.50787 |  | -192.5233 |  | -0.29917 | 0.23313
0.016523 | -0.41134 |  | -148.4368 |  | -0.28259 | 0.22003
0.016543 | -0.31189 |  | -98.9803 |  | -0.26075 | 0.20306
0.016563 | -0.21259 |  | -46.8784 |  | -0.23548 | 0.18292
0.016582 | -0.096225 |  | 6.3425 |  | -0.20577 | 0.15955
0.016602 | 0.054618 |  | 59.3126 |  | -0.17156 | 0.13253
0.016621 | 0.21274 |  | 109.8318 |  | -0.13713 | 0.10499
0.016641 | 0.3558 |  | 158.1457 |  | -0.10075 | 0.076528
0.01666 | 0.49139 |  | 201.3348 |  | -0.061577 | 0.045782
0.01668 | 0.60597 |  | 236.0885 |  | -0.022174 | 0.014501
0.016699 | 0.6846 |  | 262.8152 |  | 0.018661 | -0.017584
0.016719 | 0.73208 |  | 280.3852 |  | 0.058985 | -0.049325
0.016738 | 0.75556 |  | 289.2287 |  | 0.09658 | -0.078868
0.016758 | 0.76034 |  | 290.2075 |  | 0.13331 | -0.1076
0.016777 | 0.74071 |  | 280.9046 |  | 0.16816 | -0.13503
0.016797 | 0.69501 |  | 261.5318 |  | 0.20078 | -0.16038
0.016816 | 0.62621 |  | 232.8383 |  | 0.23122 | -0.18395
0.016836 | 0.53218 |  | 194.7006 |  | 0.25696 | -0.20417
0.016855 | 0.42087 |  | 150.5028 |  | 0.27821 | -0.22074
0.016875 | 0.29936 |  | 102.1407 |  | 0.29562 | -0.23403
0.016895 | 0.16941 |  | 50.3556 |  | 0.30905 | -0.24418
0.016914 | 0.034076 |  | -2.7724 |  | 0.31861 | -0.25159
0.016934 | -0.10348 |  | -56.8143 |  | 0.32279 | -0.25485
0.016953 | -0.23637 |  | -109.1256 |  | 0.32183 | -0.25387
0.016973 | -0.36213 |  | -156.7873 |  | 0.31644 | -0.24938
0.016992 | -0.47715 |  | -199.3401 |  | 0.30526 | -0.24053
0.017012 | -0.57407 |  | -234.4842 |  | 0.28988 | -0.22827
0.017031 | -0.65144 |  | -261.6042 |  | 0.27165 | -0.21372
0.017051 | -0.70644 |  | -280.9982 |  | 0.2488 | -0.19575
0.01707 | -0.73521 |  | -290.965 |  | 0.22157 | -0.17417
0.01709 | -0.73916 |  | -291.7268 |  | 0.19055 | -0.14964
0.017109 | -0.71855 |  | -282.6667 |  | 0.15624 | -0.12247
0.017129 | -0.67232 |  | -263.0613 |  | 0.12041 | -0.094171
0.017148 | -0.60503 |  | -234.8589 |  | 0.082886 | -0.064828
0.017168 | -0.52134 |  | -198.1396 |  | 0.043802 | -0.034047
0.017188 | -0.42606 |  | -154.1056 |  | 0.0038215 | -0.0026227
0.017207 | -0.32838 |  | -105.7413 |  | -0.037423 | 0.02965
0.017227 | -0.22659 |  | -53.8233 |  | -0.077131 | 0.060834
0.017246 | -0.10877 |  | -0.44136 |  | -0.11382 | 0.089585
0.017266 | 0.032563 |  | 52.1821 |  | -0.15005 | 0.11765
0.017285 | 0.18972 |  | 103.6006 |  | -0.18461 | 0.14444
0.017305 | 0.33872 |  | 152.158 |  | -0.21574 | 0.16902
0.017324 | 0.47047 |  | 195.8056 |  | -0.24425 | 0.19129
0.017344 | 0.59121 |  | 232.2768 |  | -0.26896 | 0.21029
0.017363 | 0.67867 |  | 259.8065 |  | -0.28869 | 0.22565
0.017383 | 0.72596 |  | 278.6135 |  | -0.30393 | 0.23752
0.017402 | 0.75616 |  | 288.8963 |  | -0.31557 | 0.2465
0.017422 | 0.76221 |  | 290.4624 |  | -0.32318 | 0.25231
0.017441 | 0.7444 |  | 282.8237 |  | -0.32496 | 0.25381
0.017461 | 0.7049 |  | 264.8694 |  | -0.32164 | 0.25117
0.01748 | 0.63554 |  | 236.9755 |  | -0.31459 | 0.24523
0.0175 | 0.54662 |  | 200.5191 |  | -0.3021 | 0.23544
0.01752 | 0.43775 |  | 156.8036 |  | -0.2847 | 0.22184
0.017539 | 0.31559 |  | 108.6838 |  | -0.26475 | 0.20589
0.017559 | 0.18917 |  | 57.8019 |  | -0.24031 | 0.18666
0.017578 | 0.052764 |  | 4.1829 |  | -0.21062 | 0.16328
0.017598 | -0.084652 |  | -49.7619 |  | -0.17811 | 0.13741
0.017617 | -0.21802 |  | -101.9315 |  | -0.14356 | 0.11006
0.017637 | -0.34695 |  | -150.8467 |  | -0.10718 | 0.081472
0.017656 | -0.46303 |  | -193.8061 |  | -0.068798 | 0.051336
0.017676 | -0.56272 |  | -229.9582 |  | -0.029032 | 0.02
0.017695 | -0.64279 |  | -258.6624 |  | 0.010894 | -0.01161
0.017715 | -0.7003 |  | -278.6728 |  | 0.051418 | -0.043285
0.017734 | -0.7327 |  | -290.2614 |  | 0.090542 | -0.07378
0.017754 | -0.74001 |  | -292.3314 |  | 0.12657 | -0.10239
0.017773 | -0.72228 |  | -283.9789 |  | 0.16197 | -0.1301
0.017793 | -0.67948 |  | -266.2774 |  | 0.19583 | -0.15638
0.017812 | -0.6158 |  | -239.0199 |  | 0.22573 | -0.17986
0.017832 | -0.53364 |  | -203.1209 |  | 0.25251 | -0.20069
0.017852 | -0.44084 |  | -160.4859 |  | 0.27504 | -0.21828
0.017871 | -0.34463 |  | -112.1323 |  | 0.29278 | -0.232
0.017891 | -0.24361 |  | -60.7608 |  | 0.30713 | -0.24296
0.01791 | -0.12909 |  | -7.7295 |  | 0.31735 | -0.2508
0.01793 | 0.013222 |  | 45.5974 |  | 0.32293 | -0.25488
0.017949 | 0.17126 |  | 96.7019 |  | 0.32327 | -0.25505
0.017969 | 0.31905 |  | 145.9531 |  | 0.31792 | -0.25064
0.017988 | 0.45753 |  | 190.7039 |  | 0.30808 | -0.24258
0.018008 | 0.58069 |  | 227.6013 |  | 0.29409 | -0.2314
0.018027 | 0.66778 |  | 256.7704 |  | 0.27617 | -0.21706
0.018047 | 0.72237 |  | 276.5876 |  | 0.2542 | -0.19983
0.018066 | 0.7525 |  | 287.7523 |  | 0.22739 | -0.17872
0.018086 | 0.76206 |  | 291.0954 |  | 0.19693 | -0.15447
0.018105 | 0.75016 |  | 284.2567 |  | 0.1639 | -0.12832
0.018125 | 0.70984 |  | 267.6921 |  | 0.12807 | -0.10014
0.018145 | 0.64756 |  | 241.5184 |  | 0.090772 | -0.070839
0.018164 | 0.5598 |  | 205.5072 |  | 0.051898 | -0.040304
0.018184 | 0.45081 |  | 162.8158 |  | 0.011235 | -0.00844
0.018203 | 0.33373 |  | 115.3172 |  | -0.028896 | 0.023051
0.018223 | 0.2044 |  | 64.2827 |  | -0.068764 | 0.054136
0.018242 | 0.069969 |  | 11.4052 |  | -0.10726 | 0.08429
0.018262 | -0.065382 |  | -42.7603 |  | -0.14274 | 0.11227
0.018281 | -0.20112 |  | -95.4152 |  | -0.17775 | 0.13936
0.018301 | -0.32867 |  | -144.4264 |  | -0.21041 | 0.16483
0.01832 | -0.44716 |  | -188.7621 |  | -0.23898 | 0.18721
0.01834 | -0.54981 |  | -225.7372 |  | -0.2647 | 0.20724
0.018359 | -0.63268 |  | -255.3416 |  | -0.28505 | 0.22324
0.018379 | -0.69524 |  | -277.0529 |  | -0.30107 | 0.23537
0.018398 | -0.72996 |  | -289.0958 |  | -0.31438 | 0.24556
0.018418 | -0.73957 |  | -292.3626 |  | -0.32218 | 0.25179
0.018437 | -0.72627 |  | -285.9759 |  | -0.32529 | 0.25405
0.018457 | -0.68639 |  | -269.1382 |  | -0.32383 | 0.25289
0.018477 | -0.62448 |  | -243.3133 |  | -0.31636 | 0.24688
0.018496 | -0.5447 |  | -208.5557 |  | -0.30489 | 0.23761
0.018516 | -0.45147 |  | -166.3844 |  | -0.28923 | 0.22539
0.018535 | -0.35445 |  | -119.0392 |  | -0.26904 | 0.20956
0.018555 | -0.25595 |  | -67.6008 |  | -0.24563 | 0.19105
0.018574 | -0.14817 |  | -14.7148 |  | -0.21758 | 0.16885
0.018594 | -0.012726 |  | 38.1676 |  | -0.18539 | 0.14337
0.018613 | 0.1513 |  | 90.2371 |  | -0.15124 | 0.11638
0.018633 | 0.30425 |  | 139.6046 |  | -0.11469 | 0.087638
0.018652 | 0.43754 |  | 185.0248 |  | -0.076697 | 0.057757
0.018672 | 0.56615 |  | 223.706 |  | -0.0378 | 0.02706
0.018691 | 0.65973 |  | 253.2548 |  | 0.0027502 | -0.0047711
0.018711 | 0.71435 |  | 274.1813 |  | 0.042615 | -0.036092
0.01873 | 0.75015 |  | 286.7747 |  | 0.081466 | -0.066687
0.01875 | 0.7614 |  | 290.847 |  | 0.12002 | -0.096883
0.01877 | 0.75218 |  | 286.0068 |  | 0.15546 | -0.12475
0.018789 | 0.71818 |  | 270.7332 |  | 0.188 | -0.15032
0.018809 | 0.65582 |  | 245.2042 |  | 0.2191 | -0.17449
0.018828 | 0.57228 |  | 210.852 |  | 0.24688 | -0.19611
0.018848 | 0.46694 |  | 168.6364 |  | 0.2703 | -0.2145
0.018867 | 0.34865 |  | 121.5442 |  | 0.28941 | -0.22932
0.018887 | 0.22322 |  | 71.4844 |  | 0.30436 | -0.24068
0.018906 | 0.089798 |  | 18.4169 |  | 0.3152 | -0.24909
0.018926 | -0.048263 |  | -35.6093 |  | 0.32134 | -0.25376
0.018945 | -0.18375 |  | -88.4837 |  | 0.32269 | -0.25449
0.018965 | -0.3123 |  | -138.44 |  | 0.31921 | -0.25149
0.018984 | -0.43323 |  | -183.1807 |  | 0.31039 | -0.24437
0.019004 | -0.53752 |  | -221.2846 |  | 0.29669 | -0.23353
0.019023 | -0.6226 |  | -251.8138 |  | 0.27947 | -0.21964
0.019043 | -0.68777 |  | -274.3347 |  | 0.2585 | -0.20301
0.019062 | -0.72674 |  | -288.2922 |  | 0.23271 | -0.18291
0.019082 | -0.74027 |  | -292.599 |  | 0.20272 | -0.15916
0.019102 | -0.72872 |  | -287.1693 |  | 0.17017 | -0.13334
0.019121 | -0.693 |  | -272.1225 |  | 0.13499 | -0.10559
0.019141 | -0.63385 |  | -247.1011 |  | 0.097369 | -0.076041
0.01916 | -0.55458 |  | -213.465 |  | 0.059354 | -0.046139
0.01918 | -0.46288 |  | -172.6214 |  | 0.020025 | -0.015282
0.019199 | -0.36478 |  | -125.2939 |  | -0.021312 | 0.016945
0.019219 | -0.26813 |  | -74.4643 |  | -0.061331 | 0.048458
0.019238 | -0.16417 |  | -21.8956 |  | -0.099442 | 0.078419
0.019258 | -0.030258 |  | 31.4164 |  | -0.13665 | 0.10735
0.019277 | 0.1297 |  | 83.1536 |  | -0.1717 | 0.13461
0.019297 | 0.28355 |  | 133.3687 |  | -0.20384 | 0.15971
0.019316 | 0.42116 |  | 179.7675 |  | -0.23297 | 0.1827
0.019336 | 0.54981 |  | 218.6646 |  | -0.25941 | 0.20324
0.019355 | 0.64842 |  | 249.7729 |  | -0.28187 | 0.22048
0.019375 | 0.70931 |  | 271.8948 |  | -0.29851 | 0.23345
0.019395 | 0.74634 |  | 285.3476 |  | -0.31165 | 0.24345
0.019414 | 0.76142 |  | 291.2124 |  | -0.32132 | 0.25076
0.019434 | 0.75548 |  | 287.3362 |  | -0.32463 | 0.25355
0.019453 | 0.72339 |  | 273.1513 |  | -0.3236 | 0.25261
0.019473 | 0.66531 |  | 249.101 |  | -0.31847 | 0.24829
0.019492 | 0.58433 |  | 215.4277 |  | -0.30753 | 0.23971
0.019512 | 0.48195 |  | 174.6433 |  | -0.29261 | 0.22788
0.019531 | 0.36632 |  | 128.3511 |  | -0.27359 | 0.21292
0.019551 | 0.23915 |  | 78.0068 |  | -0.25012 | 0.19447
0.01957 | 0.10563 |  | 25.6055 |  | -0.2229 | 0.17284
0.01959 | -0.031245 |  | -28.6487 |  | -0.19159 | 0.14816
0.019609 | -0.16849 |  | -82.086 |  | -0.15804 | 0.1215
0.019629 | -0.2969 |  | -132.0083 |  | -0.12278 | 0.093654
0.019648 | -0.4178 |  | -177.7519 |  | -0.084212 | 0.063715
0.019668 | -0.5255 |  | -216.7192 |  | -0.044479 | 0.032242
0.019688 | -0.61293 |  | -248.3188 |  | -0.0051757 | 0.00098879
0.019707 | -0.68132 |  | -272.3841 |  | 0.035287 | -0.030592
0.019727 | -0.72426 |  | -287.0345 |  | 0.074878 | -0.061735
0.019746 | -0.74064 |  | -292.7548 |  | 0.11169 | -0.090767
0.019766 | -0.73311 |  | -288.8531 |  | 0.14798 | -0.11914
0.019785 | -0.69948 |  | -274.4573 |  | 0.18278 | -0.14634
0.019805 | -0.64354 |  | -251.231 |  | 0.21402 | -0.17071
0.019824 | -0.56865 |  | -218.9125 |  | 0.24217 | -0.19278
0.019844 | -0.47725 |  | -178.3973 |  | 0.26649 | -0.21172
0.019863 | -0.37905 |  | -132.3721 |  | 0.28629 | -0.22697
0.019883 | -0.27808 |  | -81.6991 |  | 0.30174 | -0.23892
0.019902 | -0.17293 |  | -28.8148 |  | 0.31353 | -0.24786
0.019922 | -0.050217 |  | 24.1465 |  | 0.3216 | -0.25389
0.019941 | 0.10356 |  | 76.3391 |  | 0.32346 | -0.25534
0.019961 | 0.25986 |  | 126.2836 |  | 0.32011 | -0.25249
0.01998 | 0.40063 |  | 173.2315 |  | 0.31298 | -0.24659
0.02 | 0.53398 |  | 214.1007 |  | 0.30026 | -0.23651
0.02002 | 0.6372 |  | 245.9867 |  | 0.28354 | -0.22312
0.020039 | 0.70295 |  | 269.5407 |  | 0.26343 | -0.20721
0.020059 | 0.74307 |  | 284.3412 |  | 0.23839 | -0.18746
0.020078 | 0.75887 |  | 290.2522 |  | 0.20939 | -0.16448
0.020098 | 0.75649 |  | 288.0588 |  | 0.17697 | -0.13899
0.020117 | 0.72912 |  | 275.7401 |  | 0.14207 | -0.11137
0.020137 | 0.67389 |  | 252.7302 |  | 0.10552 | -0.08258
0.020156 | 0.59614 |  | 220.6752 |  | 0.067038 | -0.052502
0.020176 | 0.49549 |  | 180.3206 |  | 0.027206 | -0.021214
0.020195 | 0.38001 |  | 134.3391 |  | -0.013094 | 0.010516
0.020215 | 0.25552 |  | 84.9662 |  | -0.053278 | 0.042004
0.020234 | 0.12349 |  | 32.5696 |  | -0.09245 | 0.072555
0.020254 | -0.012912 |  | -21.1795 |  | -0.1292 | 0.10146
0.020273 | -0.14998 |  | -74.7658 |  | -0.16425 | 0.12879
0.020293 | -0.28155 |  | -125.9361 |  | -0.19806 | 0.15506
0.020313 | -0.40312 |  | -171.9146 |  | -0.22824 | 0.17886
0.020332 | -0.51156 |  | -211.8814 |  | -0.25464 | 0.19941
0.020352 | -0.60294 |  | -244.6121 |  | -0.27779 | 0.21732
0.020371 | -0.67295 |  | -269.1724 |  | -0.29598 | 0.23138
0.020391 | -0.71948 |  | -285.5254 |  | -0.30941 | 0.24172
0.02041 | -0.74013 |  | -292.4396 |  | -0.31944 | 0.24947
0.02043 | -0.73429 |  | -289.6035 |  | -0.32501 | 0.25369
0.020449 | -0.70488 |  | -277.0218 |  | -0.32498 | 0.25368
0.020469 | -0.6514 |  | -254.4469 |  | -0.32005 | 0.24974
0.020488 | -0.57807 |  | -223.246 |  | -0.31044 | 0.24192
0.020508 | -0.4907 |  | -184.1363 |  | -0.29599 | 0.23056
0.020527 | -0.39282 |  | -138.1899 |  | -0.27737 | 0.216
0.020547 | -0.29166 |  | -88.3634 |  | -0.25522 | 0.19833
0.020566 | -0.18414 |  | -35.9155 |  | -0.22901 | 0.17762
0.020586 | -0.062176 |  | 17.8536 |  | -0.19862 | 0.15378
0.020605 | 0.079589 |  | 69.7817 |  | -0.16529 | 0.12734
0.020625 | 0.23727 |  | 119.9888 |  | -0.12956 | 0.099102
0.020645 | 0.38481 |  | 167.8896 |  | -0.091974 | 0.069524
0.020664 | 0.51464 |  | 209.1297 |  | -0.053049 | 0.038939
0.020684 | 0.62572 |  | 242.547 |  | -0.013064 | 0.0076152
0.020703 | 0.69772 |  | 267.3301 |  | 0.026819 | -0.023862
0.020723 | 0.73796 |  | 282.7917 |  | 0.066404 | -0.054992
0.020742 | 0.75967 |  | 290.3217 |  | 0.10505 | -0.085206
0.020762 | 0.75917 |  | 288.9623 |  | 0.14144 | -0.11383
0.020781 | 0.734 |  | 277.8821 |  | 0.17582 | -0.14078
0.020801 | 0.68354 |  | 256.6849 |  | 0.20757 | -0.16569
0.02082 | 0.60802 |  | 225.3606 |  | 0.23642 | -0.18815
0.02084 | 0.50993 |  | 186.1243 |  | 0.2619 | -0.20786
0.020859 | 0.39666 |  | 140.893 |  | 0.28233 | -0.22395
0.020879 | 0.27282 |  | 91.6175 |  | 0.29932 | -0.23681
0.020898 | 0.14172 |  | 39.7988 |  | 0.31252 | -0.24677
0.020918 | 0.0054292 |  | -14.1019 |  | 0.31945 | -0.25233
0.020938 | -0.13165 |  | -67.8207 |  | 0.32244 | -0.25429
0.020957 | -0.26269 |  | -119.0287 |  | 0.32155 | -0.2533
0.020977 | -0.38732 |  | -166.3289 |  | 0.31446 | -0.2476
0.020996 | -0.49842 |  | -207.0854 |  | 0.30305 | -0.23834
0.021016 | -0.59146 |  | -240.6343 |  | 0.28763 | -0.22614
0.021035 | -0.66587 |  | -266.8001 |  | 0.26756 | -0.21017
0.021055 | -0.71418 |  | -283.6734 |  | 0.24361 | -0.19126
0.021074 | -0.73816 |  | -291.9435 |  | 0.21504 | -0.16889
0.021094 | -0.73775 |  | -290.9279 |  | 0.1834 | -0.14367
0.021113 | -0.71029 |  | -279.1719 |  | 0.1498 | -0.11706
0.021133 | -0.66093 |  | -258.3458 |  | 0.11292 | -0.088365
0.021152 | -0.59022 |  | -228.1498 |  | 0.074819 | -0.058326
0.021172 | -0.50224 |  | -189.5128 |  | 0.035827 | -0.027464
0.021191 | -0.40591 |  | -145.0331 |  | -0.0055339 | 0.004838
0.021211 | -0.30468 |  | -95.2708 |  | -0.046088 | 0.036604
0.02123 | -0.2004 |  | -42.9653 |  | -0.084134 | 0.06652
0.02125 | -0.083269 |  | 10.0368 |  | -0.12152 | 0.095729
0.02127 | 0.061825 |  | 63.0247 |  | -0.15759 | 0.12389
0.021289 | 0.21823 |  | 113.5716 |  | -0.19154 | 0.15042
0.021309 | 0.36325 |  | 161.2228 |  | -0.22281 | 0.17485
0.021328 | 0.49875 |  | 203.9743 |  | -0.25017 | 0.19611
0.021348 | 0.61128 |  | 238.4148 |  | -0.27367 | 0.21431
0.021367 | 0.6883 |  | 264.3208 |  | -0.29189 | 0.22859
0.021387 | 0.7357 |  | 281.3328 |  | -0.30615 | 0.2395
0.021406 | 0.75698 |  | 289.5319 |  | -0.31874 | 0.24885
0.021426 | 0.76023 |  | 289.5982 |  | -0.32534 | 0.25418
0.021445 | 0.73926 |  | 279.6954 |  | -0.32527 | 0.25432
0.021465 | 0.69028 |  | 259.668 |  | -0.32156 | 0.25094
0.021484 | 0.61974 |  | 230.3648 |  | -0.31231 | 0.24361
0.021504 | 0.52341 |  | 191.608 |  | -0.29865 | 0.23298
0.021523 | 0.41112 |  | 146.7884 |  | -0.28236 | 0.22013
0.021543 | 0.29021 |  | 98.3698 |  | -0.26104 | 0.20341
0.021562 | 0.15927 |  | 46.3777 |  | -0.23491 | 0.18254
0.021582 | 0.023974 |  | -7.0768 |  | -0.20472 | 0.15879
0.021602 | -0.11301 |  | -60.6919 |  | -0.17158 | 0.13267
0.021621 | -0.24633 |  | -112.7165 |  | -0.13723 | 0.10516
0.021641 | -0.37212 |  | -160.3323 |  | -0.10046 | 0.076353
0.02166 | -0.48578 |  | -202.3424 |  | -0.061361 | 0.045677
0.02168 | -0.5813 |  | -237.0445 |  | -0.021803 | 0.014393
0.021699 | -0.65672 |  | -263.534 |  | 0.01843 | -0.017235
0.021719 | -0.70917 |  | -282.1843 |  | 0.058954 | -0.049126
0.021738 | -0.73674 |  | -291.6851 |  | 0.097487 | -0.079387
0.021758 | -0.73826 |  | -291.3965 |  | 0.13354 | -0.10772
0.021777 | -0.71547 |  | -281.6347 |  | 0.16815 | -0.13478
0.021797 | -0.66906 |  | -261.7749 |  | 0.20075 | -0.16018
0.021816 | -0.5998 |  | -232.539 |  | 0.23056 | -0.18346
0.021836 | -0.51396 |  | -195.2307 |  | 0.25719 | -0.20421
0.021855 | -0.41742 |  | -151.0981 |  | 0.27901 | -0.22129
0.021875 | -0.31788 |  | -102.1886 |  | 0.29553 | -0.234
0.021895 | -0.21766 |  | -50.0277 |  | 0.30822 | -0.24358
0.021914 | -0.1041 |  | 3.3586 |  | 0.31758 | -0.25067
0.021934 | 0.038718 |  | 55.7872 |  | 0.32222 | -0.25416
0.021953 | 0.1985 |  | 106.8631 |  | 0.32156 | -0.25359
0.021973 | 0.34763 |  | 155.2808 |  | 0.31594 | -0.24881
0.021992 | 0.48382 |  | 198.4468 |  | 0.30482 | -0.23979
0.022012 | 0.60001 |  | 234.5904 |  | 0.2895 | -0.22768
0.022031 | 0.68173 |  | 261.5357 |  | 0.27087 | -0.213
0.022051 | 0.73015 |  | 279.2147 |  | 0.24814 | -0.19518
0.02207 | 0.75452 |  | 288.9074 |  | 0.22116 | -0.1738
0.02209 | 0.76096 |  | 289.8086 |  | 0.18937 | -0.14874
0.022109 | 0.74255 |  | 281.6004 |  | 0.15537 | -0.1218
0.022129 | 0.69965 |  | 263.3724 |  | 0.12023 | -0.093967
0.022148 | 0.63095 |  | 234.5071 |  | 0.081826 | -0.064066
0.022168 | 0.5369 |  | 197.1989 |  | 0.042698 | -0.03315
0.022187 | 0.42809 |  | 153.1329 |  | 0.0029875 | -0.0018447
0.022207 | 0.30583 |  | 104.4529 |  | -0.038097 | 0.030137
0.022227 | 0.17749 |  | 53.6345 |  | -0.077107 | 0.060824
0.022246 | 0.04354 |  | 0.33578 |  | -0.11493 | 0.090368
0.022266 | -0.095398 |  | -53.8947 |  | -0.15152 | 0.11899
0.022285 | -0.22768 |  | -105.9034 |  | -0.18483 | 0.14507
0.022305 | -0.35542 |  | -154.6449 |  | -0.21693 | 0.16976
0.022324 | -0.47165 |  | -197.3733 |  | -0.24552 | 0.19211
0.022344 | -0.56844 |  | -232.5024 |  | -0.26891 | 0.21047
0.022363 | -0.64793 |  | -260.5489 |  | -0.28982 | 0.22653
0.022383 | -0.70377 |  | -280.0733 |  | -0.30543 | 0.2387
0.022402 | -0.73468 |  | -290.9017 |  | -0.31584 | 0.24672
0.022422 | -0.74084 |  | -292.4231 |  | -0.32396 | 0.25271
0.022441 | -0.72032 |  | -283.2887 |  | -0.32606 | 0.25449
0.022461 | -0.67618 |  | -264.7534 |  | -0.32241 | 0.25174
0.02248 | -0.61015 |  | -236.9021 |  | -0.31537 | 0.24589
0.0225 | -0.526 |  | -200.3801 |  | -0.30278 | 0.23594
0.02252 | -0.43232 |  | -157.544 |  | -0.28576 | 0.22252
0.022539 | -0.33499 |  | -108.9266 |  | -0.26542 | 0.20635
0.022559 | -0.23461 |  | -56.9022 |  | -0.24029 | 0.18655
0.022578 | -0.12008 |  | -3.9925 |  | -0.21144 | 0.16376
0.022598 | 0.025449 |  | 49.14 |  | -0.17932 | 0.13842
0.022617 | 0.18386 |  | 100.3281 |  | -0.14426 | 0.11081
0.022637 | 0.32738 |  | 149.0904 |  | -0.10828 | 0.082291
0.022656 | 0.4646 |  | 193.6035 |  | -0.069824 | 0.052018
0.022676 | 0.5861 |  | 230.0343 |  | -0.029076 | 0.020073
0.022695 | 0.67077 |  | 258.2007 |  | 0.010271 | -0.011162
0.022715 | 0.72551 |  | 277.6124 |  | 0.049716 | -0.042188
0.022734 | 0.75318 |  | 288.1238 |  | 0.089456 | -0.07311
0.022754 | 0.76097 |  | 290.761 |  | 0.12622 | -0.10214
0.022773 | 0.74838 |  | 283.6136 |  | 0.16121 | -0.12965
0.022793 | 0.70568 |  | 265.9457 |  | 0.1946 | -0.15561
0.022812 | 0.64078 |  | 238.8317 |  | 0.22438 | -0.1789
0.022832 | 0.55186 |  | 202.5451 |  | 0.25135 | -0.19989
0.022852 | 0.44302 |  | 159.4229 |  | 0.27412 | -0.2177
0.022871 | 0.32398 |  | 111.7889 |  | 0.29179 | -0.23137
0.022891 | 0.194 |  | 60.498 |  | 0.30646 | -0.24226
0.02291 | 0.060232 |  | 7.3039 |  | 0.3161 | -0.24967
0.02293 | -0.076701 |  | -46.7071 |  | 0.32053 | -0.25306
0.022949 | -0.21209 |  | -99.3274 |  | 0.32199 | -0.25376
0.022969 | -0.33822 |  | -147.8479 |  | 0.31746 | -0.25011
0.022988 | -0.45611 |  | -191.6263 |  | 0.30665 | -0.24159
0.023008 | -0.55747 |  | -228.4652 |  | 0.29275 | -0.23026
0.023027 | -0.63839 |  | -257.1671 |  | 0.27477 | -0.21599
0.023047 | -0.69879 |  | -278.1568 |  | 0.25218 | -0.19832
0.023066 | -0.73221 |  | -289.873 |  | 0.22617 | -0.17773
0.023086 | -0.74019 |  | -292.2789 |  | 0.19576 | -0.15376
0.023105 | -0.72467 |  | -285.2724 |  | 0.1616 | -0.1267
0.023125 | -0.6826 |  | -267.5748 |  | 0.12628 | -0.098678
0.023145 | -0.61897 |  | -240.8449 |  | 0.08913 | -0.069733
0.023164 | -0.53865 |  | -205.9407 |  | 0.049948 | -0.038983
0.023184 | -0.44344 |  | -163.1358 |  | 0.010182 | -0.0075222
0.023203 | -0.34487 |  | -115.3706 |  | -0.030782 | 0.024515
0.023223 | -0.24748 |  | -63.9358 |  | -0.070883 | 0.05604
0.023242 | -0.13842 |  | -10.4205 |  | -0.10799 | 0.08518
0.023262 | -0.0011119 |  | 42.0763 |  | -0.14434 | 0.11332
0.023281 | 0.16006 |  | 93.4901 |  | -0.17936 | 0.14068
0.023301 | 0.3115 |  | 143.0951 |  | -0.21117 | 0.16576
0.02332 | 0.44657 |  | 187.9552 |  | -0.24064 | 0.18863
0.02334 | 0.57296 |  | 226.1384 |  | -0.26595 | 0.20821
0.023359 | 0.66472 |  | 255.3151 |  | -0.28567 | 0.22355
0.023379 | 0.71832 |  | 275.1788 |  | -0.30214 | 0.2362
0.023398 | 0.7511 |  | 287.4329 |  | -0.31517 | 0.24638
0.023418 | 0.76179 |  | 290.9646 |  | -0.3235 | 0.25281
0.023438 | 0.74988 |  | 284.9633 |  | -0.32667 | 0.25508
0.023457 | 0.71363 |  | 269.3199 |  | -0.32422 | 0.25314
0.023477 | 0.65085 |  | 243.0762 |  | -0.31734 | 0.24756
0.023496 | 0.56435 |  | 207.8267 |  | -0.30585 | 0.2385
0.023516 | 0.458 |  | 165.5414 |  | -0.28965 | 0.22576
0.023535 | 0.33917 |  | 117.9894 |  | -0.27034 | 0.21044
0.023555 | 0.21236 |  | 67.6244 |  | -0.24679 | 0.19194
0.023574 | 0.078295 |  | 14.6417 |  | -0.2179 | 0.1692
0.023594 | -0.05951 |  | -39.5197 |  | -0.18618 | 0.14408
0.023613 | -0.19416 |  | -92.1571 |  | -0.152 | 0.11702
0.023633 | -0.32296 |  | -142.0694 |  | -0.11489 | 0.087877
0.023652 | -0.44205 |  | -186.3859 |  | -0.077217 | 0.058198
0.023672 | -0.5443 |  | -223.655 |  | -0.038419 | 0.02761
0.023691 | -0.62909 |  | -253.9047 |  | 0.002078 | -0.0042204
0.023711 | -0.69191 |  | -275.6151 |  | 0.042097 | -0.035839
0.02373 | -0.72867 |  | -288.7822 |  | 0.081521 | -0.066804
0.02375 | -0.74122 |  | -292.7585 |  | 0.11927 | -0.096487
0.02377 | -0.72735 |  | -286.4199 |  | 0.15437 | -0.12399
0.023789 | -0.68895 |  | -270.516 |  | 0.1879 | -0.15003
0.023809 | -0.62905 |  | -245.0155 |  | 0.21852 | -0.17415
0.023828 | -0.5489 |  | -210.7612 |  | 0.24611 | -0.19566
0.023848 | -0.45602 |  | -169.4453 |  | 0.27046 | -0.21462
0.023867 | -0.35604 |  | -121.9412 |  | 0.28893 | -0.22909
0.023887 | -0.25338 |  | -70.7809 |  | 0.30348 | -0.23991
0.023906 | -0.14782 |  | -17.8989 |  | 0.31482 | -0.24852
0.023926 | -0.020173 |  | 35.4608 |  | 0.32038 | -0.25285
0.023945 | 0.13706 |  | 86.8704 |  | 0.32186 | -0.2536
0.023965 | 0.29113 |  | 136.5598 |  | 0.3188 | -0.25101
0.023984 | 0.42813 |  | 182.6271 |  | 0.30959 | -0.24359
0.024004 | 0.55696 |  | 221.0948 |  | 0.29622 | -0.23285
0.024023 | 0.65278 |  | 251.9325 |  | 0.27893 | -0.21922
0.024043 | 0.71264 |  | 273.5366 |  | 0.25731 | -0.20215
0.024063 | 0.7499 |  | 286.0054 |  | 0.23161 | -0.1819
0.024082 | 0.76115 |  | 291.216 |  | 0.20203 | -0.15849
0.024102 | 0.75377 |  | 286.448 |  | 0.16948 | -0.13277
0.024121 | 0.71961 |  | 271.5402 |  | 0.1343 | -0.10517
0.024141 | 0.65917 |  | 247.4277 |  | 0.096605 | -0.075509
0.02416 | 0.5778 |  | 213.0554 |  | 0.05783 | -0.044892
0.02418 | 0.47259 |  | 171.317 |  | 0.018493 | -0.013928
0.024199 | 0.35628 |  | 124.7888 |  | -0.022259 | 0.017908
0.024219 | 0.22931 |  | 74.2657 |  | -0.062169 | 0.049219
0.024238 | 0.095511 |  | 21.7977 |  | -0.1 | 0.079089
0.024258 | -0.040114 |  | -32.2444 |  | -0.13752 | 0.1083
0.024277 | -0.17792 |  | -85.6861 |  | -0.17311 | 0.13593
0.024297 | -0.30611 |  | -135.3787 |  | -0.20524 | 0.1611
0.024316 | -0.42622 |  | -180.8394 |  | -0.23453 | 0.1839
0.024336 | -0.53304 |  | -219.4369 |  | -0.26034 | 0.204
0.024355 | -0.61774 |  | -250.0146 |  | -0.28205 | 0.22079
0.024375 | -0.68481 |  | -273.4549 |  | -0.29977 | 0.2343
0.024395 | -0.72579 |  | -287.7575 |  | -0.31355 | 0.24496
0.024414 | -0.73963 |  | -292.5465 |  | -0.32239 | 0.25188
0.024434 | -0.73067 |  | -287.9688 |  | -0.326 | 0.25463
0.024453 | -0.69549 |  | -273.035 |  | -0.32511 | 0.25388
0.024473 | -0.6382 |  | -248.9421 |  | -0.31923 | 0.24911
0.024492 | -0.56169 |  | -216.0313 |  | -0.30867 | 0.24061
0.024512 | -0.47006 |  | -174.9647 |  | -0.29424 | 0.22925
0.024531 | -0.37196 |  | -128.5762 |  | -0.27506 | 0.21425
0.024551 | -0.2677 |  | -77.9224 |  | -0.25155 | 0.19566
0.02457 | -0.15826 |  | -24.6261 |  | -0.22423 | 0.17397
0.02459 | -0.039649 |  | 28.3426 |  | -0.19274 | 0.14915
0.024609 | 0.11166 |  | 80.0169 |  | -0.1591 | 0.12255
0.024629 | 0.27418 |  | 130.1409 |  | -0.12368 | 0.094593
0.024648 | 0.40889 |  | 176.5598 |  | -0.085829 | 0.064779
0.024668 | 0.53948 |  | 216.3929 |  | -0.046717 | 0.033931
0.024688 | 0.64622 |  | 248.3413 |  | -0.0061735 | 0.0021547
0.024707 | 0.70615 |  | 271.196 |  | 0.034142 | -0.029653
0.024727 | 0.74653 |  | 284.8873 |  | 0.072817 | -0.060198
0.024746 | 0.76065 |  | 290.4719 |  | 0.11089 | -0.089847
0.024766 | 0.75535 |  | 287.4797 |  | 0.14687 | -0.1181
0.024785 | 0.72712 |  | 274.3615 |  | 0.18056 | -0.14454
0.024805 | 0.66863 |  | 250.8692 |  | 0.2123 | -0.16923
0.024824 | 0.59147 |  | 218.2871 |  | 0.24046 | -0.19135
0.024844 | 0.488 |  | 177.2774 |  | 0.26491 | -0.21036
0.024863 | 0.37177 |  | 130.6082 |  | 0.28491 | -0.2258
0.024883 | 0.24803 |  | 81.2548 |  | 0.30008 | -0.23759
0.024902 | 0.11312 |  | 28.9143 |  | 0.31209 | -0.24658
0.024922 | -0.022291 |  | -25.132 |  | 0.31956 | -0.25225
0.024941 | -0.1591 |  | -78.4545 |  | 0.32098 | -0.25347
0.024961 | -0.29102 |  | -129.3945 |  | 0.31878 | -0.25128
0.02498 | -0.41215 |  | -175.318 |  | 0.31151 | -0.2454
0.025 | -0.51953 |  | -214.5381 |  | 0.2979 | -0.23482
0.02502 | -0.60848 |  | -246.6405 |  | 0.28175 | -0.22159
0.025039 | -0.67699 |  | -270.5829 |  | 0.26153 | -0.20558
0.025059 | -0.7206 |  | -286.2508 |  | 0.2363 | -0.18581
0.025078 | -0.74057 |  | -292.911 |  | 0.2081 | -0.1634
0.025098 | -0.73377 |  | -289.1084 |  | 0.17535 | -0.13779
0.025117 | -0.70138 |  | -275.6401 |  | 0.1402 | -0.10988
0.025137 | -0.64799 |  | -252.701 |  | 0.1039 | -0.081143
0.025156 | -0.57264 |  | -220.6393 |  | 0.064991 | -0.050809
0.025176 | -0.48386 |  | -181.079 |  | 0.025927 | -0.019895
0.025195 | -0.38777 |  | -135.0422 |  | -0.013784 | 0.011333
0.025215 | -0.28631 |  | -84.7745 |  | -0.054921 | 0.043331
0.025234 | -0.17731 |  | -32.1017 |  | -0.094056 | 0.07408
0.025254 | -0.052676 |  | 21.534 |  | -0.13095 | 0.10304
0.025273 | 0.093851 |  | 73.4407 |  | -0.16646 | 0.13068
0.025293 | 0.25389 |  | 123.4933 |  | -0.1993 | 0.15628
0.025313 | 0.39646 |  | 170.9451 |  | -0.22944 | 0.17975
0.025332 | 0.52262 |  | 211.5698 |  | -0.25607 | 0.20052
0.025352 | 0.63352 |  | 244.5056 |  | -0.27854 | 0.21808
0.025371 | 0.70171 |  | 268.8562 |  | -0.2975 | 0.23259
0.025391 | 0.74051 |  | 283.2556 |  | -0.31143 | 0.24328
0.02541 | 0.76081 |  | 290.3167 |  | -0.3206 | 0.25042
0.02543 | 0.75772 |  | 288.6966 |  | -0.32619 | 0.25453
0.025449 | 0.73145 |  | 276.4053 |  | -0.32615 | 0.25459
0.025469 | 0.67827 |  | 254.6738 |  | -0.32099 | 0.25063
0.025488 | 0.60206 |  | 222.9018 |  | -0.31197 | 0.24315
0.025508 | 0.50253 |  | 182.7887 |  | -0.29756 | 0.23178
0.025527 | 0.38784 |  | 137.371 |  | -0.27891 | 0.21724
0.025547 | 0.26444 |  | 87.8755 |  | -0.25671 | 0.19974
0.025566 | 0.13168 |  | 35.8044 |  | -0.22981 | 0.17851
0.025586 | -0.005134 |  | -18.0967 |  | -0.19965 | 0.15453
0.025605 | -0.14232 |  | -71.8544 |  | -0.16635 | 0.12829
0.025625 | -0.27304 |  | -122.6149 |  | -0.13038 | 0.10003
0.025645 | -0.39653 |  | -169.4655 |  | -0.093454 | 0.070748
0.025664 | -0.5071 |  | -209.9316 |  | -0.05413 | 0.039748
0.025684 | -0.59775 |  | -242.6568 |  | -0.013592 | 0.0079497
0.025703 | -0.67095 |  | -268.3279 |  | 0.026018 | -0.023278
0.025723 | -0.71746 |  | -284.7494 |  | 0.065652 | -0.054406
0.025742 | -0.73785 |  | -292.0119 |  | 0.10401 | -0.084527
0.025762 | -0.73686 |  | -290.5467 |  | 0.14035 | -0.11308
0.025781 | -0.70758 |  | -278.0344 |  | 0.17489 | -0.13999
0.025801 | -0.65557 |  | -256.102 |  | 0.20675 | -0.16485
0.02582 | -0.5852 |  | -225.7473 |  | 0.23588 | -0.18768
0.02584 | -0.49622 |  | -186.4894 |  | 0.26096 | -0.20733
0.025859 | -0.39896 |  | -141.2986 |  | 0.28142 | -0.22312
0.025879 | -0.30084 |  | -91.6746 |  | 0.29847 | -0.23604
0.025898 | -0.19667 |  | -38.812 |  | 0.31118 | -0.24595
0.025918 | -0.073544 |  | 14.1783 |  | 0.31884 | -0.25192
0.025937 | 0.075068 |  | 66.4315 |  | 0.32227 | -0.25414
0.025957 | 0.23326 |  | 117.2774 |  | 0.3204 | -0.25245
0.025977 | 0.37848 |  | 164.6624 |  | 0.3133 | -0.2468
0.025996 | 0.50982 |  | 206.7602 |  | 0.30237 | -0.23794
0.026016 | 0.61975 |  | 240.9152 |  | 0.2868 | -0.2256
0.026035 | 0.69173 |  | 265.7264 |  | 0.26676 | -0.20976
0.026055 | 0.73606 |  | 281.9047 |  | 0.24259 | -0.19074
0.026074 | 0.75891 |  | 289.8413 |  | 0.2141 | -0.16822
0.026094 | 0.75932 |  | 289.3279 |  | 0.18262 | -0.14311
0.026113 | 0.73699 |  | 278.9394 |  | 0.1484 | -0.11618
0.026133 | 0.68652 |  | 257.9946 |  | 0.11192 | -0.087584
0.026152 | 0.61281 |  | 227.6883 |  | 0.074514 | -0.058094
0.026172 | 0.51651 |  | 188.6186 |  | 0.03511 | -0.027143
0.026191 | 0.40288 |  | 143.2974 |  | -0.0061817 | 0.0053039
0.026211 | 0.28141 |  | 94.7933 |  | -0.046635 | 0.037095
0.02623 | 0.15059 |  | 42.8451 |  | -0.085333 | 0.06734
0.02625 | 0.013378 |  | -11.1519 |  | -0.12249 | 0.096415
0.02627 | -0.12341 |  | -64.512 |  | -0.15817 | 0.12421
0.026289 | -0.2559 |  | -116.243 |  | -0.1922 | 0.15063
0.026309 | -0.38148 |  | -163.8031 |  | -0.22344 | 0.17506
0.026328 | -0.49352 |  | -204.9307 |  | -0.25135 | 0.19678
0.026348 | -0.58731 |  | -239.045 |  | -0.27454 | 0.21493
0.026367 | -0.66193 |  | -265.177 |  | -0.2924 | 0.22889
0.026387 | -0.71236 |  | -282.9849 |  | -0.30765 | 0.2403
0.026406 | -0.73792 |  | -292.0032 |  | -0.31919 | 0.24928
0.026426 | -0.73841 |  | -291.1908 |  | -0.32494 | 0.25394
0.026445 | -0.71293 |  | -280.4395 |  | -0.32622 | 0.25473
0.026465 | -0.66418 |  | -259.7364 |  | -0.32215 | 0.25148
0.026484 | -0.59418 |  | -229.7812 |  | -0.31268 | 0.24394
0.026504 | -0.50838 |  | -192.2034 |  | -0.29969 | 0.23368
0.026523 | -0.41174 |  | -147.8021 |  | -0.28287 | 0.22036
0.026543 | -0.3114 |  | -98.3583 |  | -0.26125 | 0.20319
0.026562 | -0.21189 |  | -46.2242 |  | -0.23492 | 0.18251
0.026582 | -0.095545 |  | 7.3084 |  | -0.20516 | 0.15892
0.026602 | 0.049944 |  | 59.8167 |  | -0.17267 | 0.1332
0.026621 | 0.20731 |  | 110.413 |  | -0.13738 | 0.10543
0.026641 | 0.35801 |  | 158.7667 |  | -0.10035 | 0.076089
0.02666 | 0.49266 |  | 201.5939 |  | -0.061869 | 0.045657
0.02668 | 0.60562 |  | 236.8195 |  | -0.021783 | 0.014221
0.026699 | 0.68783 |  | 263.1503 |  | 0.01846 | -0.017354
0.026719 | 0.73244 |  | 280.2047 |  | 0.058058 | -0.048489
0.026738 | 0.75645 |  | 289.4666 |  | 0.096852 | -0.078969
0.026758 | 0.76274 |  | 289.9952 |  | 0.13357 | -0.10782
0.026777 | 0.73996 |  | 280.6605 |  | 0.16832 | -0.13487
0.026797 | 0.6957 |  | 261.5382 |  | 0.20081 | -0.16021
0.026816 | 0.62563 |  | 232.144 |  | 0.22996 | -0.18311
0.026836 | 0.52978 |  | 194.2011 |  | 0.25668 | -0.20384
0.026855 | 0.42081 |  | 150.0133 |  | 0.27866 | -0.22107
0.026875 | 0.29853 |  | 101.1795 |  | 0.29494 | -0.23371
0.026895 | 0.16845 |  | 49.9426 |  | 0.30876 | -0.2441
0.026914 | 0.033095 |  | -3.5559 |  | 0.31801 | -0.25127
0.026934 | -0.10576 |  | -57.8107 |  | 0.32134 | -0.25375
0.026953 | -0.23815 |  | -109.3433 |  | 0.32096 | -0.25321
0.026973 | -0.36431 |  | -157.5465 |  | 0.31548 | -0.24863
0.026992 | -0.47907 |  | -200.0453 |  | 0.3045 | -0.2397
0.027012 | -0.5747 |  | -234.5598 |  | 0.28974 | -0.22801
0.027031 | -0.65278 |  | -262.1585 |  | 0.27099 | -0.2131
0.027051 | -0.70782 |  | -281.3216 |  | 0.24766 | -0.19471
0.02707 | -0.73551 |  | -291.0709 |  | 0.21984 | -0.17283
0.02709 | -0.73943 |  | -291.9325 |  | 0.18858 | -0.14782
0.027109 | -0.71763 |  | -282.209 |  | 0.15543 | -0.12148
0.027129 | -0.67043 |  | -262.7251 |  | 0.11967 | -0.093686
0.027148 | -0.60459 |  | -234.6189 |  | 0.081249 | -0.063673
0.027168 | -0.52063 |  | -197.4585 |  | 0.042392 | -0.032783
0.027187 | -0.42433 |  | -153.9144 |  | 0.0023651 | -0.0011988
0.027207 | -0.32599 |  | -105.2805 |  | -0.038658 | 0.030742
0.027227 | -0.22604 |  | -52.7901 |  | -0.07762 | 0.061095
0.027246 | -0.1135 |  | 0.14954 |  | -0.11494 | 0.0903
0.027266 | 0.031761 |  | 52.798 |  | -0.15157 | 0.11899
0.027285 | 0.19301 |  | 104.0501 |  | -0.18633 | 0.14606
0.027305 | 0.33856 |  | 152.5402 |  | -0.21775 | 0.17064
0.027324 | 0.47687 |  | 196.5823 |  | -0.24544 | 0.19226
0.027344 | 0.5961 |  | 232.639 |  | -0.26969 | 0.21102
0.027363 | 0.6773 |  | 260.0095 |  | -0.28932 | 0.22643
0.027383 | 0.7296 |  | 278.7518 |  | -0.30482 | 0.23843
0.027402 | 0.75462 |  | 288.518 |  | -0.31689 | 0.24763
0.027422 | 0.76156 |  | 290.4036 |  | -0.32408 | 0.25326
0.027441 | 0.74693 |  | 282.7461 |  | -0.32607 | 0.25482
0.027461 | 0.702 |  | 264.3185 |  | -0.32315 | 0.25237
0.02748 | 0.63637 |  | 236.7274 |  | -0.31506 | 0.24581
0.0275 | 0.54525 |  | 199.7206 |  | -0.30254 | 0.23591
0.02752 | 0.43375 |  | 155.6154 |  | -0.2858 | 0.22274
0.027539 | 0.31438 |  | 108.0032 |  | -0.26495 | 0.20622
0.027559 | 0.18507 |  | 56.7976 |  | -0.24086 | 0.18704
0.027578 | 0.049706 |  | 3.385 |  | -0.21178 | 0.1643
0.027598 | -0.08665 |  | -50.3162 |  | -0.17865 | 0.13826
0.027617 | -0.22127 |  | -103.0212 |  | -0.14437 | 0.11092
0.027637 | -0.34829 |  | -151.6478 |  | -0.10757 | 0.081984
0.027656 | -0.464 |  | -194.5113 |  | -0.069091 | 0.051672
0.027676 | -0.56402 |  | -230.7903 |  | -0.029697 | 0.020715
0.027695 | -0.64282 |  | -258.8866 |  | 0.010953 | -0.011153
0.027715 | -0.70052 |  | -278.9803 |  | 0.05052 | -0.042491
0.027734 | -0.73377 |  | -290.614 |  | 0.089153 | -0.07273
0.027754 | -0.73936 |  | -292.1842 |  | 0.12678 | -0.10223
0.027773 | -0.72175 |  | -284.055 |  | 0.16177 | -0.12985
0.027793 | -0.67924 |  | -266.1101 |  | 0.19462 | -0.15544
0.027813 | -0.61358 |  | -238.4979 |  | 0.22522 | -0.17922
0.027832 | -0.53246 |  | -202.7958 |  | 0.25176 | -0.20003
0.027852 | -0.43797 |  | -159.9964 |  | 0.27398 | -0.2175
0.027871 | -0.33855 |  | -111.873 |  | 0.29286 | -0.23192
0.027891 | -0.24035 |  | -60.1587 |  | 0.30692 | -0.24269
0.02791 | -0.13055 |  | -6.5924 |  | 0.31612 | -0.24978
0.02793 | 0.0102 |  | 46.0729 |  | 0.32127 | -0.25345
0.027949 | 0.17268 |  | 97.2553 |  | 0.32141 | -0.25344
0.027969 | 0.32313 |  | 146.5799 |  | 0.31731 | -0.24987
0.027988 | 0.45969 |  | 190.9317 |  | 0.30766 | -0.24205
0.028008 | 0.5833 |  | 228.3931 |  | 0.29276 | -0.23026
0.028027 | 0.66897 |  | 257.3009 |  | 0.27505 | -0.21594
0.028047 | 0.72242 |  | 276.499 |  | 0.25253 | -0.19841
0.028066 | 0.75393 |  | 287.9607 |  | 0.22574 | -0.17736
0.028086 | 0.76198 |  | 291.0047 |  | 0.19584 | -0.15346
0.028105 | 0.74992 |  | 284.1663 |  | 0.16204 | -0.12689
0.028125 | 0.71061 |  | 267.8196 |  | 0.12621 | -0.098683
0.028145 | 0.64605 |  | 240.9877 |  | 0.089085 | -0.069474
0.028164 | 0.55814 |  | 204.9478 |  | 0.050355 | -0.039011
0.028184 | 0.45045 |  | 162.2712 |  | 0.010361 | -0.007516
0.028203 | 0.33199 |  | 114.6283 |  | -0.030449 | 0.024353
0.028223 | 0.20388 |  | 63.999 |  | -0.070504 | 0.055661
0.028242 | 0.069303 |  | 10.8353 |  | -0.10856 | 0.085578
0.028262 | -0.069073 |  | -43.5286 |  | -0.14476 | 0.1139
0.028281 | -0.20353 |  | -96.0046 |  | -0.17934 | 0.14076
0.028301 | -0.33115 |  | -145.1928 |  | -0.21129 | 0.16579
0.02832 | -0.45004 |  | -189.1896 |  | -0.24024 | 0.18837
0.02834 | -0.55073 |  | -226.0116 |  | -0.26578 | 0.20812
0.028359 | -0.63408 |  | -255.7138 |  | -0.28625 | 0.22405
0.028379 | -0.69529 |  | -276.9722 |  | -0.30238 | 0.2363
0.028398 | -0.72926 |  | -289.1855 |  | -0.31503 | 0.24601
0.028418 | -0.74026 |  | -292.4284 |  | -0.32301 | 0.25234
0.028438 | -0.72519 |  | -285.3555 |  | -0.3263 | 0.25475
0.028457 | -0.68544 |  | -268.8458 |  | -0.3246 | 0.25344
0.028477 | -0.62453 |  | -242.9768 |  | -0.31707 | 0.24746
0.028496 | -0.54339 |  | -207.7263 |  | -0.30532 | 0.238
0.028516 | -0.45145 |  | -165.9603 |  | -0.28989 | 0.22588
0.028535 | -0.3539 |  | -118.4189 |  | -0.26973 | 0.20994
0.028555 | -0.25151 |  | -66.7331 |  | -0.24575 | 0.19099
0.028574 | -0.141 |  | -13.9945 |  | -0.21789 | 0.16918
0.028594 | -0.0044606 |  | 39.2004 |  | -0.1859 | 0.1438
0.028613 | 0.1534 |  | 90.9532 |  | -0.15143 | 0.11642
0.028633 | 0.30299 |  | 140.1138 |  | -0.11509 | 0.087865
0.028652 | 0.44063 |  | 185.6635 |  | -0.076971 | 0.057803
0.028672 | 0.56567 |  | 223.7854 |  | -0.037489 | 0.026671
0.028691 | 0.65945 |  | 253.5974 |  | 0.0025234 | -0.0048863
0.028711 | 0.71736 |  | 274.8983 |  | 0.042287 | -0.036223
0.02873 | 0.74932 |  | 286.9622 |  | 0.081497 | -0.066879
0.02875 | 0.76265 |  | 291.1313 |  | 0.11933 | -0.096592
0.02877 | 0.75253 |  | 285.965 |  | 0.15506 | -0.1247
0.028789 | 0.71559 |  | 270.1415 |  | 0.18819 | -0.15069
0.028809 | 0.65612 |  | 245.01 |  | 0.21895 | -0.17462
0.028828 | 0.57161 |  | 210.415 |  | 0.24686 | -0.19615
0.028848 | 0.46627 |  | 168.1665 |  | 0.27007 | -0.21452
0.028867 | 0.34913 |  | 121.4189 |  | 0.28907 | -0.22934
0.028887 | 0.22141 |  | 70.737 |  | 0.30449 | -0.24079
0.028906 | 0.086614 |  | 17.6591 |  | 0.31486 | -0.24878
0.028926 | -0.049752 |  | -36.029 |  | 0.32048 | -0.25313
0.028945 | -0.18508 |  | -89.1602 |  | 0.322 | -0.25417
0.028965 | -0.3154 |  | -138.8941 |  | 0.31855 | -0.25126
0.028984 | -0.43447 |  | -183.4974 |  | 0.30965 | -0.24391
0.029004 | -0.53949 |  | -221.7846 |  | 0.29615 | -0.2332
0.029023 | -0.62566 |  | -252.1714 |  | 0.27899 | -0.21951
0.029043 | -0.68821 |  | -274.5847 |  | 0.25772 | -0.20261
0.029063 | -0.72698 |  | -288.1687 |  | 0.23171 | -0.18218
0.029082 | -0.74012 |  | -292.309 |  | 0.20174 | -0.15842
0.029102 | -0.72866 |  | -287.1223 |  | 0.169 | -0.1325
0.029121 | -0.69274 |  | -271.6314 |  | 0.13375 | -0.10475
0.029141 | -0.63351 |  | -246.6451 |  | 0.096584 | -0.075569
0.02916 | -0.5568 |  | -213.0906 |  | 0.05834 | -0.045492
0.02918 | -0.46609 |  | -171.6374 |  | 0.018305 | -0.01407
0.029199 | -0.36838 |  | -124.833 |  | -0.022676 | 0.018006
0.029219 | -0.2671 |  | -73.9908 |  | -0.062518 | 0.049364
0.029238 | -0.15559 |  | -20.7437 |  | -0.10088 | 0.079485
0.029258 | -0.026133 |  | 32.3562 |  | -0.13747 | 0.10797
0.029277 | 0.12519 |  | 84.1495 |  | -0.17261 | 0.1352
0.029297 | 0.28419 |  | 133.7918 |  | -0.20572 | 0.16114
0.029316 | 0.42576 |  | 179.8477 |  | -0.2349 | 0.18417
0.029336 | 0.5504 |  | 219.4071 |  | -0.26072 | 0.20406
0.029355 | 0.65166 |  | 250.3312 |  | -0.28236 | 0.22067
0.029375 | 0.71128 |  | 272.5013 |  | -0.29905 | 0.23366
0.029395 | 0.74648 |  | 285.8831 |  | -0.31323 | 0.24457
0.029414 | 0.7624 |  | 290.7432 |  | -0.32278 | 0.25203
0.029434 | 0.75355 |  | 286.9568 |  | -0.32571 | 0.25424
0.029453 | 0.72382 |  | 273.1234 |  | -0.32471 | 0.25317
0.029473 | 0.66563 |  | 248.8435 |  | -0.31896 | 0.24873
0.029492 | 0.58338 |  | 215.4093 |  | -0.30789 | 0.24018
0.029512 | 0.48172 |  | 174.1035 |  | -0.29362 | 0.22873
0.029531 | 0.36377 |  | 127.4143 |  | -0.27468 | 0.21376
0.029551 | 0.23874 |  | 77.6432 |  | -0.25043 | 0.19473
0.02957 | 0.10599 |  | 24.938 |  | -0.22313 | 0.17303
0.02959 | -0.031562 |  | -29.0754 |  | -0.19263 | 0.14891
0.029609 | -0.16716 |  | -82.1163 |  | -0.159 | 0.12244
0.029629 | -0.2989 |  | -132.7901 |  | -0.12313 | 0.094193
0.029648 | -0.42059 |  | -178.3244 |  | -0.084822 | 0.064103
0.029668 | -0.5261 |  | -217.0006 |  | -0.045431 | 0.032919
0.029687 | -0.6145 |  | -248.7277 |  | -0.0054942 | 0.0014033
0.029707 | -0.68124 |  | -272.0521 |  | 0.034859 | -0.030141
0.029727 | -0.72233 |  | -286.6173 |  | 0.073609 | -0.060645
0.029746 | -0.7403 |  | -292.7446 |  | 0.11109 | -0.09012
0.029766 | -0.73271 |  | -288.5491 |  | 0.14768 | -0.11869
0.029785 | -0.6986 |  | -274.1681 |  | 0.18162 | -0.14531
0.029805 | -0.64353 |  | -250.7203 |  | 0.21296 | -0.16987
0.029824 | -0.56851 |  | -217.9574 |  | 0.24151 | -0.19208
0.029844 | -0.4786 |  | -177.7036 |  | 0.26564 | -0.21089
0.029863 | -0.38181 |  | -131.5236 |  | 0.28498 | -0.22587
0.029883 | -0.28137 |  | -80.8276 |  | 0.30051 | -0.23766
0.029902 | -0.1767 |  | -28.0591 |  | 0.31277 | -0.24701
0.029922 | -0.049657 |  | 25.2811 |  | 0.31993 | -0.25259
0.029941 | 0.10899 |  | 77.1368 |  | 0.32132 | -0.25359
0.029961 | 0.26683 |  | 127.0886 |  | 0.31892 | -0.25135
0.02998 | 0.40688 |  | 174.2012 |  | 0.31138 | -0.24509
0.03 | 0.5372 |  | 214.5543 |  | 0.29812 | -0.2346
0.03002 | 0.63883 |  | 246.7147 |  | 0.28219 | -0.22187
0.030039 | 0.70465 |  | 270.0567 |  | 0.26215 | -0.20605
0.030059 | 0.74435 |  | 284.1618 |  | 0.23628 | -0.18584
0.030078 | 0.76055 |  | 290.5793 |  | 0.20709 | -0.16257
0.030098 | 0.75859 |  | 288.345 |  | 0.17521 | -0.13711
0.030117 | 0.72965 |  | 275.5141 |  | 0.14026 | -0.10966
0.030137 | 0.67415 |  | 252.723 |  | 0.10357 | -0.081003
0.030156 | 0.59667 |  | 220.3027 |  | 0.065436 | -0.051021
0.030176 | 0.49467 |  | 179.6394 |  | 0.025547 | -0.019525
0.030195 | 0.38028 |  | 133.9015 |  | -0.015035 | 0.01237
0.030215 | 0.25644 |  | 84.3636 |  | -0.055258 | 0.043805
0.030234 | 0.12362 |  | 32.1602 |  | -0.093912 | 0.073988
0.030254 | -0.012792 |  | -21.7685 |  | -0.13085 | 0.103
0.030273 | -0.15058 |  | -75.6941 |  | -0.16647 | 0.13096
0.030293 | -0.28123 |  | -126.2773 |  | -0.19944 | 0.15667
0.030312 | -0.40301 |  | -172.4481 |  | -0.22959 | 0.18007
0.030332 | -0.51316 |  | -212.4076 |  | -0.25654 | 0.20097
0.030352 | -0.60316 |  | -244.562 |  | -0.27891 | 0.21846
0.030371 | -0.67312 |  | -269.4111 |  | -0.29687 | 0.2324
0.030391 | -0.71965 |  | -285.4825 |  | -0.31095 | 0.2431
0.03041 | -0.73893 |  | -292.1638 |  | -0.32098 | 0.25093
0.03043 | -0.7344 |  | -289.5858 |  | -0.32601 | 0.25486
0.030449 | -0.70446 |  | -276.5661 |  | -0.32597 | 0.2546
0.030469 | -0.65021 |  | -254.0171 |  | -0.32114 | 0.25058
0.030488 | -0.57776 |  | -222.8304 |  | -0.31111 | 0.24263
0.030508 | -0.48925 |  | -183.2391 |  | -0.29673 | 0.23145
0.030527 | -0.39276 |  | -137.6598 |  | -0.27867 | 0.21715
0.030547 | -0.29567 |  | -87.7005 |  | -0.25646 | 0.19949
0.030566 | -0.19273 |  | -34.8196 |  | -0.22981 | 0.17856
0.030586 | -0.068387 |  | 18.1145 |  | -0.19877 | 0.15412
0.030605 | 0.085573 |  | 70.283 |  | -0.16515 | 0.12747
0.030625 | 0.24282 |  | 121.1498 |  | -0.13032 | 0.099915
0.030645 | 0.38697 |  | 168.2655 |  | -0.092791 | 0.070525
0.030664 | 0.5214 |  | 209.6401 |  | -0.053315 | 0.03947
0.030684 | 0.62832 |  | 243.0856 |  | -0.013864 | 0.008163
0.030703 | 0.69935 |  | 267.2412 |  | 0.026461 | -0.023508
0.030723 | 0.74073 |  | 283.1323 |  | 0.066349 | -0.054732
0.030742 | 0.76077 |  | 290.614 |  | 0.1044 | -0.08464
0.030762 | 0.76099 |  | 288.9635 |  | 0.1411 | -0.11349
0.030781 | 0.73448 |  | 277.7606 |  | 0.175 | -0.14016
0.030801 | 0.68402 |  | 256.1575 |  | 0.2067 | -0.16478
0.03082 | 0.60834 |  | 225.1277 |  | 0.23618 | -0.18761
0.03084 | 0.51037 |  | 185.9061 |  | 0.26106 | -0.20718
0.030859 | 0.3976 |  | 140.2906 |  | 0.28168 | -0.22337
0.030879 | 0.27291 |  | 91.266 |  | 0.29854 | -0.23623
0.030898 | 0.1421 |  | 39.2795 |  | 0.31075 | -0.24541
0.030918 | 0.0047082 |  | -14.8557 |  | 0.31855 | -0.2514
0.030937 | -0.13309 |  | -68.3184 |  | 0.32221 | -0.25407
0.030957 | -0.26432 |  | -119.658 |  | 0.32035 | -0.25249
0.030977 | -0.38868 |  | -166.6808 |  | 0.31332 | -0.24674
0.030996 | -0.49917 |  | -207.2212 |  | 0.30187 | -0.23731
0.031016 | -0.59254 |  | -240.9763 |  | 0.2858 | -0.22464
0.031035 | -0.66597 |  | -266.7588 |  | 0.26639 | -0.20939
0.031055 | -0.71436 |  | -283.8418 |  | 0.24248 | -0.19061
0.031074 | -0.73745 |  | -291.9904 |  | 0.21385 | -0.16807
0.031094 | -0.73582 |  | -290.2505 |  | 0.18215 | -0.14274
0.031113 | -0.70917 |  | -278.8392 |  | 0.14708 | -0.11509
0.031133 | -0.65912 |  | -257.8172 |  | 0.11116 | -0.086907
0.031152 | -0.58808 |  | -227.3064 |  | 0.074438 | -0.057996
0.031172 | -0.50111 |  | -189.0374 |  | 0.034164 | -0.026531
0.031191 | -0.40576 |  | -144.075 |  | -0.0069056 | 0.0058334
0.031211 | -0.30508 |  | -94.1765 |  | -0.046982 | 0.037402
0.03123 | -0.20207 |  | -42.1432 |  | -0.086355 | 0.068053
0.03125 | -0.084126 |  | 11.1817 |  | -0.12328 | 0.09696
0.03127 | 0.065208 |  | 63.7346 |  | -0.15858 | 0.12454
0.031289 | 0.22334 |  | 114.0981 |  | -0.19285 | 0.15114
0.031309 | 0.3718 |  | 162.33 |  | -0.22378 | 0.17536
0.031328 | 0.50769 |  | 204.6913 |  | -0.25123 | 0.19678
0.031348 | 0.61569 |  | 239.0174 |  | -0.27481 | 0.21507
0.031367 | 0.69143 |  | 264.9727 |  | -0.29315 | 0.22929
0.031387 | 0.73524 |  | 281.3296 |  | -0.30773 | 0.24046
0.031406 | 0.75668 |  | 289.6976 |  | -0.31886 | 0.24904
0.031426 | 0.76142 |  | 289.8336 |  | -0.32519 | 0.25389
0.031445 | 0.73847 |  | 279.7256 |  | -0.32668 | 0.25498
0.031465 | 0.69177 |  | 259.9202 |  | -0.32269 | 0.25186
0.031484 | 0.62036 |  | 230.0259 |  | -0.31298 | 0.24415
0.031504 | 0.52223 |  | 191.0133 |  | -0.29914 | 0.23313
0.031523 | 0.4112 |  | 146.4991 |  | -0.28224 | 0.21966
0.031543 | 0.2888 |  | 97.7905 |  | -0.26111 | 0.20316
0.031563 | 0.15807 |  | 46.1729 |  | -0.23537 | 0.18295
0.031582 | 0.024024 |  | -7.1027 |  | -0.20586 | 0.15936
0.031602 | -0.11463 |  | -61.4586 |  | -0.17237 | 0.13287
0.031621 | -0.24789 |  | -113.3078 |  | -0.13643 | 0.10443
0.031641 | -0.37266 |  | -160.6458 |  | -0.1 | 0.075631
0.03166 | -0.48713 |  | -202.6892 |  | -0.062066 | 0.045958
0.03168 | -0.58135 |  | -236.8635 |  | -0.02179 | 0.01437
0.031699 | -0.65665 |  | -263.4752 |  | 0.018714 | -0.017684
0.031719 | -0.70965 |  | -282.1541 |  | 0.058257 | -0.048941
0.031738 | -0.73569 |  | -291.3183 |  | 0.097342 | -0.079368
0.031758 | -0.73843 |  | -291.3681 |  | 0.1342 | -0.10807
0.031777 | -0.71489 |  | -281.1066 |  | 0.16823 | -0.13494
0.031797 | -0.66643 |  | -260.8491 |  | 0.20091 | -0.16063
0.031816 | -0.5985 |  | -231.9594 |  | 0.23085 | -0.18392
0.031836 | -0.51284 |  | -194.2512 |  | 0.25659 | -0.20398
0.031855 | -0.41769 |  | -150.2215 |  | 0.27815 | -0.22079
0.031875 | -0.31976 |  | -101.5269 |  | 0.29553 | -0.2341
0.031895 | -0.2153 |  | -48.9968 |  | 0.30892 | -0.24435
0.031914 | -0.096588 |  | 4.1546 |  | 0.31767 | -0.25105
0.031934 | 0.046498 |  | 56.6949 |  | 0.32175 | -0.25397
0.031953 | 0.20612 |  | 107.9545 |  | 0.32123 | -0.25329
0.031973 | 0.35368 |  | 156.0918 |  | 0.31543 | -0.24851
0.031992 | 0.48499 |  | 199.445 |  | 0.3045 | -0.23978
0.032012 | 0.60217 |  | 235.1541 |  | 0.28923 | -0.22749
0.032031 | 0.68297 |  | 261.7435 |  | 0.27072 | -0.21271
0.032051 | 0.72999 |  | 279.8621 |  | 0.24765 | -0.19487
0.03207 | 0.75642 |  | 289.3246 |  | 0.21977 | -0.17292
0.03209 | 0.76111 |  | 290.2895 |  | 0.18911 | -0.14828
0.032109 | 0.74419 |  | 282.114 |  | 0.15497 | -0.12142
0.032129 | 0.69895 |  | 262.9997 |  | 0.11848 | -0.092896
0.032148 | 0.62878 |  | 234.1915 |  | 0.081621 | -0.063819
0.032168 | 0.53775 |  | 196.9877 |  | 0.042924 | -0.033378
0.032188 | 0.42675 |  | 152.6609 |  | 0.0019294 | -0.0011481
0.032207 | 0.30541 |  | 104.5667 |  | -0.039256 | 0.031172
0.032227 | 0.17597 |  | 53.2956 |  | -0.078595 | 0.061997
0.032246 | 0.040148 |  | -0.40403 |  | -0.11583 | 0.0912
0.032266 | -0.096797 |  | -54.1324 |  | -0.15164 | 0.11907
0.032285 | -0.23102 |  | -106.6172 |  | -0.18589 | 0.14574
0.032305 | -0.35741 |  | -154.8225 |  | -0.21756 | 0.17063
0.032324 | -0.4717 |  | -196.9242 |  | -0.24609 | 0.19283
0.032344 | -0.57018 |  | -232.8173 |  | -0.27045 | 0.21165
0.032363 | -0.64902 |  | -260.5054 |  | -0.28974 | 0.22664
0.032383 | -0.70426 |  | -279.9455 |  | -0.30529 | 0.23856
0.032402 | -0.73519 |  | -291.0902 |  | -0.31708 | 0.24764
0.032422 | -0.74026 |  | -291.8196 |  | -0.3239 | 0.253
0.032441 | -0.7184 |  | -282.7756 |  | -0.32635 | 0.25479
0.032461 | -0.67456 |  | -264.2934 |  | -0.32391 | 0.25272
0.03248 | -0.60869 |  | -235.9556 |  | -0.31561 | 0.24618
0.0325 | -0.52572 |  | -199.7995 |  | -0.30281 | 0.23613
0.03252 | -0.43494 |  | -156.665 |  | -0.28568 | 0.22265
0.032539 | -0.33851 |  | -107.8998 |  | -0.2648 | 0.20617
0.032559 | -0.23865 |  | -56.3206 |  | -0.24136 | 0.18752
0.032578 | -0.11953 |  | -2.9251 |  | -0.21217 | 0.16467
0.032598 | 0.031895 |  | 49.9834 |  | -0.17852 | 0.13811
0.032617 | 0.18848 |  | 100.9797 |  | -0.14439 | 0.11075
0.032637 | 0.33081 |  | 150.2252 |  | -0.10734 | 0.081694
0.032656 | 0.46793 |  | 194.1169 |  | -0.068671 | 0.051341
0.032676 | 0.589 |  | 230.4309 |  | -0.030217 | 0.021005
0.032695 | 0.67366 |  | 258.7423 |  | 0.010261 | -0.010742
0.032715 | 0.72616 |  | 277.6432 |  | 0.050801 | -0.042745
0.032734 | 0.75507 |  | 288.6606 |  | 0.089547 | -0.073126
0.032754 | 0.76317 |  | 291.2767 |  | 0.12665 | -0.10221
0.032773 | 0.74784 |  | 283.3054 |  | 0.1616 | -0.12965
0.032793 | 0.70569 |  | 265.7775 |  | 0.19461 | -0.15529
0.032813 | 0.63987 |  | 238.4208 |  | 0.22487 | -0.17897
0.032832 | 0.55014 |  | 201.9968 |  | 0.25109 | -0.19955
0.032852 | 0.44308 |  | 159.2713 |  | 0.2739 | -0.21719
0.032871 | 0.32371 |  | 111.1633 |  | 0.29261 | -0.23175
0.032891 | 0.19335 |  | 59.8937 |  | 0.30614 | -0.24233
0.03291 | 0.059452 |  | 6.8146 |  | 0.31603 | -0.24968
0.03293 | -0.078278 |  | -47.5637 |  | 0.32136 | -0.25358
0.032949 | -0.21332 |  | -99.7783 |  | 0.32126 | -0.25333
0.032969 | -0.33932 |  | -148.4935 |  | 0.31675 | -0.2496
0.032988 | -0.45803 |  | -192.3421 |  | 0.30689 | -0.24181
0.033008 | -0.55875 |  | -228.4932 |  | 0.29274 | -0.23024
0.033027 | -0.63911 |  | -257.48 |  | 0.27463 | -0.21574
0.033047 | -0.69944 |  | -278.3544 |  | 0.25175 | -0.19792
0.033066 | -0.73161 |  | -289.7897 |  | 0.22557 | -0.17717
0.033086 | -0.74006 |  | -292.474 |  | 0.19553 | -0.15334
0.033105 | -0.72402 |  | -284.8478 |  | 0.16167 | -0.12656
0.033125 | -0.6815 |  | -267.1755 |  | 0.12615 | -0.098539
0.033145 | -0.61939 |  | -240.7021 |  | 0.088821 | -0.069339
0.033164 | -0.53876 |  | -204.9987 |  | 0.049502 | -0.038487
0.033184 | -0.44778 |  | -162.6266 |  | 0.009681 | -0.0070339
0.033203 | -0.35353 |  | -115.0029 |  | -0.030559 | 0.024582
0.033223 | -0.25105 |  | -62.957 |  | -0.070697 | 0.055873
0.033242 | -0.13394 |  | -10.1158 |  | -0.10869 | 0.0856
0.033262 | 0.0040585 |  | 42.9832 |  | -0.14475 | 0.11385
0.033281 | 0.15836 |  | 94.8899 |  | -0.17957 | 0.1409
0.033301 | 0.31288 |  | 143.3274 |  | -0.212 | 0.1662
0.03332 | 0.45319 |  | 188.4138 |  | -0.24084 | 0.18874
0.03334 | 0.5743 |  | 226.4159 |  | -0.26572 | 0.20806
0.033359 | 0.66555 |  | 255.2783 |  | -0.28631 | 0.22416
0.033379 | 0.7219 |  | 276.122 |  | -0.30228 | 0.23645
0.033398 | 0.75341 |  | 287.7821 |  | -0.31493 | 0.246
0.033418 | 0.7627 |  | 290.6499 |  | -0.32364 | 0.25275
0.033438 | 0.75088 |  | 284.8134 |  | -0.32631 | 0.2548
0.033457 | 0.71429 |  | 268.6693 |  | -0.32414 | 0.25309
0.033477 | 0.65166 |  | 242.8525 |  | -0.31754 | 0.24772
0.033496 | 0.56575 |  | 207.7306 |  | -0.30565 | 0.23818
0.033516 | 0.4583 |  | 164.7925 |  | -0.28975 | 0.22576
0.033535 | 0.33931 |  | 117.5646 |  | -0.27007 | 0.21019
0.033555 | 0.21169 |  | 66.7527 |  | -0.2458 | 0.19097
0.033574 | 0.077036 |  | 13.6466 |  | -0.21733 | 0.16862
0.033594 | -0.058535 |  | -39.777 |  | -0.18534 | 0.14329
0.033613 | -0.19416 |  | -92.8503 |  | -0.15122 | 0.11623
0.033633 | -0.32413 |  | -142.5682 |  | -0.11519 | 0.087919
0.033652 | -0.44239 |  | -186.743 |  | -0.076705 | 0.057698
0.033672 | -0.54632 |  | -224.3478 |  | -0.03729 | 0.02656
0.033691 | -0.62979 |  | -253.9769 |  | 0.0030418 | -0.0051319
0.033711 | -0.69099 |  | -275.748 |  | 0.043516 | -0.03692
0.03373 | -0.72883 |  | -288.8988 |  | 0.082062 | -0.067267
0.03375 | -0.74014 |  | -292.4156 |  | 0.11978 | -0.096797
0.03377 | -0.72718 |  | -286.5207 |  | 0.15545 | -0.12488
0.033789 | -0.68972 |  | -270.464 |  | 0.18801 | -0.1504
0.033809 | -0.62798 |  | -244.3907 |  | 0.21949 | -0.17481
0.033828 | -0.54929 |  | -210.1507 |  | 0.24737 | -0.19671
0.033848 | -0.45896 |  | -168.5397 |  | 0.27005 | -0.21459
0.033867 | -0.3616 |  | -121.1782 |  | 0.28975 | -0.22966
0.033887 | -0.26296 |  | -70.3619 |  | 0.30464 | -0.24089
0.033906 | -0.15283 |  | -17.0275 |  | 0.31425 | -0.24838
0.033926 | -0.010796 |  | 36.2073 |  | 0.32113 | -0.25359
0.033945 | 0.14739 |  | 87.7852 |  | 0.32281 | -0.25464
0.033965 | 0.29439 |  | 137.5527 |  | 0.31838 | -0.25104
0.033984 | 0.43557 |  | 182.7901 |  | 0.30981 | -0.24402
0.034004 | 0.5594 |  | 221.7162 |  | 0.29601 | -0.23303
0.034023 | 0.65339 |  | 252.3413 |  | 0.27843 | -0.21902
0.034043 | 0.71685 |  | 273.4721 |  | 0.25779 | -0.20265
0.034063 | 0.74778 |  | 286.6797 |  | 0.23169 | -0.18222
0.034082 | 0.76237 |  | 291.1725 |  | 0.20172 | -0.1584
0.034102 | 0.75335 |  | 286.007 |  | 0.16915 | -0.13253
0.034121 | 0.71776 |  | 271.4815 |  | 0.1335 | -0.10458
0.034141 | 0.66156 |  | 246.7726 |  | 0.096505 | -0.075484
0.03416 | 0.57634 |  | 212.5902 |  | 0.058114 | -0.045295
0.03418 | 0.47328 |  | 171.0112 |  | 0.017739 | -0.013615
0.034199 | 0.35553 |  | 123.7734 |  | -0.02284 | 0.018328
0.034219 | 0.22706 |  | 73.495 |  | -0.062267 | 0.04933
0.034238 | 0.095457 |  | 21.0303 |  | -0.10064 | 0.07925
0.034258 | -0.043236 |  | -33.2222 |  | -0.13782 | 0.10828
0.034277 | -0.17824 |  | -86.0619 |  | -0.17263 | 0.13562
0.034297 | -0.30757 |  | -136.1967 |  | -0.20528 | 0.16099
0.034316 | -0.4298 |  | -181.7197 |  | -0.23553 | 0.18438
0.034336 | -0.53352 |  | -219.728 |  | -0.26107 | 0.2044
0.034355 | -0.61991 |  | -250.7003 |  | -0.28221 | 0.22094
0.034375 | -0.68522 |  | -273.6507 |  | -0.29997 | 0.23448
0.034395 | -0.72507 |  | -287.5557 |  | -0.31325 | 0.24464
0.034414 | -0.74112 |  | -292.8661 |  | -0.32195 | 0.25141
0.034434 | -0.73096 |  | -287.9943 |  | -0.32619 | 0.25461
0.034453 | -0.69541 |  | -272.9724 |  | -0.32529 | 0.25389
0.034473 | -0.63821 |  | -248.7898 |  | -0.31928 | 0.24908
0.034492 | -0.56105 |  | -215.2144 |  | -0.30837 | 0.2404
0.034512 | -0.46969 |  | -174.5111 |  | -0.29323 | 0.22846
0.034531 | -0.37318 |  | -128.316 |  | -0.27428 | 0.21333
0.034551 | -0.27257 |  | -77.2121 |  | -0.25097 | 0.19503
0.03457 | -0.16167 |  | -24.528 |  | -0.22332 | 0.17342
0.03459 | -0.027578 |  | 28.5694 |  | -0.19217 | 0.14862
0.034609 | 0.12549 |  | 81.1582 |  | -0.15846 | 0.12186
0.034629 | 0.27389 |  | 130.7808 |  | -0.12259 | 0.093664
0.034648 | 0.41359 |  | 176.9426 |  | -0.084616 | 0.063753
0.034668 | 0.54178 |  | 216.8569 |  | -0.04525 | 0.032734
0.034688 | 0.64241 |  | 248.1625 |  | -0.0055406 | 0.0014182
0.034707 | 0.7079 |  | 271.246 |  | 0.034595 | -0.03016
0.034727 | 0.74477 |  | 285.2937 |  | 0.074403 | -0.061337
0.034746 | 0.76094 |  | 290.702 |  | 0.11184 | -0.090895
0.034766 | 0.75435 |  | 287.3349 |  | 0.14788 | -0.11904
0.034785 | 0.72328 |  | 273.6602 |  | 0.18252 | -0.14589
0.034805 | 0.66808 |  | 250.3814 |  | 0.21352 | -0.17034
0.034824 | 0.58868 |  | 217.8187 |  | 0.24151 | -0.19219
0.034844 | 0.48708 |  | 176.7799 |  | 0.26606 | -0.2112
0.034863 | 0.37034 |  | 130.431 |  | 0.28586 | -0.22654
0.034883 | 0.24514 |  | 80.391 |  | 0.30161 | -0.2386
0.034902 | 0.11183 |  | 27.8153 |  | 0.31345 | -0.24776
0.034922 | -0.024763 |  | -25.6837 |  | 0.3206 | -0.25326
0.034941 | -0.16061 |  | -79.1339 |  | 0.32264 | -0.25456
0.034961 | -0.29239 |  | -129.7664 |  | 0.3197 | -0.25202
0.03498 | -0.41342 |  | -175.511 |  | 0.31172 | -0.24563
0.035 | -0.52171 |  | -215.3726 |  | 0.29922 | -0.23553
0.03502 | -0.61074 |  | -247.0245 |  | 0.2828 | -0.22245
0.035039 | -0.677 |  | -270.5874 |  | 0.26234 | -0.20629
0.035059 | -0.7218 |  | -286.2979 |  | 0.23775 | -0.18674
0.035078 | -0.73994 |  | -292.397 |  | 0.20842 | -0.16364
0.035098 | -0.7327 |  | -288.8759 |  | 0.17605 | -0.13802
0.035117 | -0.70181 |  | -275.5375 |  | 0.14176 | -0.11096
0.035137 | -0.64618 |  | -252.1484 |  | 0.10463 | -0.08197
0.035156 | -0.57135 |  | -220.0357 |  | 0.066015 | -0.051487
0.035176 | -0.48137 |  | -180.0618 |  | 0.026408 | -0.020197
0.035195 | -0.38309 |  | -133.9747 |  | -0.01412 | 0.011571
0.035215 | -0.28539 |  | -83.9573 |  | -0.054059 | 0.042775
0.035234 | -0.18088 |  | -31.0943 |  | -0.092603 | 0.072913
0.035254 | -0.051607 |  | 22.2215 |  | -0.12973 | 0.10208
0.035273 | 0.098938 |  | 74.1965 |  | -0.16561 | 0.13003
0.035293 | 0.25043 |  | 124.7542 |  | -0.19904 | 0.15605
0.035312 | 0.39505 |  | 171.6913 |  | -0.22886 | 0.17939
0.035332 | 0.52626 |  | 212.3447 |  | -0.25533 | 0.19991
0.035352 | 0.63227 |  | 245.0139 |  | -0.27774 | 0.21736
0.035371 | 0.70282 |  | 268.7266 |  | -0.29561 | 0.23127
0.035391 | 0.74201 |  | 284.1233 |  | -0.30999 | 0.24229
0.03541 | 0.76163 |  | 290.9139 |  | -0.32012 | 0.25013
0.03543 | 0.75819 |  | 288.4548 |  | -0.32508 | 0.25389
0.035449 | 0.73047 |  | 276.5354 |  | -0.32517 | 0.2539
0.035469 | 0.67838 |  | 254.1868 |  | -0.31967 | 0.24957
0.035488 | 0.60006 |  | 222.3313 |  | -0.3099 | 0.24168
0.035508 | 0.5026 |  | 182.989 |  | -0.2965 | 0.23099
0.035527 | 0.38851 |  | 137.1196 |  | -0.27782 | 0.21642
0.035547 | 0.26211 |  | 87.1498 |  | -0.25542 | 0.19874
0.035566 | 0.13065 |  | 35.1317 |  | -0.22898 | 0.17789
0.035586 | -0.0059939 |  | -18.7226 |  | -0.19761 | 0.15312
0.035605 | -0.14252 |  | -72.1572 |  | -0.16448 | 0.12663
0.035625 | -0.27365 |  | -123.0572 |  | -0.12966 | 0.099274
0.035645 | -0.39722 |  | -169.9008 |  | -0.092009 | 0.069913
0.035664 | -0.50688 |  | -210.1666 |  | -0.053004 | 0.038991
0.035684 | -0.59951 |  | -243.3621 |  | -0.012698 | 0.0071962
0.035703 | -0.67069 |  | -268.4489 |  | 0.027891 | -0.02479
0.035723 | -0.71653 |  | -284.4207 |  | 0.067186 | -0.055721
0.035742 | -0.7387 |  | -292.2153 |  | 0.10537 | -0.085501
0.035762 | -0.73591 |  | -290.1992 |  | 0.14144 | -0.11385
0.035781 | -0.70694 |  | -277.6753 |  | 0.17562 | -0.14059
0.035801 | -0.65519 |  | -256.0724 |  | 0.2081 | -0.16583
0.03582 | -0.58263 |  | -224.9035 |  | 0.23676 | -0.18838
0.03584 | -0.49415 |  | -185.7676 |  | 0.26187 | -0.20796
0.035859 | -0.39923 |  | -140.8622 |  | 0.28316 | -0.22434
0.035879 | -0.30089 |  | -90.7985 |  | 0.29924 | -0.23683
0.035898 | -0.19887 |  | -38.3761 |  | 0.3112 | -0.24604
0.035918 | -0.077151 |  | 14.7973 |  | 0.31933 | -0.25207
0.035937 | 0.079587 |  | 67.4528 |  | 0.32281 | -0.25463
0.035957 | 0.23899 |  | 117.8263 |  | 0.32138 | -0.25339
0.035977 | 0.37741 |  | 165.6856 |  | 0.31446 | -0.24774
0.035996 | 0.51009 |  | 207.5121 |  | 0.30231 | -0.23808
0.036016 | 0.62139 |  | 240.9009 |  | 0.28651 | -0.22537
0.036035 | 0.6938 |  | 266.1799 |  | 0.26666 | -0.20968
0.036055 | 0.73861 |  | 282.3442 |  | 0.24281 | -0.19088
0.036074 | 0.75989 |  | 290.3048 |  | 0.21546 | -0.16903
0.036094 | 0.761 |  | 289.6572 |  | 0.18317 | -0.14375
0.036113 | 0.7365 |  | 278.5271 |  | 0.14814 | -0.11602
0.036133 | 0.68567 |  | 257.6654 |  | 0.11211 | -0.087443
0.036152 | 0.61339 |  | 227.2695 |  | 0.074115 | -0.0579
0.036172 | 0.51605 |  | 188.2275 |  | 0.034962 | -0.027009
0.036191 | 0.40457 |  | 143.4183 |  | -0.0057312 | 0.0049649
0.036211 | 0.28152 |  | 94.1754 |  | -0.046305 | 0.036786
0.03623 | 0.14785 |  | 42.0674 |  | -0.084639 | 0.066935
0.03625 | 0.01345 |  | -11.3365 |  | -0.12237 | 0.096056
0.03627 | -0.12397 |  | -65.3333 |  | -0.15835 | 0.12426
0.036289 | -0.25739 |  | -116.7478 |  | -0.19145 | 0.15037
0.036309 | -0.38036 |  | -163.693 |  | -0.22318 | 0.17482
0.036328 | -0.49334 |  | -205.3271 |  | -0.25114 | 0.19654
0.036348 | -0.58767 |  | -239.1155 |  | -0.27338 | 0.21401
0.036367 | -0.66117 |  | -265.1346 |  | -0.29194 | 0.22833
0.036387 | -0.71243 |  | -283.1058 |  | -0.30719 | 0.23998
0.036406 | -0.73665 |  | -291.501 |  | -0.31825 | 0.24841
0.036426 | -0.73673 |  | -290.7032 |  | -0.32424 | 0.2532
0.036445 | -0.71229 |  | -279.97 |  | -0.32502 | 0.25396
0.036465 | -0.66223 |  | -259.0105 |  | -0.32127 | 0.25066
0.036484 | -0.59254 |  | -229.36 |  | -0.31234 | 0.2435
0.036504 | -0.50636 |  | -191.4467 |  | -0.29851 | 0.23282
0.036523 | -0.40992 |  | -146.7731 |  | -0.2812 | 0.219
0.036543 | -0.31253 |  | -97.5976 |  | -0.25966 | 0.20198
0.036562 | -0.20946 |  | -45.1093 |  | -0.23372 | 0.18155
0.036582 | -0.088137 |  | 8.111 |  | -0.2043 | 0.15815
0.036602 | 0.055653 |  | 60.5346 |  | -0.17143 | 0.13226
0.036621 | 0.21149 |  | 111.7413 |  | -0.13606 | 0.10441
0.036641 | 0.36086 |  | 159.4923 |  | -0.098737 | 0.075053
0.03666 | 0.49481 |  | 202.2074 |  | -0.060104 | 0.0445
0.03668 | 0.60769 |  | 237.4628 |  | -0.020836 | 0.013448
0.036699 | 0.68776 |  | 263.273 |  | 0.019715 | -0.018241
0.036719 | 0.73449 |  | 280.9625 |  | 0.059806 | -0.049862
0.036738 | 0.75779 |  | 290.0161 |  | 0.097748 | -0.079851
0.036758 | 0.76182 |  | 289.7996 |  | 0.1347 | -0.10869
0.036777 | 0.74125 |  | 280.7712 |  | 0.16952 | -0.13589
0.036797 | 0.69488 |  | 261.2099 |  | 0.20144 | -0.16076
0.036816 | 0.62476 |  | 231.7467 |  | 0.23152 | -0.18416
0.036836 | 0.53031 |  | 194.1581 |  | 0.25758 | -0.20472
0.036855 | 0.41889 |  | 149.4038 |  | 0.27895 | -0.22131
0.036875 | 0.29672 |  | 100.7447 |  | 0.29658 | -0.23465
0.036895 | 0.1665 |  | 49.453 |  | 0.30925 | -0.24452
0.036914 | 0.030593 |  | -4.4524 |  | 0.31802 | -0.25124
0.036934 | -0.1064 |  | -58.0854 |  | 0.32281 | -0.25475
0.036953 | -0.23903 |  | -109.9028 |  | 0.32182 | -0.25393
0.036973 | -0.36629 |  | -158.286 |  | 0.31599 | -0.24902
0.036992 | -0.47992 |  | -200.2205 |  | 0.30504 | -0.24013
0.037012 | -0.57614 |  | -235.2421 |  | 0.28955 | -0.22769
0.037031 | -0.65405 |  | -262.4984 |  | 0.27109 | -0.21304
0.037051 | -0.70622 |  | -281.0023 |  | 0.2479 | -0.19508
0.03707 | -0.73477 |  | -291.095 |  | 0.22002 | -0.17301
0.03709 | -0.73894 |  | -291.5425 |  | 0.18907 | -0.14833
0.037109 | -0.7164 |  | -282.0042 |  | 0.15497 | -0.12142
0.037129 | -0.67105 |  | -262.7694 |  | 0.11879 | -0.092982
0.037148 | -0.60293 |  | -233.7425 |  | 0.081488 | -0.063737
0.037168 | -0.51843 |  | -196.7894 |  | 0.042307 | -0.0329
0.037187 | -0.4245 |  | -153.2045 |  | 0.0016645 | -0.00092636
0.037207 | -0.32523 |  | -104.2105 |  | -0.038885 | 0.030833
0.037227 | -0.22162 |  | -52.5747 |  | -0.078107 | 0.061577
0.037246 | -0.096092 |  | 0.67501 |  | -0.11566 | 0.091
0.037266 | 0.047242 |  | 54.0614 |  | -0.15178 | 0.1192
0.037285 | 0.18725 |  | 105.0178 |  | -0.18585 | 0.14579
0.037305 | 0.33726 |  | 153.2306 |  | -0.21725 | 0.17029
0.037324 | 0.48094 |  | 196.8877 |  | -0.24565 | 0.1924
0.037344 | 0.59151 |  | 232.7612 |  | -0.27008 | 0.2114
0.037363 | 0.67903 |  | 260.3945 |  | -0.28963 | 0.22654
0.037383 | 0.73049 |  | 279.3712 |  | -0.30487 | 0.23826
0.037402 | 0.75374 |  | 289.2113 |  | -0.31653 | 0.24722
0.037422 | 0.76256 |  | 290.3484 |  | -0.32371 | 0.25278
0.037441 | 0.74329 |  | 282.163 |  | -0.32577 | 0.25447
0.037461 | 0.70165 |  | 264.2861 |  | -0.32304 | 0.25221
0.03748 | 0.63479 |  | 236.3846 |  | -0.31514 | 0.24571
0.0375 | 0.54257 |  | 199.3542 |  | -0.30208 | 0.23536
0.03752 | 0.43426 |  | 155.7701 |  | -0.28504 | 0.22201
0.037539 | 0.31113 |  | 107.2836 |  | -0.26462 | 0.20587
0.037559 | 0.18231 |  | 55.9692 |  | -0.24014 | 0.18655
0.037578 | 0.048448 |  | 2.9491 |  | -0.21122 | 0.16383
0.037598 | -0.088903 |  | -51.0786 |  | -0.17847 | 0.13792
0.037617 | -0.2221 |  | -103.3364 |  | -0.14322 | 0.10998
0.037637 | -0.35017 |  | -152.0278 |  | -0.10651 | 0.081123
0.037656 | -0.4663 |  | -195.3107 |  | -0.068326 | 0.051218
0.037676 | -0.5648 |  | -230.9107 |  | -0.028948 | 0.020127
0.037695 | -0.64432 |  | -259.1692 |  | 0.011213 | -0.0117
0.037715 | -0.70163 |  | -279.4231 |  | 0.051648 | -0.043457
0.037734 | -0.73328 |  | -290.2551 |  | 0.090753 | -0.074104
0.037754 | -0.73979 |  | -292.3629 |  | 0.12751 | -0.10298
0.037773 | -0.72209 |  | -284.2672 |  | 0.16226 | -0.13017
0.037793 | -0.67796 |  | -265.4914 |  | 0.19517 | -0.15596
0.037812 | -0.61304 |  | -238.2486 |  | 0.22558 | -0.17969
0.037832 | -0.53154 |  | -202.4028 |  | 0.25236 | -0.20052
0.037852 | -0.43677 |  | -159.3417 |  | 0.27505 | -0.21824
0.037871 | -0.33755 |  | -111.3461 |  | 0.29357 | -0.23243
0.037891 | -0.23418 |  | -59.5703 |  | 0.30719 | -0.2429
0.03791 | -0.11798 |  | -6.336 |  | 0.31639 | -0.25001
0.03793 | 0.019244 |  | 46.8644 |  | 0.32155 | -0.25369
0.037949 | 0.16742 |  | 98.2388 |  | 0.32184 | -0.25377
0.037969 | 0.31778 |  | 146.4668 |  | 0.31747 | -0.25015
0.037988 | 0.46281 |  | 191.1788 |  | 0.30811 | -0.24247
0.038008 | 0.58078 |  | 228.83 |  | 0.2934 | -0.23077
0.038027 | 0.66796 |  | 257.099 |  | 0.27462 | -0.21586
0.038047 | 0.72489 |  | 277.1366 |  | 0.25239 | -0.19831
0.038066 | 0.75266 |  | 288.1279 |  | 0.22595 | -0.17753
0.038086 | 0.76007 |  | 289.9708 |  | 0.19574 | -0.15366
0.038105 | 0.74698 |  | 283.7157 |  | 0.16236 | -0.12729
0.038125 | 0.70879 |  | 267.3403 |  | 0.12611 | -0.098735
0.038145 | 0.64342 |  | 240.3057 |  | 0.088777 | -0.069279
0.038164 | 0.55563 |  | 204.5438 |  | 0.050137 | -0.038852
0.038184 | 0.44871 |  | 161.3765 |  | 0.0096124 | -0.007075
0.038203 | 0.32748 |  | 113.461 |  | -0.030576 | 0.024568
0.038223 | 0.20056 |  | 62.8771 |  | -0.069744 | 0.055324
0.038242 | 0.066221 |  | 9.8981 |  | -0.10814 | 0.08529
0.038262 | -0.072079 |  | -44.1098 |  | -0.14491 | 0.11399
0.038281 | -0.20617 |  | -96.8934 |  | -0.17958 | 0.14097
0.038301 | -0.33505 |  | -146.1325 |  | -0.21183 | 0.16614
0.03832 | -0.45219 |  | -190.0024 |  | -0.24064 | 0.18864
0.03834 | -0.55316 |  | -226.9358 |  | -0.26504 | 0.20763
0.038359 | -0.63577 |  | -255.9656 |  | -0.28527 | 0.22339
0.038379 | -0.69548 |  | -277.2077 |  | -0.30227 | 0.23629
0.038398 | -0.73114 |  | -289.7049 |  | -0.31556 | 0.24653
0.038418 | -0.74082 |  | -292.5575 |  | -0.32327 | 0.25275
0.038437 | -0.72594 |  | -285.8419 |  | -0.32582 | 0.25443
0.038457 | -0.68667 |  | -268.9661 |  | -0.32397 | 0.25279
0.038477 | -0.62324 |  | -242.3697 |  | -0.31667 | 0.24714
0.038496 | -0.54303 |  | -207.5921 |  | -0.30489 | 0.23784
0.038516 | -0.4506 |  | -165.4981 |  | -0.28951 | 0.22575
0.038535 | -0.35167 |  | -117.6551 |  | -0.26964 | 0.2099
0.038555 | -0.25323 |  | -66.5864 |  | -0.24535 | 0.19078
0.038574 | -0.14381 |  | -13.5206 |  | -0.21707 | 0.16868
0.038594 | -0.0054114 |  | 39.907 |  | -0.18501 | 0.1432
0.038613 | 0.15005 |  | 91.3859 |  | -0.15068 | 0.11597
0.038633 | 0.30085 |  | 140.6236 |  | -0.11469 | 0.087618
0.038652 | 0.44227 |  | 185.927 |  | -0.076532 | 0.057639
0.038672 | 0.56748 |  | 224.1082 |  | -0.037206 | 0.026673
0.038691 | 0.66056 |  | 253.9906 |  | 0.0030048 | -0.0052
0.038711 | 0.71839 |  | 274.9105 |  | 0.043477 | -0.037083
0.03873 | 0.75129 |  | 287.0913 |  | 0.082367 | -0.067556
0.03875 | 0.76202 |  | 290.81 |  | 0.11955 | -0.096793
0.03877 | 0.75154 |  | 285.25 |  | 0.15495 | -0.12447
0.038789 | 0.71611 |  | 270.0789 |  | 0.18853 | -0.15055
0.038809 | 0.65452 |  | 244.5854 |  | 0.21963 | -0.17488
0.038828 | 0.56995 |  | 209.6782 |  | 0.24704 | -0.1963
0.038848 | 0.46427 |  | 167.8389 |  | 0.27058 | -0.21456
0.038867 | 0.34578 |  | 120.4212 |  | 0.28935 | -0.22913
0.038887 | 0.21837 |  | 69.741 |  | 0.30389 | -0.24028
0.038906 | 0.085294 |  | 17.2073 |  | 0.31511 | -0.2487
0.038926 | -0.051825 |  | -37.0437 |  | 0.32114 | -0.25326
0.038945 | -0.18784 |  | -90.0392 |  | 0.32167 | -0.25378
0.038965 | -0.31542 |  | -139.4262 |  | 0.31813 | -0.25074
0.038984 | -0.4365 |  | -184.3082 |  | 0.3095 | -0.24356
0.039004 | -0.54135 |  | -222.2585 |  | 0.29565 | -0.23267
0.039023 | -0.62535 |  | -252.6343 |  | 0.27853 | -0.21907
0.039043 | -0.69019 |  | -275.1416 |  | 0.25714 | -0.20224
[5 empty] | 0.23107 | -0.1817
[5 empty] | 0.20145 | -0.15805
[5 empty] | 0.168 | -0.13177
[5 empty] | 0.13277 | -0.10397
[5 empty] | 0.096384 | -0.075178
[5 empty] | 0.05767 | -0.044819
[5 empty] | 0.017565 | -0.013197
[5 empty] | -0.023388 | 0.018891
[5 empty] | -0.063324 | 0.050183
[5 empty] | -0.10144 | 0.080022
[5 empty] | -0.13823 | 0.10867
[5 empty] | -0.17285 | 0.1357
[5 empty] | -0.20576 | 0.1612
[5 empty] | -0.2359 | 0.18468
[5 empty] | -0.26142 | 0.20472
[5 empty] | -0.28252 | 0.22112
[5 empty] | -0.2998 | 0.23426
[5 empty] | -0.3134 | 0.24461
[5 empty] | -0.32235 | 0.25181
[5 empty] | -0.32615 | 0.25474
[5 empty] | -0.32514 | 0.2538
[5 empty] | -0.31935 | 0.24923
[5 empty] | -0.30842 | 0.24055
[5 empty] | -0.29299 | 0.22838
[5 empty] | -0.27415 | 0.2133
[5 empty] | -0.25102 | 0.1951
[5 empty] | -0.22343 | 0.17354
[5 empty] | -0.19249 | 0.14893
[5 empty] | -0.15858 | 0.12201
[5 empty] | -0.12249 | 0.093512
[5 empty] | -0.084461 | 0.063669
[5 empty] | -0.045083 | 0.032679
[5 empty] | -0.005531 | 0.0012923
[5 empty] | 0.035186 | -0.030514
[5 empty] | 0.074979 | -0.061606
[5 empty] | 0.11187 | -0.09079
[5 empty] | 0.1483 | -0.11926
[5 empty] | 0.18268 | -0.14615
[5 empty] | 0.2134 | -0.17025
[5 empty] | 0.24175 | -0.19225
[5 empty] | 0.26599 | -0.21121
[5 empty] | 0.28578 | -0.22658
[5 empty] | 0.30197 | -0.23899
[5 empty] | 0.31352 | -0.24792
[5 empty] | 0.32057 | -0.25309
[5 empty] | 0.32261 | -0.2545
[5 empty] | 0.31894 | -0.25167
[5 empty] | 0.31153 | -0.24537