## EtaStar_Disp
η* 計算シート (変位入力版) Disp→Acc: a = -(2πf)²·d/1000
■ 入力パラメータ
サンプリング周波数 fs |  | Hz | A列全体平均から自動算出
データ点数 N |  | 点
加振周波数 f | 50 | Hz | 黄色: 加振周波数
粉体質量 m_p | 1.61 | g | 黄色: 粉体のみ(基準ジグなら 0)
容器質量 m_c | 2.1 | g | 黄色: 容器(ジグ)質量
合計質量 m_tot |  | g
角周波数 ω |  | rad/s
■ 使い方
1. 「TimeData」シート: A列=時刻[s], B列=力[N], C列=変位[mm] を貼り付け
2. 黄色セルに 加振周波数 f, 粉体質量 m_p, 容器質量 m_c を入力
3. ★ η* の行に答えが自動表示
※ 加速度は a = -(2πf)²·d/1000 でシート内部換算
■ 計算式
D(f) = Σ d[n]·exp(-j2πf·t[n]) ※d はmm単位の生DFT
X(f) = -(2πf)²·D/1000 ※加速度DFT [m/s²]
Y(f) = Σ F[n]·exp(-j2πf·t[n]) ※力DFT
η* = -2π·Im(X*·Y) / (m_tot · ¦X¦²) ※論文式(2)
■ 計算結果
項目 | 値 | 単位 | 備考
Re(D) [変位DFT, mm単位]
Im(D) [変位DFT, mm単位]
Re(Y) [力DFT]
Im(Y) [力DFT]
Re(X) [加速度DFT = -ω²·D/1000]
Im(X)
¦X¦² (加速度パワー)
Re(P_cross) = Re(X)·Re(Y)+Im(X)·Im(Y)
Im(P_cross) = Re(X)·Im(Y)-Im(X)·Re(Y)
A_disp (変位振幅) |  | mm
A_acc (加速度振幅) |  | m/s²
v_c,max (容器最大速度) |  | m/s
★ η* (Reduced Loss Factor) |  | - | 論文 式(2)
(検算) E_diss [J] |  | J
(検算) 基準KE ½·m_tot·v² [J] |  | J
(検算) E_diss / KE |  | - | η* と一致するはず

## EtaStar_Acc
η* 計算シート (加速度入力版) Acc 直接使用
■ 入力パラメータ
サンプリング周波数 fs |  | Hz | A列全体平均から自動算出
データ点数 N |  | 点
加振周波数 f | 1500 | Hz | 黄色: 加振周波数
粉体質量 m_p | 0.78 | g | 黄色: 粉体のみ(基準ジグなら 0)
容器質量 m_c | 0.88 | g | 黄色: 容器(ジグ)質量
合計質量 m_tot |  | g
角周波数 ω |  | rad/s
■ 使い方
1. 「TimeData」シート: A列=時刻[s], B列=力[N], D列=加速度[m/s²] を貼り付け
2. 黄色セルに 加振周波数 f, 粉体質量 m_p, 容器質量 m_c を入力
3. ★ η* の行に答えが自動表示
※ 加速度を直接使用(微分・変換なし)
■ 計算式
X(f) = Σ a[n]·exp(-j2πf·t[n]) ※加速度DFT [m/s²]
Y(f) = Σ F[n]·exp(-j2πf·t[n]) ※力DFT
η* = -2π·Im(X*·Y) / (m_tot · ¦X¦²) ※論文式(2)
■ 計算結果
項目 | 値 | 単位 | 備考
Re(Y) [力DFT]
Im(Y) [力DFT]
Re(X) [加速度DFT]
Im(X) [加速度DFT]
¦X¦² (加速度パワー)
Re(P_cross) = Re(X)·Re(Y)+Im(X)·Im(Y)
Im(P_cross) = Re(X)·Im(Y)-Im(X)·Re(Y)
A_acc (加速度振幅) |  | m/s²
v_c,max (容器最大速度) |  | m/s
★ η* (Reduced Loss Factor) |  | - | 論文 式(2)
(検算) E_diss [J] |  | J
(検算) 基準KE ½·m_tot·v² [J] |  | J
(検算) E_diss / KE |  | - | η* と一致するはず

## TimeData
時刻 t [s] | 力 F [N] | 変位 d [mm] ← Disp版で使う | 加速度 a [m/s²] ← Acc版で使う
0 | -0.0079426 |  | 0.59489 | ← A: 時刻[s], B: 力[N] は両方で使用 | 0.29988 | -0.236
1.9531e-05 | 0.02112 |  | 9.627 | ← C: 変位[mm] → EtaStar_Disp シート | 0.28336 | -0.22279
3.9063e-05 | 0.048496 |  | 18.4788 | ← D: 加速度[m/s²] → EtaStar_Acc シート | 0.26342 | -0.20692
5.8594e-05 | 0.076269 |  | 26.735 | ※ どちらか片方のみ埋めればOK(使う方のシートで計算) | 0.23863 | -0.18741
7.8125e-05 | 0.098088 |  | 33.7135 |  | 0.20914 | -0.16401
9.7656e-05 | 0.11861 |  | 40.19 |  | 0.17738 | -0.1388
0.00011719 | 0.13496 |  | 45.291 |  | 0.14286 | -0.11167
0.00013672 | 0.14382 |  | 48.3472 |  | 0.10543 | -0.082425
0.00015625 | 0.14893 |  | 50.107 |  | 0.067588 | -0.052527
0.00017578 | 0.14792 |  | 49.9259 |  | 0.028356 | -0.021652
0.00019531 | 0.14292 |  | 48.1207 |  | -0.012634 | 0.010316
0.00021484 | 0.13592 |  | 45.1438 |  | -0.05252 | 0.041699
0.00023437 | 0.1238 |  | 40.1702 |  | -0.091279 | 0.072059
0.00025391 | 0.10831 |  | 33.9702 |  | -0.12917 | 0.10154
0.00027344 | 0.089731 |  | 26.641 |  | -0.16467 | 0.1293
0.00029297 | 0.0671 |  | 17.9923 |  | -0.19745 | 0.15492
0.0003125 | 0.043312 |  | 9.1475 |  | -0.22773 | 0.17853
0.00033203 | 0.017622 |  | -0.13455 |  | -0.25454 | 0.19949
0.00035156 | -0.010085 |  | -9.4632 |  | -0.27725 | 0.2171
0.00037109 | -0.03617 |  | -18.1674 |  | -0.29603 | 0.23143
0.00039063 | -0.060736 |  | -26.7439 |  | -0.31029 | 0.24245
0.00041016 | -0.082096 |  | -34.0838 |  | -0.31986 | 0.24993
0.00042969 | -0.10027 |  | -40.1003 |  | -0.32511 | 0.25398
0.00044922 | -0.12178 |  | -45.2893 |  | -0.32545 | 0.2543
0.00046875 | -0.14514 |  | -48.3565 |  | -0.32072 | 0.25035
0.00048828 | -0.1601 |  | -50.2647 |  | -0.31145 | 0.24284
0.00050781 | -0.16141 |  | -51.0132 |  | -0.29741 | 0.23188
0.00052734 | -0.15749 |  | -48.9349 |  | -0.27917 | 0.21739
0.00054688 | -0.15262 |  | -45.6366 |  | -0.25722 | 0.20008
0.00056641 | -0.13824 |  | -41.0095 |  | -0.23028 | 0.17892
0.00058594 | -0.11828 |  | -34.443 |  | -0.19963 | 0.15465
0.00060547 | -0.098166 |  | -27.659 |  | -0.16721 | 0.12898
0.000625 | -0.074109 |  | -19.5358 |  | -0.13183 | 0.10111
0.00064453 | -0.045345 |  | -10.1842 |  | -0.094003 | 0.071433
0.00066406 | -0.013385 |  | -1.1352 |  | -0.055219 | 0.040737
0.00068359 | 0.01673 |  | 8.3585 |  | -0.015514 | 0.0092554
0.00070312 | 0.044947 |  | 17.286 |  | 0.024939 | -0.02229
0.00072266 | 0.071884 |  | 25.3112 |  | 0.064688 | -0.053567
0.00074219 | 0.09536 |  | 33.0103 |  | 0.10255 | -0.083583
0.00076172 | 0.1157 |  | 39.1248 |  | 0.13912 | -0.11203
0.00078125 | 0.13135 |  | 44.1885 |  | 0.17401 | -0.1393
0.00080078 | 0.14265 |  | 48.0353 |  | 0.20587 | -0.16433
0.00082031 | 0.14767 |  | 49.6049 |  | 0.23471 | -0.18674
0.00083984 | 0.1474 |  | 49.9862 |  | 0.26033 | -0.20677
0.00085938 | 0.14413 |  | 48.4514 |  | 0.28121 | -0.22304
0.00087891 | 0.13536 |  | 45.0255 |  | 0.29746 | -0.23559
0.00089844 | 0.12513 |  | 40.9621 |  | 0.31039 | -0.2455
0.00091797 | 0.11077 |  | 34.7838 |  | 0.31851 | -0.25154
0.0009375 | 0.09073 |  | 27.2303 |  | 0.32155 | -0.25374
0.00095703 | 0.070713 |  | 19.3517 |  | 0.32042 | -0.2527
0.00097656 | 0.045934 |  | 10.012 |  | 0.31362 | -0.24716
0.00099609 | 0.019306 |  | 0.79042 |  | 0.30184 | -0.23773
0.0010156 | -0.0058495 |  | -7.9946 |  | 0.28639 | -0.22527
0.0010352 | -0.034017 |  | -17.3959 |  | 0.26678 | -0.2097
0.0010547 | -0.058813 |  | -25.7458 |  | 0.2431 | -0.19112
0.0010742 | -0.079054 |  | -33.0958 |  | 0.21516 | -0.16895
0.0010938 | -0.099009 |  | -39.7385 |  | 0.18329 | -0.14375
0.0011133 | -0.11873 |  | -44.5075 |  | 0.14897 | -0.11675
0.0011328 | -0.1422 |  | -48.078 |  | 0.11279 | -0.0883
0.0011523 | -0.16038 |  | -50.3398 |  | 0.074679 | -0.058432
0.0011719 | -0.16153 |  | -50.7633 |  | 0.035341 | -0.027324
0.0011914 | -0.15852 |  | -49.5027 |  | -0.0046991 | 0.0041526
0.0012109 | -0.15416 |  | -46.0974 |  | -0.045148 | 0.035578
0.0012305 | -0.13863 |  | -41.3796 |  | -0.084764 | 0.066638
0.00125 | -0.12094 |  | -35.6245 |  | -0.12211 | 0.096026
0.0012695 | -0.10227 |  | -28.4816 |  | -0.15729 | 0.1236
0.0012891 | -0.078049 |  | -20.6451 |  | -0.19153 | 0.15017
0.0013086 | -0.049683 |  | -11.6611 |  | -0.22271 | 0.17439
0.0013281 | -0.016456 |  | -1.9373 |  | -0.24959 | 0.19548
0.0013477 | 0.013311 |  | 7.2226 |  | -0.27382 | 0.21421
0.0013672 | 0.040771 |  | 16.2574 |  | -0.2929 | 0.2291
0.0013867 | 0.069015 |  | 24.568 |  | -0.3071 | 0.24016
0.0014062 | 0.091521 |  | 31.6654 |  | -0.31878 | 0.24891
0.0014258 | 0.11278 |  | 38.5095 |  | -0.325 | 0.25372
0.0014453 | 0.1306 |  | 43.911 |  | -0.32549 | 0.25412
0.0014648 | 0.14095 |  | 47.4807 |  | -0.3221 | 0.25124
0.0014844 | 0.14808 |  | 49.8888 |  | -0.31362 | 0.24445
0.0015039 | 0.14806 |  | 49.9541 |  | -0.30022 | 0.23397
0.0015234 | 0.14342 |  | 48.4477 |  | -0.28316 | 0.22039
0.001543 | 0.1378 |  | 45.966 |  | -0.26147 | 0.20324
0.0015625 | 0.1266 |  | 41.4496 |  | -0.23577 | 0.18302
0.001582 | 0.11223 |  | 35.7759 |  | -0.20675 | 0.16006
0.0016016 | 0.094804 |  | 28.7067 |  | -0.17353 | 0.13402
0.0016211 | 0.072358 |  | 20.0535 |  | -0.1383 | 0.10613
0.0016406 | 0.048897 |  | 11.3608 |  | -0.10161 | 0.077019
0.0016602 | 0.023862 |  | 2.156 |  | -0.062569 | 0.046403
0.0016797 | -0.0030939 |  | -7.1541 |  | -0.022886 | 0.015151
0.0016992 | -0.029005 |  | -15.7658 |  | 0.017055 | -0.016294
0.0017188 | -0.054814 |  | -24.6623 |  | 0.056965 | -0.047582
0.0017383 | -0.077511 |  | -32.4722 |  | 0.095505 | -0.077909
0.0017578 | -0.095663 |  | -38.7477 |  | 0.13248 | -0.1069
0.0017773 | -0.11609 |  | -44.2883 |  | 0.16744 | -0.13422
0.0017969 | -0.13911 |  | -47.6589 |  | 0.19982 | -0.15961
0.0018164 | -0.15758 |  | -49.8325 |  | 0.22973 | -0.18292
0.0018359 | -0.16279 |  | -51.133 |  | 0.25578 | -0.20332
0.0018555 | -0.15856 |  | -49.6265 |  | 0.27712 | -0.22008
0.001875 | -0.15461 |  | -46.7066 |  | 0.29485 | -0.23353
0.0018945 | -0.14291 |  | -42.4528 |  | 0.30842 | -0.24382
0.0019141 | -0.12354 |  | -36.1382 |  | 0.31738 | -0.25085
0.0019336 | -0.10342 |  | -29.5742 |  | 0.32194 | -0.25424
0.0019531 | -0.079469 |  | -21.8172 |  | 0.32145 | -0.2535
0.0019727 | -0.052979 |  | -12.6542 |  | 0.31562 | -0.24859
0.0019922 | -0.022145 |  | -3.5941 |  | 0.30463 | -0.23978
0.0020117 | 0.0096222 |  | 6.0522 |  | 0.28977 | -0.22804
0.0020313 | 0.037402 |  | 15.1172 |  | 0.27162 | -0.21358
0.0020508 | 0.064701 |  | 23.1967 |  | 0.24868 | -0.19542
0.0020703 | 0.089125 |  | 31.1562 |  | 0.22073 | -0.17346
0.0020898 | 0.11037 |  | 37.6139 |  | 0.18994 | -0.14896
0.0021094 | 0.12837 |  | 43.0941 |  | 0.15674 | -0.12272
0.0021289 | 0.141 |  | 47.444 |  | 0.12016 | -0.094303
0.0021484 | 0.14737 |  | 49.3472 |  | 0.082402 | -0.064465
0.002168 | 0.14805 |  | 50.0629 |  | 0.044081 | -0.034001
0.0021875 | 0.14595 |  | 49.1508 |  | 0.0033788 | -0.0022125
0.002207 | 0.13889 |  | 46.208 |  | -0.03753 | 0.029843
0.0022266 | 0.12879 |  | 42.3705 |  | -0.076401 | 0.060404
0.0022461 | 0.11562 |  | 36.6057 |  | -0.11429 | 0.089998
0.0022656 | 0.096717 |  | 29.3398 |  | -0.15091 | 0.11856
0.0022852 | 0.076944 |  | 21.6633 |  | -0.18446 | 0.14479
0.0023047 | 0.053573 |  | 12.6799 |  | -0.21564 | 0.16924
0.0023242 | 0.027364 |  | 3.4548 |  | -0.245 | 0.192
0.0023437 | 0.0019094 |  | -5.5995 |  | -0.26946 | 0.21103
0.0023633 | -0.026389 |  | -15.033 |  | -0.28835 | 0.22591
0.0023828 | -0.052068 |  | -23.4368 |  | -0.30432 | 0.23796
0.0024023 | -0.073352 |  | -31.1064 |  | -0.3164 | 0.24714
0.0024219 | -0.093469 |  | -38.0217 |  | -0.32337 | 0.25264
0.0024414 | -0.11248 |  | -43.1358 |  | -0.32583 | 0.25437
0.0024609 | -0.13603 |  | -47.227 |  | -0.3231 | 0.25217
0.0024805 | -0.15703 |  | -49.8932 |  | -0.31505 | 0.24574
0.0025 | -0.16162 |  | -50.7614 |  | -0.30263 | 0.23582
0.0025195 | -0.15894 |  | -49.968 |  | -0.28656 | 0.2231
0.0025391 | -0.15568 |  | -46.8991 |  | -0.26606 | 0.20702
0.0025586 | -0.14339 |  | -42.6886 |  | -0.24078 | 0.18728
0.0025781 | -0.12599 |  | -37.3344 |  | -0.21188 | 0.16433
0.0025977 | -0.1063 |  | -30.1714 |  | -0.17973 | 0.1389
0.0026172 | -0.082974 |  | -22.7371 |  | -0.14536 | 0.1118
0.0026367 | -0.057045 |  | -14.2603 |  | -0.109 | 0.083137
0.0026563 | -0.024573 |  | -4.361 |  | -0.07008 | 0.052576
0.0026758 | 0.0061872 |  | 4.7936 |  | -0.03035 | 0.021085
0.0026953 | 0.033453 |  | 13.8775 |  | 0.0096446 | -0.010415
0.0027148 | 0.062837 |  | 22.6311 |  | 0.049783 | -0.041734
0.0027344 | 0.086494 |  | 29.8775 |  | 0.088013 | -0.071989
0.0027539 | 0.10769 |  | 36.9053 |  | 0.12509 | -0.10114
0.0027734 | 0.12726 |  | 42.7551 |  | 0.16139 | -0.12936
0.002793 | 0.13922 |  | 46.8159 |  | 0.19413 | -0.15517
0.0028125 | 0.14749 |  | 49.6256 |  | 0.22376 | -0.17827
0.002832 | 0.14883 |  | 50.0724 |  | 0.25111 | -0.19944
0.0028516 | 0.14487 |  | 49.0288 |  | 0.27379 | -0.21731
0.0028711 | 0.14034 |  | 46.9353 |  | 0.29168 | -0.23103
0.0028906 | 0.13042 |  | 42.8507 |  | 0.30612 | -0.24198
0.0029102 | 0.11717 |  | 37.5241 |  | 0.31632 | -0.24982
0.0029297 | 0.10078 |  | 30.7624 |  | 0.32143 | -0.25349
0.0029492 | 0.079072 |  | 22.4865 |  | 0.32165 | -0.2535
0.0029688 | 0.056296 |  | 13.8733 |  | 0.31753 | -0.24997
0.0029883 | 0.031536 |  | 4.7006 |  | 0.30826 | -0.24241
0.0030078 | 0.0045138 |  | -4.5394 |  | 0.29352 | -0.23095
0.0030273 | -0.021904 |  | -13.3682 |  | 0.27545 | -0.21656
0.0030469 | -0.048639 |  | -22.4785 |  | 0.2536 | -0.19928
0.0030664 | -0.07186 |  | -30.4118 |  | 0.22655 | -0.17822
0.0030859 | -0.090223 |  | -36.9214 |  | 0.19655 | -0.15442
0.0031055 | -0.11051 |  | -42.8797 |  | 0.16389 | -0.12847
0.003125 | -0.13353 |  | -46.8019 |  | 0.12773 | -0.10001
0.0031445 | -0.15408 |  | -49.2897 |  | 0.090437 | -0.070666
0.0031641 | -0.16277 |  | -50.9464 |  | 0.05152 | -0.04029
0.0031836 | -0.15993 |  | -50.1574 |  | 0.010829 | -0.0082176
0.0032031 | -0.15692 |  | -47.5478 |  | -0.028786 | 0.023295
0.0032227 | -0.14722 |  | -43.5796 |  | -0.068473 | 0.05408
0.0032422 | -0.12804 |  | -37.9889 |  | -0.10731 | 0.08438
0.0032617 | -0.10891 |  | -31.581 |  | -0.14294 | 0.11258
0.0032812 | -0.086425 |  | -23.8839 |  | -0.17818 | 0.13987
0.0033008 | -0.059186 |  | -15.0457 |  | -0.21128 | 0.16575
0.0033203 | -0.029344 |  | -5.8866 |  | -0.23915 | 0.18761
0.0033398 | 0.0017312 |  | 3.7007 |  | -0.26433 | 0.20678
0.0033594 | 0.029821 |  | 12.6029 |  | -0.28574 | 0.22343
0.0033789 | 0.056863 |  | 20.8867 |  | -0.3018 | 0.23603
0.0033984 | 0.082989 |  | 29.125 |  | -0.31497 | 0.24608
0.003418 | 0.10484 |  | 35.9572 |  | -0.32375 | 0.25288
0.0034375 | 0.12354 |  | 41.8566 |  | -0.32609 | 0.25468
0.003457 | 0.1382 |  | 46.5589 |  | -0.32403 | 0.25287
0.0034766 | 0.14556 |  | 48.8538 |  | -0.31751 | 0.24757
0.0034961 | 0.1478 |  | 49.9604 |  | -0.30608 | 0.23864
0.0035156 | 0.14649 |  | 49.466 |  | -0.29069 | 0.22652
0.0035352 | 0.14026 |  | 47.0236 |  | -0.27057 | 0.2107
0.0035547 | 0.13159 |  | 43.5527 |  | -0.2464 | 0.19172
0.0035742 | 0.11898 |  | 38.1866 |  | -0.21836 | 0.16949
0.0035938 | 0.10132 |  | 31.334 |  | -0.18635 | 0.14423
0.0036133 | 0.082026 |  | 23.7019 |  | -0.15266 | 0.11749
0.0036328 | 0.059077 |  | 14.8967 |  | -0.11665 | 0.08898
0.0036523 | 0.033992 |  | 5.877 |  | -0.077856 | 0.058548
0.0036719 | 0.0083514 |  | -3.285 |  | -0.038503 | 0.027413
0.0036914 | -0.019881 |  | -12.66 |  | 0.0011976 | -0.0039374
0.0037109 | -0.045982 |  | -21.2925 |  | 0.041414 | -0.035409
0.0037305 | -0.068867 |  | -29.4574 |  | 0.080556 | -0.066122
0.00375 | -0.089352 |  | -36.5162 |  | 0.11795 | -0.095589
0.0037695 | -0.10771 |  | -42.0274 |  | 0.15387 | -0.12375
0.0037891 | -0.13075 |  | -46.5948 |  | 0.18732 | -0.14981
0.0038086 | -0.1534 |  | -49.359 |  | 0.21815 | -0.17382
0.0038281 | -0.16217 |  | -50.823 |  | 0.24628 | -0.19579
0.0038477 | -0.16102 |  | -50.8642 |  | 0.26949 | -0.214
0.0038672 | -0.15805 |  | -48.0633 |  | 0.28825 | -0.22833
0.0038867 | -0.14812 |  | -44.0647 |  | 0.30391 | -0.24021
0.0039062 | -0.13067 |  | -39.0344 |  | 0.31459 | -0.24862
0.0039258 | -0.11164 |  | -32.2518 |  | 0.32062 | -0.25306
0.0039453 | -0.090797 |  | -25.1592 |  | 0.32265 | -0.25442
0.0039648 | -0.065662 |  | -16.7807 |  | 0.31877 | -0.2513
0.0039844 | -0.034906 |  | -7.0346 |  | 0.30986 | -0.24395
0.0040039 | -0.0032331 |  | 2.1821 |  | 0.29705 | -0.23383
0.0040234 | 0.025787 |  | 11.3914 |  | 0.27965 | -0.21999
0.004043 | 0.05418 |  | 20.1055 |  | 0.25826 | -0.20292
0.0040625 | 0.079475 |  | 27.705 |  | 0.23276 | -0.18299
0.004082 | 0.10224 |  | 35.0703 |  | 0.20281 | -0.15942
0.0041016 | 0.12183 |  | 41.0813 |  | 0.17013 | -0.13348
0.0041211 | 0.13523 |  | 45.5397 |  | 0.1351 | -0.10581
0.0041406 | 0.14506 |  | 48.8109 |  | 0.09763 | -0.076355
0.0041602 | 0.14824 |  | 49.761 |  | 0.059709 | -0.04632
0.0041797 | 0.14584 |  | 49.3179 |  | 0.020215 | -0.015379
0.0041992 | 0.14157 |  | 47.5376 |  | -0.021223 | 0.016901
0.0042188 | 0.13185 |  | 43.5835 |  | -0.060945 | 0.048276
0.0042383 | 0.11968 |  | 38.7579 |  | -0.099325 | 0.078221
0.0042578 | 0.10473 |  | 32.4891 |  | -0.13663 | 0.10731
0.0042773 | 0.084033 |  | 24.5037 |  | -0.17126 | 0.13441
0.0042969 | 0.061842 |  | 16.1186 |  | -0.20392 | 0.15976
0.0043164 | 0.036973 |  | 6.8085 |  | -0.23362 | 0.18308
0.0043359 | 0.0099336 |  | -2.6061 |  | -0.25965 | 0.20324
0.0043555 | -0.015942 |  | -11.3276 |  | -0.28175 | 0.22032
0.004375 | -0.042697 |  | -20.3548 |  | -0.29862 | 0.23348
0.0043945 | -0.066848 |  | -28.5689 |  | -0.31202 | 0.24361
0.0044141 | -0.086232 |  | -35.513 |  | -0.32197 | 0.25135
0.0044336 | -0.10637 |  | -41.7677 |  | -0.32538 | 0.25421
0.0044531 | -0.1288 |  | -46.1536 |  | -0.32434 | 0.25325
0.0044727 | -0.15072 |  | -49.0439 |  | -0.31985 | 0.24945
0.0044922 | -0.1623 |  | -50.9579 |  | -0.30828 | 0.24049
0.0045117 | -0.1609 |  | -50.73 |  | -0.29267 | 0.22829
0.0045312 | -0.15847 |  | -48.7041 |  | -0.27481 | 0.21394
0.0045508 | -0.15074 |  | -45.0915 |  | -0.25113 | 0.19534
0.0045703 | -0.13328 |  | -39.7324 |  | -0.22403 | 0.17391
0.0045898 | -0.11516 |  | -33.5144 |  | -0.19388 | 0.15001
0.0046094 | -0.09403 |  | -26.133 |  | -0.15926 | 0.12277
0.0046289 | -0.06825 |  | -17.7248 |  | -0.12347 | 0.094209
0.0046484 | -0.039873 |  | -8.7892 |  | -0.085788 | 0.064514
0.004668 | -0.0080599 |  | 0.85105 |  | -0.046003 | 0.033332
0.0046875 | 0.022142 |  | 10.0243 |  | -0.0067036 | 0.0022932
0.004707 | 0.05003 |  | 18.7568 |  | 0.033416 | -0.029013
0.0047266 | 0.077303 |  | 27.1459 |  | 0.073421 | -0.060536
0.0047461 | 0.099699 |  | 34.0212 |  | 0.11102 | -0.090295
0.0047656 | 0.11861 |  | 40.1654 |  | 0.14744 | -0.1186
0.0047852 | 0.13465 |  | 45.1985 |  | 0.18154 | -0.14529
0.0048047 | 0.14347 |  | 48.1336 |  | 0.21244 | -0.16949
0.0048242 | 0.14763 |  | 49.8658 |  | 0.24142 | -0.192
0.0048437 | 0.14727 |  | 49.6714 |  | 0.2658 | -0.21113
0.0048633 | 0.14112 |  | 47.4501 |  | 0.28506 | -0.22603
0.0048828 | 0.13363 |  | 44.339 |  | 0.30178 | -0.23855
0.0049023 | 0.1224 |  | 39.5157 |  | 0.3136 | -0.24778
0.0049219 | 0.10617 |  | 33.1851 |  | 0.32006 | -0.25298
0.0049414 | 0.087818 |  | 25.8668 |  | 0.32274 | -0.25462
0.0049609 | 0.064805 |  | 17.0381 |  | 0.32022 | -0.25231
0.0049805 | 0.039735 |  | 7.9318 |  | 0.31263 | -0.24623
0.005 | 0.014602 |  | -1.1015 |  | 0.30014 | -0.23631
0.0050195 | -0.013088 |  | -10.446 |  | 0.2835 | -0.22306
0.0050391 | -0.039366 |  | -19.1387 |  | 0.26368 | -0.2072
0.0050586 | -0.062874 |  | -27.3658 |  | 0.23876 | -0.18764
0.0050781 | -0.084255 |  | -34.8878 |  | 0.2095 | -0.16453
0.0050977 | -0.10318 |  | -40.9344 |  | 0.17782 | -0.13922
0.0051172 | -0.12522 |  | -45.813 |  | 0.14283 | -0.11173
0.0051367 | -0.14866 |  | -48.933 |  | 0.10562 | -0.082589
0.0051563 | -0.1611 |  | -50.6433 |  | 0.067974 | -0.052842
0.0051758 | -0.16149 |  | -51.1412 |  | 0.028766 | -0.022061
0.0051953 | -0.15917 |  | -48.9736 |  | -0.012158 | 0.010018
0.0052148 | -0.15182 |  | -45.394 |  | -0.052443 | 0.041704
0.0052344 | -0.13641 |  | -40.8897 |  | -0.091095 | 0.072023
0.0052539 | -0.1178 |  | -34.4022 |  | -0.12873 | 0.10139
0.0052734 | -0.097486 |  | -27.32 |  | -0.16445 | 0.12916
0.005293 | -0.07357 |  | -19.1199 |  | -0.19711 | 0.15458
0.0053125 | -0.043424 |  | -9.615 |  | -0.22727 | 0.17803
0.005332 | -0.012321 |  | -0.57738 |  | -0.25449 | 0.19924
0.0053516 | 0.017179 |  | 8.7807 |  | -0.27707 | 0.21705
0.0053711 | 0.046601 |  | 17.766 |  | -0.29544 | 0.23116
0.0053906 | 0.072312 |  | 25.5724 |  | -0.31002 | 0.2421
0.0054102 | 0.096754 |  | 33.3627 |  | -0.31982 | 0.24974
0.0054297 | 0.11737 |  | 39.6025 |  | -0.32477 | 0.25357
0.0054492 | 0.13166 |  | 44.2239 |  | -0.32501 | 0.25372
0.0054687 | 0.1434 |  | 48.1033 |  | -0.32024 | 0.25
0.0054883 | 0.14763 |  | 49.5701 |  | -0.31076 | 0.24241
0.0055078 | 0.14626 |  | 49.4944 |  | -0.29697 | 0.23153
0.0055273 | 0.14341 |  | 48.2721 |  | -0.27848 | 0.21708
0.0055469 | 0.13484 |  | 44.7162 |  | -0.25587 | 0.19917
0.0055664 | 0.1233 |  | 40.1459 |  | -0.22945 | 0.17821
0.0055859 | 0.10909 |  | 34.2308 |  | -0.19902 | 0.15431
0.0056055 | 0.08959 |  | 26.5844 |  | -0.16602 | 0.12822
0.005625 | 0.068429 |  | 18.5444 |  | -0.13096 | 0.10043
0.0056445 | 0.044491 |  | 9.4271 |  | -0.093364 | 0.070888
0.0056641 | 0.017499 |  | -0.085559 |  | -0.054021 | 0.039838
0.0056836 | -0.0087149 |  | -8.9093 |  | -0.014155 | 0.0082389
0.0057031 | -0.035733 |  | -18.0584 |  | 0.02603 | -0.023347
0.0057227 | -0.060794 |  | -26.4787 |  | 0.065858 | -0.054496
0.0057422 | -0.080734 |  | -33.6542 |  | 0.10356 | -0.084098
0.0057617 | -0.10065 |  | -40.2471 |  | 0.13992 | -0.11257
0.0057812 | -0.12218 |  | -45.0314 |  | 0.17501 | -0.14009
0.0058008 | -0.14528 |  | -48.385 |  | 0.2065 | -0.16492
0.0058203 | -0.16149 |  | -50.6663 |  | 0.23528 | -0.18724
0.0058398 | -0.1616 |  | -50.7753 |  | 0.26124 | -0.20737
0.0058594 | -0.15877 |  | -49.3046 |  | 0.2818 | -0.22347
0.0058789 | -0.15379 |  | -46.0958 |  | 0.29839 | -0.23605
0.0058984 | -0.13753 |  | -41.0204 |  | 0.31154 | -0.24609
0.005918 | -0.1199 |  | -35.2865 |  | 0.31907 | -0.2519
0.0059375 | -0.10078 |  | -28.2574 |  | 0.32216 | -0.25404
0.005957 | -0.07593 |  | -19.9534 |  | 0.32109 | -0.25309
0.0059766 | -0.047397 |  | -11.1066 |  | 0.31446 | -0.24766
0.0059961 | -0.015445 |  | -1.4204 |  | 0.30292 | -0.23842
0.0060156 | 0.014725 |  | 7.8634 |  | 0.28729 | -0.226
0.0060352 | 0.043406 |  | 16.5805 |  | 0.26754 | -0.21032
0.0060547 | 0.070881 |  | 25.1011 |  | 0.24332 | -0.1914
0.0060742 | 0.093901 |  | 32.29 |  | 0.21523 | -0.16912
0.0060938 | 0.11447 |  | 38.7991 |  | 0.18394 | -0.14422
0.0061133 | 0.13133 |  | 44.241 |  | 0.14976 | -0.11736
0.0061328 | 0.14178 |  | 47.5684 |  | 0.11355 | -0.088808
0.0061523 | 0.14753 |  | 49.763 |  | 0.075384 | -0.058657
0.0061719 | 0.14813 |  | 50.0247 |  | 0.035714 | -0.027406
0.0061914 | 0.14332 |  | 48.3049 |  | -0.0045874 | 0.0041979
0.0062109 | 0.13676 |  | 45.6714 |  | -0.044603 | 0.035562
0.0062305 | 0.126 |  | 40.9908 |  | -0.083566 | 0.06608
0.00625 | 0.11047 |  | 34.9796 |  | -0.12122 | 0.095609
0.0062695 | 0.093665 |  | 28.1681 |  | -0.1573 | 0.1237
0.0062891 | 0.071462 |  | 19.5119 |  | -0.19121 | 0.14993
0.0063086 | 0.046869 |  | 10.6253 |  | -0.2216 | 0.17374
0.0063281 | 0.022509 |  | 1.6459 |  | -0.2489 | 0.19492
0.0063477 | -0.0056297 |  | -7.9938 |  | -0.27291 | 0.21348
0.0063672 | -0.032123 |  | -16.7155 |  | -0.2918 | 0.22814
0.0063867 | -0.056443 |  | -25.1544 |  | -0.30666 | 0.23949
0.0064062 | -0.079185 |  | -33.0126 |  | -0.31794 | 0.24836
0.0064258 | -0.097105 |  | -39.0965 |  | -0.32429 | 0.25328
0.0064453 | -0.11791 |  | -44.4375 |  | -0.32513 | 0.25388
0.0064648 | -0.14233 |  | -48.1012 |  | -0.32081 | 0.25051
0.0064844 | -0.159 |  | -50.0908 |  | -0.3124 | 0.24361
0.0065039 | -0.16261 |  | -51.1816 |  | -0.29934 | 0.23343
0.0065234 | -0.15939 |  | -49.5183 |  | -0.28156 | 0.2196
0.006543 | -0.15413 |  | -46.2444 |  | -0.26065 | 0.20279
0.0065625 | -0.14134 |  | -42.088 |  | -0.23524 | 0.18271
0.006582 | -0.1222 |  | -35.7994 |  | -0.20485 | 0.15881
0.0066016 | -0.10243 |  | -29.1201 |  | -0.17243 | 0.13292
0.0066211 | -0.080036 |  | -21.3932 |  | -0.13795 | 0.10568
0.0066406 | -0.050764 |  | -11.9604 |  | -0.10044 | 0.076259
0.0066602 | -0.018751 |  | -2.828 |  | -0.061583 | 0.045644
0.0066797 | 0.010615 |  | 6.6521 |  | -0.021948 | 0.014441
0.0066992 | 0.040185 |  | 15.8055 |  | 0.018275 | -0.017387
0.0067187 | 0.066799 |  | 23.6844 |  | 0.05805 | -0.048477
0.0067383 | 0.09038 |  | 31.5164 |  | 0.09654 | -0.078479
0.0067578 | 0.11261 |  | 38.1914 |  | 0.13307 | -0.10742
0.0067773 | 0.12874 |  | 43.3968 |  | 0.1682 | -0.13478
0.0067969 | 0.14133 |  | 47.5797 |  | 0.20111 | -0.16034
0.0068164 | 0.14757 |  | 49.4691 |  | 0.23016 | -0.18315
0.0068359 | 0.14712 |  | 49.8594 |  | 0.2563 | -0.2035
0.0068555 | 0.14526 |  | 48.9891 |  | 0.27865 | -0.22109
0.006875 | 0.13765 |  | 45.9394 |  | 0.29553 | -0.23416
0.0068945 | 0.12713 |  | 41.8021 |  | 0.30856 | -0.24393
0.0069141 | 0.11388 |  | 36.0809 |  | 0.31806 | -0.25115
0.0069336 | 0.094578 |  | 28.6738 |  | 0.32243 | -0.25458
0.0069531 | 0.074724 |  | 20.9498 |  | 0.3215 | -0.25384
0.0069727 | 0.051292 |  | 11.9869 |  | 0.31574 | -0.24879
0.0069922 | 0.024634 |  | 2.5664 |  | 0.30529 | -0.24017
0.0070117 | -0.00091537 |  | -6.3504 |  | 0.29033 | -0.22853
0.0070313 | -0.028942 |  | -15.7852 |  | 0.27117 | -0.21349
0.0070508 | -0.054508 |  | -24.2402 |  | 0.24864 | -0.19557
0.0070703 | -0.074976 |  | -31.5733 |  | 0.22169 | -0.1741
0.0070898 | -0.095263 |  | -38.5641 |  | 0.18948 | -0.14882
0.0071094 | -0.11521 |  | -43.6807 |  | 0.15594 | -0.12229
0.0071289 | -0.13851 |  | -47.6522 |  | 0.12098 | -0.094606
0.0071484 | -0.15937 |  | -50.5265 |  | 0.082177 | -0.064419
0.007168 | -0.16275 |  | -50.8665 |  | 0.042979 | -0.033492
0.0071875 | -0.15907 |  | -49.6715 |  | 0.0033979 | -0.0021979
0.007207 | -0.15599 |  | -46.9474 |  | -0.03755 | 0.029795
0.0072266 | -0.14248 |  | -42.567 |  | -0.076683 | 0.06055
0.0072461 | -0.12557 |  | -37.1873 |  | -0.11441 | 0.090079
0.0072656 | -0.10696 |  | -30.1723 |  | -0.151 | 0.11858
0.0072852 | -0.081633 |  | -22.1769 |  | -0.18496 | 0.14511
0.0073047 | -0.054511 |  | -13.5668 |  | -0.21714 | 0.17007
0.0073242 | -0.022871 |  | -3.9932 |  | -0.2455 | 0.19221
0.0073437 | 0.0072814 |  | 5.2471 |  | -0.26885 | 0.21059
0.0073633 | 0.034317 |  | 14.2307 |  | -0.28915 | 0.22608
0.0073828 | 0.063641 |  | 22.9656 |  | -0.30533 | 0.2384
0.0074023 | 0.087599 |  | 30.3105 |  | -0.31718 | 0.24773
0.0074219 | 0.10864 |  | 37.0851 |  | -0.3245 | 0.25343
0.0074414 | 0.1274 |  | 42.8869 |  | -0.32625 | 0.25474
0.0074609 | 0.13885 |  | 46.7367 |  | -0.32363 | 0.2525
0.0074805 | 0.14664 |  | 49.3362 |  | -0.31556 | 0.2461
0.0075 | 0.14802 |  | 49.8559 |  | -0.30287 | 0.2361
0.0075195 | 0.14393 |  | 48.56 |  | -0.28727 | 0.22361
0.0075391 | 0.139 |  | 46.4928 |  | -0.26653 | 0.20747
0.0075586 | 0.12901 |  | 42.2961 |  | -0.2412 | 0.18759
0.0075781 | 0.11464 |  | 36.5458 |  | -0.21247 | 0.16467
0.0075977 | 0.098377 |  | 29.9569 |  | -0.1798 | 0.13879
0.0076172 | 0.077027 |  | 21.604 |  | -0.14512 | 0.11134
0.0076367 | 0.053348 |  | 12.8547 |  | -0.10929 | 0.083134
0.0076562 | 0.029008 |  | 3.9123 |  | -0.070905 | 0.052975
0.0076758 | 0.0014473 |  | -5.5939 |  | -0.030903 | 0.021329
0.0076953 | -0.025393 |  | -14.4402 |  | 0.0096489 | -0.010577
0.0077148 | -0.050778 |  | -23.2453 |  | 0.049913 | -0.042096
0.0077344 | -0.073973 |  | -31.2517 |  | 0.088221 | -0.072186
0.0077539 | -0.092367 |  | -37.5911 |  | 0.12513 | -0.10111
0.0077734 | -0.11263 |  | -43.3908 |  | 0.16031 | -0.12866
0.007793 | -0.13621 |  | -47.3544 |  | 0.19336 | -0.15446
0.0078125 | -0.15571 |  | -49.6901 |  | 0.22448 | -0.17867
0.007832 | -0.16302 |  | -51.283 |  | 0.25134 | -0.1998
0.0078516 | -0.15999 |  | -50.2318 |  | 0.27345 | -0.21712
0.0078711 | -0.15658 |  | -47.4336 |  | 0.2917 | -0.23099
0.0078906 | -0.14678 |  | -43.633 |  | 0.30581 | -0.2418
0.0079102 | -0.12764 |  | -37.7209 |  | 0.31605 | -0.24982
0.0079297 | -0.10839 |  | -31.1061 |  | 0.32147 | -0.25393
0.0079492 | -0.086824 |  | -23.6184 |  | 0.32171 | -0.25392
0.0079688 | -0.057861 |  | -14.6056 |  | 0.31758 | -0.25029
0.0079883 | -0.02642 |  | -5.5002 |  | 0.30727 | -0.24207
0.0080078 | 0.0023537 |  | 3.9719 |  | 0.29247 | -0.23022
0.0080273 | 0.031312 |  | 13.3318 |  | 0.27593 | -0.21669
0.0080469 | 0.058912 |  | 21.5518 |  | 0.25378 | -0.19944
0.0080664 | 0.083901 |  | 29.4464 |  | 0.22626 | -0.17788
0.0080859 | 0.10694 |  | 36.3376 |  | 0.1967 | -0.15414
0.0081055 | 0.12448 |  | 41.9356 |  | 0.16329 | -0.1278
0.008125 | 0.13887 |  | 46.6686 |  | 0.12704 | -0.099471
0.0081445 | 0.14693 |  | 49.118 |  | 0.090067 | -0.070413
0.0081641 | 0.14756 |  | 49.7695 |  | 0.051301 | -0.039908
0.0081836 | 0.14613 |  | 49.2178 |  | 0.011116 | -0.0083231
0.0082031 | 0.13948 |  | 46.6192 |  | -0.029625 | 0.023574
0.0082227 | 0.12999 |  | 42.984 |  | -0.069456 | 0.054779
0.0082422 | 0.118 |  | 37.8287 |  | -0.10715 | 0.084464
0.0082617 | 0.099736 |  | 30.671 |  | -0.14387 | 0.11315
0.0082813 | 0.079763 |  | 22.9269 |  | -0.17864 | 0.14018
0.0083008 | 0.056986 |  | 14.1469 |  | -0.21011 | 0.16485
0.0083203 | 0.031412 |  | 4.9359 |  | -0.23975 | 0.18785
0.0083398 | 0.0061347 |  | -3.9468 |  | -0.26549 | 0.20789
0.0083594 | -0.021426 |  | -13.3589 |  | -0.2855 | 0.22365
0.0083789 | -0.048 |  | -22.1212 |  | -0.30219 | 0.23631
0.0083984 | -0.070126 |  | -29.8865 |  | -0.31494 | 0.24603
0.008418 | -0.090422 |  | -37.1138 |  | -0.32292 | 0.25229
0.0084375 | -0.10988 |  | -42.6286 |  | -0.32625 | 0.25485
0.008457 | -0.13216 |  | -46.7325 |  | -0.3241 | 0.25319
0.0084766 | -0.15465 |  | -49.6717 |  | -0.31783 | 0.24803
0.0084961 | -0.16261 |  | -50.8947 |  | -0.30644 | 0.239
0.0085156 | -0.16025 |  | -50.6106 |  | -0.28974 | 0.22586
0.0085352 | -0.15834 |  | -48.0141 |  | -0.27067 | 0.21062
0.0085547 | -0.14707 |  | -43.6746 |  | -0.24685 | 0.19207
0.0085742 | -0.12893 |  | -38.6695 |  | -0.21766 | 0.16913
0.0085938 | -0.11103 |  | -31.9933 |  | -0.18685 | 0.1444
0.0086133 | -0.089462 |  | -24.3952 |  | -0.15293 | 0.11767
0.0086328 | -0.063718 |  | -16.2344 |  | -0.11587 | 0.08858
0.0086523 | -0.031248 |  | -6.5286 |  | -0.078088 | 0.058691
0.0086719 | 0.00025466 |  | 3.0494 |  | -0.03855 | 0.027529
0.0086914 | 0.027221 |  | 11.9308 |  | 0.0018343 | -0.0043221
0.0087109 | 0.056305 |  | 20.7327 |  | 0.041869 | -0.035652
0.0087305 | 0.081572 |  | 28.3733 |  | 0.081172 | -0.06638
0.00875 | 0.10335 |  | 35.3079 |  | 0.11829 | -0.095746
0.0087695 | 0.12342 |  | 41.5381 |  | 0.15404 | -0.1237
0.0087891 | 0.13671 |  | 45.8939 |  | 0.18813 | -0.15019
0.0088086 | 0.1454 |  | 48.912 |  | 0.21863 | -0.17419
0.0088281 | 0.14838 |  | 50.0078 |  | 0.24606 | -0.19563
0.0088477 | 0.14531 |  | 49.0525 |  | 0.27013 | -0.21428
0.0088672 | 0.14048 |  | 47.1541 |  | 0.28919 | -0.22904
0.0088867 | 0.13199 |  | 43.5628 |  | 0.30391 | -0.2403
0.0089062 | 0.1193 |  | 38.4208 |  | 0.31488 | -0.24868
0.0089258 | 0.10358 |  | 32.0094 |  | 0.32107 | -0.25333
0.0089453 | 0.083052 |  | 23.8902 |  | 0.32254 | -0.25425
0.0089648 | 0.059955 |  | 15.2668 |  | 0.31903 | -0.25137
0.0089844 | 0.035705 |  | 6.312 |  | 0.31003 | -0.24411
0.0090039 | 0.0089277 |  | -3.0344 |  | 0.29665 | -0.2334
0.0090234 | -0.017813 |  | -11.8924 |  | 0.27942 | -0.21969
0.009043 | -0.044235 |  | -20.8331 |  | 0.25835 | -0.20295
0.0090625 | -0.068786 |  | -29.2463 |  | 0.23298 | -0.18299
0.009082 | -0.087969 |  | -36.0567 |  | 0.20306 | -0.15941
0.0091016 | -0.10722 |  | -42.0375 |  | 0.17005 | -0.13319
0.0091211 | -0.13019 |  | -46.4174 |  | 0.13495 | -0.10544
0.0091406 | -0.15226 |  | -49.0747 |  | 0.097989 | -0.076514
0.0091602 | -0.16349 |  | -51.0664 |  | 0.059349 | -0.046302
0.0091797 | -0.16134 |  | -50.7906 |  | 0.019619 | -0.01505
0.0091992 | -0.15837 |  | -48.2968 |  | -0.020414 | 0.016523
0.0092187 | -0.15037 |  | -44.7326 |  | -0.061053 | 0.048254
0.0092383 | -0.13129 |  | -39.2286 |  | -0.10043 | 0.078944
0.0092578 | -0.11348 |  | -32.8474 |  | -0.13636 | 0.10731
0.0092773 | -0.09425 |  | -25.8053 |  | -0.17092 | 0.13423
0.0092969 | -0.067126 |  | -17.1297 |  | -0.20421 | 0.15999
0.0093164 | -0.035739 |  | -7.9913 |  | -0.23378 | 0.18327
0.0093359 | -0.0047249 |  | 1.5812 |  | -0.25987 | 0.20356
0.0093555 | 0.024247 |  | 11.0143 |  | -0.28193 | 0.22065
0.009375 | 0.052656 |  | 19.3978 |  | -0.29918 | 0.23399
0.0093945 | 0.078007 |  | 27.4422 |  | -0.31232 | 0.24406
0.0094141 | 0.10048 |  | 34.4257 |  | -0.32101 | 0.25091
0.0094336 | 0.1201 |  | 40.4894 |  | -0.3256 | 0.25421
0.0094531 | 0.13549 |  | 45.735 |  | -0.32543 | 0.25403
0.0094727 | 0.14502 |  | 48.579 |  | -0.31905 | 0.24927
0.0094922 | 0.14733 |  | 49.7201 |  | -0.30846 | 0.24056
0.0095117 | 0.14628 |  | 49.4683 |  | -0.29386 | 0.22887
0.0095312 | 0.14072 |  | 47.1563 |  | -0.27404 | 0.21339
0.0095508 | 0.13201 |  | 43.9858 |  | -0.25101 | 0.19511
0.0095703 | 0.12177 |  | 39.427 |  | -0.22447 | 0.17418
0.0095898 | 0.10477 |  | 32.6821 |  | -0.19351 | 0.14965
0.0096094 | 0.085044 |  | 25.0446 |  | -0.15969 | 0.12288
0.0096289 | 0.063093 |  | 16.4283 |  | -0.12339 | 0.094522
0.0096484 | 0.03765 |  | 7.3329 |  | -0.085292 | 0.064419
0.009668 | 0.012992 |  | -1.5125 |  | -0.045961 | 0.033391
0.0096875 | -0.014315 |  | -10.9188 |  | -0.0060221 | 0.0020646
0.009707 | -0.041713 |  | -19.8904 |  | 0.033034 | -0.028839
0.0097266 | -0.064905 |  | -28.0213 |  | 0.072577 | -0.05967
0.0097461 | -0.086207 |  | -35.5077 |  | 0.11166 | -0.090444
0.0097656 | -0.1049 |  | -41.2138 |  | 0.14716 | -0.11868
0.0097852 | -0.12657 |  | -45.7006 |  | 0.18112 | -0.14474
0.0098047 | -0.15124 |  | -49.0833 |  | 0.2129 | -0.16973
0.0098242 | -0.1628 |  | -50.7148 |  | 0.2404 | -0.19152
0.0098438 | -0.16154 |  | -50.8807 |  | 0.26526 | -0.21063
0.0098633 | -0.15986 |  | -48.8492 |  | 0.28557 | -0.22664
0.0098828 | -0.15107 |  | -45.0384 |  | 0.30084 | -0.23813
0.0099023 | -0.13387 |  | -40.2846 |  | 0.31299 | -0.24729
0.0099219 | -0.11603 |  | -33.8474 |  | 0.32012 | -0.25306
0.0099414 | -0.095243 |  | -26.5276 |  | 0.32226 | -0.25424
0.0099609 | -0.070742 |  | -18.5064 |  | 0.31979 | -0.25209
0.0099805 | -0.040135 |  | -8.9495 |  | 0.31155 | -0.24549
0.01 | -0.008095 |  | 0.43696 |  | 0.29953 | -0.23556
0.01002 | 0.019954 |  | 9.4132 |  | 0.28398 | -0.22326
0.010039 | 0.048897 |  | 18.6062 |  | 0.263 | -0.20673
0.010059 | 0.074817 |  | 26.4156 |  | 0.23786 | -0.18678
0.010078 | 0.097508 |  | 33.5208 |  | 0.20897 | -0.16405
0.010098 | 0.1189 |  | 40.2388 |  | 0.17646 | -0.13842
0.010117 | 0.13375 |  | 44.9926 |  | 0.14226 | -0.11157
0.010137 | 0.14361 |  | 48.3015 |  | 0.10577 | -0.083045
0.010156 | 0.14818 |  | 49.8753 |  | 0.067103 | -0.052483
0.010176 | 0.14666 |  | 49.5417 |  | 0.027467 | -0.021313
0.010195 | 0.14297 |  | 48.1294 |  | -0.013611 | 0.01083
0.010215 | 0.13526 |  | 44.8122 |  | -0.053742 | 0.042491
0.010234 | 0.12299 |  | 39.9069 |  | -0.091994 | 0.072395
0.010254 | 0.10805 |  | 33.8189 |  | -0.12919 | 0.10162
0.010273 | 0.088486 |  | 26.0546 |  | -0.16408 | 0.12905
0.010293 | 0.066355 |  | 17.7728 |  | -0.19782 | 0.15505
0.010313 | 0.0429 |  | 8.9498 |  | -0.22896 | 0.17941
0.010332 | 0.016229 |  | -0.55465 |  | -0.25506 | 0.19976
0.010352 | -0.01049 |  | -9.5117 |  | -0.27774 | 0.2172
0.010371 | -0.037172 |  | -18.5638 |  | -0.29596 | 0.23143
0.010391 | -0.062473 |  | -27.161 |  | -0.30947 | 0.24172
0.01041 | -0.082034 |  | -34.1311 |  | -0.32011 | 0.24986
0.01043 | -0.10127 |  | -40.4805 |  | -0.32556 | 0.25411
0.010449 | -0.12369 |  | -45.3694 |  | -0.32543 | 0.25397
0.010469 | -0.14665 |  | -48.4241 |  | -0.32114 | 0.25059
0.010488 | -0.16209 |  | -50.7415 |  | -0.31075 | 0.24224
0.010508 | -0.16232 |  | -50.9956 |  | -0.29639 | 0.23069
0.010527 | -0.15898 |  | -48.9341 |  | -0.27929 | 0.21724
0.010547 | -0.15334 |  | -45.6548 |  | -0.2565 | 0.19955
0.010566 | -0.136 |  | -40.7683 |  | -0.23008 | 0.17874
0.010586 | -0.11741 |  | -34.6917 |  | -0.20028 | 0.15514
0.010605 | -0.098461 |  | -27.6514 |  | -0.16614 | 0.12817
0.010625 | -0.072823 |  | -19.2597 |  | -0.13067 | 0.10017
0.010645 | -0.04409 |  | -10.2615 |  | -0.09366 | 0.070885
0.010664 | -0.012884 |  | -0.78433 |  | -0.05466 | 0.040118
0.010684 | 0.017316 |  | 8.5498 |  | -0.014816 | 0.0089375
0.010703 | 0.04501 |  | 17.1784 |  | 0.025861 | -0.02314
0.010723 | 0.072467 |  | 25.6369 |  | 0.065346 | -0.054283
0.010742 | 0.096154 |  | 32.9638 |  | 0.10314 | -0.08391
0.010762 | 0.11598 |  | 39.2146 |  | 0.14016 | -0.11292
0.010781 | 0.13278 |  | 44.6659 |  | 0.17427 | -0.13962
0.010801 | 0.14287 |  | 47.9058 |  | 0.20555 | -0.16429
0.01082 | 0.1475 |  | 49.6426 |  | 0.23518 | -0.18725
0.01084 | 0.14819 |  | 50.0766 |  | 0.26055 | -0.20678
0.010859 | 0.14331 |  | 48.2174 |  | 0.28116 | -0.223
0.010879 | 0.13581 |  | 45.2678 |  | 0.29812 | -0.23599
0.010898 | 0.12581 |  | 40.9558 |  | 0.3105 | -0.24547
0.010918 | 0.10997 |  | 34.6022 |  | 0.31859 | -0.2517
0.010937 | 0.091747 |  | 27.4872 |  | 0.32196 | -0.25386
0.010957 | 0.070943 |  | 19.2298 |  | 0.32003 | -0.25218
0.010977 | 0.045947 |  | 10.0314 |  | 0.3137 | -0.2471
0.010996 | 0.020598 |  | 0.94269 |  | 0.30213 | -0.23785
0.011016 | -0.0064632 |  | -8.4324 |  | 0.28634 | -0.22531
0.011035 | -0.033867 |  | -17.3455 |  | 0.26704 | -0.20992
0.011055 | -0.057838 |  | -25.625 |  | 0.24262 | -0.19077
0.011074 | -0.079703 |  | -33.3741 |  | 0.2146 | -0.16864
0.011094 | -0.098786 |  | -39.5714 |  | 0.18337 | -0.14388
0.011113 | -0.11909 |  | -44.6614 |  | 0.14872 | -0.11652
0.011133 | -0.14331 |  | -48.2713 |  | 0.11255 | -0.087967
0.011152 | -0.15952 |  | -50.0979 |  | 0.07467 | -0.058271
0.011172 | -0.16128 |  | -50.8668 |  | 0.034899 | -0.02705
0.011191 | -0.15892 |  | -49.3603 |  | -0.0053208 | 0.0046673
0.011211 | -0.15371 |  | -45.9338 |  | -0.04573 | 0.036416
0.01123 | -0.1393 |  | -41.6348 |  | -0.085233 | 0.067279
0.01125 | -0.12054 |  | -35.4367 |  | -0.1221 | 0.096147
0.01127 | -0.10043 |  | -28.2679 |  | -0.15784 | 0.12404
0.011289 | -0.077173 |  | -20.5902 |  | -0.19191 | 0.15054
0.011309 | -0.047609 |  | -11.361 |  | -0.22276 | 0.17467
0.011328 | -0.015925 |  | -2.0381 |  | -0.25081 | 0.1965
0.011348 | 0.012192 |  | 7.0962 |  | -0.27361 | 0.21427
0.011367 | 0.041964 |  | 16.4027 |  | -0.29229 | 0.22862
0.011387 | 0.06897 |  | 24.4685 |  | -0.3083 | 0.2407
0.011406 | 0.091947 |  | 31.9278 |  | -0.31881 | 0.24896
0.011426 | 0.11413 |  | 38.6464 |  | -0.32488 | 0.25377
0.011445 | 0.12955 |  | 43.6546 |  | -0.3264 | 0.25482
0.011465 | 0.14118 |  | 47.6393 |  | -0.32181 | 0.25117
0.011484 | 0.148 |  | 49.7207 |  | -0.31309 | 0.24427
0.011504 | 0.14739 |  | 49.8282 |  | -0.3003 | 0.23412
0.011523 | 0.14444 |  | 48.6189 |  | -0.28285 | 0.22043
0.011543 | 0.13705 |  | 45.5571 |  | -0.26147 | 0.20361
0.011562 | 0.12629 |  | 41.3274 |  | -0.23559 | 0.18302
0.011582 | 0.11298 |  | 35.6647 |  | -0.20605 | 0.15961
0.011602 | 0.094236 |  | 28.2474 |  | -0.17347 | 0.13396
0.011621 | 0.073353 |  | 20.2986 |  | -0.13771 | 0.10583
0.011641 | 0.04968 |  | 11.3406 |  | -0.10124 | 0.077006
0.01166 | 0.022756 |  | 1.7508 |  | -0.063183 | 0.046882
0.01168 | -0.0033584 |  | -7.123 |  | -0.022432 | 0.014857
0.011699 | -0.030397 |  | -16.2838 |  | 0.017502 | -0.016592
0.011719 | -0.056444 |  | -24.9837 |  | 0.057212 | -0.047784
0.011738 | -0.076644 |  | -32.1419 |  | 0.096203 | -0.07835
0.011758 | -0.095978 |  | -38.9171 |  | 0.13219 | -0.10663
0.011777 | -0.11735 |  | -44.1956 |  | 0.16719 | -0.13388
0.011797 | -0.14019 |  | -47.6437 |  | 0.19988 | -0.15941
0.011816 | -0.1592 |  | -50.2602 |  | 0.22931 | -0.18246
0.011836 | -0.16232 |  | -50.9347 |  | 0.25622 | -0.20339
0.011855 | -0.15899 |  | -49.6799 |  | 0.27722 | -0.21991
0.011875 | -0.15654 |  | -46.7433 |  | 0.29397 | -0.23276
0.011895 | -0.14193 |  | -42.028 |  | 0.30848 | -0.24356
0.011914 | -0.12131 |  | -36.4319 |  | 0.31699 | -0.25027
0.011934 | -0.10307 |  | -29.6128 |  | 0.32069 | -0.25316
0.011953 | -0.081309 |  | -21.5082 |  | 0.32062 | -0.25277
0.011973 | -0.052765 |  | -12.773 |  | 0.31469 | -0.24783
0.011992 | -0.020691 |  | -3.2175 |  | 0.30411 | -0.23932
0.012012 | 0.009032 |  | 6.2325 |  | 0.2892 | -0.22745
0.012031 | 0.03753 |  | 15.0637 |  | 0.27026 | -0.21231
0.012051 | 0.065187 |  | 23.6041 |  | 0.24729 | -0.1943
0.01207 | 0.089371 |  | 30.9381 |  | 0.21916 | -0.17227
0.01209 | 0.11067 |  | 37.6321 |  | 0.18851 | -0.14772
0.012109 | 0.12902 |  | 43.6605 |  | 0.1554 | -0.12154
0.012129 | 0.14118 |  | 47.3709 |  | 0.11849 | -0.092771
0.012148 | 0.14695 |  | 49.5848 |  | 0.081137 | -0.063308
0.012168 | 0.14867 |  | 50.2292 |  | 0.042449 | -0.032794
0.012188 | 0.14467 |  | 48.6841 |  | 0.0011342 | -0.00041337
0.012207 | 0.13822 |  | 46.3408 |  | -0.039011 | 0.031145
0.012227 | 0.12966 |  | 42.4487 |  | -0.078264 | 0.061766
0.012246 | 0.11464 |  | 36.4927 |  | -0.11653 | 0.091634
0.012266 | 0.097202 |  | 29.6264 |  | -0.15184 | 0.11947
0.012285 | 0.076478 |  | 21.3793 |  | -0.18624 | 0.14623
0.012305 | 0.052065 |  | 12.4371 |  | -0.21822 | 0.1711
0.012324 | 0.027873 |  | 3.5814 |  | -0.24599 | 0.19274
0.012344 | 0.00086456 |  | -5.8433 |  | -0.27094 | 0.21201
0.012363 | -0.02664 |  | -14.8884 |  | -0.29063 | 0.22754
0.012383 | -0.05164 |  | -23.4299 |  | -0.30572 | 0.23919
0.012402 | -0.074835 |  | -31.5111 |  | -0.31832 | 0.24859
0.012422 | -0.093577 |  | -37.9555 |  | -0.32537 | 0.25412
0.012441 | -0.11247 |  | -43.2384 |  | -0.32724 | 0.25552
0.012461 | -0.13608 |  | -47.1636 |  | -0.32476 | 0.25344
0.01248 | -0.15597 |  | -49.5082 |  | -0.31651 | 0.24696
0.0125 | -0.16206 |  | -50.8653 |  | -0.30402 | 0.23693
0.01252 | -0.15887 |  | -49.8509 |  | -0.28744 | 0.22392
0.012539 | -0.15457 |  | -46.7679 |  | -0.26686 | 0.20783
0.012559 | -0.14371 |  | -42.7373 |  | -0.24233 | 0.18839
0.012578 | -0.12442 |  | -36.8616 |  | -0.21275 | 0.16505
0.012598 | -0.10364 |  | -30.1061 |  | -0.18085 | 0.13962
0.012617 | -0.083681 |  | -22.7194 |  | -0.14638 | 0.11243
0.012637 | -0.057731 |  | -13.6211 |  | -0.10867 | 0.082982
0.012656 | -0.024298 |  | -4.2683 |  | -0.071373 | 0.053336
0.012676 | 0.0059491 |  | 4.9316 |  | -0.032027 | 0.022328
0.012695 | 0.034213 |  | 14.225 |  | 0.0094625 | -0.010241
0.012715 | 0.062305 |  | 22.5709 |  | 0.048505 | -0.041139
0.012734 | 0.086757 |  | 30.3119 |  | 0.087898 | -0.071753
0.012754 | 0.10922 |  | 37.1998 |  | 0.12602 | -0.10172
0.012773 | 0.12659 |  | 42.6856 |  | 0.15964 | -0.12837
0.012793 | 0.13976 |  | 47.1535 |  | 0.19299 | -0.15415
0.012812 | 0.14722 |  | 49.5007 |  | 0.22406 | -0.17845
0.012832 | 0.1477 |  | 50.0393 |  | 0.25031 | -0.1991
0.012852 | 0.14649 |  | 49.5083 |  | 0.27352 | -0.21713
0.012871 | 0.13994 |  | 46.7318 |  | 0.29157 | -0.23097
0.012891 | 0.12977 |  | 42.7306 |  | 0.30531 | -0.24127
0.01291 | 0.118 |  | 37.6247 |  | 0.31591 | -0.24952
0.01293 | 0.1 |  | 30.4437 |  | 0.32058 | -0.25319
0.012949 | 0.079582 |  | 22.6271 |  | 0.3211 | -0.2532
0.012969 | 0.05664 |  | 13.9129 |  | 0.31719 | -0.24987
0.012988 | 0.03009 |  | 4.3713 |  | 0.30625 | -0.2413
0.013008 | 0.0040055 |  | -4.6187 |  | 0.29246 | -0.23011
0.013027 | -0.022919 |  | -13.6995 |  | 0.27527 | -0.21637
0.013047 | -0.049382 |  | -22.4779 |  | 0.25227 | -0.19839
0.013066 | -0.071605 |  | -30.2448 |  | 0.22639 | -0.17779
0.013086 | -0.091389 |  | -37.3619 |  | 0.19598 | -0.15387
0.013105 | -0.11091 |  | -42.9411 |  | 0.16213 | -0.12709
0.013125 | -0.13296 |  | -46.7786 |  | 0.12716 | -0.099382
0.013145 | -0.15486 |  | -49.5731 |  | 0.088917 | -0.069654
0.013164 | -0.16262 |  | -50.8715 |  | 0.050633 | -0.039322
0.013184 | -0.15961 |  | -50.2559 |  | 0.011288 | -0.0083913
0.013203 | -0.15752 |  | -47.7347 |  | -0.030929 | 0.024537
0.013223 | -0.14662 |  | -43.4955 |  | -0.069909 | 0.055486
0.013242 | -0.12806 |  | -37.9495 |  | -0.10758 | 0.084798
0.013262 | -0.1086 |  | -31.2578 |  | -0.14523 | 0.11402
0.013281 | -0.085967 |  | -23.7746 |  | -0.17864 | 0.14027
0.013301 | -0.061213 |  | -15.4315 |  | -0.21078 | 0.16524
0.01332 | -0.029653 |  | -5.862 |  | -0.24099 | 0.18877
0.01334 | 0.0020007 |  | 3.7276 |  | -0.26563 | 0.20804
0.013359 | 0.029133 |  | 12.5759 |  | -0.28641 | 0.22416
0.013379 | 0.057881 |  | 21.2841 |  | -0.3028 | 0.23661
0.013398 | 0.083125 |  | 29.1485 |  | -0.31493 | 0.24583
0.013418 | 0.1048 |  | 35.8757 |  | -0.32388 | 0.25286
0.013437 | 0.12426 |  | 41.8496 |  | -0.3272 | 0.25542
0.013457 | 0.13769 |  | 46.2366 |  | -0.32537 | 0.25391
0.013477 | 0.1457 |  | 48.9149 |  | -0.31852 | 0.24852
0.013496 | 0.14801 |  | 49.9236 |  | -0.30578 | 0.23849
0.013516 | 0.1455 |  | 49.1025 |  | -0.29065 | 0.22638
0.013535 | 0.14021 |  | 47.0256 |  | -0.27154 | 0.21142
0.013555 | 0.13114 |  | 43.2543 |  | -0.24687 | 0.19221
0.013574 | 0.11788 |  | 37.8315 |  | -0.21969 | 0.17042
0.013594 | 0.10167 |  | 31.3822 |  | -0.18762 | 0.14503
0.013613 | 0.081744 |  | 23.4638 |  | -0.15238 | 0.11723
0.013633 | 0.058363 |  | 14.7555 |  | -0.11699 | 0.089147
0.013652 | 0.033471 |  | 5.6429 |  | -0.078675 | 0.059161
0.013672 | 0.0068179 |  | -3.8214 |  | -0.039531 | 0.028232
0.013691 | -0.019934 |  | -12.6632 |  | 4.7972e-05 | -0.0030441
0.013711 | -0.045944 |  | -21.5482 |  | 0.040974 | -0.035138
0.01373 | -0.069733 |  | -29.82 |  | 0.080003 | -0.065802
0.01375 | -0.088417 |  | -36.3376 |  | 0.11786 | -0.095363
0.01377 | -0.10797 |  | -42.3037 |  | 0.15372 | -0.12356
0.013789 | -0.13181 |  | -46.7266 |  | 0.18585 | -0.1488
0.013809 | -0.15308 |  | -49.2046 |  | 0.21701 | -0.17286
0.013828 | -0.16234 |  | -51.0636 |  | 0.24536 | -0.19495
0.013848 | -0.1603 |  | -50.6776 |  | 0.26869 | -0.21331
0.013867 | -0.1578 |  | -47.93 |  | 0.28845 | -0.22861
0.013887 | -0.14899 |  | -44.3055 |  | 0.30289 | -0.23964
0.013906 | -0.1299 |  | -38.7988 |  | 0.31289 | -0.24722
0.013926 | -0.11099 |  | -32.17 |  | 0.31972 | -0.25237
0.013945 | -0.090312 |  | -25.1521 |  | 0.32085 | -0.25318
0.013965 | -0.064236 |  | -16.4661 |  | 0.31811 | -0.25077
0.013984 | -0.034069 |  | -7.1843 |  | 0.31006 | -0.24424
0.014004 | -0.002912 |  | 2.2171 |  | 0.29468 | -0.2322
0.014023 | 0.026349 |  | 11.7495 |  | 0.27791 | -0.21854
0.014043 | 0.054349 |  | 20.222 |  | 0.25756 | -0.20235
0.014063 | 0.079926 |  | 28.1045 |  | 0.23077 | -0.18161
0.014082 | 0.10271 |  | 35.1665 |  | 0.20226 | -0.15878
0.014102 | 0.12149 |  | 40.9558 |  | 0.16965 | -0.13294
0.014121 | 0.13619 |  | 45.8679 |  | 0.1333 | -0.10441
0.014141 | 0.14569 |  | 48.87 |  | 0.09693 | -0.075536
0.01416 | 0.14801 |  | 49.8828 |  | 0.057991 | -0.04513
0.01418 | 0.14673 |  | 49.4828 |  | 0.018152 | -0.013823
0.014199 | 0.14149 |  | 47.2871 |  | -0.021527 | 0.017475
0.014219 | 0.13246 |  | 43.8236 |  | -0.062406 | 0.049269
0.014238 | 0.12102 |  | 39.0098 |  | -0.10061 | 0.079334
0.014258 | 0.10434 |  | 32.328 |  | -0.13696 | 0.10773
0.014277 | 0.084587 |  | 24.637 |  | -0.17291 | 0.13541
0.014297 | 0.062117 |  | 15.9949 |  | -0.20475 | 0.16053
0.014316 | 0.036379 |  | 6.6928 |  | -0.23423 | 0.18358
0.014336 | 0.010829 |  | -2.2963 |  | -0.26108 | 0.20426
0.014355 | -0.015884 |  | -11.4264 |  | -0.28195 | 0.22071
0.014375 | -0.04271 |  | -20.3718 |  | -0.29967 | 0.23419
0.014395 | -0.065918 |  | -28.34 |  | -0.31349 | 0.24483
0.014414 | -0.086303 |  | -35.5639 |  | -0.32167 | 0.25148
0.014434 | -0.10566 |  | -41.6402 |  | -0.32625 | 0.25474
0.014453 | -0.12749 |  | -46.143 |  | -0.32543 | 0.25404
0.014473 | -0.15038 |  | -49.1381 |  | -0.31938 | 0.24929
0.014492 | -0.16176 |  | -50.7348 |  | -0.3091 | 0.24112
0.014512 | -0.16048 |  | -50.7541 |  | -0.29344 | 0.22887
0.014531 | -0.15796 |  | -48.4813 |  | -0.27464 | 0.2138
0.014551 | -0.14959 |  | -44.6352 |  | -0.25205 | 0.19592
0.01457 | -0.13326 |  | -39.7765 |  | -0.22399 | 0.1739
0.01459 | -0.11466 |  | -33.2034 |  | -0.19351 | 0.14965
0.014609 | -0.092271 |  | -25.9222 |  | -0.15988 | 0.12319
0.014629 | -0.068513 |  | -17.8556 |  | -0.12308 | 0.094274
0.014648 | -0.038648 |  | -8.2005 |  | -0.085861 | 0.064712
0.014668 | -0.0061671 |  | 1.16 |  | -0.04653 | 0.033789
0.014687 | 0.021228 |  | 10.1447 |  | -0.0061594 | 0.0020578
0.014707 | 0.05055 |  | 19.2673 |  | 0.033518 | -0.029212
0.014727 | 0.07687 |  | 27.0264 |  | 0.07305 | -0.06019
0.014746 | 0.098946 |  | 34.1272 |  | 0.1107 | -0.089789
0.014766 | 0.12028 |  | 40.6846 |  | 0.14707 | -0.11818
0.014785 | 0.13464 |  | 45.2479 |  | 0.18141 | -0.14503
0.014805 | 0.144 |  | 48.4329 |  | 0.21199 | -0.16911
0.014824 | 0.14828 |  | 49.9419 |  | 0.24069 | -0.19143
0.014844 | 0.14638 |  | 49.4562 |  | 0.26532 | -0.21077
0.014863 | 0.14245 |  | 47.8855 |  | 0.28458 | -0.2257
0.014883 | 0.13466 |  | 44.543 |  | 0.30102 | -0.23809
0.014902 | 0.12252 |  | 39.622 |  | 0.31274 | -0.24724
0.014922 | 0.10723 |  | 33.4371 |  | 0.31956 | -0.25235
0.014941 | 0.087243 |  | 25.4649 |  | 0.32237 | -0.25428
0.014961 | 0.064749 |  | 17.052 |  | 0.31903 | -0.2516
0.01498 | 0.041118 |  | 8.3086 |  | 0.3114 | -0.24519
0.015 | 0.014526 |  | -1.1275 |  | 0.29923 | -0.23563
0.01502 | -0.012493 |  | -10.0591 |  | 0.28198 | -0.22195
0.015039 | -0.038836 |  | -19.0484 |  | 0.2625 | -0.20626
0.015059 | -0.064166 |  | -27.6953 |  | 0.2377 | -0.18695
0.015078 | -0.084333 |  | -34.7053 |  | 0.20787 | -0.16327
0.015098 | -0.10286 |  | -40.7874 |  | 0.17661 | -0.13835
0.015117 | -0.12461 |  | -45.3802 |  | 0.14151 | -0.11092
0.015137 | -0.14712 |  | -48.403 |  | 0.1044 | -0.081672
0.015156 | -0.16142 |  | -50.7151 |  | 0.066966 | -0.052226
0.015176 | -0.1611 |  | -50.8222 |  | 0.02689 | -0.020718
0.015195 | -0.15753 |  | -48.6387 |  | -0.013521 | 0.011176
0.015215 | -0.15186 |  | -45.3389 |  | -0.053509 | 0.042392
0.015234 | -0.13562 |  | -40.247 |  | -0.093229 | 0.073436
0.015254 | -0.11639 |  | -34.0043 |  | -0.12983 | 0.10221
0.015273 | -0.096093 |  | -27.1549 |  | -0.16492 | 0.1295
0.015293 | -0.071702 |  | -18.7438 |  | -0.19882 | 0.15584
0.015312 | -0.042988 |  | -9.4657 |  | -0.22833 | 0.17897
0.015332 | -0.011311 |  | 0.023057 |  | -0.25551 | 0.20007
0.015352 | 0.019107 |  | 9.2678 |  | -0.27886 | 0.21821
0.015371 | 0.047182 |  | 17.8478 |  | -0.29575 | 0.23131
0.015391 | 0.07337 |  | 26.1903 |  | -0.31057 | 0.24252
0.01541 | 0.097262 |  | 33.4245 |  | -0.32086 | 0.25066
0.01543 | 0.11683 |  | 39.6077 |  | -0.3247 | 0.25376
0.015449 | 0.13325 |  | 45.0237 |  | -0.32594 | 0.25433
0.015469 | 0.14371 |  | 48.1075 |  | -0.32105 | 0.25039
0.015488 | 0.14687 |  | 49.5621 |  | -0.3103 | 0.242
0.015508 | 0.14778 |  | 49.9618 |  | -0.29717 | 0.23152
0.015527 | 0.14314 |  | 48.1408 |  | -0.2789 | 0.21713
0.015547 | 0.13479 |  | 45.0138 |  | -0.25633 | 0.19943
0.015566 | 0.12455 |  | 40.5056 |  | -0.23008 | 0.17866
0.015586 | 0.10793 |  | 33.952 |  | -0.199 | 0.15407
0.015605 | 0.089486 |  | 26.6719 |  | -0.16604 | 0.12803
0.015625 | 0.068695 |  | 18.4788 |  | -0.1308 | 0.10033
0.015645 | 0.04371 |  | 9.3488 |  | -0.092913 | 0.070512
0.015664 | 0.018437 |  | 0.29999 |  | -0.054372 | 0.039892
0.015684 | -0.0087339 |  | -9.0278 |  | -0.014032 | 0.0080855
0.015703 | -0.036339 |  | -18.1313 |  | 0.026152 | -0.02347
0.015723 | -0.060503 |  | -26.4252 |  | 0.064922 | -0.053916
0.015742 | -0.081501 |  | -33.9826 |  | 0.1039 | -0.084426
0.015762 | -0.10027 |  | -40.0819 |  | 0.14034 | -0.11322
0.015781 | -0.12125 |  | -45.0034 |  | 0.17444 | -0.13996
0.015801 | -0.14556 |  | -48.5452 |  | 0.20698 | -0.16522
0.01582 | -0.16079 |  | -50.3327 |  | 0.23522 | -0.1873
0.01584 | -0.1613 |  | -51.0166 |  | 0.26059 | -0.20695
0.015859 | -0.15913 |  | -49.3556 |  | 0.28228 | -0.22379
0.015879 | -0.15364 |  | -45.7066 |  | 0.29832 | -0.23618
0.015898 | -0.13844 |  | -41.351 |  | 0.31103 | -0.24568
0.015918 | -0.11968 |  | -35.1213 |  | 0.31914 | -0.25194
0.015938 | -0.098514 |  | -27.9414 |  | 0.32201 | -0.25418
0.015957 | -0.075269 |  | -20.1785 |  | 0.32106 | -0.25314
0.015977 | -0.047226 |  | -10.7368 |  | 0.31435 | -0.24765
0.015996 | -0.014912 |  | -1.3239 |  | 0.30239 | -0.23805
0.016016 | 0.013947 |  | 7.7096 |  | 0.28674 | -0.22548
0.016035 | 0.042763 |  | 16.877 |  | 0.26671 | -0.20976
0.016055 | 0.070047 |  | 24.886 |  | 0.24315 | -0.19129
0.016074 | 0.093238 |  | 32.2271 |  | 0.21536 | -0.1693
0.016094 | 0.11494 |  | 39.0686 |  | 0.18311 | -0.1438
0.016113 | 0.13104 |  | 44.1177 |  | 0.14903 | -0.11674
0.016133 | 0.14182 |  | 47.6836 |  | 0.1128 | -0.088291
0.016152 | 0.14752 |  | 49.6172 |  | 0.074649 | -0.058436
0.016172 | 0.14713 |  | 49.6679 |  | 0.035647 | -0.027538
0.016191 | 0.14356 |  | 48.3544 |  | -0.0055158 | 0.004738
0.016211 | 0.13598 |  | 45.2661 |  | -0.045867 | 0.036466
0.01623 | 0.12507 |  | 40.849 |  | -0.083928 | 0.066428
0.01625 | 0.11103 |  | 35.0325 |  | -0.1221 | 0.095907
0.01627 | 0.091812 |  | 27.3465 |  | -0.15783 | 0.12387
0.016289 | 0.070652 |  | 19.3305 |  | -0.19131 | 0.15008
0.016309 | 0.04748 |  | 10.5534 |  | -0.22312 | 0.17481
0.016328 | 0.020339 |  | 0.77801 |  | -0.24986 | 0.19581
0.016348 | -0.0060992 |  | -8.052 |  | -0.27336 | 0.21385
0.016367 | -0.032393 |  | -16.976 |  | -0.29291 | 0.22901
0.016387 | -0.058769 |  | -25.8495 |  | -0.30692 | 0.23996
0.016406 | -0.079267 |  | -33.0236 |  | -0.31837 | 0.24853
0.016426 | -0.098321 |  | -39.6886 |  | -0.32474 | 0.25361
0.016445 | -0.12008 |  | -44.9192 |  | -0.32547 | 0.25412
0.016465 | -0.14259 |  | -48.0661 |  | -0.32239 | 0.2514
0.016484 | -0.16057 |  | -50.659 |  | -0.31288 | 0.24408
0.016504 | -0.16276 |  | -51.2537 |  | -0.29917 | 0.23313
0.016523 | -0.15908 |  | -49.567 |  | -0.28259 | 0.22003
0.016543 | -0.15673 |  | -46.8821 |  | -0.26075 | 0.20306
0.016563 | -0.14181 |  | -42.1385 |  | -0.23548 | 0.18292
0.016582 | -0.12167 |  | -35.9256 |  | -0.20577 | 0.15955
0.016602 | -0.10282 |  | -29.3122 |  | -0.17156 | 0.13253
0.016621 | -0.07922 |  | -21.2654 |  | -0.13713 | 0.10499
0.016641 | -0.051003 |  | -12.2178 |  | -0.10075 | 0.076528
0.01666 | -0.019483 |  | -2.8277 |  | -0.061577 | 0.045782
0.01668 | 0.0099414 |  | 6.6153 |  | -0.022174 | 0.014501
0.016699 | 0.038564 |  | 15.4263 |  | 0.018661 | -0.017584
0.016719 | 0.066542 |  | 23.8521 |  | 0.058985 | -0.049325
0.016738 | 0.090266 |  | 31.2647 |  | 0.09658 | -0.078868
0.016758 | 0.11176 |  | 37.7915 |  | 0.13331 | -0.1076
0.016777 | 0.12929 |  | 43.6676 |  | 0.16816 | -0.13503
0.016797 | 0.14112 |  | 47.3424 |  | 0.20078 | -0.16038
0.016816 | 0.14674 |  | 49.2983 |  | 0.23122 | -0.18395
0.016836 | 0.14738 |  | 49.8599 |  | 0.25696 | -0.20417
0.016855 | 0.14392 |  | 48.3674 |  | 0.27821 | -0.22074
0.016875 | 0.13669 |  | 45.7619 |  | 0.29562 | -0.23403
0.016895 | 0.12715 |  | 41.6583 |  | 0.30905 | -0.24418
0.016914 | 0.11246 |  | 35.6327 |  | 0.31861 | -0.25159
0.016934 | 0.094435 |  | 28.6676 |  | 0.32279 | -0.25485
0.016953 | 0.074004 |  | 20.4591 |  | 0.32183 | -0.25387
0.016973 | 0.049632 |  | 11.4819 |  | 0.31644 | -0.24938
0.016992 | 0.025013 |  | 2.5188 |  | 0.30526 | -0.24053
0.017012 | -0.0018785 |  | -6.9112 |  | 0.28988 | -0.22827
0.017031 | -0.029709 |  | -15.9757 |  | 0.27165 | -0.21372
0.017051 | -0.054367 |  | -24.4431 |  | 0.2488 | -0.19575
0.01707 | -0.076936 |  | -32.3088 |  | 0.22157 | -0.17417
0.01709 | -0.095956 |  | -38.6908 |  | 0.19055 | -0.14964
0.017109 | -0.11603 |  | -44.0632 |  | 0.15624 | -0.12247
0.017129 | -0.14036 |  | -47.878 |  | 0.12041 | -0.094171
0.017148 | -0.15863 |  | -50.0427 |  | 0.082886 | -0.064828
0.017168 | -0.16265 |  | -51.2882 |  | 0.043802 | -0.034047
0.017188 | -0.15973 |  | -50.0032 |  | 0.0038215 | -0.0026227
0.017207 | -0.1559 |  | -46.8287 |  | -0.037423 | 0.02965
0.017227 | -0.14416 |  | -42.9507 |  | -0.077131 | 0.060834
0.017246 | -0.12491 |  | -36.8506 |  | -0.11382 | 0.089585
0.017266 | -0.10407 |  | -29.8418 |  | -0.15005 | 0.11765
0.017285 | -0.082378 |  | -22.5909 |  | -0.18461 | 0.14444
0.017305 | -0.055024 |  | -13.4064 |  | -0.21574 | 0.16902
0.017324 | -0.022732 |  | -3.9032 |  | -0.24425 | 0.19129
0.017344 | 0.0063461 |  | 5.1981 |  | -0.26896 | 0.21029
0.017363 | 0.035594 |  | 14.5934 |  | -0.28869 | 0.22565
0.017383 | 0.063551 |  | 22.8238 |  | -0.30393 | 0.23752
0.017402 | 0.086774 |  | 30.2167 |  | -0.31557 | 0.2465
0.017422 | 0.1093 |  | 37.2455 |  | -0.32318 | 0.25231
0.017441 | 0.12701 |  | 42.8183 |  | -0.32496 | 0.25381
0.017461 | 0.13976 |  | 47.0723 |  | -0.32164 | 0.25117
0.01748 | 0.1471 |  | 49.4241 |  | -0.31459 | 0.24523
0.0175 | 0.1471 |  | 49.7167 |  | -0.3021 | 0.23544
0.01752 | 0.14474 |  | 48.8151 |  | -0.2847 | 0.22184
0.017539 | 0.13875 |  | 46.2455 |  | -0.26475 | 0.20589
0.017559 | 0.1287 |  | 42.2572 |  | -0.24031 | 0.18666
0.017578 | 0.11592 |  | 36.9098 |  | -0.21062 | 0.16328
0.017598 | 0.097837 |  | 29.6824 |  | -0.17811 | 0.13741
0.017617 | 0.076928 |  | 21.662 |  | -0.14356 | 0.11006
0.017637 | 0.054154 |  | 12.978 |  | -0.10718 | 0.081472
0.017656 | 0.028135 |  | 3.6268 |  | -0.068798 | 0.051336
0.017676 | 0.0018137 |  | -5.3296 |  | -0.029032 | 0.02
0.017695 | -0.025128 |  | -14.4707 |  | 0.010894 | -0.01161
0.017715 | -0.051856 |  | -23.3946 |  | 0.051418 | -0.043285
0.017734 | -0.073571 |  | -30.952 |  | 0.090542 | -0.07378
0.017754 | -0.093047 |  | -37.8702 |  | 0.12657 | -0.10239
0.017773 | -0.11352 |  | -43.392 |  | 0.16197 | -0.1301
0.017793 | -0.1358 |  | -46.9682 |  | 0.19583 | -0.15638
0.017812 | -0.15686 |  | -49.8424 |  | 0.22573 | -0.17986
0.017832 | -0.16287 |  | -51.134 |  | 0.25251 | -0.20069
0.017852 | -0.15905 |  | -50.1212 |  | 0.27504 | -0.21828
0.017871 | -0.15714 |  | -47.4951 |  | 0.29278 | -0.232
0.017891 | -0.14554 |  | -43.1227 |  | 0.30713 | -0.24296
0.01791 | -0.12704 |  | -37.4993 |  | 0.31735 | -0.2508
0.01793 | -0.10791 |  | -31.0331 |  | 0.32293 | -0.25488
0.017949 | -0.084314 |  | -23.3619 |  | 0.32327 | -0.25505
0.017969 | -0.059052 |  | -14.7125 |  | 0.31792 | -0.25064
0.017988 | -0.027791 |  | -5.078 |  | 0.30808 | -0.24258
0.018008 | 0.0038101 |  | 4.4758 |  | 0.29409 | -0.2314
0.018027 | 0.03096 |  | 13.177 |  | 0.27617 | -0.21706
0.018047 | 0.059819 |  | 21.8998 |  | 0.2542 | -0.19983
0.018066 | 0.084879 |  | 29.5005 |  | 0.22739 | -0.17872
0.018086 | 0.10629 |  | 36.1711 |  | 0.19693 | -0.15447
0.018105 | 0.12609 |  | 42.5833 |  | 0.1639 | -0.12832
0.018125 | 0.13887 |  | 46.5883 |  | 0.12807 | -0.10014
0.018145 | 0.14567 |  | 48.9356 |  | 0.090772 | -0.070839
0.018164 | 0.14836 |  | 50.1813 |  | 0.051898 | -0.040304
0.018184 | 0.14538 |  | 48.9925 |  | 0.011235 | -0.00844
0.018203 | 0.13919 |  | 46.7386 |  | -0.028896 | 0.023051
0.018223 | 0.13113 |  | 43.2177 |  | -0.068764 | 0.054136
0.018242 | 0.11721 |  | 37.4753 |  | -0.10726 | 0.08429
0.018262 | 0.099981 |  | 30.8388 |  | -0.14274 | 0.11227
0.018281 | 0.08063 |  | 22.9804 |  | -0.17775 | 0.13936
0.018301 | 0.056631 |  | 14.0379 |  | -0.21041 | 0.16483
0.01832 | 0.032209 |  | 5.1768 |  | -0.23898 | 0.18721
0.01834 | 0.005838 |  | -4.2103 |  | -0.2647 | 0.20724
0.018359 | -0.022146 |  | -13.3808 |  | -0.28505 | 0.22324
0.018379 | -0.047106 |  | -21.8791 |  | -0.30107 | 0.23537
0.018398 | -0.070599 |  | -30.1581 |  | -0.31438 | 0.24556
0.018418 | -0.090366 |  | -36.9031 |  | -0.32218 | 0.25179
0.018437 | -0.10933 |  | -42.4631 |  | -0.32529 | 0.25405
0.018457 | -0.13312 |  | -46.9145 |  | -0.32383 | 0.25289
0.018477 | -0.15414 |  | -49.3434 |  | -0.31636 | 0.24688
0.018496 | -0.16194 |  | -50.8242 |  | -0.30489 | 0.23761
0.018516 | -0.15958 |  | -50.3449 |  | -0.28923 | 0.22539
0.018535 | -0.15679 |  | -47.5056 |  | -0.26904 | 0.20956
0.018555 | -0.14808 |  | -43.9051 |  | -0.24563 | 0.19105
0.018574 | -0.12962 |  | -38.3462 |  | -0.21758 | 0.16885
0.018594 | -0.10904 |  | -31.6082 |  | -0.18539 | 0.14337
0.018613 | -0.087882 |  | -24.5501 |  | -0.15124 | 0.11638
0.018633 | -0.062376 |  | -15.4535 |  | -0.11469 | 0.087638
0.018652 | -0.030762 |  | -6.1076 |  | -0.076697 | 0.057757
0.018672 | -0.00049299 |  | 2.9048 |  | -0.0378 | 0.02706
0.018691 | 0.027949 |  | 12.3854 |  | 0.0027502 | -0.0047711
0.018711 | 0.056773 |  | 20.736 |  | 0.042615 | -0.036092
0.01873 | 0.081565 |  | 28.601 |  | 0.081466 | -0.066687
0.01875 | 0.10496 |  | 35.9583 |  | 0.12002 | -0.096883
0.01877 | 0.12362 |  | 41.6154 |  | 0.15546 | -0.12475
0.018789 | 0.13672 |  | 46.234 |  | 0.188 | -0.15032
0.018809 | 0.14601 |  | 49.0499 |  | 0.2191 | -0.17449
0.018828 | 0.14728 |  | 49.783 |  | 0.24688 | -0.19611
0.018848 | 0.14612 |  | 49.4536 |  | 0.2703 | -0.2145
0.018867 | 0.14182 |  | 47.3361 |  | 0.28941 | -0.22932
0.018887 | 0.13211 |  | 43.5868 |  | 0.30436 | -0.24068
0.018906 | 0.12061 |  | 38.5907 |  | 0.3152 | -0.24909
0.018926 | 0.1032 |  | 31.5914 |  | 0.32134 | -0.25376
0.018945 | 0.082845 |  | 23.863 |  | 0.32269 | -0.25449
0.018965 | 0.061374 |  | 15.5513 |  | 0.31921 | -0.25149
0.018984 | 0.035081 |  | 6.061 |  | 0.31039 | -0.24437
0.019004 | 0.0088482 |  | -3.0031 |  | 0.29669 | -0.23353
0.019023 | -0.01794 |  | -12.1197 |  | 0.27947 | -0.21964
0.019043 | -0.045579 |  | -21.2429 |  | 0.2585 | -0.20301
0.019062 | -0.068 |  | -28.9461 |  | 0.23271 | -0.18291
0.019082 | -0.087862 |  | -36.1413 |  | 0.20272 | -0.15916
0.019102 | -0.10789 |  | -42.2002 |  | 0.17017 | -0.13334
0.019121 | -0.12919 |  | -46.1935 |  | 0.13499 | -0.10559
0.019141 | -0.15193 |  | -49.2267 |  | 0.097369 | -0.076041
0.01916 | -0.16245 |  | -50.8769 |  | 0.059354 | -0.046139
0.01918 | -0.15998 |  | -50.5785 |  | 0.020025 | -0.015282
0.019199 | -0.15874 |  | -48.4989 |  | -0.021312 | 0.016945
0.019219 | -0.15061 |  | -44.5145 |  | -0.061331 | 0.048458
0.019238 | -0.13248 |  | -39.1638 |  | -0.099442 | 0.078419
0.019258 | -0.11331 |  | -32.7636 |  | -0.13665 | 0.10735
0.019277 | -0.091758 |  | -25.4047 |  | -0.1717 | 0.13461
0.019297 | -0.067606 |  | -17.0577 |  | -0.20384 | 0.15971
0.019316 | -0.036383 |  | -7.6386 |  | -0.23297 | 0.1827
0.019336 | -0.0036549 |  | 1.7919 |  | -0.25941 | 0.20324
0.019355 | 0.023817 |  | 10.8502 |  | -0.28187 | 0.22048
0.019375 | 0.053325 |  | 19.78 |  | -0.29851 | 0.23345
0.019395 | 0.079381 |  | 27.6051 |  | -0.31165 | 0.24345
0.019414 | 0.1008 |  | 34.5152 |  | -0.32132 | 0.25076
0.019434 | 0.12153 |  | 40.9475 |  | -0.32463 | 0.25355
0.019453 | 0.13571 |  | 45.5793 |  | -0.3236 | 0.25261
0.019473 | 0.14435 |  | 48.5176 |  | -0.31847 | 0.24829
0.019492 | 0.14839 |  | 50.0772 |  | -0.30753 | 0.23971
0.019512 | 0.14635 |  | 49.4601 |  | -0.29261 | 0.22788
0.019531 | 0.14126 |  | 47.477 |  | -0.27359 | 0.21292
0.019551 | 0.13325 |  | 44.1782 |  | -0.25012 | 0.19447
0.01957 | 0.12072 |  | 39.0602 |  | -0.2229 | 0.17284
0.01959 | 0.10517 |  | 32.865 |  | -0.19159 | 0.14816
0.019609 | 0.086118 |  | 25.1756 |  | -0.15804 | 0.1215
0.019629 | 0.063047 |  | 16.4392 |  | -0.12278 | 0.093654
0.019648 | 0.039099 |  | 7.6397 |  | -0.084212 | 0.063715
0.019668 | 0.012989 |  | -1.7775 |  | -0.044479 | 0.032242
0.019688 | -0.01477 |  | -11.0245 |  | -0.0051757 | 0.00098879
0.019707 | -0.040544 |  | -19.6965 |  | 0.035287 | -0.030592
0.019727 | -0.064887 |  | -28.0984 |  | 0.074878 | -0.061735
0.019746 | -0.085407 |  | -35.2021 |  | 0.11169 | -0.090767
0.019766 | -0.10414 |  | -41.2246 |  | 0.14798 | -0.11914
0.019785 | -0.12679 |  | -45.8522 |  | 0.18278 | -0.14634
0.019805 | -0.14949 |  | -48.6681 |  | 0.21402 | -0.17071
0.019824 | -0.16178 |  | -50.8374 |  | 0.24217 | -0.19278
0.019844 | -0.16062 |  | -50.868 |  | 0.26649 | -0.21172
0.019863 | -0.15765 |  | -48.3629 |  | 0.28629 | -0.22697
0.019883 | -0.15177 |  | -45.1081 |  | 0.30174 | -0.23892
0.019902 | -0.13441 |  | -39.9264 |  | 0.31353 | -0.24786
0.019922 | -0.1137 |  | -33.3389 |  | 0.3216 | -0.25389
0.019941 | -0.094283 |  | -26.5509 |  | 0.32346 | -0.25534
0.019961 | -0.070733 |  | -18.0774 |  | 0.32011 | -0.25249
0.01998 | -0.039635 |  | -8.7654 |  | 0.31298 | -0.24659
0.02 | -0.0078856 |  | 0.43959 |  | 0.30026 | -0.23651
0.02002 | 0.020428 |  | 9.8664 |  | 0.28354 | -0.22312
0.020039 | 0.049289 |  | 18.5688 |  | 0.26343 | -0.20721
0.020059 | 0.075748 |  | 26.6539 |  | 0.23839 | -0.18746
0.020078 | 0.098984 |  | 34.0521 |  | 0.20939 | -0.16448
0.020098 | 0.1191 |  | 40.12 |  | 0.17697 | -0.13899
0.020117 | 0.13416 |  | 45.1671 |  | 0.14207 | -0.11137
0.020137 | 0.14424 |  | 48.4199 |  | 0.10552 | -0.08258
0.020156 | 0.14762 |  | 49.731 |  | 0.067038 | -0.052502
0.020176 | 0.14724 |  | 49.8459 |  | 0.027206 | -0.021214
0.020195 | 0.1433 |  | 48.0415 |  | -0.013094 | 0.010516
0.020215 | 0.13463 |  | 44.6388 |  | -0.053278 | 0.042004
0.020234 | 0.1238 |  | 40.0932 |  | -0.09245 | 0.072555
0.020254 | 0.10813 |  | 33.6784 |  | -0.1292 | 0.10146
0.020273 | 0.088915 |  | 26.1983 |  | -0.16425 | 0.12879
0.020293 | 0.067717 |  | 17.9019 |  | -0.19806 | 0.15506
0.020313 | 0.042458 |  | 8.6428 |  | -0.22824 | 0.17886
0.020332 | 0.016502 |  | -0.42489 |  | -0.25464 | 0.19941
0.020352 | -0.010386 |  | -9.6161 |  | -0.27779 | 0.21732
0.020371 | -0.037974 |  | -18.7447 |  | -0.29598 | 0.23138
0.020391 | -0.061678 |  | -26.8125 |  | -0.30941 | 0.24172
0.02041 | -0.082612 |  | -34.3237 |  | -0.31944 | 0.24947
0.02043 | -0.10196 |  | -40.6008 |  | -0.32501 | 0.25369
0.020449 | -0.12185 |  | -45.0215 |  | -0.32498 | 0.25368
0.020469 | -0.14557 |  | -48.3836 |  | -0.32005 | 0.24974
0.020488 | -0.16115 |  | -50.4639 |  | -0.31044 | 0.24192
0.020508 | -0.16084 |  | -50.8173 |  | -0.29599 | 0.23056
0.020527 | -0.15856 |  | -49.1106 |  | -0.27737 | 0.216
0.020547 | -0.15325 |  | -45.4781 |  | -0.25522 | 0.19833
0.020566 | -0.13709 |  | -40.612 |  | -0.22901 | 0.17762
0.020586 | -0.11728 |  | -34.4301 |  | -0.19862 | 0.15378
0.020605 | -0.096221 |  | -27.3809 |  | -0.16529 | 0.12734
0.020625 | -0.073699 |  | -19.4471 |  | -0.12956 | 0.099102
0.020645 | -0.044147 |  | -9.9816 |  | -0.091974 | 0.069524
0.020664 | -0.01119 |  | -0.36452 |  | -0.053049 | 0.038939
0.020684 | 0.016244 |  | 8.5734 |  | -0.013064 | 0.0076152
0.020703 | 0.045662 |  | 17.4758 |  | 0.026819 | -0.023862
0.020723 | 0.073014 |  | 25.6494 |  | 0.066404 | -0.054992
0.020742 | 0.095502 |  | 32.9263 |  | 0.10505 | -0.085206
0.020762 | 0.11735 |  | 39.645 |  | 0.14144 | -0.11383
0.020781 | 0.13282 |  | 44.6651 |  | 0.17582 | -0.14078
0.020801 | 0.14301 |  | 47.9768 |  | 0.20757 | -0.16569
0.02082 | 0.14807 |  | 49.7962 |  | 0.23642 | -0.18815
0.02084 | 0.14715 |  | 49.7208 |  | 0.2619 | -0.20786
0.020859 | 0.14399 |  | 48.392 |  | 0.28233 | -0.22395
0.020879 | 0.13687 |  | 45.4696 |  | 0.29932 | -0.23681
0.020898 | 0.12495 |  | 40.6581 |  | 0.31252 | -0.24677
0.020918 | 0.1097 |  | 34.596 |  | 0.31945 | -0.25233
0.020938 | 0.091313 |  | 27.2053 |  | 0.32244 | -0.25429
0.020957 | 0.06976 |  | 18.8793 |  | 0.32155 | -0.2533
0.020977 | 0.045771 |  | 10.0698 |  | 0.31446 | -0.2476
0.020996 | 0.020031 |  | 0.83278 |  | 0.30305 | -0.23834
0.021016 | -0.0071433 |  | -8.4367 |  | 0.28763 | -0.22614
0.021035 | -0.034125 |  | -17.5725 |  | 0.26756 | -0.21017
0.021055 | -0.059134 |  | -25.993 |  | 0.24361 | -0.19126
0.021074 | -0.08007 |  | -33.2772 |  | 0.21504 | -0.16889
0.021094 | -0.099015 |  | -39.7833 |  | 0.1834 | -0.14367
0.021113 | -0.12021 |  | -44.7877 |  | 0.1498 | -0.11706
0.021133 | -0.14323 |  | -48.0279 |  | 0.11292 | -0.088365
0.021152 | -0.16015 |  | -50.3916 |  | 0.074819 | -0.058326
0.021172 | -0.16156 |  | -50.9635 |  | 0.035827 | -0.027464
0.021191 | -0.1579 |  | -49.1976 |  | -0.0055339 | 0.004838
0.021211 | -0.1548 |  | -46.0951 |  | -0.046088 | 0.036604
0.02123 | -0.14028 |  | -41.3316 |  | -0.084134 | 0.06652
0.02125 | -0.12001 |  | -35.2578 |  | -0.12152 | 0.095729
0.02127 | -0.10027 |  | -28.601 |  | -0.15759 | 0.12389
0.021289 | -0.076776 |  | -20.4351 |  | -0.19154 | 0.15042
0.021309 | -0.047413 |  | -11.2659 |  | -0.22281 | 0.17485
0.021328 | -0.015602 |  | -1.8795 |  | -0.25017 | 0.19611
0.021348 | 0.012665 |  | 7.6078 |  | -0.27367 | 0.21431
0.021367 | 0.040946 |  | 16.2322 |  | -0.29189 | 0.22859
0.021387 | 0.068272 |  | 24.3838 |  | -0.30615 | 0.2395
0.021406 | 0.09224 |  | 32.1038 |  | -0.31874 | 0.24885
0.021426 | 0.11393 |  | 38.5154 |  | -0.32534 | 0.25418
0.021445 | 0.13036 |  | 43.9825 |  | -0.32527 | 0.25432
0.021465 | 0.14214 |  | 47.8304 |  | -0.32156 | 0.25094
0.021484 | 0.14752 |  | 49.5536 |  | -0.31231 | 0.24361
0.021504 | 0.14733 |  | 49.8621 |  | -0.29865 | 0.23298
0.021523 | 0.14434 |  | 48.5423 |  | -0.28236 | 0.22013
0.021543 | 0.13706 |  | 45.762 |  | -0.26104 | 0.20341
0.021562 | 0.12673 |  | 41.499 |  | -0.23491 | 0.18254
0.021582 | 0.11195 |  | 35.3704 |  | -0.20472 | 0.15879
0.021602 | 0.093627 |  | 28.2415 |  | -0.17158 | 0.13267
0.021621 | 0.07286 |  | 20.0732 |  | -0.13723 | 0.10516
0.021641 | 0.048108 |  | 10.9356 |  | -0.10046 | 0.076353
0.02166 | 0.023016 |  | 1.9691 |  | -0.061361 | 0.045677
0.02168 | -0.0034605 |  | -7.2532 |  | -0.021803 | 0.014393
0.021699 | -0.031465 |  | -16.4669 |  | 0.01843 | -0.017235
0.021719 | -0.055874 |  | -24.7218 |  | 0.058954 | -0.049126
0.021738 | -0.077496 |  | -32.4875 |  | 0.097487 | -0.079387
0.021758 | -0.097294 |  | -39.1174 |  | 0.13354 | -0.10772
0.021777 | -0.11702 |  | -44.0415 |  | 0.16815 | -0.13478
0.021797 | -0.14045 |  | -47.7584 |  | 0.20075 | -0.16018
0.021816 | -0.15849 |  | -50.0338 |  | 0.23056 | -0.18346
0.021836 | -0.16113 |  | -50.8592 |  | 0.25719 | -0.20421
0.021855 | -0.15839 |  | -49.7134 |  | 0.27901 | -0.22129
0.021875 | -0.15458 |  | -46.4924 |  | 0.29553 | -0.234
0.021895 | -0.14188 |  | -42.0903 |  | 0.30822 | -0.24358
0.021914 | -0.12318 |  | -36.1865 |  | 0.31758 | -0.25067
0.021934 | -0.10216 |  | -29.1923 |  | 0.32222 | -0.25416
0.021953 | -0.080257 |  | -21.519 |  | 0.32156 | -0.25359
0.021973 | -0.052576 |  | -12.4598 |  | 0.31594 | -0.24881
0.021992 | -0.018984 |  | -2.9253 |  | 0.30482 | -0.23979
0.022012 | 0.009056 |  | 6.2279 |  | 0.2895 | -0.22768
0.022031 | 0.037183 |  | 15.2549 |  | 0.27087 | -0.213
0.022051 | 0.066159 |  | 23.6748 |  | 0.24814 | -0.19518
0.02207 | 0.089585 |  | 31.2173 |  | 0.22116 | -0.1738
0.02209 | 0.11176 |  | 37.9854 |  | 0.18937 | -0.14874
0.022109 | 0.12887 |  | 43.3848 |  | 0.15537 | -0.1218
0.022129 | 0.14017 |  | 47.2472 |  | 0.12023 | -0.093967
0.022148 | 0.14727 |  | 49.5388 |  | 0.081826 | -0.064066
0.022168 | 0.14786 |  | 50.0274 |  | 0.042698 | -0.03315
0.022187 | 0.14508 |  | 49.0174 |  | 0.0029875 | -0.0018447
0.022207 | 0.13873 |  | 46.3498 |  | -0.038097 | 0.030137
0.022227 | 0.12818 |  | 41.9814 |  | -0.077107 | 0.060824
0.022246 | 0.11456 |  | 36.359 |  | -0.11493 | 0.090368
0.022266 | 0.097037 |  | 29.4035 |  | -0.15152 | 0.11899
0.022285 | 0.076126 |  | 21.275 |  | -0.18483 | 0.14507
0.022305 | 0.052431 |  | 12.4315 |  | -0.21693 | 0.16976
0.022324 | 0.026728 |  | 3.1751 |  | -0.24552 | 0.19211
0.022344 | -5.3954e-05 |  | -6.0212 |  | -0.26891 | 0.21047
0.022363 | -0.027192 |  | -15.1213 |  | -0.28982 | 0.22653
0.022383 | -0.052933 |  | -23.86 |  | -0.30543 | 0.2387
0.022402 | -0.074819 |  | -31.489 |  | -0.31584 | 0.24672
0.022422 | -0.0939 |  | -38.2052 |  | -0.32396 | 0.25271
0.022441 | -0.11402 |  | -43.6077 |  | -0.32606 | 0.25449
0.022461 | -0.13694 |  | -47.3203 |  | -0.32241 | 0.25174
0.02248 | -0.15751 |  | -50.0806 |  | -0.31537 | 0.24589
0.0225 | -0.16283 |  | -51.0305 |  | -0.30278 | 0.23594
0.02252 | -0.15855 |  | -49.8074 |  | -0.28576 | 0.22252
0.022539 | -0.15638 |  | -47.2717 |  | -0.26542 | 0.20635
0.022559 | -0.14534 |  | -42.8853 |  | -0.24029 | 0.18655
0.022578 | -0.12622 |  | -37.0224 |  | -0.21144 | 0.16376
0.022598 | -0.10572 |  | -30.5635 |  | -0.17932 | 0.13842
0.022617 | -0.082528 |  | -22.7551 |  | -0.14426 | 0.11081
0.022637 | -0.057096 |  | -13.7603 |  | -0.10828 | 0.082291
0.022656 | -0.024895 |  | -4.4863 |  | -0.069824 | 0.052018
0.022676 | 0.0056275 |  | 4.9122 |  | -0.029076 | 0.020073
0.022695 | 0.032795 |  | 13.9487 |  | 0.010271 | -0.011162
0.022715 | 0.062327 |  | 22.4811 |  | 0.049716 | -0.042188
0.022734 | 0.086631 |  | 30.2092 |  | 0.089456 | -0.07311
0.022754 | 0.10798 |  | 36.8124 |  | 0.12622 | -0.10214
0.022773 | 0.12686 |  | 42.6455 |  | 0.16121 | -0.12965
0.022793 | 0.13922 |  | 46.8378 |  | 0.1946 | -0.15561
0.022812 | 0.14666 |  | 49.2048 |  | 0.22438 | -0.1789
0.022832 | 0.14854 |  | 50.2261 |  | 0.25135 | -0.19989
0.022852 | 0.1457 |  | 49.0987 |  | 0.27412 | -0.2177
0.022871 | 0.139 |  | 46.4066 |  | 0.29179 | -0.23137
0.022891 | 0.12975 |  | 42.6882 |  | 0.30646 | -0.24226
0.02291 | 0.11661 |  | 37.1503 |  | 0.3161 | -0.24967
0.02293 | 0.099004 |  | 30.3385 |  | 0.32053 | -0.25306
0.022949 | 0.0791 |  | 22.4459 |  | 0.32199 | -0.25376
0.022969 | 0.055102 |  | 13.4331 |  | 0.31746 | -0.25011
0.022988 | 0.029884 |  | 4.404 |  | 0.30665 | -0.24159
0.023008 | 0.0040077 |  | -4.8058 |  | 0.29275 | -0.23026
0.023027 | -0.024086 |  | -14.1134 |  | 0.27477 | -0.21599
0.023047 | -0.049371 |  | -22.6158 |  | 0.25218 | -0.19832
0.023066 | -0.071607 |  | -30.4865 |  | 0.22617 | -0.17773
0.023086 | -0.091577 |  | -37.4037 |  | 0.19576 | -0.15376
0.023105 | -0.11081 |  | -42.8992 |  | 0.1616 | -0.1267
0.023125 | -0.13411 |  | -46.953 |  | 0.12628 | -0.098678
0.023145 | -0.15517 |  | -49.6223 |  | 0.08913 | -0.069733
0.023164 | -0.16171 |  | -50.9685 |  | 0.049948 | -0.038983
0.023184 | -0.15872 |  | -50.1756 |  | 0.010182 | -0.0075222
0.023203 | -0.1565 |  | -47.4777 |  | -0.030782 | 0.024515
0.023223 | -0.1476 |  | -43.6512 |  | -0.070883 | 0.05604
0.023242 | -0.12887 |  | -38.0012 |  | -0.10799 | 0.08518
0.023262 | -0.10739 |  | -31.1303 |  | -0.14434 | 0.11332
0.023281 | -0.08618 |  | -23.7652 |  | -0.17936 | 0.14068
0.023301 | -0.060453 |  | -14.9711 |  | -0.21117 | 0.16576
0.02332 | -0.027577 |  | -5.5419 |  | -0.24064 | 0.18863
0.02334 | 0.0016825 |  | 3.579 |  | -0.26595 | 0.20821
0.023359 | 0.03 |  | 12.8922 |  | -0.28567 | 0.22355
0.023379 | 0.059707 |  | 21.5527 |  | -0.30214 | 0.2362
0.023398 | 0.083569 |  | 29.2098 |  | -0.31517 | 0.24638
0.023418 | 0.10634 |  | 36.2334 |  | -0.3235 | 0.25281
0.023438 | 0.12455 |  | 41.8515 |  | -0.32667 | 0.25508
0.023457 | 0.13747 |  | 46.3098 |  | -0.32422 | 0.25314
0.023477 | 0.14714 |  | 49.355 |  | -0.31734 | 0.24756
0.023496 | 0.14835 |  | 50.1719 |  | -0.30585 | 0.2385
0.023516 | 0.14625 |  | 49.4785 |  | -0.28965 | 0.22576
0.023535 | 0.14076 |  | 47.1415 |  | -0.27034 | 0.21044
0.023555 | 0.13065 |  | 43.2047 |  | -0.24679 | 0.19194
0.023574 | 0.11879 |  | 38.0972 |  | -0.2179 | 0.1692
0.023594 | 0.10189 |  | 31.3866 |  | -0.18618 | 0.14408
0.023613 | 0.081951 |  | 23.6494 |  | -0.152 | 0.11702
0.023633 | 0.05948 |  | 15.0318 |  | -0.11489 | 0.087877
0.023652 | 0.033515 |  | 5.6198 |  | -0.077217 | 0.058198
0.023672 | 0.0077723 |  | -3.4434 |  | -0.038419 | 0.02761
0.023691 | -0.018874 |  | -12.5569 |  | 0.002078 | -0.0042204
0.023711 | -0.045799 |  | -21.556 |  | 0.042097 | -0.035839
0.02373 | -0.068282 |  | -29.2609 |  | 0.081521 | -0.066804
0.02375 | -0.08821 |  | -36.4255 |  | 0.11927 | -0.096487
0.02377 | -0.1085 |  | -42.411 |  | 0.15437 | -0.12399
0.023789 | -0.12966 |  | -46.2074 |  | 0.1879 | -0.15003
0.023809 | -0.15148 |  | -49.1472 |  | 0.21852 | -0.17415
0.023828 | -0.16168 |  | -50.7119 |  | 0.24611 | -0.19566
0.023848 | -0.15815 |  | -50.1254 |  | 0.27046 | -0.21462
0.023867 | -0.15609 |  | -48.0136 |  | 0.28893 | -0.22909
0.023887 | -0.14801 |  | -43.9651 |  | 0.30348 | -0.23991
0.023906 | -0.12885 |  | -38.394 |  | 0.31482 | -0.24852
0.023926 | -0.10946 |  | -32.0175 |  | 0.32038 | -0.25285
0.023945 | -0.088747 |  | -24.5616 |  | 0.32186 | -0.2536
0.023965 | -0.06509 |  | -16.1541 |  | 0.3188 | -0.25101
0.023984 | -0.033897 |  | -6.8115 |  | 0.30959 | -0.24359
0.024004 | -0.00072073 |  | 2.7991 |  | 0.29622 | -0.23285
0.024023 | 0.026078 |  | 11.7446 |  | 0.27893 | -0.21922
0.024043 | 0.055055 |  | 20.5051 |  | 0.25731 | -0.20215
0.024063 | 0.081504 |  | 28.4949 |  | 0.23161 | -0.1819
0.024082 | 0.10261 |  | 35.2069 |  | 0.20203 | -0.15849
0.024102 | 0.12296 |  | 41.4675 |  | 0.16948 | -0.13277
0.024121 | 0.13694 |  | 46.1102 |  | 0.1343 | -0.10517
0.024141 | 0.14532 |  | 48.839 |  | 0.096605 | -0.075509
0.02416 | 0.14921 |  | 50.3747 |  | 0.05783 | -0.044892
0.02418 | 0.147 |  | 49.6414 |  | 0.018493 | -0.013928
0.024199 | 0.14135 |  | 47.4309 |  | -0.022259 | 0.017908
0.024219 | 0.133 |  | 44.1056 |  | -0.062169 | 0.049219
0.024238 | 0.12032 |  | 38.6562 |  | -0.1 | 0.079089
0.024258 | 0.10425 |  | 32.3436 |  | -0.13752 | 0.1083
0.024277 | 0.085609 |  | 24.9274 |  | -0.17311 | 0.13593
0.024297 | 0.062072 |  | 15.9693 |  | -0.20524 | 0.1611
0.024316 | 0.036892 |  | 7.0138 |  | -0.23453 | 0.1839
0.024336 | 0.01115 |  | -2.246 |  | -0.26034 | 0.204
0.024355 | -0.016944 |  | -11.5913 |  | -0.28205 | 0.22079
0.024375 | -0.042647 |  | -20.1711 |  | -0.29977 | 0.2343
0.024395 | -0.065894 |  | -28.3717 |  | -0.31355 | 0.24496
0.024414 | -0.086898 |  | -35.5704 |  | -0.32239 | 0.25188
0.024434 | -0.10587 |  | -41.5517 |  | -0.326 | 0.25463
0.024453 | -0.12815 |  | -46.092 |  | -0.32511 | 0.25388
0.024473 | -0.15 |  | -48.7612 |  | -0.31923 | 0.24911
0.024492 | -0.16097 |  | -50.5248 |  | -0.30867 | 0.24061
0.024512 | -0.16007 |  | -50.5563 |  | -0.29424 | 0.22925
0.024531 | -0.15688 |  | -48.0987 |  | -0.27506 | 0.21425
0.024551 | -0.15034 |  | -44.6102 |  | -0.25155 | 0.19566
0.02457 | -0.13383 |  | -39.4951 |  | -0.22423 | 0.17397
0.02459 | -0.11286 |  | -32.7696 |  | -0.19274 | 0.14915
0.024609 | -0.092448 |  | -25.753 |  | -0.1591 | 0.12255
0.024629 | -0.068385 |  | -17.2586 |  | -0.12368 | 0.094593
0.024648 | -0.036539 |  | -7.8989 |  | -0.085829 | 0.064779
0.024668 | -0.0058419 |  | 1.2343 |  | -0.046717 | 0.033931
0.024688 | 0.022135 |  | 10.7639 |  | -0.0061735 | 0.0021547
0.024707 | 0.051928 |  | 19.3872 |  | 0.034142 | -0.029653
0.024727 | 0.077452 |  | 27.2287 |  | 0.072817 | -0.060198
0.024746 | 0.1008 |  | 34.7276 |  | 0.11089 | -0.089847
0.024766 | 0.12052 |  | 40.6275 |  | 0.14687 | -0.1181
0.024785 | 0.13436 |  | 45.4645 |  | 0.18056 | -0.14454
0.024805 | 0.14494 |  | 48.7937 |  | 0.2123 | -0.16923
0.024824 | 0.14779 |  | 49.9686 |  | 0.24046 | -0.19135
0.024844 | 0.14684 |  | 49.8752 |  | 0.26491 | -0.21036
0.024863 | 0.14279 |  | 47.9431 |  | 0.28491 | -0.2258
0.024883 | 0.13334 |  | 44.3886 |  | 0.30008 | -0.23759
0.024902 | 0.12252 |  | 39.7348 |  | 0.31209 | -0.24658
0.024922 | 0.10662 |  | 33.2275 |  | 0.31956 | -0.25225
0.024941 | 0.087062 |  | 25.6877 |  | 0.32098 | -0.25347
0.024961 | 0.065983 |  | 17.4288 |  | 0.31878 | -0.25128
0.02498 | 0.040431 |  | 8.1005 |  | 0.31151 | -0.2454
0.025 | 0.014448 |  | -1.0205 |  | 0.2979 | -0.23482
0.02502 | -0.012465 |  | -10.2162 |  | 0.28175 | -0.22159
0.025039 | -0.040253 |  | -19.4643 |  | 0.26153 | -0.20558
0.025059 | -0.063222 |  | -27.2958 |  | 0.2363 | -0.18581
0.025078 | -0.083835 |  | -34.6675 |  | 0.2081 | -0.1634
0.025098 | -0.10406 |  | -41.0919 |  | 0.17535 | -0.13779
0.025117 | -0.12413 |  | -45.339 |  | 0.1402 | -0.10988
0.025137 | -0.14718 |  | -48.7136 |  | 0.1039 | -0.081143
0.025156 | -0.16188 |  | -50.6289 |  | 0.064991 | -0.050809
0.025176 | -0.1605 |  | -50.5157 |  | 0.025927 | -0.019895
0.025195 | -0.15768 |  | -48.8713 |  | -0.013784 | 0.011333
0.025215 | -0.15245 |  | -45.1892 |  | -0.054921 | 0.043331
0.025234 | -0.13623 |  | -40.1512 |  | -0.094056 | 0.07408
0.025254 | -0.11623 |  | -34.0428 |  | -0.13095 | 0.10304
0.025273 | -0.094761 |  | -26.733 |  | -0.16646 | 0.13068
0.025293 | -0.071191 |  | -18.7181 |  | -0.1993 | 0.15628
0.025313 | -0.041626 |  | -9.4781 |  | -0.22944 | 0.17975
0.025332 | -0.0096413 |  | 0.19514 |  | -0.25607 | 0.20052
0.025352 | 0.017564 |  | 9.1669 |  | -0.27854 | 0.21808
0.025371 | 0.047054 |  | 18.1135 |  | -0.2975 | 0.23259
0.025391 | 0.074437 |  | 26.2877 |  | -0.31143 | 0.24328
0.02541 | 0.096326 |  | 33.2761 |  | -0.3206 | 0.25042
0.02543 | 0.11759 |  | 39.8347 |  | -0.32619 | 0.25453
0.025449 | 0.13298 |  | 44.8188 |  | -0.32615 | 0.25459
0.025469 | 0.14289 |  | 48.0544 |  | -0.32099 | 0.25063
0.025488 | 0.14813 |  | 49.9363 |  | -0.31197 | 0.24315
0.025508 | 0.14693 |  | 49.6797 |  | -0.29756 | 0.23178
0.025527 | 0.14268 |  | 47.9975 |  | -0.27891 | 0.21724
0.025547 | 0.13522 |  | 44.9987 |  | -0.25671 | 0.19974
0.025566 | 0.12323 |  | 40.0121 |  | -0.22981 | 0.17851
0.025586 | 0.10816 |  | 33.9507 |  | -0.19965 | 0.15453
0.025605 | 0.090045 |  | 26.6454 |  | -0.16635 | 0.12829
0.025625 | 0.067773 |  | 18.0551 |  | -0.13038 | 0.10003
0.025645 | 0.043574 |  | 9.2384 |  | -0.093454 | 0.070748
0.025664 | 0.017863 |  | -0.11087 |  | -0.05413 | 0.039748
0.025684 | -0.0097906 |  | -9.4485 |  | -0.013592 | 0.0079497
0.025703 | -0.036375 |  | -18.2915 |  | 0.026018 | -0.023278
0.025723 | -0.06101 |  | -26.7836 |  | 0.065652 | -0.054406
0.025742 | -0.081823 |  | -33.9798 |  | 0.10401 | -0.084527
0.025762 | -0.10075 |  | -40.3267 |  | 0.14035 | -0.11308
0.025781 | -0.12265 |  | -45.4144 |  | 0.17489 | -0.13999
0.025801 | -0.14521 |  | -48.4419 |  | 0.20675 | -0.16485
0.02582 | -0.16074 |  | -50.7006 |  | 0.23588 | -0.18768
0.02584 | -0.16178 |  | -51.0999 |  | 0.26096 | -0.20733
0.025859 | -0.15739 |  | -49.0387 |  | 0.28142 | -0.22312
0.025879 | -0.15369 |  | -46.0761 |  | 0.29847 | -0.23604
0.025898 | -0.13992 |  | -41.3527 |  | 0.31118 | -0.24595
0.025918 | -0.1196 |  | -35.0497 |  | 0.31884 | -0.25192
0.025937 | -0.099793 |  | -28.1872 |  | 0.32227 | -0.25414
0.025957 | -0.075825 |  | -19.842 |  | 0.3204 | -0.25245
0.025977 | -0.045468 |  | -10.6809 |  | 0.3133 | -0.2468
0.025996 | -0.014667 |  | -1.4079 |  | 0.30237 | -0.23794
0.026016 | 0.013995 |  | 8.0505 |  | 0.2868 | -0.2256
0.026035 | 0.043477 |  | 16.7619 |  | 0.26676 | -0.20976
0.026055 | 0.07034 |  | 25.0305 |  | 0.24259 | -0.19074
0.026074 | 0.09427 |  | 32.5812 |  | 0.2141 | -0.16822
0.026094 | 0.11511 |  | 38.7291 |  | 0.18262 | -0.14311
0.026113 | 0.13115 |  | 44.198 |  | 0.1484 | -0.11618
0.026133 | 0.14309 |  | 47.9666 |  | 0.11192 | -0.087584
0.026152 | 0.14754 |  | 49.5984 |  | 0.074514 | -0.058094
0.026172 | 0.14723 |  | 49.8876 |  | 0.03511 | -0.027143
0.026191 | 0.14357 |  | 48.2776 |  | -0.0061817 | 0.0053039
0.026211 | 0.13577 |  | 45.3595 |  | -0.046635 | 0.037095
0.02623 | 0.12595 |  | 41.1191 |  | -0.085333 | 0.06734
0.02625 | 0.11056 |  | 34.7967 |  | -0.12249 | 0.096415
0.02627 | 0.092012 |  | 27.6384 |  | -0.15817 | 0.12421
0.026289 | 0.071389 |  | 19.4362 |  | -0.1922 | 0.15063
0.026309 | 0.046324 |  | 10.1777 |  | -0.22344 | 0.17506
0.026328 | 0.021656 |  | 1.3975 |  | -0.25135 | 0.19678
0.026348 | -0.0048322 |  | -7.8591 |  | -0.27454 | 0.21493
0.026367 | -0.033202 |  | -17.2733 |  | -0.2924 | 0.22889
0.026387 | -0.057099 |  | -25.3166 |  | -0.30765 | 0.2403
0.026406 | -0.078456 |  | -32.9528 |  | -0.31919 | 0.24928
0.026426 | -0.098274 |  | -39.5863 |  | -0.32494 | 0.25394
0.026445 | -0.11799 |  | -44.4015 |  | -0.32622 | 0.25473
0.026465 | -0.14154 |  | -48.0738 |  | -0.32215 | 0.25148
0.026484 | -0.15915 |  | -50.2316 |  | -0.31268 | 0.24394
0.026504 | -0.16105 |  | -50.8897 |  | -0.29969 | 0.23368
0.026523 | -0.15762 |  | -49.5665 |  | -0.28287 | 0.22036
0.026543 | -0.15336 |  | -46.1911 |  | -0.26125 | 0.20319
0.026562 | -0.14058 |  | -41.7114 |  | -0.23492 | 0.18251
0.026582 | -0.12223 |  | -35.7643 |  | -0.20516 | 0.15892
0.026602 | -0.10134 |  | -28.8361 |  | -0.17267 | 0.1332
0.026621 | -0.078306 |  | -21.115 |  | -0.13738 | 0.10543
0.026641 | -0.050633 |  | -11.9743 |  | -0.10035 | 0.076089
0.02666 | -0.018325 |  | -2.5297 |  | -0.061869 | 0.045657
0.02668 | 0.010532 |  | 6.7214 |  | -0.021783 | 0.014221
0.026699 | 0.039432 |  | 15.8934 |  | 0.01846 | -0.017354
0.026719 | 0.067129 |  | 24.0844 |  | 0.058058 | -0.048489
0.026738 | 0.090191 |  | 31.4644 |  | 0.096852 | -0.078969
0.026758 | 0.11256 |  | 38.2574 |  | 0.13357 | -0.10782
0.026777 | 0.12894 |  | 43.4756 |  | 0.16832 | -0.13487
0.026797 | 0.14062 |  | 47.3841 |  | 0.20081 | -0.16021
0.026816 | 0.14786 |  | 49.705 |  | 0.22996 | -0.18311
0.026836 | 0.14703 |  | 49.7048 |  | 0.25668 | -0.20384
0.026855 | 0.1438 |  | 48.4799 |  | 0.27866 | -0.22107
0.026875 | 0.1375 |  | 45.8716 |  | 0.29494 | -0.23371
0.026895 | 0.12671 |  | 41.4876 |  | 0.30876 | -0.2441
0.026914 | 0.11287 |  | 35.7865 |  | 0.31801 | -0.25127
0.026934 | 0.09448 |  | 28.5187 |  | 0.32134 | -0.25375
0.026953 | 0.073225 |  | 20.307 |  | 0.32096 | -0.25321
0.026973 | 0.049698 |  | 11.4963 |  | 0.31548 | -0.24863
0.026992 | 0.023939 |  | 2.1993 |  | 0.3045 | -0.2397
0.027012 | -0.0023613 |  | -6.7936 |  | 0.28974 | -0.22801
0.027031 | -0.029392 |  | -15.88 |  | 0.27099 | -0.2131
0.027051 | -0.055489 |  | -24.735 |  | 0.24766 | -0.19471
0.02707 | -0.077189 |  | -32.2767 |  | 0.21984 | -0.17283
0.02709 | -0.096493 |  | -38.957 |  | 0.18858 | -0.14782
0.027109 | -0.11693 |  | -44.2352 |  | 0.15543 | -0.12148
0.027129 | -0.13936 |  | -47.6123 |  | 0.11967 | -0.093686
0.027148 | -0.15877 |  | -50.2046 |  | 0.081249 | -0.063673
0.027168 | -0.16269 |  | -51.231 |  | 0.042392 | -0.032783
0.027187 | -0.15814 |  | -49.9949 |  | 0.0023651 | -0.0011988
0.027207 | -0.15644 |  | -47.2567 |  | -0.038658 | 0.030742
0.027227 | -0.14476 |  | -42.6365 |  | -0.07762 | 0.061095
0.027246 | -0.12463 |  | -36.6444 |  | -0.11494 | 0.0903
0.027266 | -0.10486 |  | -30.0747 |  | -0.15157 | 0.11899
0.027285 | -0.08193 |  | -22.2004 |  | -0.18633 | 0.14606
0.027305 | -0.056023 |  | -13.3277 |  | -0.21775 | 0.17064
0.027324 | -0.025057 |  | -3.9984 |  | -0.24544 | 0.19226
0.027344 | 0.006585 |  | 5.5888 |  | -0.26969 | 0.21102
0.027363 | 0.035434 |  | 14.5448 |  | -0.28932 | 0.22643
0.027383 | 0.063597 |  | 22.9512 |  | -0.30482 | 0.23843
0.027402 | 0.087847 |  | 30.5995 |  | -0.31689 | 0.24763
0.027422 | 0.10899 |  | 37.084 |  | -0.32408 | 0.25326
0.027441 | 0.12684 |  | 42.8623 |  | -0.32607 | 0.25482
0.027461 | 0.1397 |  | 47.0518 |  | -0.32315 | 0.25237
0.02748 | 0.14679 |  | 49.2962 |  | -0.31506 | 0.24581
0.0275 | 0.14774 |  | 49.9904 |  | -0.30254 | 0.23591
0.02752 | 0.14465 |  | 48.784 |  | -0.2858 | 0.22274
0.027539 | 0.13802 |  | 46.3085 |  | -0.26495 | 0.20622
0.027559 | 0.12827 |  | 42.3244 |  | -0.24086 | 0.18704
0.027578 | 0.11427 |  | 36.4828 |  | -0.21178 | 0.1643
0.027598 | 0.096758 |  | 29.7944 |  | -0.17865 | 0.13826
0.027617 | 0.076505 |  | 21.7085 |  | -0.14437 | 0.11092
0.027637 | 0.052285 |  | 12.6207 |  | -0.10757 | 0.081984
0.027656 | 0.027667 |  | 3.787 |  | -0.069091 | 0.051672
0.027676 | 0.0016569 |  | -5.5193 |  | -0.029697 | 0.020715
0.027695 | -0.026475 |  | -14.7863 |  | 0.010953 | -0.011153
0.027715 | -0.051415 |  | -23.1945 |  | 0.05052 | -0.042491
0.027734 | -0.073633 |  | -31.1251 |  | 0.089153 | -0.07273
0.027754 | -0.093772 |  | -37.9174 |  | 0.12678 | -0.10223
0.027773 | -0.1132 |  | -43.2694 |  | 0.16177 | -0.12985
0.027793 | -0.13662 |  | -47.2552 |  | 0.19462 | -0.15544
0.027813 | -0.15677 |  | -49.723 |  | 0.22522 | -0.17922
0.027832 | -0.16217 |  | -51.0105 |  | 0.25176 | -0.20003
0.027852 | -0.15915 |  | -50.1599 |  | 0.27398 | -0.2175
0.027871 | -0.15577 |  | -47.1178 |  | 0.29286 | -0.23192
0.027891 | -0.14516 |  | -43.1492 |  | 0.30692 | -0.24269
0.02791 | -0.1264 |  | -37.5196 |  | 0.31612 | -0.24978
0.02793 | -0.10603 |  | -30.6942 |  | 0.32127 | -0.25345
0.027949 | -0.08586 |  | -23.3453 |  | 0.32141 | -0.25344
0.027969 | -0.059914 |  | -14.408 |  | 0.31731 | -0.24987
0.027988 | -0.026511 |  | -4.9301 |  | 0.30766 | -0.24205
0.028008 | 0.0035719 |  | 4.365 |  | 0.29276 | -0.23026
0.028027 | 0.032144 |  | 13.6565 |  | 0.27505 | -0.21594
0.028047 | 0.060878 |  | 21.9752 |  | 0.25253 | -0.19841
0.028066 | 0.084801 |  | 29.6898 |  | 0.22574 | -0.17736
0.028086 | 0.10795 |  | 36.8064 |  | 0.19584 | -0.15346
0.028105 | 0.12579 |  | 42.2323 |  | 0.16204 | -0.12689
0.028125 | 0.138 |  | 46.5828 |  | 0.12621 | -0.098683
0.028145 | 0.1471 |  | 49.4972 |  | 0.089085 | -0.069474
0.028164 | 0.14774 |  | 49.9559 |  | 0.050355 | -0.039011
0.028184 | 0.14534 |  | 49.1502 |  | 0.010361 | -0.007516
0.028203 | 0.14058 |  | 46.9495 |  | -0.030449 | 0.024353
0.028223 | 0.13009 |  | 42.8386 |  | -0.070504 | 0.055661
0.028242 | 0.11739 |  | 37.5776 |  | -0.10856 | 0.085578
0.028262 | 0.10041 |  | 30.7525 |  | -0.14476 | 0.1139
0.028281 | 0.079684 |  | 22.7387 |  | -0.17934 | 0.14076
0.028301 | 0.057124 |  | 14.1306 |  | -0.21129 | 0.16579
0.02832 | 0.031466 |  | 4.8492 |  | -0.24024 | 0.18837
0.02834 | 0.0050512 |  | -4.2863 |  | -0.26578 | 0.20812
0.028359 | -0.021846 |  | -13.372 |  | -0.28625 | 0.22405
0.028379 | -0.048471 |  | -22.2808 |  | -0.30238 | 0.2363
0.028398 | -0.070746 |  | -30.0076 |  | -0.31503 | 0.24601
0.028418 | -0.090113 |  | -36.9224 |  | -0.32301 | 0.25234
0.028438 | -0.11044 |  | -42.763 |  | -0.3263 | 0.25475
0.028457 | -0.1327 |  | -46.732 |  | -0.3246 | 0.25344
0.028477 | -0.15389 |  | -49.543 |  | -0.31707 | 0.24746
0.028496 | -0.16259 |  | -51.0062 |  | -0.30532 | 0.238
0.028516 | -0.15933 |  | -50.2617 |  | -0.28989 | 0.22588
0.028535 | -0.15624 |  | -47.7832 |  | -0.26973 | 0.20994
0.028555 | -0.14681 |  | -43.7567 |  | -0.24575 | 0.19099
0.028574 | -0.12888 |  | -38.2886 |  | -0.21789 | 0.16918
0.028594 | -0.11035 |  | -31.8603 |  | -0.1859 | 0.1438
0.028613 | -0.088766 |  | -24.2963 |  | -0.15143 | 0.11642
0.028633 | -0.062717 |  | -15.7393 |  | -0.11509 | 0.087865
0.028652 | -0.031307 |  | -6.4054 |  | -0.076971 | 0.057803
0.028672 | 0.00015754 |  | 3.2368 |  | -0.037489 | 0.026671
0.028691 | 0.028091 |  | 12.2305 |  | 0.0025234 | -0.0048863
0.028711 | 0.056577 |  | 20.7691 |  | 0.042287 | -0.036223
0.02873 | 0.081727 |  | 28.5919 |  | 0.081497 | -0.066879
0.02875 | 0.10387 |  | 35.4925 |  | 0.11933 | -0.096592
0.02877 | 0.1238 |  | 41.7733 |  | 0.15506 | -0.1247
0.028789 | 0.13722 |  | 46.1436 |  | 0.18819 | -0.15069
0.028809 | 0.14538 |  | 48.7699 |  | 0.21895 | -0.17462
0.028828 | 0.14851 |  | 50.1311 |  | 0.24686 | -0.19615
0.028848 | 0.14605 |  | 49.1667 |  | 0.27007 | -0.21452
0.028867 | 0.14036 |  | 47.0035 |  | 0.28907 | -0.22934
0.028887 | 0.13225 |  | 43.7108 |  | 0.30449 | -0.24079
0.028906 | 0.11915 |  | 38.1417 |  | 0.31486 | -0.24878
0.028926 | 0.10227 |  | 31.5799 |  | 0.32048 | -0.25313
0.028945 | 0.083205 |  | 23.9344 |  | 0.322 | -0.25417
0.028965 | 0.059669 |  | 15.0756 |  | 0.31855 | -0.25126
0.028984 | 0.035024 |  | 6.2298 |  | 0.30965 | -0.24391
0.029004 | 0.0092836 |  | -3.0951 |  | 0.29615 | -0.2332
0.029023 | -0.018751 |  | -12.4077 |  | 0.27899 | -0.21951
0.029043 | -0.044476 |  | -21.0065 |  | 0.25772 | -0.20261
0.029063 | -0.068027 |  | -29.2911 |  | 0.23171 | -0.18218
0.029082 | -0.088388 |  | -36.2653 |  | 0.20174 | -0.15842
0.029102 | -0.10685 |  | -41.9043 |  | 0.169 | -0.1325
0.029121 | -0.12965 |  | -46.4244 |  | 0.13375 | -0.10475
0.029141 | -0.15166 |  | -49.16 |  | 0.096584 | -0.075569
0.02916 | -0.16149 |  | -50.7626 |  | 0.05834 | -0.045492
0.02918 | -0.15986 |  | -50.5962 |  | 0.018305 | -0.01407
0.029199 | -0.15621 |  | -48.1048 |  | -0.022676 | 0.018006
0.029219 | -0.14853 |  | -44.4797 |  | -0.062518 | 0.049364
0.029238 | -0.13246 |  | -39.1178 |  | -0.10088 | 0.079485
0.029258 | -0.11317 |  | -32.4365 |  | -0.13747 | 0.10797
0.029277 | -0.092074 |  | -25.4374 |  | -0.17261 | 0.1352
0.029297 | -0.065922 |  | -16.736 |  | -0.20572 | 0.16114
0.029316 | -0.0344 |  | -7.2952 |  | -0.2349 | 0.18417
0.029336 | -0.0039349 |  | 1.7284 |  | -0.26072 | 0.20406
0.029355 | 0.024792 |  | 11.2121 |  | -0.28236 | 0.22067
0.029375 | 0.053649 |  | 19.9235 |  | -0.29905 | 0.23366
0.029395 | 0.078291 |  | 27.5182 |  | -0.31323 | 0.24457
0.029414 | 0.10154 |  | 34.827 |  | -0.32278 | 0.25203
0.029434 | 0.12161 |  | 40.9611 |  | -0.32571 | 0.25424
0.029453 | 0.13534 |  | 45.711 |  | -0.32471 | 0.25317
0.029473 | 0.14507 |  | 48.7706 |  | -0.31896 | 0.24873
0.029492 | 0.1477 |  | 49.7688 |  | -0.30789 | 0.24018
0.029512 | 0.14597 |  | 49.4065 |  | -0.29362 | 0.22873
0.029531 | 0.14147 |  | 47.4352 |  | -0.27468 | 0.21376
0.029551 | 0.1327 |  | 44.0535 |  | -0.25043 | 0.19473
0.02957 | 0.12151 |  | 39.2875 |  | -0.22313 | 0.17303
0.02959 | 0.10488 |  | 32.5076 |  | -0.19263 | 0.14891
0.029609 | 0.084901 |  | 24.857 |  | -0.159 | 0.12244
0.029629 | 0.063216 |  | 16.4305 |  | -0.12313 | 0.094193
0.029648 | 0.037664 |  | 7.1735 |  | -0.084822 | 0.064103
0.029668 | 0.012074 |  | -1.7705 |  | -0.045431 | 0.032919
0.029687 | -0.014933 |  | -11.1409 |  | -0.0054942 | 0.0014033
0.029707 | -0.042545 |  | -20.256 |  | 0.034859 | -0.030141
0.029727 | -0.064926 |  | -27.9128 |  | 0.073609 | -0.060645
0.029746 | -0.085538 |  | -35.4128 |  | 0.11109 | -0.09012
0.029766 | -0.10581 |  | -41.6771 |  | 0.14768 | -0.11869
0.029785 | -0.12615 |  | -45.7005 |  | 0.18162 | -0.14531
0.029805 | -0.14965 |  | -49.0818 |  | 0.21296 | -0.16987
0.029824 | -0.16266 |  | -50.9367 |  | 0.24151 | -0.19208
0.029844 | -0.15964 |  | -50.5391 |  | 0.26564 | -0.21089
0.029863 | -0.15758 |  | -48.7848 |  | 0.28498 | -0.22587
0.029883 | -0.15192 |  | -45.1281 |  | 0.30051 | -0.23766
0.029902 | -0.1347 |  | -39.9174 |  | 0.31277 | -0.24701
0.029922 | -0.11614 |  | -33.6992 |  | 0.31993 | -0.25259
0.029941 | -0.095182 |  | -26.3143 |  | 0.32132 | -0.25359
0.029961 | -0.069746 |  | -18.1888 |  | 0.31892 | -0.25135
0.02998 | -0.039968 |  | -8.9199 |  | 0.31138 | -0.24509
0.03 | -0.0081446 |  | 0.84441 |  | 0.29812 | -0.2346
0.03002 | 0.020171 |  | 9.8229 |  | 0.28219 | -0.22187
0.030039 | 0.048787 |  | 18.5806 |  | 0.26215 | -0.20605
0.030059 | 0.075363 |  | 26.682 |  | 0.23628 | -0.18584
0.030078 | 0.097647 |  | 33.6926 |  | 0.20709 | -0.16257
0.030098 | 0.11853 |  | 40.2088 |  | 0.17521 | -0.13711
0.030117 | 0.13414 |  | 45.2019 |  | 0.14026 | -0.10966
0.030137 | 0.14386 |  | 48.4197 |  | 0.10357 | -0.081003
0.030156 | 0.14808 |  | 49.9691 |  | 0.065436 | -0.051021
0.030176 | 0.14607 |  | 49.328 |  | 0.025547 | -0.019525
0.030195 | 0.14177 |  | 47.7722 |  | -0.015035 | 0.01237
0.030215 | 0.13494 |  | 44.8923 |  | -0.055258 | 0.043805
0.030234 | 0.12241 |  | 39.7295 |  | -0.093912 | 0.073988
0.030254 | 0.10693 |  | 33.6711 |  | -0.13085 | 0.103
0.030273 | 0.088299 |  | 26.1362 |  | -0.16647 | 0.13096
0.030293 | 0.064707 |  | 17.1635 |  | -0.19944 | 0.15667
0.030312 | 0.040987 |  | 8.5498 |  | -0.22959 | 0.18007
0.030332 | 0.016355 |  | -0.45286 |  | -0.25654 | 0.20097
0.030352 | -0.011269 |  | -9.8501 |  | -0.27891 | 0.21846
0.030371 | -0.037888 |  | -18.7461 |  | -0.29687 | 0.2324
0.030391 | -0.062302 |  | -27.1786 |  | -0.31095 | 0.2431
0.03041 | -0.083164 |  | -34.4445 |  | -0.32098 | 0.25093
0.03043 | -0.1018 |  | -40.6723 |  | -0.32601 | 0.25486
0.030449 | -0.12303 |  | -45.5091 |  | -0.32597 | 0.2546
0.030469 | -0.14567 |  | -48.3811 |  | -0.32114 | 0.25058
0.030488 | -0.16092 |  | -50.5533 |  | -0.31111 | 0.24263
0.030508 | -0.16172 |  | -51.0992 |  | -0.29673 | 0.23145
0.030527 | -0.15737 |  | -48.8874 |  | -0.27867 | 0.21715
0.030547 | -0.15246 |  | -45.5735 |  | -0.25646 | 0.19949
0.030566 | -0.1378 |  | -40.7503 |  | -0.22981 | 0.17856
0.030586 | -0.11774 |  | -34.1975 |  | -0.19877 | 0.15412
0.030605 | -0.097705 |  | -27.3567 |  | -0.16515 | 0.12747
0.030625 | -0.073455 |  | -19.2555 |  | -0.13032 | 0.099915
0.030645 | -0.044468 |  | -10.0908 |  | -0.092791 | 0.070525
0.030664 | -0.013525 |  | -0.76269 |  | -0.053315 | 0.03947
0.030684 | 0.017065 |  | 8.9357 |  | -0.013864 | 0.008163
0.030703 | 0.046061 |  | 17.5687 |  | 0.026461 | -0.023508
0.030723 | 0.072322 |  | 25.4825 |  | 0.066349 | -0.054732
0.030742 | 0.096422 |  | 33.1782 |  | 0.1044 | -0.08464
0.030762 | 0.11639 |  | 39.2834 |  | 0.1411 | -0.11349
0.030781 | 0.13161 |  | 44.4103 |  | 0.175 | -0.14016
0.030801 | 0.14338 |  | 48.1864 |  | 0.2067 | -0.16478
0.03082 | 0.14754 |  | 49.6321 |  | 0.23618 | -0.18761
0.03084 | 0.14668 |  | 49.658 |  | 0.26106 | -0.20718
0.030859 | 0.14326 |  | 48.0696 |  | 0.28168 | -0.22337
0.030879 | 0.13538 |  | 45.048 |  | 0.29854 | -0.23623
0.030898 | 0.12512 |  | 40.7338 |  | 0.31075 | -0.24541
0.030918 | 0.10952 |  | 34.2825 |  | 0.31855 | -0.2514
0.030937 | 0.090327 |  | 26.9628 |  | 0.32221 | -0.25407
0.030957 | 0.069821 |  | 18.865 |  | 0.32035 | -0.25249
0.030977 | 0.044255 |  | 9.4373 |  | 0.31332 | -0.24674
0.030996 | 0.018719 |  | 0.46259 |  | 0.30187 | -0.23731
0.031016 | -0.0070229 |  | -8.5619 |  | 0.2858 | -0.22464
0.031035 | -0.035578 |  | -17.9929 |  | 0.26639 | -0.20939
0.031055 | -0.059693 |  | -26.136 |  | 0.24248 | -0.19061
0.031074 | -0.080306 |  | -33.6169 |  | 0.21385 | -0.16807
0.031094 | -0.10032 |  | -40.1571 |  | 0.18215 | -0.14274
0.031113 | -0.11999 |  | -44.793 |  | 0.14708 | -0.11509
0.031133 | -0.14393 |  | -48.4633 |  | 0.11116 | -0.086907
0.031152 | -0.16108 |  | -50.5295 |  | 0.074438 | -0.057996
0.031172 | -0.16082 |  | -50.8767 |  | 0.034164 | -0.026531
0.031191 | -0.15816 |  | -49.7321 |  | -0.0069056 | 0.0058334
0.031211 | -0.15447 |  | -46.0471 |  | -0.046982 | 0.037402
0.03123 | -0.14006 |  | -41.2621 |  | -0.086355 | 0.068053
0.03125 | -0.12275 |  | -35.6795 |  | -0.12328 | 0.09696
0.03127 | -0.10152 |  | -28.3268 |  | -0.15858 | 0.12454
0.031289 | -0.075559 |  | -20.4156 |  | -0.19285 | 0.15114
0.031309 | -0.048243 |  | -11.3732 |  | -0.22378 | 0.17536
0.031328 | -0.016653 |  | -1.5792 |  | -0.25123 | 0.19678
0.031348 | 0.012861 |  | 7.2854 |  | -0.27481 | 0.21507
0.031367 | 0.041238 |  | 16.3026 |  | -0.29315 | 0.22929
0.031387 | 0.069464 |  | 24.683 |  | -0.30773 | 0.24046
0.031406 | 0.092347 |  | 31.8287 |  | -0.31886 | 0.24904
0.031426 | 0.11436 |  | 38.8667 |  | -0.32519 | 0.25389
0.031445 | 0.13144 |  | 44.0461 |  | -0.32668 | 0.25498
0.031465 | 0.14127 |  | 47.4389 |  | -0.32269 | 0.25186
0.031484 | 0.14825 |  | 49.8451 |  | -0.31298 | 0.24415
0.031504 | 0.14769 |  | 49.6971 |  | -0.29914 | 0.23313
0.031523 | 0.143 |  | 48.2494 |  | -0.28224 | 0.21966
0.031543 | 0.13763 |  | 45.8967 |  | -0.26111 | 0.20316
0.031563 | 0.12627 |  | 41.2588 |  | -0.23537 | 0.18295
0.031582 | 0.11148 |  | 35.4168 |  | -0.20586 | 0.15936
0.031602 | 0.093815 |  | 28.2301 |  | -0.17237 | 0.13287
0.031621 | 0.07141 |  | 19.6897 |  | -0.13643 | 0.10443
0.031641 | 0.048068 |  | 10.9883 |  | -0.1 | 0.075631
0.03166 | 0.022683 |  | 1.6866 |  | -0.062066 | 0.045958
0.03168 | -0.0045093 |  | -7.5121 |  | -0.02179 | 0.01437
0.031699 | -0.030458 |  | -16.2675 |  | 0.018714 | -0.017684
0.031719 | -0.056186 |  | -25.1193 |  | 0.058257 | -0.048941
0.031738 | -0.078108 |  | -32.6464 |  | 0.097342 | -0.079368
0.031758 | -0.096509 |  | -39.0397 |  | 0.1342 | -0.10807
0.031777 | -0.11788 |  | -44.4594 |  | 0.16823 | -0.13494
0.031797 | -0.1409 |  | -47.7496 |  | 0.20091 | -0.16063
0.031816 | -0.1585 |  | -50.1572 |  | 0.23085 | -0.18392
0.031836 | -0.16182 |  | -51.1339 |  | 0.25659 | -0.20398
0.031855 | -0.15698 |  | -49.5359 |  | 0.27815 | -0.22079
0.031875 | -0.15412 |  | -46.7777 |  | 0.29553 | -0.2341
0.031895 | -0.14283 |  | -42.1472 |  | 0.30892 | -0.24435
0.031914 | -0.12351 |  | -35.9489 |  | 0.31767 | -0.25105
0.031934 | -0.1045 |  | -29.5622 |  | 0.32175 | -0.25397
0.031953 | -0.080328 |  | -21.4278 |  | 0.32123 | -0.25329
0.031973 | -0.051341 |  | -12.3765 |  | 0.31543 | -0.24851
0.031992 | -0.021453 |  | -3.3948 |  | 0.3045 | -0.23978
0.032012 | 0.0098835 |  | 6.4041 |  | 0.28923 | -0.22749
0.032031 | 0.03943 |  | 15.2875 |  | 0.27072 | -0.21271
0.032051 | 0.065477 |  | 23.3714 |  | 0.24765 | -0.19487
0.03207 | 0.090832 |  | 31.3692 |  | 0.21977 | -0.17292
0.03209 | 0.11181 |  | 37.7896 |  | 0.18911 | -0.14828
0.032109 | 0.12801 |  | 43.2868 |  | 0.15497 | -0.12142
0.032129 | 0.14133 |  | 47.448 |  | 0.11848 | -0.092896
0.032148 | 0.14666 |  | 49.2836 |  | 0.081621 | -0.063819
0.032168 | 0.14753 |  | 49.9755 |  | 0.042924 | -0.033378
0.032188 | 0.14527 |  | 48.8381 |  | 0.0019294 | -0.0011481
0.032207 | 0.13769 |  | 45.9844 |  | -0.039256 | 0.031172
0.032227 | 0.12861 |  | 42.1481 |  | -0.078595 | 0.061997
0.032246 | 0.11424 |  | 36.0954 |  | -0.11583 | 0.0912
0.032266 | 0.095738 |  | 28.9821 |  | -0.15164 | 0.11907
0.032285 | 0.076268 |  | 21.2785 |  | -0.18589 | 0.14574
0.032305 | 0.051876 |  | 12.101 |  | -0.21756 | 0.17063
0.032324 | 0.026293 |  | 2.9982 |  | -0.24609 | 0.19283
0.032344 | 9.1053e-05 |  | -6.1716 |  | -0.27045 | 0.21165
0.032363 | -0.028098 |  | -15.5293 |  | -0.28974 | 0.22664
0.032383 | -0.052788 |  | -23.6989 |  | -0.30529 | 0.23856
0.032402 | -0.074518 |  | -31.4755 |  | -0.31708 | 0.24764
0.032422 | -0.094829 |  | -38.4063 |  | -0.3239 | 0.253
0.032441 | -0.11424 |  | -43.5091 |  | -0.32635 | 0.25479
0.032461 | -0.13781 |  | -47.5574 |  | -0.32391 | 0.25272
0.03248 | -0.15811 |  | -49.9764 |  | -0.31561 | 0.24618
0.0325 | -0.16175 |  | -50.8 |  | -0.30281 | 0.23613
0.03252 | -0.1579 |  | -50.0575 |  | -0.28568 | 0.22265
0.032539 | -0.15512 |  | -46.9203 |  | -0.2648 | 0.20617
0.032559 | -0.14502 |  | -42.6705 |  | -0.24136 | 0.18752
0.032578 | -0.12784 |  | -37.1685 |  | -0.21217 | 0.16467
0.032598 | -0.10614 |  | -30.1208 |  | -0.17852 | 0.13811
0.032617 | -0.0826 |  | -22.6922 |  | -0.14439 | 0.11075
0.032637 | -0.05702 |  | -13.7844 |  | -0.10734 | 0.081694
0.032656 | -0.023921 |  | -4.0596 |  | -0.068671 | 0.051341
0.032676 | 0.0068175 |  | 5.0223 |  | -0.030217 | 0.021005
0.032695 | 0.034187 |  | 14.2365 |  | 0.010261 | -0.010742
0.032715 | 0.062916 |  | 22.6099 |  | 0.050801 | -0.042745
0.032734 | 0.086721 |  | 30.0126 |  | 0.089547 | -0.073126
0.032754 | 0.10896 |  | 37.1762 |  | 0.12665 | -0.10221
0.032773 | 0.12717 |  | 42.6977 |  | 0.1616 | -0.12965
0.032793 | 0.13878 |  | 46.7969 |  | 0.19461 | -0.15529
0.032813 | 0.14729 |  | 49.5183 |  | 0.22487 | -0.17897
0.032832 | 0.14786 |  | 49.8514 |  | 0.25109 | -0.19955
0.032852 | 0.14475 |  | 48.9907 |  | 0.2739 | -0.21719
0.032871 | 0.1399 |  | 46.7473 |  | 0.29261 | -0.23175
0.032891 | 0.12885 |  | 42.4152 |  | 0.30614 | -0.24233
0.03291 | 0.11569 |  | 37.0995 |  | 0.31603 | -0.24968
0.03293 | 0.098841 |  | 30.2875 |  | 0.32136 | -0.25358
0.032949 | 0.077354 |  | 22.075 |  | 0.32126 | -0.25333
0.032969 | 0.054922 |  | 13.5394 |  | 0.31675 | -0.2496
0.032988 | 0.029429 |  | 4.1526 |  | 0.30689 | -0.24181
0.033008 | 0.0025014 |  | -5.1897 |  | 0.29274 | -0.23024
0.033027 | -0.023508 |  | -13.9623 |  | 0.27463 | -0.21574
0.033047 | -0.049733 |  | -22.8544 |  | 0.25175 | -0.19792
0.033066 | -0.072303 |  | -30.605 |  | 0.22557 | -0.17717
0.033086 | -0.091569 |  | -37.4026 |  | 0.19553 | -0.15334
0.033105 | -0.11241 |  | -43.2903 |  | 0.16167 | -0.12656
0.033125 | -0.13462 |  | -46.8629 |  | 0.12615 | -0.098539
0.033145 | -0.15526 |  | -49.5411 |  | 0.088821 | -0.069339
0.033164 | -0.16299 |  | -51.1532 |  | 0.049502 | -0.038487
0.033184 | -0.15817 |  | -50.0943 |  | 0.009681 | -0.0070339
0.033203 | -0.15545 |  | -47.5295 |  | -0.030559 | 0.024582
0.033223 | -0.14698 |  | -43.445 |  | -0.070697 | 0.055873
0.033242 | -0.12844 |  | -37.6962 |  | -0.10869 | 0.0856
0.033262 | -0.1088 |  | -31.3598 |  | -0.14475 | 0.11385
0.033281 | -0.086028 |  | -23.7312 |  | -0.17957 | 0.1409
0.033301 | -0.059755 |  | -14.9375 |  | -0.212 | 0.1662
0.03332 | -0.029101 |  | -5.716 |  | -0.24084 | 0.18874
0.03334 | 0.0025691 |  | 4.0401 |  | -0.26572 | 0.20806
0.033359 | 0.030739 |  | 12.992 |  | -0.28631 | 0.22416
0.033379 | 0.058394 |  | 21.2361 |  | -0.30228 | 0.23645
0.033398 | 0.08388 |  | 29.3562 |  | -0.31493 | 0.246
0.033418 | 0.10598 |  | 36.1451 |  | -0.32364 | 0.25275
0.033438 | 0.12438 |  | 42.0144 |  | -0.32631 | 0.2548
0.033457 | 0.13814 |  | 46.5266 |  | -0.32414 | 0.25309
0.033477 | 0.14606 |  | 48.9708 |  | -0.31754 | 0.24772
0.033496 | 0.14794 |  | 50.0658 |  | -0.30565 | 0.23818
0.033516 | 0.14572 |  | 49.1386 |  | -0.28975 | 0.22576
0.033535 | 0.13964 |  | 46.8227 |  | -0.27007 | 0.21019
0.033555 | 0.13122 |  | 43.3775 |  | -0.2458 | 0.19097
0.033574 | 0.11803 |  | 37.749 |  | -0.21733 | 0.16862
0.033594 | 0.10056 |  | 31.1553 |  | -0.18534 | 0.14329
0.033613 | 0.081669 |  | 23.4996 |  | -0.15122 | 0.11623
0.033633 | 0.05773 |  | 14.3922 |  | -0.11519 | 0.087919
0.033652 | 0.032464 |  | 5.3973 |  | -0.076705 | 0.057698
0.033672 | 0.0070504 |  | -3.7922 |  | -0.03729 | 0.02656
0.033691 | -0.020951 |  | -13.0953 |  | 0.0030418 | -0.0051319
0.033711 | -0.046505 |  | -21.6434 |  | 0.043516 | -0.03692
0.03373 | -0.069781 |  | -29.8798 |  | 0.082062 | -0.067267
0.03375 | -0.090282 |  | -36.8447 |  | 0.11978 | -0.096797
0.03377 | -0.10898 |  | -42.3663 |  | 0.15545 | -0.12488
0.033789 | -0.13267 |  | -46.9131 |  | 0.18801 | -0.1504
0.033809 | -0.15441 |  | -49.4045 |  | 0.21949 | -0.17481
0.033828 | -0.16198 |  | -50.7538 |  | 0.24737 | -0.19671
0.033848 | -0.15994 |  | -50.7962 |  | 0.27005 | -0.21459
0.033867 | -0.15653 |  | -47.9917 |  | 0.28975 | -0.22966
0.033887 | -0.14756 |  | -43.9432 |  | 0.30464 | -0.24089
0.033906 | -0.13189 |  | -38.9378 |  | 0.31425 | -0.24838
0.033926 | -0.11185 |  | -32.2521 |  | 0.32113 | -0.25359
0.033945 | -0.089102 |  | -24.796 |  | 0.32281 | -0.25464
0.033965 | -0.064484 |  | -16.204 |  | 0.31838 | -0.25104
0.033984 | -0.03343 |  | -6.7721 |  | 0.30981 | -0.24402
0.034004 | -0.002393 |  | 2.506 |  | 0.29601 | -0.23303
0.034023 | 0.025998 |  | 11.7664 |  | 0.27843 | -0.21902
0.034043 | 0.055217 |  | 20.2939 |  | 0.25779 | -0.20265
0.034063 | 0.08005 |  | 28.0953 |  | 0.23169 | -0.18222
0.034082 | 0.10351 |  | 35.5151 |  | 0.20172 | -0.1584
0.034102 | 0.12306 |  | 41.3492 |  | 0.16915 | -0.13253
0.034121 | 0.13568 |  | 45.7543 |  | 0.1335 | -0.10458
0.034141 | 0.14548 |  | 48.8927 |  | 0.096505 | -0.075484
0.03416 | 0.1479 |  | 49.9206 |  | 0.058114 | -0.045295
0.03418 | 0.14606 |  | 49.4422 |  | 0.017739 | -0.013615
0.034199 | 0.14172 |  | 47.4113 |  | -0.02284 | 0.018328
0.034219 | 0.13215 |  | 43.6866 |  | -0.062267 | 0.04933
0.034238 | 0.12047 |  | 38.7522 |  | -0.10064 | 0.07925
0.034258 | 0.104 |  | 32.0807 |  | -0.13782 | 0.10828
0.034277 | 0.083944 |  | 24.3668 |  | -0.17263 | 0.13562
0.034297 | 0.062131 |  | 16.0016 |  | -0.20528 | 0.16099
0.034316 | 0.036226 |  | 6.5703 |  | -0.23553 | 0.18438
0.034336 | 0.0098857 |  | -2.5815 |  | -0.26107 | 0.2044
0.034355 | -0.016373 |  | -11.4714 |  | -0.28221 | 0.22094
0.034375 | -0.043515 |  | -20.5925 |  | -0.29997 | 0.23448
0.034395 | -0.067018 |  | -28.6236 |  | -0.31325 | 0.24464
0.034414 | -0.086707 |  | -35.6905 |  | -0.32195 | 0.25141
0.034434 | -0.10645 |  | -41.7473 |  | -0.32619 | 0.25461
0.034453 | -0.12822 |  | -45.8786 |  | -0.32529 | 0.25389
0.034473 | -0.15086 |  | -48.9345 |  | -0.31928 | 0.24908
0.034492 | -0.16243 |  | -50.7289 |  | -0.30837 | 0.2404
0.034512 | -0.15949 |  | -50.4454 |  | -0.29323 | 0.22846
0.034531 | -0.15669 |  | -48.4653 |  | -0.27428 | 0.21333
0.034551 | -0.14992 |  | -44.4672 |  | -0.25097 | 0.19503
0.03457 | -0.13288 |  | -39.1774 |  | -0.22332 | 0.17342
0.03459 | -0.11486 |  | -33.2792 |  | -0.19217 | 0.14862
0.034609 | -0.092874 |  | -25.7648 |  | -0.15846 | 0.12186
0.034629 | -0.065916 |  | -17.1845 |  | -0.12259 | 0.093664
0.034648 | -0.037321 |  | -8.0804 |  | -0.084616 | 0.063753
0.034668 | -0.0057162 |  | 1.5308 |  | -0.04525 | 0.032734
0.034688 | 0.023917 |  | 10.5829 |  | -0.0055406 | 0.0014182
0.034707 | 0.051205 |  | 19.2511 |  | 0.034595 | -0.03016
0.034727 | 0.07771 |  | 27.4564 |  | 0.074403 | -0.061337
0.034746 | 0.10012 |  | 34.415 |  | 0.11184 | -0.090895
0.034766 | 0.11999 |  | 40.6927 |  | 0.14788 | -0.11904
0.034785 | 0.13591 |  | 45.5979 |  | 0.18252 | -0.14589
0.034805 | 0.14431 |  | 48.4553 |  | 0.21352 | -0.17034
0.034824 | 0.14818 |  | 50.0059 |  | 0.24151 | -0.19219
0.034844 | 0.14737 |  | 49.6093 |  | 0.26606 | -0.2112
0.034863 | 0.14195 |  | 47.5761 |  | 0.28586 | -0.22654
0.034883 | 0.13459 |  | 44.5204 |  | 0.30161 | -0.2386
0.034902 | 0.12242 |  | 39.474 |  | 0.31345 | -0.24776
0.034922 | 0.10594 |  | 33.0754 |  | 0.3206 | -0.25326
0.034941 | 0.087126 |  | 25.6035 |  | 0.32264 | -0.25456
0.034961 | 0.064258 |  | 16.8825 |  | 0.3197 | -0.25202
0.03498 | 0.039806 |  | 8.0188 |  | 0.31172 | -0.24563
0.035 | 0.013898 |  | -1.283 |  | 0.29922 | -0.23553
0.03502 | -0.013792 |  | -10.6237 |  | 0.2828 | -0.22245
0.035039 | -0.039496 |  | -19.1566 |  | 0.26234 | -0.20629
0.035059 | -0.063528 |  | -27.5959 |  | 0.23775 | -0.18674
0.035078 | -0.084709 |  | -34.9916 |  | 0.20842 | -0.16364
0.035098 | -0.10307 |  | -40.8658 |  | 0.17605 | -0.13802
0.035117 | -0.12512 |  | -45.7234 |  | 0.14176 | -0.11096
0.035137 | -0.14846 |  | -48.6499 |  | 0.10463 | -0.08197
0.035156 | -0.16117 |  | -50.4161 |  | 0.066015 | -0.051487
0.035176 | -0.16029 |  | -50.8856 |  | 0.026408 | -0.020197
0.035195 | -0.15644 |  | -48.5737 |  | -0.01412 | 0.011571
0.035215 | -0.1516 |  | -45.0781 |  | -0.054059 | 0.042775
0.035234 | -0.13715 |  | -40.3489 |  | -0.092603 | 0.072913
0.035254 | -0.11635 |  | -33.7132 |  | -0.12973 | 0.10208
0.035273 | -0.094767 |  | -26.7966 |  | -0.16561 | 0.13003
0.035293 | -0.070261 |  | -18.5355 |  | -0.19904 | 0.15605
0.035312 | -0.041046 |  | -8.9626 |  | -0.22886 | 0.17939
0.035332 | -0.0099502 |  | 0.1971 |  | -0.25533 | 0.19991
0.035352 | 0.019941 |  | 9.5495 |  | -0.27774 | 0.21736
0.035371 | 0.04874 |  | 18.3434 |  | -0.29561 | 0.23127
0.035391 | 0.074541 |  | 26.2683 |  | -0.30999 | 0.24229
0.03541 | 0.098096 |  | 33.8686 |  | -0.32012 | 0.25013
0.03543 | 0.1186 |  | 40.0193 |  | -0.32508 | 0.25389
0.035449 | 0.13342 |  | 44.9608 |  | -0.32517 | 0.2539
0.035469 | 0.14423 |  | 48.4873 |  | -0.31967 | 0.24957
0.035488 | 0.14814 |  | 49.7918 |  | -0.3099 | 0.24168
0.035508 | 0.14725 |  | 49.9116 |  | -0.2965 | 0.23099
0.035527 | 0.14403 |  | 48.3431 |  | -0.27782 | 0.21642
0.035547 | 0.13496 |  | 44.7703 |  | -0.25542 | 0.19874
0.035566 | 0.12395 |  | 40.3467 |  | -0.22898 | 0.17789
0.035586 | 0.10915 |  | 34.1038 |  | -0.19761 | 0.15312
0.035605 | 0.089137 |  | 26.4874 |  | -0.16448 | 0.12663
0.035625 | 0.068676 |  | 18.5145 |  | -0.12966 | 0.099274
0.035645 | 0.04366 |  | 9.1041 |  | -0.092009 | 0.069913
0.035664 | 0.016734 |  | -0.24269 |  | -0.053004 | 0.038991
0.035684 | -0.0086348 |  | -9.001 |  | -0.012698 | 0.0071962
0.035703 | -0.036344 |  | -18.2629 |  | 0.027891 | -0.02479
0.035723 | -0.060738 |  | -26.4394 |  | 0.067186 | -0.055721
0.035742 | -0.080734 |  | -33.7859 |  | 0.10537 | -0.085501
0.035762 | -0.10118 |  | -40.5452 |  | 0.14144 | -0.11385
0.035781 | -0.12153 |  | -45.0882 |  | 0.17562 | -0.14059
0.035801 | -0.14455 |  | -48.3137 |  | 0.2081 | -0.16583
0.03582 | -0.1615 |  | -50.4316 |  | 0.23676 | -0.18838
0.03584 | -0.16081 |  | -50.6553 |  | 0.26187 | -0.20796
0.035859 | -0.15732 |  | -49.3068 |  | 0.28316 | -0.22434
0.035879 | -0.15387 |  | -45.8341 |  | 0.29924 | -0.23683
0.035898 | -0.13832 |  | -40.7975 |  | 0.3112 | -0.24604
0.035918 | -0.11916 |  | -34.9552 |  | 0.31933 | -0.25207
0.035937 | -0.097358 |  | -27.6486 |  | 0.32281 | -0.25463
0.035957 | -0.07221 |  | -19.5091 |  | 0.32138 | -0.25339
0.035977 | -0.04655 |  | -10.7055 |  | 0.31446 | -0.24774
0.035996 | -0.014607 |  | -1.0008 |  | 0.30231 | -0.23808
0.036016 | 0.015727 |  | 8.2277 |  | 0.28651 | -0.22537
0.036035 | 0.043508 |  | 16.9288 |  | 0.26666 | -0.20968
0.036055 | 0.071436 |  | 25.364 |  | 0.24281 | -0.19088
0.036074 | 0.094349 |  | 32.7053 |  | 0.21546 | -0.16903
0.036094 | 0.11558 |  | 39.1753 |  | 0.18317 | -0.14375
0.036113 | 0.13184 |  | 44.3195 |  | 0.14814 | -0.11602
0.036133 | 0.14169 |  | 47.6747 |  | 0.11211 | -0.087443
0.036152 | 0.14786 |  | 49.7444 |  | 0.074115 | -0.0579
0.036172 | 0.14758 |  | 49.8898 |  | 0.034962 | -0.027009
0.036191 | 0.14358 |  | 48.3751 |  | -0.0057312 | 0.0049649
0.036211 | 0.13698 |  | 45.6451 |  | -0.046305 | 0.036786
0.03623 | 0.12539 |  | 40.8431 |  | -0.084639 | 0.066935
0.03625 | 0.10999 |  | 34.6459 |  | -0.12237 | 0.096056
0.03627 | 0.092143 |  | 27.5686 |  | -0.15835 | 0.12426
0.036289 | 0.070945 |  | 19.3365 |  | -0.19145 | 0.15037
0.036309 | 0.046907 |  | 10.5171 |  | -0.22318 | 0.17482
0.036328 | 0.021029 |  | 1.0934 |  | -0.25114 | 0.19654
0.036348 | -0.0063065 |  | -8.1553 |  | -0.27338 | 0.21401
0.036367 | -0.032736 |  | -16.8595 |  | -0.29194 | 0.22833
0.036387 | -0.058178 |  | -25.7239 |  | -0.30719 | 0.23998
0.036406 | -0.079844 |  | -33.1529 |  | -0.31825 | 0.24841
0.036426 | -0.097582 |  | -39.2029 |  | -0.32424 | 0.2532
0.036445 | -0.11929 |  | -44.8009 |  | -0.32502 | 0.25396
0.036465 | -0.14296 |  | -48.0882 |  | -0.32127 | 0.25066
0.036484 | -0.15928 |  | -49.9694 |  | -0.31234 | 0.2435
0.036504 | -0.16215 |  | -51.1249 |  | -0.29851 | 0.23282
0.036523 | -0.15767 |  | -49.4763 |  | -0.2812 | 0.219
0.036543 | -0.15373 |  | -46.187 |  | -0.25966 | 0.20198
0.036562 | -0.14137 |  | -41.6979 |  | -0.23372 | 0.18155
0.036582 | -0.12105 |  | -35.4827 |  | -0.2043 | 0.15815
0.036602 | -0.10099 |  | -28.9524 |  | -0.17143 | 0.13226
0.036621 | -0.078378 |  | -20.8729 |  | -0.13606 | 0.10441
0.036641 | -0.05044 |  | -11.5159 |  | -0.098737 | 0.075053
0.03666 | -0.018963 |  | -2.5391 |  | -0.060104 | 0.0445
0.03668 | 0.011752 |  | 7.1952 |  | -0.020836 | 0.013448
0.036699 | 0.040935 |  | 16.1725 |  | 0.019715 | -0.018241
0.036719 | 0.067439 |  | 23.8658 |  | 0.059806 | -0.049862
0.036738 | 0.091416 |  | 31.8552 |  | 0.097748 | -0.079851
0.036758 | 0.11323 |  | 38.3952 |  | 0.1347 | -0.10869
0.036777 | 0.12938 |  | 43.5977 |  | 0.16952 | -0.13589
0.036797 | 0.14173 |  | 47.8094 |  | 0.20144 | -0.16076
0.036816 | 0.14754 |  | 49.4962 |  | 0.23152 | -0.18416
0.036836 | 0.14722 |  | 49.9373 |  | 0.25758 | -0.20472
0.036855 | 0.14502 |  | 48.8371 |  | 0.27895 | -0.22131
0.036875 | 0.13694 |  | 45.6372 |  | 0.29658 | -0.23465
0.036895 | 0.12684 |  | 41.7468 |  | 0.30925 | -0.24452
0.036914 | 0.11338 |  | 35.8374 |  | 0.31802 | -0.25124
0.036934 | 0.09354 |  | 28.3363 |  | 0.32281 | -0.25475
0.036953 | 0.073955 |  | 20.6534 |  | 0.32182 | -0.25393
0.036973 | 0.050068 |  | 11.5118 |  | 0.31599 | -0.24902
0.036992 | 0.02311 |  | 2.1157 |  | 0.30504 | -0.24013
0.037012 | -0.0017459 |  | -6.6575 |  | 0.28955 | -0.22769
0.037031 | -0.029363 |  | -15.881 |  | 0.27109 | -0.21304
0.037051 | -0.055144 |  | -24.4474 |  | 0.2479 | -0.19508
0.03707 | -0.076198 |  | -32.1283 |  | 0.22002 | -0.17301
0.03709 | -0.096197 |  | -38.9508 |  | 0.18907 | -0.14833
0.037109 | -0.1155 |  | -43.8803 |  | 0.15497 | -0.12142
0.037129 | -0.13885 |  | -47.6498 |  | 0.11879 | -0.092982
0.037148 | -0.15905 |  | -50.1446 |  | 0.081488 | -0.063737
0.037168 | -0.1619 |  | -50.842 |  | 0.042307 | -0.0329
0.037187 | -0.15851 |  | -49.9572 |  | 0.0016645 | -0.00092636
0.037207 | -0.15549 |  | -46.8098 |  | -0.038885 | 0.030833
0.037227 | -0.14246 |  | -42.2239 |  | -0.078107 | 0.061577
0.037246 | -0.12469 |  | -36.7285 |  | -0.11566 | 0.091
0.037266 | -0.10424 |  | -29.8405 |  | -0.15178 | 0.1192
0.037285 | -0.080132 |  | -22.1667 |  | -0.18585 | 0.14579
0.037305 | -0.054874 |  | -13.1188 |  | -0.21725 | 0.17029
0.037324 | -0.022953 |  | -3.3916 |  | -0.24565 | 0.1924
0.037344 | 0.0075599 |  | 5.4798 |  | -0.27008 | 0.2114
0.037363 | 0.034844 |  | 14.6029 |  | -0.28963 | 0.22654
0.037383 | 0.064395 |  | 23.1697 |  | -0.30487 | 0.23826
0.037402 | 0.088117 |  | 30.3987 |  | -0.31653 | 0.24722
0.037422 | 0.10954 |  | 37.5553 |  | -0.32371 | 0.25278
0.037441 | 0.12835 |  | 43.1247 |  | -0.32577 | 0.25447
0.037461 | 0.13875 |  | 46.7235 |  | -0.32304 | 0.25221
0.03748 | 0.14636 |  | 49.3318 |  | -0.31514 | 0.24571
0.0375 | 0.14777 |  | 49.761 |  | -0.30208 | 0.23536
0.03752 | 0.14387 |  | 48.699 |  | -0.28504 | 0.22201
0.037539 | 0.13893 |  | 46.3747 |  | -0.26462 | 0.20587
0.037559 | 0.12788 |  | 41.8224 |  | -0.24014 | 0.18655
0.037578 | 0.11414 |  | 36.3898 |  | -0.21122 | 0.16383
0.037598 | 0.097659 |  | 29.6172 |  | -0.17847 | 0.13792
0.037617 | 0.075405 |  | 21.1857 |  | -0.14322 | 0.10998
0.037637 | 0.052896 |  | 12.7797 |  | -0.10651 | 0.081123
0.037656 | 0.027929 |  | 3.5402 |  | -0.068326 | 0.051218
0.037676 | -0.00036381 |  | -6.118 |  | -0.028948 | 0.020127
0.037695 | -0.026585 |  | -14.8132 |  | 0.011213 | -0.0117
0.037715 | -0.052234 |  | -23.6166 |  | 0.051648 | -0.043457
0.037734 | -0.075008 |  | -31.5115 |  | 0.090753 | -0.074104
0.037754 | -0.09341 |  | -37.9637 |  | 0.12751 | -0.10298
0.037773 | -0.11437 |  | -43.7521 |  | 0.16226 | -0.13017
0.037793 | -0.1382 |  | -47.4383 |  | 0.19517 | -0.15596
0.037812 | -0.15799 |  | -49.9353 |  | 0.22558 | -0.17969
0.037832 | -0.16366 |  | -51.478 |  | 0.25236 | -0.20052
0.037852 | -0.15921 |  | -50.0237 |  | 0.27505 | -0.21824
0.037871 | -0.15681 |  | -47.3085 |  | 0.29357 | -0.23243
0.037891 | -0.14679 |  | -43.4466 |  | 0.30719 | -0.2429
0.03791 | -0.12698 |  | -37.3561 |  | 0.31639 | -0.25001
0.03793 | -0.10703 |  | -31.0358 |  | 0.32155 | -0.25369
0.037949 | -0.084638 |  | -23.395 |  | 0.32184 | -0.25377
0.037969 | -0.05763 |  | -14.0313 |  | 0.31747 | -0.25015
0.037988 | -0.027351 |  | -5.0104 |  | 0.30811 | -0.24247
0.038008 | 0.002483 |  | 4.4332 |  | 0.2934 | -0.23077
0.038027 | 0.031905 |  | 13.508 |  | 0.27462 | -0.21586
0.038047 | 0.060023 |  | 21.5838 |  | 0.25239 | -0.19831
0.038066 | 0.085053 |  | 29.8021 |  | 0.22595 | -0.17753
0.038086 | 0.10804 |  | 36.7014 |  | 0.19574 | -0.15366
0.038105 | 0.12556 |  | 42.2577 |  | 0.16236 | -0.12729
0.038125 | 0.13896 |  | 46.8276 |  | 0.12611 | -0.098735
0.038145 | 0.1463 |  | 48.9359 |  | 0.088777 | -0.069279
0.038164 | 0.14681 |  | 49.6404 |  | 0.050137 | -0.038852
0.038184 | 0.14591 |  | 49.2275 |  | 0.0096124 | -0.007075
0.038203 | 0.13975 |  | 46.7357 |  | -0.030576 | 0.024568
0.038223 | 0.1299 |  | 42.9568 |  | -0.069744 | 0.055324
0.038242 | 0.11715 |  | 37.4347 |  | -0.10814 | 0.08529
0.038262 | 0.09879 |  | 30.3301 |  | -0.14491 | 0.11399
0.038281 | 0.079175 |  | 22.5804 |  | -0.17958 | 0.14097
0.038301 | 0.056144 |  | 13.7886 |  | -0.21183 | 0.16614
0.03832 | 0.030948 |  | 4.8786 |  | -0.24064 | 0.18864
0.03834 | 0.0056695 |  | -4.1363 |  | -0.26504 | 0.20763
0.038359 | -0.022776 |  | -13.7423 |  | -0.28527 | 0.22339
0.038379 | -0.048956 |  | -22.4723 |  | -0.30227 | 0.23629
0.038398 | -0.071185 |  | -30.3884 |  | -0.31556 | 0.24653
0.038418 | -0.091566 |  | -37.4029 |  | -0.32327 | 0.25275
0.038437 | -0.11027 |  | -42.6319 |  | -0.32582 | 0.25443
0.038457 | -0.13333 |  | -46.8544 |  | -0.32397 | 0.25279
0.038477 | -0.15606 |  | -49.7609 |  | -0.31667 | 0.24714
0.038496 | -0.16306 |  | -51.0402 |  | -0.30489 | 0.23784
0.038516 | -0.16007 |  | -50.7416 |  | -0.28951 | 0.22575
0.038535 | -0.15758 |  | -47.8377 |  | -0.26964 | 0.2099
0.038555 | -0.1477 |  | -43.5999 |  | -0.24535 | 0.19078
0.038574 | -0.13111 |  | -38.5765 |  | -0.21707 | 0.16868
0.038594 | -0.11011 |  | -31.82 |  | -0.18501 | 0.1432
0.038613 | -0.085877 |  | -24.4363 |  | -0.15068 | 0.11597
0.038633 | -0.062146 |  | -15.8401 |  | -0.11469 | 0.087618
0.038652 | -0.030987 |  | -5.9807 |  | -0.076532 | 0.057639
0.038672 | -0.00011668 |  | 3.11 |  | -0.037206 | 0.026673
0.038691 | 0.026884 |  | 12.0454 |  | 0.0030048 | -0.0052
0.038711 | 0.056801 |  | 20.7171 |  | 0.043477 | -0.037083
0.03873 | 0.081268 |  | 28.3668 |  | 0.082367 | -0.067556
0.03875 | 0.1042 |  | 35.7873 |  | 0.11955 | -0.096793
0.03877 | 0.12409 |  | 41.7042 |  | 0.15495 | -0.12447
0.038789 | 0.13563 |  | 45.748 |  | 0.18853 | -0.15055
0.038809 | 0.14531 |  | 48.8351 |  | 0.21963 | -0.17488
0.038828 | 0.14762 |  | 49.7087 |  | 0.24704 | -0.1963
0.038848 | 0.14464 |  | 48.898 |  | 0.27058 | -0.21456
0.038867 | 0.14082 |  | 47.1421 |  | 0.28935 | -0.22913
0.038887 | 0.13116 |  | 43.2221 |  | 0.30389 | -0.24028
0.038906 | 0.11822 |  | 37.889 |  | 0.31511 | -0.2487
0.038926 | 0.10183 |  | 31.342 |  | 0.32114 | -0.25326
0.038945 | 0.081157 |  | 23.3725 |  | 0.32167 | -0.25378
0.038965 | 0.058965 |  | 15.0045 |  | 0.31813 | -0.25074
0.038984 | 0.033871 |  | 5.7716 |  | 0.3095 | -0.24356
0.039004 | 0.0070351 |  | -3.6298 |  | 0.29565 | -0.23267
0.039023 | -0.019322 |  | -12.4283 |  | 0.27853 | -0.21907
0.039043 | -0.04613 |  | -21.5505 |  | 0.25714 | -0.20224
[5 empty] | 0.23107 | -0.1817
[5 empty] | 0.20145 | -0.15805
[5 empty] | 0.168 | -0.13177
[5 empty] | 0.13277 | -0.10397
[5 empty] | 0.096384 | -0.075178
[5 empty] | 0.05767 | -0.044819
[5 empty] | 0.017565 | -0.013197
[5 empty] | -0.023388 | 0.018891
[5 empty] | -0.063324 | 0.050183
[5 empty] | -0.10144 | 0.080022
[5 empty] | -0.13823 | 0.10867
[5 empty] | -0.17285 | 0.1357
[5 empty] | -0.20576 | 0.1612
[5 empty] | -0.2359 | 0.18468
[5 empty] | -0.26142 | 0.20472
[5 empty] | -0.28252 | 0.22112
[5 empty] | -0.2998 | 0.23426
[5 empty] | -0.3134 | 0.24461
[5 empty] | -0.32235 | 0.25181
[5 empty] | -0.32615 | 0.25474
[5 empty] | -0.32514 | 0.2538
[5 empty] | -0.31935 | 0.24923
[5 empty] | -0.30842 | 0.24055
[5 empty] | -0.29299 | 0.22838
[5 empty] | -0.27415 | 0.2133
[5 empty] | -0.25102 | 0.1951
[5 empty] | -0.22343 | 0.17354
[5 empty] | -0.19249 | 0.14893
[5 empty] | -0.15858 | 0.12201
[5 empty] | -0.12249 | 0.093512
[5 empty] | -0.084461 | 0.063669
[5 empty] | -0.045083 | 0.032679
[5 empty] | -0.005531 | 0.0012923
[5 empty] | 0.035186 | -0.030514
[5 empty] | 0.074979 | -0.061606
[5 empty] | 0.11187 | -0.09079
[5 empty] | 0.1483 | -0.11926
[5 empty] | 0.18268 | -0.14615
[5 empty] | 0.2134 | -0.17025
[5 empty] | 0.24175 | -0.19225
[5 empty] | 0.26599 | -0.21121
[5 empty] | 0.28578 | -0.22658
[5 empty] | 0.30197 | -0.23899
[5 empty] | 0.31352 | -0.24792
[5 empty] | 0.32057 | -0.25309
[5 empty] | 0.32261 | -0.2545
[5 empty] | 0.31894 | -0.25167
[5 empty] | 0.31153 | -0.24537