## EtaStar_Disp
η* 計算シート (変位入力版) Disp→Acc: a = -(2πf)²·d/1000
■ 入力パラメータ
サンプリング周波数 fs |  | Hz | A列全体平均から自動算出
データ点数 N |  | 点
加振周波数 f | 50 | Hz | 黄色: 加振周波数
粉体質量 m_p | 1.61 | g | 黄色: 粉体のみ(基準ジグなら 0)
容器質量 m_c | 2.1 | g | 黄色: 容器(ジグ)質量
合計質量 m_tot |  | g
角周波数 ω |  | rad/s
■ 使い方
1. 「TimeData」シート: A列=時刻[s], B列=力[N], C列=変位[mm] を貼り付け
2. 黄色セルに 加振周波数 f, 粉体質量 m_p, 容器質量 m_c を入力
3. ★ η* の行に答えが自動表示
※ 加速度は a = -(2πf)²·d/1000 でシート内部換算
■ 計算式
D(f) = Σ d[n]·exp(-j2πf·t[n]) ※d はmm単位の生DFT
X(f) = -(2πf)²·D/1000 ※加速度DFT [m/s²]
Y(f) = Σ F[n]·exp(-j2πf·t[n]) ※力DFT
η* = -2π·Im(X*·Y) / (m_tot · ¦X¦²) ※論文式(2)
■ 計算結果
項目 | 値 | 単位 | 備考
Re(D) [変位DFT, mm単位]
Im(D) [変位DFT, mm単位]
Re(Y) [力DFT]
Im(Y) [力DFT]
Re(X) [加速度DFT = -ω²·D/1000]
Im(X)
¦X¦² (加速度パワー)
Re(P_cross) = Re(X)·Re(Y)+Im(X)·Im(Y)
Im(P_cross) = Re(X)·Im(Y)-Im(X)·Re(Y)
A_disp (変位振幅) |  | mm
A_acc (加速度振幅) |  | m/s²
v_c,max (容器最大速度) |  | m/s
★ η* (Reduced Loss Factor) |  | - | 論文 式(2)
(検算) E_diss [J] |  | J
(検算) 基準KE ½·m_tot·v² [J] |  | J
(検算) E_diss / KE |  | - | η* と一致するはず

## EtaStar_Acc
η* 計算シート (加速度入力版) Acc 直接使用
■ 入力パラメータ
サンプリング周波数 fs |  | Hz | A列全体平均から自動算出
データ点数 N |  | 点
加振周波数 f | 200 | Hz | 黄色: 加振周波数
粉体質量 m_p | 0.78 | g | 黄色: 粉体のみ(基準ジグなら 0)
容器質量 m_c | 0.88 | g | 黄色: 容器(ジグ)質量
合計質量 m_tot |  | g
角周波数 ω |  | rad/s
■ 使い方
1. 「TimeData」シート: A列=時刻[s], B列=力[N], D列=加速度[m/s²] を貼り付け
2. 黄色セルに 加振周波数 f, 粉体質量 m_p, 容器質量 m_c を入力
3. ★ η* の行に答えが自動表示
※ 加速度を直接使用(微分・変換なし)
■ 計算式
X(f) = Σ a[n]·exp(-j2πf·t[n]) ※加速度DFT [m/s²]
Y(f) = Σ F[n]·exp(-j2πf·t[n]) ※力DFT
η* = -2π·Im(X*·Y) / (m_tot · ¦X¦²) ※論文式(2)
■ 計算結果
項目 | 値 | 単位 | 備考
Re(Y) [力DFT]
Im(Y) [力DFT]
Re(X) [加速度DFT]
Im(X) [加速度DFT]
¦X¦² (加速度パワー)
Re(P_cross) = Re(X)·Re(Y)+Im(X)·Im(Y)
Im(P_cross) = Re(X)·Im(Y)-Im(X)·Re(Y)
A_acc (加速度振幅) |  | m/s²
v_c,max (容器最大速度) |  | m/s
★ η* (Reduced Loss Factor) |  | - | 論文 式(2)
(検算) E_diss [J] |  | J
(検算) 基準KE ½·m_tot·v² [J] |  | J
(検算) E_diss / KE |  | - | η* と一致するはず

## TimeData
時刻 t [s] | 力 F [N] | 変位 d [mm] ← Disp版で使う | 加速度 a [m/s²] ← Acc版で使う
0 | -0.4132 |  | -178.4815 | ← A: 時刻[s], B: 力[N] は両方で使用 | 0.29988 | -0.236
1.9531e-05 | -0.43051 |  | -184.6352 | ← C: 変位[mm] → EtaStar_Disp シート | 0.28336 | -0.22279
3.9063e-05 | -0.44779 |  | -190.3413 | ← D: 加速度[m/s²] → EtaStar_Acc シート | 0.26342 | -0.20692
5.8594e-05 | -0.46377 |  | -196.1085 | ※ どちらか片方のみ埋めればOK(使う方のシートで計算) | 0.23863 | -0.18741
7.8125e-05 | -0.48075 |  | -202.1074 |  | 0.20914 | -0.16401
9.7656e-05 | -0.4972 |  | -207.6205 |  | 0.17738 | -0.1388
0.00011719 | -0.51247 |  | -212.9483 |  | 0.14286 | -0.11167
0.00013672 | -0.52801 |  | -218.3429 |  | 0.10543 | -0.082425
0.00015625 | -0.54357 |  | -223.5567 |  | 0.067588 | -0.052527
0.00017578 | -0.55859 |  | -228.7822 |  | 0.028356 | -0.021652
0.00019531 | -0.57309 |  | -233.7781 |  | -0.012634 | 0.010316
0.00021484 | -0.58761 |  | -238.5714 |  | -0.05252 | 0.041699
0.00023437 | -0.60197 |  | -243.4701 |  | -0.091279 | 0.072059
0.00025391 | -0.61532 |  | -247.8463 |  | -0.12917 | 0.10154
0.00027344 | -0.62844 |  | -252.1913 |  | -0.16467 | 0.1293
0.00029297 | -0.64223 |  | -256.8567 |  | -0.19745 | 0.15492
0.0003125 | -0.65489 |  | -260.9223 |  | -0.22773 | 0.17853
0.00033203 | -0.6665 |  | -264.8525 |  | -0.25454 | 0.19949
0.00035156 | -0.67851 |  | -268.8461 |  | -0.27725 | 0.2171
0.00037109 | -0.68956 |  | -272.4262 |  | -0.29603 | 0.23143
0.00039063 | -0.69972 |  | -275.9068 |  | -0.31029 | 0.24245
0.00041016 | -0.71048 |  | -279.4024 |  | -0.31986 | 0.24993
0.00042969 | -0.72077 |  | -282.7697 |  | -0.32511 | 0.25398
0.00044922 | -0.7299 |  | -285.7536 |  | -0.32545 | 0.2543
0.00046875 | -0.73866 |  | -288.395 |  | -0.32072 | 0.25035
0.00048828 | -0.74715 |  | -291.085 |  | -0.31145 | 0.24284
0.00050781 | -0.75541 |  | -293.7501 |  | -0.29741 | 0.23188
0.00052734 | -0.76305 |  | -296.0534 |  | -0.27917 | 0.21739
0.00054688 | -0.77027 |  | -298.2227 |  | -0.25722 | 0.20008
0.00056641 | -0.77751 |  | -300.3613 |  | -0.23028 | 0.17892
0.00058594 | -0.78326 |  | -301.9416 |  | -0.19963 | 0.15465
0.00060547 | -0.78843 |  | -303.3873 |  | -0.16721 | 0.12898
0.000625 | -0.79448 |  | -305.0123 |  | -0.13183 | 0.10111
0.00064453 | -0.7992 |  | -306.2132 |  | -0.094003 | 0.071433
0.00066406 | -0.8031 |  | -307.2461 |  | -0.055219 | 0.040737
0.00068359 | -0.80723 |  | -308.1343 |  | -0.015514 | 0.0092554
0.00070312 | -0.80973 |  | -308.5027 |  | 0.024939 | -0.02229
0.00072266 | -0.81195 |  | -308.8417 |  | 0.064688 | -0.053567
0.00074219 | -0.81488 |  | -309.2653 |  | 0.10255 | -0.083583
0.00076172 | -0.81641 |  | -309.2969 |  | 0.13912 | -0.11203
0.00078125 | -0.81718 |  | -309.0529 |  | 0.17401 | -0.1393
0.00080078 | -0.81751 |  | -308.576 |  | 0.20587 | -0.16433
0.00082031 | -0.81659 |  | -307.7405 |  | 0.23471 | -0.18674
0.00083984 | -0.8163 |  | -307.0022 |  | 0.26033 | -0.20677
0.00085938 | -0.81578 |  | -306.2171 |  | 0.28121 | -0.22304
0.00087891 | -0.81384 |  | -304.9536 |  | 0.29746 | -0.23559
0.00089844 | -0.81186 |  | -303.4808 |  | 0.31039 | -0.2455
0.00091797 | -0.80878 |  | -301.7803 |  | 0.31851 | -0.25154
0.0009375 | -0.80483 |  | -299.7899 |  | 0.32155 | -0.25374
0.00095703 | -0.80126 |  | -297.8696 |  | 0.32042 | -0.2527
0.00097656 | -0.79771 |  | -295.8423 |  | 0.31362 | -0.24716
0.00099609 | -0.79294 |  | -293.4014 |  | 0.30184 | -0.23773
0.0010156 | -0.78702 |  | -290.8324 |  | 0.28639 | -0.22527
0.0010352 | -0.78154 |  | -288.0625 |  | 0.26678 | -0.2097
0.0010547 | -0.77503 |  | -284.9506 |  | 0.2431 | -0.19112
0.0010742 | -0.76803 |  | -281.8969 |  | 0.21516 | -0.16895
0.0010938 | -0.76135 |  | -278.8308 |  | 0.18329 | -0.14375
0.0011133 | -0.75346 |  | -275.3144 |  | 0.14897 | -0.11675
0.0011328 | -0.74523 |  | -271.6101 |  | 0.11279 | -0.0883
0.0011523 | -0.73684 |  | -267.9302 |  | 0.074679 | -0.058432
0.0011719 | -0.72788 |  | -263.9207 |  | 0.035341 | -0.027324
0.0011914 | -0.71837 |  | -259.8438 |  | -0.0046991 | 0.0041526
0.0012109 | -0.7085 |  | -255.7058 |  | -0.045148 | 0.035578
0.0012305 | -0.69832 |  | -251.2597 |  | -0.084764 | 0.066638
0.00125 | -0.68747 |  | -246.8088 |  | -0.12211 | 0.096026
0.0012695 | -0.67633 |  | -242.0798 |  | -0.15729 | 0.1236
0.0012891 | -0.66519 |  | -237.2967 |  | -0.19153 | 0.15017
0.0013086 | -0.65363 |  | -232.561 |  | -0.22271 | 0.17439
0.0013281 | -0.64142 |  | -227.3172 |  | -0.24959 | 0.19548
0.0013477 | -0.62892 |  | -222.2011 |  | -0.27382 | 0.21421
0.0013672 | -0.61622 |  | -217.0595 |  | -0.2929 | 0.2291
0.0013867 | -0.60352 |  | -211.5328 |  | -0.3071 | 0.24016
0.0014062 | -0.59073 |  | -206.2327 |  | -0.31878 | 0.24891
0.0014258 | -0.57671 |  | -200.6134 |  | -0.325 | 0.25372
0.0014453 | -0.56266 |  | -194.6267 |  | -0.32549 | 0.25412
0.0014648 | -0.54987 |  | -188.9871 |  | -0.3221 | 0.25124
0.0014844 | -0.53555 |  | -183.1242 |  | -0.31362 | 0.24445
0.0015039 | -0.52083 |  | -176.9873 |  | -0.30022 | 0.23397
0.0015234 | -0.50696 |  | -171.2067 |  | -0.28316 | 0.22039
0.001543 | -0.4927 |  | -164.9841 |  | -0.26147 | 0.20324
0.0015625 | -0.47847 |  | -158.3681 |  | -0.23577 | 0.18302
0.001582 | -0.46196 |  | -152.2112 |  | -0.20675 | 0.16006
0.0016016 | -0.44685 |  | -145.7325 |  | -0.17353 | 0.13402
0.0016211 | -0.43395 |  | -139.2153 |  | -0.1383 | 0.10613
0.0016406 | -0.41895 |  | -132.958 |  | -0.10161 | 0.077019
0.0016602 | -0.40336 |  | -126.0644 |  | -0.062569 | 0.046403
0.0016797 | -0.38581 |  | -119.1701 |  | -0.022886 | 0.015151
0.0016992 | -0.37213 |  | -112.4447 |  | 0.017055 | -0.016294
0.0017188 | -0.36004 |  | -105.5046 |  | 0.056965 | -0.047582
0.0017383 | -0.34342 |  | -98.7575 |  | 0.095505 | -0.077909
0.0017578 | -0.33208 |  | -91.8021 |  | 0.13248 | -0.1069
0.0017773 | -0.31902 |  | -84.5292 |  | 0.16744 | -0.13422
0.0017969 | -0.30096 |  | -77.443 |  | 0.19982 | -0.15961
0.0018164 | -0.2918 |  | -70.212 |  | 0.22973 | -0.18292
0.0018359 | -0.2825 |  | -63.1523 |  | 0.25578 | -0.20332
0.0018555 | -0.26641 |  | -56.2416 |  | 0.27712 | -0.22008
0.001875 | -0.25888 |  | -48.6435 |  | 0.29485 | -0.23353
0.0018945 | -0.25766 |  | -41.163 |  | 0.30842 | -0.24382
0.0019141 | -0.25642 |  | -33.8644 |  | 0.31738 | -0.25085
0.0019336 | -0.25862 |  | -26.462 |  | 0.32194 | -0.25424
0.0019531 | -0.2585 |  | -19.5661 |  | 0.32145 | -0.2535
0.0019727 | -0.25816 |  | -12.2779 |  | 0.31562 | -0.24859
0.0019922 | -0.26234 |  | -4.3964 |  | 0.30463 | -0.23978
0.0020117 | -0.26569 |  | 3.0409 |  | 0.28977 | -0.22804
0.0020313 | -0.26731 |  | 10.2407 |  | 0.27162 | -0.21358
0.0020508 | -0.2635 |  | 17.4403 |  | 0.24868 | -0.19542
0.0020703 | -0.24572 |  | 24.457 |  | 0.22073 | -0.17346
0.0020898 | -0.22015 |  | 31.8349 |  | 0.18994 | -0.14896
0.0021094 | -0.18922 |  | 39.4505 |  | 0.15674 | -0.12272
0.0021289 | -0.14954 |  | 46.8415 |  | 0.12016 | -0.094303
0.0021484 | -0.11835 |  | 54.1606 |  | 0.082402 | -0.064465
0.002168 | -0.090874 |  | 61.0257 |  | 0.044081 | -0.034001
0.0021875 | -0.050578 |  | 67.7595 |  | 0.0033788 | -0.0022125
0.002207 | -0.01175 |  | 74.8928 |  | -0.03753 | 0.029843
0.0022266 | 0.023176 |  | 82.2802 |  | -0.076401 | 0.060404
0.0022461 | 0.058098 |  | 89.6866 |  | -0.11429 | 0.089998
0.0022656 | 0.090725 |  | 96.6613 |  | -0.15091 | 0.11856
0.0022852 | 0.12496 |  | 103.304 |  | -0.18446 | 0.14479
0.0023047 | 0.15576 |  | 109.7023 |  | -0.21564 | 0.16924
0.0023242 | 0.1856 |  | 116.3742 |  | -0.245 | 0.192
0.0023437 | 0.21904 |  | 123.7746 |  | -0.26946 | 0.21103
0.0023633 | 0.24768 |  | 130.7962 |  | -0.28835 | 0.22591
0.0023828 | 0.27725 |  | 137.0118 |  | -0.30432 | 0.23796
0.0024023 | 0.30638 |  | 143.4511 |  | -0.3164 | 0.24714
0.0024219 | 0.32894 |  | 149.9336 |  | -0.32337 | 0.25264
0.0024414 | 0.35561 |  | 156.2267 |  | -0.32583 | 0.25437
0.0024609 | 0.3822 |  | 162.9888 |  | -0.3231 | 0.25217
0.0024805 | 0.40696 |  | 169.252 |  | -0.31505 | 0.24574
0.0025 | 0.4327 |  | 175.0304 |  | -0.30263 | 0.23582
0.0025195 | 0.45476 |  | 181.1648 |  | -0.28656 | 0.2231
0.0025391 | 0.47783 |  | 187.0193 |  | -0.26606 | 0.20702
0.0025586 | 0.49884 |  | 192.9703 |  | -0.24078 | 0.18728
0.0025781 | 0.51586 |  | 198.9889 |  | -0.21188 | 0.16433
0.0025977 | 0.53418 |  | 204.425 |  | -0.17973 | 0.1389
0.0026172 | 0.55098 |  | 209.8482 |  | -0.14536 | 0.1118
0.0026367 | 0.56859 |  | 215.422 |  | -0.109 | 0.083137
0.0026563 | 0.58757 |  | 220.7984 |  | -0.07008 | 0.052576
0.0026758 | 0.60337 |  | 225.988 |  | -0.03035 | 0.021085
0.0026953 | 0.61852 |  | 231.0316 |  | 0.0096446 | -0.010415
0.0027148 | 0.63446 |  | 236.0158 |  | 0.049783 | -0.041734
0.0027344 | 0.64911 |  | 240.8517 |  | 0.088013 | -0.071989
0.0027539 | 0.66299 |  | 245.487 |  | 0.12509 | -0.10114
0.0027734 | 0.67803 |  | 250.2717 |  | 0.16139 | -0.12936
0.002793 | 0.69213 |  | 254.7963 |  | 0.19413 | -0.15517
0.0028125 | 0.70379 |  | 258.7851 |  | 0.22376 | -0.17827
0.002832 | 0.71623 |  | 262.9673 |  | 0.25111 | -0.19944
0.0028516 | 0.72837 |  | 267.1866 |  | 0.27379 | -0.21731
0.0028711 | 0.73918 |  | 270.9545 |  | 0.29168 | -0.23103
0.0028906 | 0.75012 |  | 274.5972 |  | 0.30612 | -0.24198
0.0029102 | 0.76053 |  | 278.3197 |  | 0.31632 | -0.24982
0.0029297 | 0.77143 |  | 281.7027 |  | 0.32143 | -0.25349
0.0029492 | 0.78115 |  | 284.7546 |  | 0.32165 | -0.2535
0.0029688 | 0.78938 |  | 287.8502 |  | 0.31753 | -0.24997
0.0029883 | 0.79831 |  | 290.7779 |  | 0.30826 | -0.24241
0.0030078 | 0.80572 |  | 293.4694 |  | 0.29352 | -0.23095
0.0030273 | 0.81323 |  | 295.914 |  | 0.27545 | -0.21656
0.0030469 | 0.82149 |  | 298.2186 |  | 0.2536 | -0.19928
0.0030664 | 0.82806 |  | 300.4101 |  | 0.22655 | -0.17822
0.0030859 | 0.83435 |  | 302.2239 |  | 0.19655 | -0.15442
0.0031055 | 0.8392 |  | 303.9862 |  | 0.16389 | -0.12847
0.003125 | 0.84434 |  | 305.6028 |  | 0.12773 | -0.10001
0.0031445 | 0.85 |  | 306.8136 |  | 0.090437 | -0.070666
0.0031641 | 0.85271 |  | 307.9218 |  | 0.05152 | -0.04029
0.0031836 | 0.85636 |  | 308.9538 |  | 0.010829 | -0.0082176
0.0032031 | 0.86052 |  | 309.7393 |  | -0.028786 | 0.023295
0.0032227 | 0.86271 |  | 310.1883 |  | -0.068473 | 0.05408
0.0032422 | 0.86389 |  | 310.4929 |  | -0.10731 | 0.08438
0.0032617 | 0.86561 |  | 310.7184 |  | -0.14294 | 0.11258
0.0032812 | 0.86738 |  | 310.5274 |  | -0.17818 | 0.13987
0.0033008 | 0.86677 |  | 310.0956 |  | -0.21128 | 0.16575
0.0033203 | 0.86751 |  | 309.7703 |  | -0.23915 | 0.18761
0.0033398 | 0.86736 |  | 308.9624 |  | -0.26433 | 0.20678
0.0033594 | 0.86403 |  | 307.8187 |  | -0.28574 | 0.22343
0.0033789 | 0.86212 |  | 306.8511 |  | -0.3018 | 0.23603
0.0033984 | 0.86003 |  | 305.3658 |  | -0.31497 | 0.24608
0.003418 | 0.85638 |  | 303.6722 |  | -0.32375 | 0.25288
0.0034375 | 0.85298 |  | 302.1194 |  | -0.32609 | 0.25468
0.003457 | 0.84936 |  | 300.1797 |  | -0.32403 | 0.25287
0.0034766 | 0.84355 |  | 297.824 |  | -0.31751 | 0.24757
0.0034961 | 0.83743 |  | 295.3262 |  | -0.30608 | 0.23864
0.0035156 | 0.83379 |  | 292.9115 |  | -0.29069 | 0.22652
0.0035352 | 0.82775 |  | 290.1153 |  | -0.27057 | 0.2107
0.0035547 | 0.82042 |  | 287.1398 |  | -0.2464 | 0.19172
0.0035742 | 0.8147 |  | 284.2554 |  | -0.21836 | 0.16949
0.0035938 | 0.80544 |  | 280.7832 |  | -0.18635 | 0.14423
0.0036133 | 0.79603 |  | 277.1214 |  | -0.15266 | 0.11749
0.0036328 | 0.78906 |  | 273.5539 |  | -0.11665 | 0.08898
0.0036523 | 0.77949 |  | 269.7217 |  | -0.077856 | 0.058548
0.0036719 | 0.76894 |  | 265.8413 |  | -0.038503 | 0.027413
0.0036914 | 0.76048 |  | 261.8051 |  | 0.0011976 | -0.0039374
0.0037109 | 0.74911 |  | 257.3382 |  | 0.041414 | -0.035409
0.0037305 | 0.73808 |  | 252.7797 |  | 0.080556 | -0.066122
0.00375 | 0.72899 |  | 248.2838 |  | 0.11795 | -0.095589
0.0037695 | 0.71519 |  | 243.5339 |  | 0.15387 | -0.12375
0.0037891 | 0.70303 |  | 238.6626 |  | 0.18732 | -0.14981
0.0038086 | 0.69196 |  | 233.7785 |  | 0.21815 | -0.17382
0.0038281 | 0.67876 |  | 228.5213 |  | 0.24628 | -0.19579
0.0038477 | 0.66603 |  | 223.0653 |  | 0.26949 | -0.214
0.0038672 | 0.6517 |  | 217.822 |  | 0.28825 | -0.22833
0.0038867 | 0.63837 |  | 212.3705 |  | 0.30391 | -0.24021
0.0039062 | 0.62442 |  | 206.5611 |  | 0.31459 | -0.24862
0.0039258 | 0.61011 |  | 200.9926 |  | 0.32062 | -0.25306
0.0039453 | 0.59588 |  | 195.2091 |  | 0.32265 | -0.25442
0.0039648 | 0.57831 |  | 189.0126 |  | 0.31877 | -0.2513
0.0039844 | 0.56332 |  | 183.0071 |  | 0.30986 | -0.24395
0.0040039 | 0.54956 |  | 176.8991 |  | 0.29705 | -0.23383
0.0040234 | 0.53247 |  | 170.7208 |  | 0.27965 | -0.21999
0.004043 | 0.51575 |  | 164.5094 |  | 0.25826 | -0.20292
0.0040625 | 0.49974 |  | 158.0441 |  | 0.23276 | -0.18299
0.004082 | 0.48286 |  | 151.5872 |  | 0.20281 | -0.15942
0.0041016 | 0.46614 |  | 144.9079 |  | 0.17013 | -0.13348
0.0041211 | 0.44859 |  | 138.1482 |  | 0.1351 | -0.10581
0.0041406 | 0.4302 |  | 131.6102 |  | 0.09763 | -0.076355
0.0041602 | 0.41288 |  | 124.8214 |  | 0.059709 | -0.04632
0.0041797 | 0.39447 |  | 117.7941 |  | 0.020215 | -0.015379
0.0041992 | 0.37679 |  | 110.8962 |  | -0.021223 | 0.016901
0.0042188 | 0.35926 |  | 103.9797 |  | -0.060945 | 0.048276
0.0042383 | 0.33963 |  | 96.9349 |  | -0.099325 | 0.078221
0.0042578 | 0.32113 |  | 89.8438 |  | -0.13663 | 0.10731
0.0042773 | 0.30158 |  | 82.5474 |  | -0.17126 | 0.13441
0.0042969 | 0.28246 |  | 75.3447 |  | -0.20392 | 0.15976
0.0043164 | 0.26438 |  | 68.1339 |  | -0.23362 | 0.18308
0.0043359 | 0.24467 |  | 60.7753 |  | -0.25965 | 0.20324
0.0043555 | 0.22644 |  | 53.7265 |  | -0.28175 | 0.22032
0.004375 | 0.20642 |  | 46.2676 |  | -0.29862 | 0.23348
0.0043945 | 0.18525 |  | 38.6232 |  | -0.31202 | 0.24361
0.0044141 | 0.16665 |  | 31.5079 |  | -0.32197 | 0.25135
0.0044336 | 0.14605 |  | 24.0429 |  | -0.32538 | 0.25421
0.0044531 | 0.12503 |  | 16.505 |  | -0.32434 | 0.25325
0.0044727 | 0.10626 |  | 9.322 |  | -0.31985 | 0.24945
0.0044922 | 0.086509 |  | 1.8736 |  | -0.30828 | 0.24049
0.0045117 | 0.065307 |  | -5.636 |  | -0.29267 | 0.22829
0.0045312 | 0.045707 |  | -12.9799 |  | -0.27481 | 0.21394
0.0045508 | 0.026374 |  | -20.3944 |  | -0.25113 | 0.19534
0.0045703 | 0.0054966 |  | -27.8087 |  | -0.22403 | 0.17391
0.0045898 | -0.014068 |  | -35.156 |  | -0.19388 | 0.15001
0.0046094 | -0.03415 |  | -42.4681 |  | -0.15926 | 0.12277
0.0046289 | -0.054477 |  | -49.8302 |  | -0.12347 | 0.094209
0.0046484 | -0.073362 |  | -57.167 |  | -0.085788 | 0.064514
0.004668 | -0.093565 |  | -64.323 |  | -0.046003 | 0.033332
0.0046875 | -0.11431 |  | -71.6427 |  | -0.0067036 | 0.0022932
0.004707 | -0.13387 |  | -78.8992 |  | 0.033416 | -0.029013
0.0047266 | -0.15316 |  | -85.7782 |  | 0.073421 | -0.060536
0.0047461 | -0.17284 |  | -92.9012 |  | 0.11102 | -0.090295
0.0047656 | -0.19196 |  | -99.9903 |  | 0.14744 | -0.1186
0.0047852 | -0.21197 |  | -106.911 |  | 0.18154 | -0.14529
0.0048047 | -0.23163 |  | -114.0084 |  | 0.21244 | -0.16949
0.0048242 | -0.24964 |  | -120.7399 |  | 0.24142 | -0.192
0.0048437 | -0.26912 |  | -127.458 |  | 0.2658 | -0.21113
0.0048633 | -0.28782 |  | -134.2197 |  | 0.28506 | -0.22603
0.0048828 | -0.30561 |  | -140.7057 |  | 0.30178 | -0.23855
0.0049023 | -0.3245 |  | -147.4142 |  | 0.3136 | -0.24778
0.0049219 | -0.34264 |  | -153.8356 |  | 0.32006 | -0.25298
0.0049414 | -0.36045 |  | -160.0891 |  | 0.32274 | -0.25462
0.0049609 | -0.37867 |  | -166.5462 |  | 0.32022 | -0.25231
0.0049805 | -0.39658 |  | -172.633 |  | 0.31263 | -0.24623
0.005 | -0.41376 |  | -178.8198 |  | 0.30014 | -0.23631
0.0050195 | -0.43133 |  | -184.9583 |  | 0.2835 | -0.22306
0.0050391 | -0.448 |  | -190.5672 |  | 0.26368 | -0.2072
0.0050586 | -0.46407 |  | -196.4108 |  | 0.23876 | -0.18764
0.0050781 | -0.48153 |  | -202.2886 |  | 0.2095 | -0.16453
0.0050977 | -0.49713 |  | -207.7133 |  | 0.17782 | -0.13922
0.0051172 | -0.51291 |  | -213.2459 |  | 0.14283 | -0.11173
0.0051367 | -0.52916 |  | -218.6306 |  | 0.10562 | -0.082589
0.0051563 | -0.54366 |  | -223.719 |  | 0.067974 | -0.052842
0.0051758 | -0.55928 |  | -229.0433 |  | 0.028766 | -0.022061
0.0051953 | -0.57391 |  | -233.9572 |  | -0.012158 | 0.010018
0.0052148 | -0.58769 |  | -238.6503 |  | -0.052443 | 0.041704
0.0052344 | -0.60245 |  | -243.5885 |  | -0.091095 | 0.072023
0.0052539 | -0.61582 |  | -247.9634 |  | -0.12873 | 0.10139
0.0052734 | -0.62899 |  | -252.4157 |  | -0.16445 | 0.12916
0.005293 | -0.64274 |  | -257.1031 |  | -0.19711 | 0.15458
0.0053125 | -0.65496 |  | -261.0018 |  | -0.22727 | 0.17803
0.005332 | -0.66616 |  | -264.8587 |  | -0.25449 | 0.19924
0.0053516 | -0.67821 |  | -268.9203 |  | -0.27707 | 0.21705
0.0053711 | -0.68953 |  | -272.5671 |  | -0.29544 | 0.23116
0.0053906 | -0.69993 |  | -276.1756 |  | -0.31002 | 0.2421
0.0054102 | -0.71086 |  | -279.6593 |  | -0.31982 | 0.24974
0.0054297 | -0.72056 |  | -282.7808 |  | -0.32477 | 0.25357
0.0054492 | -0.72951 |  | -285.7226 |  | -0.32501 | 0.25372
0.0054687 | -0.73858 |  | -288.5073 |  | -0.32024 | 0.25
0.0054883 | -0.74749 |  | -291.3738 |  | -0.31076 | 0.24241
0.0055078 | -0.75621 |  | -294.0378 |  | -0.29697 | 0.23153
0.0055273 | -0.76351 |  | -296.2095 |  | -0.27848 | 0.21708
0.0055469 | -0.77041 |  | -298.3153 |  | -0.25587 | 0.19917
0.0055664 | -0.77737 |  | -300.3297 |  | -0.22945 | 0.17821
0.0055859 | -0.78359 |  | -302.0662 |  | -0.19902 | 0.15431
0.0056055 | -0.78929 |  | -303.6997 |  | -0.16602 | 0.12822
0.005625 | -0.79463 |  | -305.2614 |  | -0.13096 | 0.10043
0.0056445 | -0.79951 |  | -306.3787 |  | -0.093364 | 0.070888
0.0056641 | -0.80288 |  | -307.1603 |  | -0.054021 | 0.039838
0.0056836 | -0.80632 |  | -308.0823 |  | -0.014155 | 0.0082389
0.0057031 | -0.8102 |  | -308.7894 |  | 0.02603 | -0.023347
0.0057227 | -0.81231 |  | -309.1371 |  | 0.065858 | -0.054496
0.0057422 | -0.81423 |  | -309.3723 |  | 0.10356 | -0.084098
0.0057617 | -0.81629 |  | -309.4031 |  | 0.13992 | -0.11257
0.0057812 | -0.81727 |  | -309.1748 |  | 0.17501 | -0.14009
0.0058008 | -0.81749 |  | -308.7364 |  | 0.2065 | -0.16492
0.0058203 | -0.81755 |  | -308.1288 |  | 0.23528 | -0.18724
0.0058398 | -0.81733 |  | -307.2955 |  | 0.26124 | -0.20737
0.0058594 | -0.81587 |  | -306.2798 |  | 0.2818 | -0.22347
0.0058789 | -0.81408 |  | -305.0037 |  | 0.29839 | -0.23605
0.0058984 | -0.81227 |  | -303.6205 |  | 0.31154 | -0.24609
0.005918 | -0.80961 |  | -302.2369 |  | 0.31907 | -0.2519
0.0059375 | -0.8058 |  | -300.1774 |  | 0.32216 | -0.25404
0.005957 | -0.80151 |  | -297.9467 |  | 0.32109 | -0.25309
0.0059766 | -0.7976 |  | -296.0728 |  | 0.31446 | -0.24766
0.0059961 | -0.79278 |  | -293.6126 |  | 0.30292 | -0.23842
0.0060156 | -0.78739 |  | -291.0147 |  | 0.28729 | -0.226
0.0060352 | -0.78183 |  | -288.5216 |  | 0.26754 | -0.21032
0.0060547 | -0.77555 |  | -285.2912 |  | 0.24332 | -0.1914
0.0060742 | -0.76897 |  | -282.1173 |  | 0.21523 | -0.16912
0.0060938 | -0.76166 |  | -279.1275 |  | 0.18394 | -0.14422
0.0061133 | -0.7539 |  | -275.5254 |  | 0.14976 | -0.11736
0.0061328 | -0.74588 |  | -271.9681 |  | 0.11355 | -0.088808
0.0061523 | -0.73762 |  | -268.409 |  | 0.075384 | -0.058657
0.0061719 | -0.72835 |  | -264.1835 |  | 0.035714 | -0.027406
0.0061914 | -0.71835 |  | -260.0118 |  | -0.0045874 | 0.0041979
0.0062109 | -0.7092 |  | -255.9955 |  | -0.044603 | 0.035562
0.0062305 | -0.69888 |  | -251.5701 |  | -0.083566 | 0.06608
0.00625 | -0.68778 |  | -247.0658 |  | -0.12122 | 0.095609
0.0062695 | -0.67703 |  | -242.4441 |  | -0.1573 | 0.1237
0.0062891 | -0.66538 |  | -237.5528 |  | -0.19121 | 0.14993
0.0063086 | -0.65383 |  | -232.6865 |  | -0.2216 | 0.17374
0.0063281 | -0.64198 |  | -227.6609 |  | -0.2489 | 0.19492
0.0063477 | -0.62954 |  | -222.4704 |  | -0.27291 | 0.21348
0.0063672 | -0.61683 |  | -217.2198 |  | -0.2918 | 0.22814
0.0063867 | -0.60376 |  | -211.791 |  | -0.30666 | 0.23949
0.0064062 | -0.59073 |  | -206.309 |  | -0.31794 | 0.24836
0.0064258 | -0.57685 |  | -200.6788 |  | -0.32429 | 0.25328
0.0064453 | -0.56284 |  | -194.9671 |  | -0.32513 | 0.25388
0.0064648 | -0.5495 |  | -189.2233 |  | -0.32081 | 0.25051
0.0064844 | -0.5349 |  | -183.2173 |  | -0.3124 | 0.24361
0.0065039 | -0.52016 |  | -177.1873 |  | -0.29934 | 0.23343
0.0065234 | -0.50647 |  | -171.1404 |  | -0.28156 | 0.2196
0.006543 | -0.4915 |  | -164.8357 |  | -0.26065 | 0.20279
0.0065625 | -0.47774 |  | -158.5833 |  | -0.23524 | 0.18271
0.006582 | -0.46445 |  | -152.4658 |  | -0.20485 | 0.15881
0.0066016 | -0.44736 |  | -145.954 |  | -0.17243 | 0.13292
0.0066211 | -0.43151 |  | -139.2541 |  | -0.13795 | 0.10568
0.0066406 | -0.41747 |  | -132.8096 |  | -0.10044 | 0.076259
0.0066602 | -0.40222 |  | -126.0927 |  | -0.061583 | 0.045644
0.0066797 | -0.38828 |  | -119.2946 |  | -0.021948 | 0.014441
0.0066992 | -0.37411 |  | -112.7306 |  | 0.018275 | -0.017387
0.0067187 | -0.35936 |  | -105.7485 |  | 0.05805 | -0.048477
0.0067383 | -0.34392 |  | -98.6997 |  | 0.09654 | -0.078479
0.0067578 | -0.32889 |  | -91.8402 |  | 0.13307 | -0.10742
0.0067773 | -0.31405 |  | -84.7397 |  | 0.1682 | -0.13478
0.0067969 | -0.29996 |  | -77.5421 |  | 0.20111 | -0.16034
0.0068164 | -0.28966 |  | -70.5186 |  | 0.23016 | -0.18315
0.0068359 | -0.27719 |  | -63.4569 |  | 0.2563 | -0.2035
0.0068555 | -0.26598 |  | -56.0612 |  | 0.27865 | -0.22109
0.006875 | -0.25659 |  | -48.8462 |  | 0.29553 | -0.23416
0.0068945 | -0.24431 |  | -41.5639 |  | 0.30856 | -0.24393
0.0069141 | -0.24337 |  | -33.787 |  | 0.31806 | -0.25115
0.0069336 | -0.24222 |  | -26.8207 |  | 0.32243 | -0.25458
0.0069531 | -0.23396 |  | -19.76 |  | 0.3215 | -0.25384
0.0069727 | -0.24601 |  | -11.7848 |  | 0.31574 | -0.24879
0.0069922 | -0.25613 |  | -4.7676 |  | 0.30529 | -0.24017
0.0070117 | -0.25577 |  | 2.5683 |  | 0.29033 | -0.22853
0.0070313 | -0.26625 |  | 10.4534 |  | 0.27117 | -0.21349
0.0070508 | -0.26409 |  | 17.1359 |  | 0.24864 | -0.19557
0.0070703 | -0.24443 |  | 24.2562 |  | 0.22169 | -0.1741
0.0070898 | -0.22252 |  | 32.1252 |  | 0.18948 | -0.14882
0.0071094 | -0.19887 |  | 39.4369 |  | 0.15594 | -0.12229
0.0071289 | -0.16192 |  | 46.4748 |  | 0.12098 | -0.094606
0.0071484 | -0.12245 |  | 53.8331 |  | 0.082177 | -0.064419
0.007168 | -0.093953 |  | 60.9393 |  | 0.042979 | -0.033492
0.0071875 | -0.059442 |  | 67.8738 |  | 0.0033979 | -0.0021979
0.007207 | -0.029428 |  | 75.3099 |  | -0.03755 | 0.029795
0.0072266 | 0.0028533 |  | 82.3 |  | -0.076683 | 0.06055
0.0072461 | 0.043841 |  | 89.175 |  | -0.11441 | 0.090079
0.0072656 | 0.075388 |  | 96.2039 |  | -0.151 | 0.11858
0.0072852 | 0.11619 |  | 102.9553 |  | -0.18496 | 0.14511
0.0073047 | 0.15229 |  | 110.1736 |  | -0.21714 | 0.17007
0.0073242 | 0.17968 |  | 117.0478 |  | -0.2455 | 0.19221
0.0073437 | 0.21511 |  | 123.3922 |  | -0.26885 | 0.21059
0.0073633 | 0.24409 |  | 130.1774 |  | -0.28915 | 0.22608
0.0073828 | 0.27573 |  | 136.9123 |  | -0.30533 | 0.2384
0.0074023 | 0.30659 |  | 143.4644 |  | -0.31718 | 0.24773
0.0074219 | 0.33121 |  | 150.231 |  | -0.3245 | 0.25343
0.0074414 | 0.36016 |  | 156.6157 |  | -0.32625 | 0.25474
0.0074609 | 0.3855 |  | 162.6768 |  | -0.32363 | 0.2525
0.0074805 | 0.4086 |  | 168.8961 |  | -0.31556 | 0.2461
0.0075 | 0.4325 |  | 175.1069 |  | -0.30287 | 0.2361
0.0075195 | 0.45637 |  | 181.3187 |  | -0.28727 | 0.22361
0.0075391 | 0.47818 |  | 187.2185 |  | -0.26653 | 0.20747
0.0075586 | 0.49736 |  | 193.0834 |  | -0.2412 | 0.18759
0.0075781 | 0.51819 |  | 199.0066 |  | -0.21247 | 0.16467
0.0075977 | 0.53457 |  | 204.4637 |  | -0.1798 | 0.13879
0.0076172 | 0.55236 |  | 210.0039 |  | -0.14512 | 0.11134
0.0076367 | 0.57175 |  | 215.7147 |  | -0.10929 | 0.083134
0.0076562 | 0.58576 |  | 220.958 |  | -0.070905 | 0.052975
0.0076758 | 0.6028 |  | 225.9924 |  | -0.030903 | 0.021329
0.0076953 | 0.61864 |  | 231.397 |  | 0.0096489 | -0.010577
0.0077148 | 0.63197 |  | 236.2868 |  | 0.049913 | -0.042096
0.0077344 | 0.6476 |  | 240.8558 |  | 0.088221 | -0.072186
0.0077539 | 0.66201 |  | 246.0758 |  | 0.12513 | -0.10111
0.0077734 | 0.67648 |  | 250.6524 |  | 0.16031 | -0.12866
0.007793 | 0.6899 |  | 254.7725 |  | 0.19336 | -0.15446
0.0078125 | 0.70278 |  | 259.2446 |  | 0.22448 | -0.17867
0.007832 | 0.71625 |  | 263.2167 |  | 0.25134 | -0.1998
0.0078516 | 0.72778 |  | 267.1578 |  | 0.27345 | -0.21712
0.0078711 | 0.73987 |  | 271.3725 |  | 0.2917 | -0.23099
0.0078906 | 0.75139 |  | 274.9487 |  | 0.30581 | -0.2418
0.0079102 | 0.7615 |  | 278.2797 |  | 0.31605 | -0.24982
0.0079297 | 0.77282 |  | 281.9845 |  | 0.32147 | -0.25393
0.0079492 | 0.78234 |  | 285.0965 |  | 0.32171 | -0.25392
0.0079688 | 0.7906 |  | 287.9697 |  | 0.31758 | -0.25029
0.0079883 | 0.80018 |  | 291.198 |  | 0.30727 | -0.24207
0.0080078 | 0.80818 |  | 293.6573 |  | 0.29247 | -0.23022
0.0080273 | 0.81493 |  | 295.9289 |  | 0.27593 | -0.21669
0.0080469 | 0.82254 |  | 298.5497 |  | 0.25378 | -0.19944
0.0080664 | 0.82972 |  | 300.762 |  | 0.22626 | -0.17788
0.0080859 | 0.8359 |  | 302.6334 |  | 0.1967 | -0.15414
0.0081055 | 0.84146 |  | 304.298 |  | 0.16329 | -0.1278
0.008125 | 0.84668 |  | 305.8149 |  | 0.12704 | -0.099471
0.0081445 | 0.8511 |  | 307.0954 |  | 0.090067 | -0.070413
0.0081641 | 0.85427 |  | 308.1266 |  | 0.051301 | -0.039908
0.0081836 | 0.85861 |  | 309.1892 |  | 0.011116 | -0.0083231
0.0082031 | 0.86245 |  | 309.984 |  | -0.029625 | 0.023574
0.0082227 | 0.86359 |  | 310.3159 |  | -0.069456 | 0.054779
0.0082422 | 0.8663 |  | 310.7131 |  | -0.10715 | 0.084464
0.0082617 | 0.86897 |  | 310.9255 |  | -0.14387 | 0.11315
0.0082813 | 0.86799 |  | 310.6859 |  | -0.17864 | 0.14018
0.0083008 | 0.86777 |  | 310.422 |  | -0.21011 | 0.16485
0.0083203 | 0.86871 |  | 309.7842 |  | -0.23975 | 0.18785
0.0083398 | 0.86652 |  | 308.9578 |  | -0.26549 | 0.20789
0.0083594 | 0.86447 |  | 308.1139 |  | -0.2855 | 0.22365
0.0083789 | 0.86439 |  | 306.8238 |  | -0.30219 | 0.23631
0.0083984 | 0.86098 |  | 305.6227 |  | -0.31494 | 0.24603
0.008418 | 0.8566 |  | 304.1812 |  | -0.32292 | 0.25229
0.0084375 | 0.85409 |  | 302.0522 |  | -0.32625 | 0.25485
0.008457 | 0.84974 |  | 300.0714 |  | -0.3241 | 0.25319
0.0084766 | 0.84441 |  | 298.0966 |  | -0.31783 | 0.24803
0.0084961 | 0.83815 |  | 295.6127 |  | -0.30644 | 0.239
0.0085156 | 0.83321 |  | 293.0607 |  | -0.28974 | 0.22586
0.0085352 | 0.82893 |  | 290.4622 |  | -0.27067 | 0.21062
0.0085547 | 0.8203 |  | 287.3698 |  | -0.24685 | 0.19207
0.0085742 | 0.81231 |  | 284.1081 |  | -0.21766 | 0.16913
0.0085938 | 0.80465 |  | 281.006 |  | -0.18685 | 0.1444
0.0086133 | 0.79646 |  | 277.5929 |  | -0.15293 | 0.11767
0.0086328 | 0.78738 |  | 273.7316 |  | -0.11587 | 0.08858
0.0086523 | 0.77742 |  | 269.8567 |  | -0.078088 | 0.058691
0.0086719 | 0.76983 |  | 265.9421 |  | -0.03855 | 0.027529
0.0086914 | 0.7592 |  | 261.7072 |  | 0.0018343 | -0.0043221
0.0087109 | 0.74878 |  | 257.5045 |  | 0.041869 | -0.035652
0.0087305 | 0.73935 |  | 253.242 |  | 0.081172 | -0.06638
0.00875 | 0.72666 |  | 248.5224 |  | 0.11829 | -0.095746
0.0087695 | 0.71522 |  | 243.6359 |  | 0.15404 | -0.1237
0.0087891 | 0.704 |  | 238.7449 |  | 0.18813 | -0.15019
0.0088086 | 0.69168 |  | 233.8477 |  | 0.21863 | -0.17419
0.0088281 | 0.67956 |  | 228.756 |  | 0.24606 | -0.19563
0.0088477 | 0.66669 |  | 223.5561 |  | 0.27013 | -0.21428
0.0088672 | 0.65247 |  | 218.2368 |  | 0.28919 | -0.22904
0.0088867 | 0.63793 |  | 212.4001 |  | 0.30391 | -0.2403
0.0089062 | 0.62423 |  | 206.6689 |  | 0.31488 | -0.24868
0.0089258 | 0.61016 |  | 201.2322 |  | 0.32107 | -0.25333
0.0089453 | 0.5958 |  | 195.388 |  | 0.32254 | -0.25425
0.0089648 | 0.58034 |  | 189.3718 |  | 0.31903 | -0.25137
0.0089844 | 0.56423 |  | 183.3703 |  | 0.31003 | -0.24411
0.0090039 | 0.54891 |  | 177.0502 |  | 0.29665 | -0.2334
0.0090234 | 0.53146 |  | 170.8411 |  | 0.27942 | -0.21969
0.009043 | 0.51575 |  | 164.6815 |  | 0.25835 | -0.20295
0.0090625 | 0.50103 |  | 158.211 |  | 0.23298 | -0.18299
0.009082 | 0.48342 |  | 151.8664 |  | 0.20306 | -0.15941
0.0091016 | 0.46665 |  | 145.2141 |  | 0.17005 | -0.13319
0.0091211 | 0.44897 |  | 138.283 |  | 0.13495 | -0.10544
0.0091406 | 0.43157 |  | 131.7688 |  | 0.097989 | -0.076514
0.0091602 | 0.41425 |  | 124.94 |  | 0.059349 | -0.046302
0.0091797 | 0.3954 |  | 117.9654 |  | 0.019619 | -0.01505
0.0091992 | 0.37764 |  | 111.3165 |  | -0.020414 | 0.016523
0.0092187 | 0.35941 |  | 104.1918 |  | -0.061053 | 0.048254
0.0092383 | 0.34069 |  | 96.9533 |  | -0.10043 | 0.078944
0.0092578 | 0.32235 |  | 90.0243 |  | -0.13636 | 0.10731
0.0092773 | 0.30353 |  | 82.9655 |  | -0.17092 | 0.13423
0.0092969 | 0.28441 |  | 75.698 |  | -0.20421 | 0.15999
0.0093164 | 0.26467 |  | 68.3117 |  | -0.23378 | 0.18327
0.0093359 | 0.24535 |  | 61.0621 |  | -0.25987 | 0.20356
0.0093555 | 0.22646 |  | 53.7847 |  | -0.28193 | 0.22065
0.009375 | 0.20666 |  | 46.3672 |  | -0.29918 | 0.23399
0.0093945 | 0.18717 |  | 39.1998 |  | -0.31232 | 0.24406
0.0094141 | 0.16687 |  | 31.7891 |  | -0.32101 | 0.25091
0.0094336 | 0.14647 |  | 24.0529 |  | -0.3256 | 0.25421
0.0094531 | 0.12687 |  | 16.8194 |  | -0.32543 | 0.25403
0.0094727 | 0.10685 |  | 9.5255 |  | -0.31905 | 0.24927
0.0094922 | 0.087445 |  | 1.9172 |  | -0.30846 | 0.24056
0.0095117 | 0.06762 |  | -5.3365 |  | -0.29386 | 0.22887
0.0095312 | 0.047557 |  | -12.7181 |  | -0.27404 | 0.21339
0.0095508 | 0.027084 |  | -20.2677 |  | -0.25101 | 0.19511
0.0095703 | 0.0060573 |  | -27.6499 |  | -0.22447 | 0.17418
0.0095898 | -0.012681 |  | -34.9885 |  | -0.19351 | 0.14965
0.0096094 | -0.0324 |  | -42.151 |  | -0.15969 | 0.12288
0.0096289 | -0.053352 |  | -49.553 |  | -0.12339 | 0.094522
0.0096484 | -0.072377 |  | -56.956 |  | -0.085292 | 0.064419
0.009668 | -0.092625 |  | -64.0894 |  | -0.045961 | 0.033391
0.0096875 | -0.11327 |  | -71.5681 |  | -0.0060221 | 0.0020646
0.009707 | -0.1324 |  | -78.6287 |  | 0.033034 | -0.028839
0.0097266 | -0.15203 |  | -85.3498 |  | 0.072577 | -0.05967
0.0097461 | -0.17135 |  | -92.5705 |  | 0.11166 | -0.090444
0.0097656 | -0.19094 |  | -99.6632 |  | 0.14716 | -0.11868
0.0097852 | -0.21137 |  | -106.7949 |  | 0.18112 | -0.14474
0.0098047 | -0.23043 |  | -113.7873 |  | 0.2129 | -0.16973
0.0098242 | -0.24927 |  | -120.4066 |  | 0.2404 | -0.19152
0.0098438 | -0.26808 |  | -127.2773 |  | 0.26526 | -0.21063
0.0098633 | -0.28649 |  | -133.811 |  | 0.28557 | -0.22664
0.0098828 | -0.30529 |  | -140.4276 |  | 0.30084 | -0.23813
0.0099023 | -0.32383 |  | -147.3697 |  | 0.31299 | -0.24729
0.0099219 | -0.34191 |  | -153.6098 |  | 0.32012 | -0.25306
0.0099414 | -0.35997 |  | -159.8752 |  | 0.32226 | -0.25424
0.0099609 | -0.3779 |  | -166.2782 |  | 0.31979 | -0.25209
0.0099805 | -0.39543 |  | -172.2811 |  | 0.31155 | -0.24549
0.01 | -0.41311 |  | -178.5631 |  | 0.29953 | -0.23556
0.01002 | -0.43053 |  | -184.6862 |  | 0.28398 | -0.22326
0.010039 | -0.44714 |  | -190.3177 |  | 0.263 | -0.20673
0.010059 | -0.46379 |  | -196.2362 |  | 0.23786 | -0.18678
0.010078 | -0.4808 |  | -202.0285 |  | 0.20897 | -0.16405
0.010098 | -0.49674 |  | -207.4297 |  | 0.17646 | -0.13842
0.010117 | -0.51208 |  | -212.9405 |  | 0.14226 | -0.11157
0.010137 | -0.52789 |  | -218.2537 |  | 0.10577 | -0.083045
0.010156 | -0.54338 |  | -223.5546 |  | 0.067103 | -0.052483
0.010176 | -0.5587 |  | -228.9404 |  | 0.027467 | -0.021313
0.010195 | -0.57336 |  | -233.6991 |  | -0.013611 | 0.01083
0.010215 | -0.58713 |  | -238.3831 |  | -0.053742 | 0.042491
0.010234 | -0.60119 |  | -243.2555 |  | -0.091994 | 0.072395
0.010254 | -0.61524 |  | -247.7546 |  | -0.12919 | 0.10162
0.010273 | -0.62892 |  | -252.371 |  | -0.16408 | 0.12905
0.010293 | -0.64218 |  | -256.825 |  | -0.19782 | 0.15505
0.010313 | -0.65416 |  | -260.692 |  | -0.22896 | 0.17941
0.010332 | -0.66598 |  | -264.7538 |  | -0.25506 | 0.19976
0.010352 | -0.67792 |  | -268.7536 |  | -0.27774 | 0.2172
0.010371 | -0.68918 |  | -272.3452 |  | -0.29596 | 0.23143
0.010391 | -0.70005 |  | -275.9458 |  | -0.30947 | 0.24172
0.01041 | -0.71025 |  | -279.3225 |  | -0.32011 | 0.24986
0.01043 | -0.71996 |  | -282.4957 |  | -0.32556 | 0.25411
0.010449 | -0.72948 |  | -285.6046 |  | -0.32543 | 0.25397
0.010469 | -0.7384 |  | -288.4671 |  | -0.32114 | 0.25059
0.010488 | -0.74701 |  | -291.1538 |  | -0.31075 | 0.24224
0.010508 | -0.75519 |  | -293.6254 |  | -0.29639 | 0.23069
0.010527 | -0.76281 |  | -295.997 |  | -0.27929 | 0.21724
0.010547 | -0.77028 |  | -298.2606 |  | -0.2565 | 0.19955
0.010566 | -0.77702 |  | -300.2216 |  | -0.23008 | 0.17874
0.010586 | -0.78324 |  | -301.9859 |  | -0.20028 | 0.15514
0.010605 | -0.78896 |  | -303.4915 |  | -0.16614 | 0.12817
0.010625 | -0.79386 |  | -304.8591 |  | -0.13067 | 0.10017
0.010645 | -0.79883 |  | -306.1957 |  | -0.09366 | 0.070885
0.010664 | -0.80311 |  | -307.2187 |  | -0.05466 | 0.040118
0.010684 | -0.80671 |  | -308.0379 |  | -0.014816 | 0.0089375
0.010703 | -0.8098 |  | -308.6246 |  | 0.025861 | -0.02314
0.010723 | -0.8121 |  | -308.9497 |  | 0.065346 | -0.054283
0.010742 | -0.81441 |  | -309.2519 |  | 0.10314 | -0.08391
0.010762 | -0.81574 |  | -309.2192 |  | 0.14016 | -0.11292
0.010781 | -0.81669 |  | -308.937 |  | 0.17427 | -0.13962
0.010801 | -0.81732 |  | -308.6377 |  | 0.20555 | -0.16429
0.01082 | -0.81689 |  | -307.9537 |  | 0.23518 | -0.18725
0.01084 | -0.8165 |  | -307.1184 |  | 0.26055 | -0.20678
0.010859 | -0.81549 |  | -306.1922 |  | 0.28116 | -0.223
0.010879 | -0.81361 |  | -304.7326 |  | 0.29812 | -0.23599
0.010898 | -0.81126 |  | -303.3047 |  | 0.3105 | -0.24547
0.010918 | -0.80874 |  | -301.969 |  | 0.31859 | -0.2517
0.010937 | -0.80541 |  | -299.9419 |  | 0.32196 | -0.25386
0.010957 | -0.80111 |  | -297.7966 |  | 0.32003 | -0.25218
0.010977 | -0.79722 |  | -295.8529 |  | 0.3137 | -0.2471
0.010996 | -0.79243 |  | -293.4117 |  | 0.30213 | -0.23785
0.011016 | -0.78701 |  | -290.7669 |  | 0.28634 | -0.22531
0.011035 | -0.78149 |  | -288.154 |  | 0.26704 | -0.20992
0.011055 | -0.77464 |  | -285.1099 |  | 0.24262 | -0.19077
0.011074 | -0.76774 |  | -281.8923 |  | 0.2146 | -0.16864
0.011094 | -0.76073 |  | -278.7136 |  | 0.18337 | -0.14388
0.011113 | -0.75294 |  | -275.2461 |  | 0.14872 | -0.11652
0.011133 | -0.74522 |  | -271.6784 |  | 0.11255 | -0.087967
0.011152 | -0.73675 |  | -267.9616 |  | 0.07467 | -0.058271
0.011172 | -0.72733 |  | -263.8855 |  | 0.034899 | -0.02705
0.011191 | -0.71786 |  | -259.7563 |  | -0.0053208 | 0.0046673
0.011211 | -0.70794 |  | -255.4882 |  | -0.04573 | 0.036416
0.01123 | -0.6975 |  | -251.1522 |  | -0.085233 | 0.067279
0.01125 | -0.68727 |  | -246.8366 |  | -0.1221 | 0.096147
0.01127 | -0.67635 |  | -242.1052 |  | -0.15784 | 0.12404
0.011289 | -0.66443 |  | -237.1618 |  | -0.19191 | 0.15054
0.011309 | -0.65258 |  | -232.2948 |  | -0.22276 | 0.17467
0.011328 | -0.64033 |  | -227.2308 |  | -0.25081 | 0.1965
0.011348 | -0.62819 |  | -222.1366 |  | -0.27361 | 0.21427
0.011367 | -0.61605 |  | -216.9842 |  | -0.29229 | 0.22862
0.011387 | -0.60249 |  | -211.4922 |  | -0.3083 | 0.2407
0.011406 | -0.58917 |  | -205.9613 |  | -0.31881 | 0.24896
0.011426 | -0.57581 |  | -200.3409 |  | -0.32488 | 0.25377
0.011445 | -0.56151 |  | -194.575 |  | -0.3264 | 0.25482
0.011465 | -0.54816 |  | -188.8481 |  | -0.32181 | 0.25117
0.011484 | -0.53478 |  | -183.0112 |  | -0.31309 | 0.24427
0.011504 | -0.52054 |  | -177.0387 |  | -0.3003 | 0.23412
0.011523 | -0.5061 |  | -170.8263 |  | -0.28285 | 0.22043
0.011543 | -0.49157 |  | -164.5179 |  | -0.26147 | 0.20361
0.011562 | -0.47667 |  | -158.3288 |  | -0.23559 | 0.18302
0.011582 | -0.46168 |  | -152.0481 |  | -0.20605 | 0.15961
0.011602 | -0.44701 |  | -145.753 |  | -0.17347 | 0.13396
0.011621 | -0.43309 |  | -139.2674 |  | -0.13771 | 0.10583
0.011641 | -0.41868 |  | -132.5757 |  | -0.10124 | 0.077006
0.01166 | -0.40238 |  | -125.8466 |  | -0.063183 | 0.046882
0.01168 | -0.38804 |  | -119.0549 |  | -0.022432 | 0.014857
0.011699 | -0.3739 |  | -112.4226 |  | 0.017502 | -0.016592
0.011719 | -0.35881 |  | -105.6112 |  | 0.057212 | -0.047784
0.011738 | -0.34272 |  | -98.6409 |  | 0.096203 | -0.07835
0.011758 | -0.32795 |  | -91.7083 |  | 0.13219 | -0.10663
0.011777 | -0.31701 |  | -84.597 |  | 0.16719 | -0.13388
0.011797 | -0.30087 |  | -77.4742 |  | 0.19988 | -0.15941
0.011816 | -0.28638 |  | -70.43 |  | 0.22931 | -0.18246
0.011836 | -0.27689 |  | -63.2693 |  | 0.25622 | -0.20339
0.011855 | -0.26768 |  | -55.7523 |  | 0.27722 | -0.21991
0.011875 | -0.26189 |  | -48.4881 |  | 0.29397 | -0.23276
0.011895 | -0.24832 |  | -41.5982 |  | 0.30848 | -0.24356
0.011914 | -0.24125 |  | -34.1039 |  | 0.31699 | -0.25027
0.011934 | -0.24511 |  | -26.5755 |  | 0.32069 | -0.25316
0.011953 | -0.24184 |  | -19.2283 |  | 0.32062 | -0.25277
0.011973 | -0.25335 |  | -11.5716 |  | 0.31469 | -0.24783
0.011992 | -0.26968 |  | -4.6466 |  | 0.30411 | -0.23932
0.012012 | -0.26539 |  | 2.1551 |  | 0.2892 | -0.22745
0.012031 | -0.2625 |  | 10.0321 |  | 0.27026 | -0.21231
0.012051 | -0.26521 |  | 17.7441 |  | 0.24729 | -0.1943
0.01207 | -0.25158 |  | 24.9765 |  | 0.21916 | -0.17227
0.01209 | -0.22216 |  | 32.1344 |  | 0.18851 | -0.14772
0.012109 | -0.18461 |  | 38.8863 |  | 0.1554 | -0.12154
0.012129 | -0.14745 |  | 46.3105 |  | 0.11849 | -0.092771
0.012148 | -0.12568 |  | 54.3044 |  | 0.081137 | -0.063308
0.012168 | -0.091266 |  | 61.3128 |  | 0.042449 | -0.032794
0.012188 | -0.045959 |  | 68.1687 |  | 0.0011342 | -0.00041337
0.012207 | -0.018735 |  | 75.0196 |  | -0.039011 | 0.031145
0.012227 | 0.013551 |  | 81.8926 |  | -0.078264 | 0.061766
0.012246 | 0.051186 |  | 89.441 |  | -0.11653 | 0.091634
0.012266 | 0.091242 |  | 96.5724 |  | -0.15184 | 0.11947
0.012285 | 0.12606 |  | 103.253 |  | -0.18624 | 0.14623
0.012305 | 0.1531 |  | 109.9395 |  | -0.21822 | 0.1711
0.012324 | 0.18826 |  | 116.7957 |  | -0.24599 | 0.19274
0.012344 | 0.21512 |  | 123.6517 |  | -0.27094 | 0.21201
0.012363 | 0.24585 |  | 130.1359 |  | -0.29063 | 0.22754
0.012383 | 0.27891 |  | 137.0422 |  | -0.30572 | 0.23919
0.012402 | 0.3009 |  | 143.8896 |  | -0.31832 | 0.24859
0.012422 | 0.33142 |  | 150.0111 |  | -0.32537 | 0.25412
0.012441 | 0.35937 |  | 156.322 |  | -0.32724 | 0.25552
0.012461 | 0.38361 |  | 162.7718 |  | -0.32476 | 0.25344
0.01248 | 0.41097 |  | 168.9132 |  | -0.31651 | 0.24696
0.0125 | 0.43488 |  | 175.2673 |  | -0.30402 | 0.23693
0.01252 | 0.45847 |  | 181.4168 |  | -0.28744 | 0.22392
0.012539 | 0.47907 |  | 187.1854 |  | -0.26686 | 0.20783
0.012559 | 0.49747 |  | 193.0287 |  | -0.24233 | 0.18839
0.012578 | 0.51481 |  | 198.6788 |  | -0.21275 | 0.16505
0.012598 | 0.53351 |  | 204.5046 |  | -0.18085 | 0.13962
0.012617 | 0.55187 |  | 210.1824 |  | -0.14638 | 0.11243
0.012637 | 0.56813 |  | 215.4656 |  | -0.10867 | 0.082982
0.012656 | 0.58715 |  | 220.868 |  | -0.071373 | 0.053336
0.012676 | 0.60253 |  | 226.0283 |  | -0.032027 | 0.022328
0.012695 | 0.61756 |  | 231.2218 |  | 0.0094625 | -0.010241
0.012715 | 0.63397 |  | 236.3083 |  | 0.048505 | -0.041139
0.012734 | 0.64683 |  | 240.9404 |  | 0.087898 | -0.071753
0.012754 | 0.66186 |  | 245.72 |  | 0.12602 | -0.10172
0.012773 | 0.67668 |  | 250.3646 |  | 0.15964 | -0.12837
0.012793 | 0.68961 |  | 254.6427 |  | 0.19299 | -0.15415
0.012812 | 0.70349 |  | 259.1145 |  | 0.22406 | -0.17845
0.012832 | 0.71643 |  | 263.2606 |  | 0.25031 | -0.1991
0.012852 | 0.72786 |  | 266.9354 |  | 0.27352 | -0.21713
0.012871 | 0.73951 |  | 271.1514 |  | 0.29157 | -0.23097
0.012891 | 0.75032 |  | 274.9551 |  | 0.30531 | -0.24127
0.01291 | 0.76071 |  | 278.1464 |  | 0.31591 | -0.24952
0.01293 | 0.77144 |  | 281.8756 |  | 0.32058 | -0.25319
0.012949 | 0.77941 |  | 285.0628 |  | 0.3211 | -0.2532
0.012969 | 0.78784 |  | 287.7661 |  | 0.31719 | -0.24987
0.012988 | 0.79686 |  | 290.876 |  | 0.30625 | -0.2413
0.013008 | 0.80479 |  | 293.6002 |  | 0.29246 | -0.23011
0.013027 | 0.8134 |  | 295.9918 |  | 0.27527 | -0.21637
0.013047 | 0.81971 |  | 298.4761 |  | 0.25227 | -0.19839
0.013066 | 0.82771 |  | 300.6024 |  | 0.22639 | -0.17779
0.013086 | 0.83507 |  | 302.3503 |  | 0.19598 | -0.15387
0.013105 | 0.83814 |  | 304.0104 |  | 0.16213 | -0.12709
0.013125 | 0.84449 |  | 305.639 |  | 0.12716 | -0.099382
0.013145 | 0.85053 |  | 307.0261 |  | 0.088917 | -0.069654
0.013164 | 0.85391 |  | 308.0757 |  | 0.050633 | -0.039322
0.013184 | 0.85716 |  | 309.0854 |  | 0.011288 | -0.0083913
0.013203 | 0.8605 |  | 309.784 |  | -0.030929 | 0.024537
0.013223 | 0.8634 |  | 310.2768 |  | -0.069909 | 0.055486
0.013242 | 0.86364 |  | 310.657 |  | -0.10758 | 0.084798
0.013262 | 0.86561 |  | 310.6056 |  | -0.14523 | 0.11402
0.013281 | 0.86748 |  | 310.749 |  | -0.17864 | 0.14027
0.013301 | 0.86616 |  | 310.4973 |  | -0.21078 | 0.16524
0.01332 | 0.86643 |  | 309.6281 |  | -0.24099 | 0.18877
0.01334 | 0.86612 |  | 309.0734 |  | -0.26563 | 0.20804
0.013359 | 0.86392 |  | 308.0908 |  | -0.28641 | 0.22416
0.013379 | 0.86194 |  | 306.7973 |  | -0.3028 | 0.23661
0.013398 | 0.85979 |  | 305.6302 |  | -0.31493 | 0.24583
0.013418 | 0.8572 |  | 304.0355 |  | -0.32388 | 0.25286
0.013437 | 0.85245 |  | 302.2314 |  | -0.3272 | 0.25542
0.013457 | 0.84778 |  | 300.1307 |  | -0.32537 | 0.25391
0.013477 | 0.8439 |  | 297.8811 |  | -0.31852 | 0.24852
0.013496 | 0.83926 |  | 295.6556 |  | -0.30578 | 0.23849
0.013516 | 0.83383 |  | 293.01 |  | -0.29065 | 0.22638
0.013535 | 0.82649 |  | 290.4039 |  | -0.27154 | 0.21142
0.013555 | 0.82049 |  | 287.6819 |  | -0.24687 | 0.19221
0.013574 | 0.81374 |  | 284.1871 |  | -0.21969 | 0.17042
0.013594 | 0.80437 |  | 280.7579 |  | -0.18762 | 0.14503
0.013613 | 0.79626 |  | 277.5653 |  | -0.15238 | 0.11723
0.013633 | 0.78812 |  | 273.8446 |  | -0.11699 | 0.089147
0.013652 | 0.78035 |  | 270.0642 |  | -0.078675 | 0.059161
0.013672 | 0.77046 |  | 266.1769 |  | -0.039531 | 0.028232
0.013691 | 0.75919 |  | 261.7392 |  | 4.7972e-05 | -0.0030441
0.013711 | 0.74981 |  | 257.4151 |  | 0.040974 | -0.035138
0.01373 | 0.73838 |  | 253.1685 |  | 0.080003 | -0.065802
0.01375 | 0.72775 |  | 248.6449 |  | 0.11786 | -0.095363
0.01377 | 0.71688 |  | 243.8636 |  | 0.15372 | -0.12356
0.013789 | 0.70323 |  | 238.777 |  | 0.18585 | -0.1488
0.013809 | 0.69137 |  | 233.7174 |  | 0.21701 | -0.17286
0.013828 | 0.67843 |  | 228.6677 |  | 0.24536 | -0.19495
0.013848 | 0.6643 |  | 223.4822 |  | 0.26869 | -0.21331
0.013867 | 0.65196 |  | 218.2381 |  | 0.28845 | -0.22861
0.013887 | 0.6381 |  | 212.6402 |  | 0.30289 | -0.23964
0.013906 | 0.62318 |  | 206.745 |  | 0.31289 | -0.24722
0.013926 | 0.6095 |  | 201.024 |  | 0.31972 | -0.25237
0.013945 | 0.59515 |  | 195.364 |  | 0.32085 | -0.25318
0.013965 | 0.57978 |  | 189.5181 |  | 0.31811 | -0.25077
0.013984 | 0.56417 |  | 183.4335 |  | 0.31006 | -0.24424
0.014004 | 0.54923 |  | 177.1107 |  | 0.29468 | -0.2322
0.014023 | 0.53324 |  | 170.9169 |  | 0.27791 | -0.21854
0.014043 | 0.51601 |  | 164.6964 |  | 0.25756 | -0.20235
0.014063 | 0.50105 |  | 158.2926 |  | 0.23077 | -0.18161
0.014082 | 0.48375 |  | 151.9232 |  | 0.20226 | -0.15878
0.014102 | 0.46512 |  | 145.1265 |  | 0.16965 | -0.13294
0.014121 | 0.44879 |  | 138.1972 |  | 0.1333 | -0.10441
0.014141 | 0.43108 |  | 131.7483 |  | 0.09693 | -0.075536
0.01416 | 0.41467 |  | 125.1528 |  | 0.057991 | -0.04513
0.01418 | 0.39701 |  | 118.1438 |  | 0.018152 | -0.013823
0.014199 | 0.37758 |  | 111.2521 |  | -0.021527 | 0.017475
0.014219 | 0.35954 |  | 104.206 |  | -0.062406 | 0.049269
0.014238 | 0.34023 |  | 96.8138 |  | -0.10061 | 0.079334
0.014258 | 0.32141 |  | 89.8171 |  | -0.13696 | 0.10773
0.014277 | 0.30293 |  | 82.8752 |  | -0.17291 | 0.13541
0.014297 | 0.2848 |  | 75.619 |  | -0.20475 | 0.16053
0.014316 | 0.26537 |  | 68.4 |  | -0.23423 | 0.18358
0.014336 | 0.24514 |  | 60.9704 |  | -0.26108 | 0.20426
0.014355 | 0.22663 |  | 53.619 |  | -0.28195 | 0.22071
0.014375 | 0.20568 |  | 46.4046 |  | -0.29967 | 0.23419
0.014395 | 0.1859 |  | 38.9779 |  | -0.31349 | 0.24483
0.014414 | 0.16708 |  | 31.659 |  | -0.32167 | 0.25148
0.014434 | 0.14639 |  | 24.3897 |  | -0.32625 | 0.25474
0.014453 | 0.12686 |  | 16.8144 |  | -0.32543 | 0.25404
0.014473 | 0.10651 |  | 9.2708 |  | -0.31938 | 0.24929
0.014492 | 0.087449 |  | 2.1102 |  | -0.3091 | 0.24112
0.014512 | 0.067493 |  | -5.2082 |  | -0.29344 | 0.22887
0.014531 | 0.046947 |  | -12.7828 |  | -0.27464 | 0.2138
0.014551 | 0.028064 |  | -20.1558 |  | -0.25205 | 0.19592
0.01457 | 0.0060738 |  | -27.5377 |  | -0.22399 | 0.1739
0.01459 | -0.013485 |  | -35.0079 |  | -0.19351 | 0.14965
0.014609 | -0.032404 |  | -42.311 |  | -0.15988 | 0.12319
0.014629 | -0.052982 |  | -49.5158 |  | -0.12308 | 0.094274
0.014648 | -0.071983 |  | -56.773 |  | -0.085861 | 0.064712
0.014668 | -0.092767 |  | -64.0956 |  | -0.04653 | 0.033789
0.014687 | -0.11252 |  | -71.3425 |  | -0.0061594 | 0.0020578
0.014707 | -0.13226 |  | -78.3664 |  | 0.033518 | -0.029212
0.014727 | -0.152 |  | -85.4739 |  | 0.07305 | -0.06019
0.014746 | -0.17086 |  | -92.6515 |  | 0.1107 | -0.089789
0.014766 | -0.1912 |  | -99.5642 |  | 0.14707 | -0.11818
0.014785 | -0.20946 |  | -106.5147 |  | 0.18141 | -0.14503
0.014805 | -0.22889 |  | -113.5263 |  | 0.21199 | -0.16911
0.014824 | -0.24921 |  | -120.4173 |  | 0.24069 | -0.19143
0.014844 | -0.26695 |  | -127.1448 |  | 0.26532 | -0.21077
0.014863 | -0.28583 |  | -133.7145 |  | 0.28458 | -0.2257
0.014883 | -0.30437 |  | -140.4013 |  | 0.30102 | -0.23809
0.014902 | -0.32257 |  | -146.9541 |  | 0.31274 | -0.24724
0.014922 | -0.34104 |  | -153.409 |  | 0.31956 | -0.25235
0.014941 | -0.35911 |  | -159.9392 |  | 0.32237 | -0.25428
0.014961 | -0.37713 |  | -166.1223 |  | 0.31903 | -0.2516
0.01498 | -0.39426 |  | -172.1746 |  | 0.3114 | -0.24519
0.015 | -0.4121 |  | -178.3665 |  | 0.29923 | -0.23563
0.01502 | -0.42957 |  | -184.4339 |  | 0.28198 | -0.22195
0.015039 | -0.44639 |  | -190.2699 |  | 0.2625 | -0.20626
0.015059 | -0.46331 |  | -196.0507 |  | 0.2377 | -0.18695
0.015078 | -0.47953 |  | -201.8661 |  | 0.20787 | -0.16327
0.015098 | -0.49594 |  | -207.3853 |  | 0.17661 | -0.13835
0.015117 | -0.51161 |  | -212.7542 |  | 0.14151 | -0.11092
0.015137 | -0.52719 |  | -218.315 |  | 0.1044 | -0.081672
0.015156 | -0.54303 |  | -223.5821 |  | 0.066966 | -0.052226
0.015176 | -0.55735 |  | -228.5132 |  | 0.02689 | -0.020718
0.015195 | -0.57204 |  | -233.6179 |  | -0.013521 | 0.011176
0.015215 | -0.5869 |  | -238.5458 |  | -0.053509 | 0.042392
0.015234 | -0.60065 |  | -243.1015 |  | -0.093229 | 0.073436
0.015254 | -0.61455 |  | -247.7327 |  | -0.12983 | 0.10221
0.015273 | -0.6281 |  | -252.2742 |  | -0.16492 | 0.1295
0.015293 | -0.64133 |  | -256.5779 |  | -0.19882 | 0.15584
0.015312 | -0.65383 |  | -260.7893 |  | -0.22833 | 0.17897
0.015332 | -0.6656 |  | -264.7125 |  | -0.25551 | 0.20007
0.015352 | -0.67727 |  | -268.4976 |  | -0.27886 | 0.21821
0.015371 | -0.68834 |  | -272.3215 |  | -0.29575 | 0.23131
0.015391 | -0.69963 |  | -275.9219 |  | -0.31057 | 0.24252
0.01541 | -0.71027 |  | -279.3631 |  | -0.32086 | 0.25066
0.01543 | -0.71994 |  | -282.6556 |  | -0.3247 | 0.25376
0.015449 | -0.72925 |  | -285.5686 |  | -0.32594 | 0.25433
0.015469 | -0.73774 |  | -288.3738 |  | -0.32105 | 0.25039
0.015488 | -0.74678 |  | -291.2289 |  | -0.3103 | 0.242
0.015508 | -0.75536 |  | -293.8106 |  | -0.29717 | 0.23152
0.015527 | -0.7624 |  | -296.0518 |  | -0.2789 | 0.21713
0.015547 | -0.76962 |  | -298.1626 |  | -0.25633 | 0.19943
0.015566 | -0.77688 |  | -300.18 |  | -0.23008 | 0.17866
0.015586 | -0.78316 |  | -301.9933 |  | -0.199 | 0.15407
0.015605 | -0.78867 |  | -303.6431 |  | -0.16604 | 0.12803
0.015625 | -0.79418 |  | -305.0807 |  | -0.1308 | 0.10033
0.015645 | -0.79866 |  | -306.1439 |  | -0.092913 | 0.070512
0.015664 | -0.80235 |  | -307.0831 |  | -0.054372 | 0.039892
0.015684 | -0.80651 |  | -308.0564 |  | -0.014032 | 0.0080855
0.015703 | -0.80986 |  | -308.7096 |  | 0.026152 | -0.02347
0.015723 | -0.81222 |  | -309.0054 |  | 0.064922 | -0.053916
0.015742 | -0.81408 |  | -309.212 |  | 0.1039 | -0.084426
0.015762 | -0.81575 |  | -309.3233 |  | 0.14034 | -0.11322
0.015781 | -0.81693 |  | -309.1157 |  | 0.17444 | -0.13996
0.015801 | -0.81699 |  | -308.6185 |  | 0.20698 | -0.16522
0.01582 | -0.81694 |  | -308.0037 |  | 0.23522 | -0.1873
0.01584 | -0.81648 |  | -307.1207 |  | 0.26059 | -0.20695
0.015859 | -0.81507 |  | -306.0185 |  | 0.28228 | -0.22379
0.015879 | -0.81358 |  | -304.898 |  | 0.29832 | -0.23618
0.015898 | -0.81176 |  | -303.5369 |  | 0.31103 | -0.24568
0.015918 | -0.80868 |  | -301.7146 |  | 0.31914 | -0.25194
0.015938 | -0.8051 |  | -299.839 |  | 0.32201 | -0.25418
0.015957 | -0.80167 |  | -298.0348 |  | 0.32106 | -0.25314
0.015977 | -0.79707 |  | -295.7575 |  | 0.31435 | -0.24765
0.015996 | -0.79209 |  | -293.2968 |  | 0.30239 | -0.23805
0.016016 | -0.78694 |  | -290.8196 |  | 0.28674 | -0.22548
0.016035 | -0.78091 |  | -288.0135 |  | 0.26671 | -0.20976
0.016055 | -0.77517 |  | -285.1123 |  | 0.24315 | -0.19129
0.016074 | -0.76796 |  | -281.9207 |  | 0.21536 | -0.1693
0.016094 | -0.76049 |  | -278.6658 |  | 0.18311 | -0.1438
0.016113 | -0.75384 |  | -275.436 |  | 0.14903 | -0.11674
0.016133 | -0.74502 |  | -271.5378 |  | 0.1128 | -0.088291
0.016152 | -0.73606 |  | -267.6988 |  | 0.074649 | -0.058436
0.016172 | -0.72767 |  | -264.0924 |  | 0.035647 | -0.027538
0.016191 | -0.71792 |  | -259.7511 |  | -0.0055158 | 0.004738
0.016211 | -0.70749 |  | -255.4097 |  | -0.045867 | 0.036466
0.01623 | -0.69832 |  | -251.3881 |  | -0.083928 | 0.066428
0.01625 | -0.68818 |  | -246.7318 |  | -0.1221 | 0.095907
0.01627 | -0.67559 |  | -241.9052 |  | -0.15783 | 0.12387
0.016289 | -0.66517 |  | -237.2861 |  | -0.19131 | 0.15008
0.016309 | -0.65412 |  | -232.3268 |  | -0.22312 | 0.17481
0.016328 | -0.64071 |  | -227.2842 |  | -0.24986 | 0.19581
0.016348 | -0.62833 |  | -222.1272 |  | -0.27336 | 0.21385
0.016367 | -0.61599 |  | -216.7964 |  | -0.29291 | 0.22901
0.016387 | -0.60344 |  | -211.5911 |  | -0.30692 | 0.23996
0.016406 | -0.58986 |  | -205.9511 |  | -0.31837 | 0.24853
0.016426 | -0.57615 |  | -200.184 |  | -0.32474 | 0.25361
0.016445 | -0.56299 |  | -194.7544 |  | -0.32547 | 0.25412
0.016465 | -0.54844 |  | -188.8854 |  | -0.32239 | 0.2514
0.016484 | -0.5338 |  | -182.7766 |  | -0.31288 | 0.24408
0.016504 | -0.51994 |  | -176.8844 |  | -0.29917 | 0.23313
0.016523 | -0.50562 |  | -170.7942 |  | -0.28259 | 0.22003
0.016543 | -0.4903 |  | -164.5566 |  | -0.26075 | 0.20306
0.016563 | -0.47603 |  | -158.4149 |  | -0.23548 | 0.18292
0.016582 | -0.46164 |  | -152.1299 |  | -0.20577 | 0.15955
0.016602 | -0.44462 |  | -145.5945 |  | -0.17156 | 0.13253
0.016621 | -0.4295 |  | -139.0339 |  | -0.13713 | 0.10499
0.016641 | -0.41519 |  | -132.4777 |  | -0.10075 | 0.076528
0.01666 | -0.40088 |  | -125.8736 |  | -0.061577 | 0.045782
0.01668 | -0.38746 |  | -119.2164 |  | -0.022174 | 0.014501
0.016699 | -0.37115 |  | -112.3359 |  | 0.018661 | -0.017584
0.016719 | -0.35666 |  | -105.4196 |  | 0.058985 | -0.049325
0.016738 | -0.34399 |  | -98.6317 |  | 0.09658 | -0.078868
0.016758 | -0.32849 |  | -91.6364 |  | 0.13331 | -0.1076
0.016777 | -0.3125 |  | -84.5615 |  | 0.16816 | -0.13503
0.016797 | -0.29967 |  | -77.5116 |  | 0.20078 | -0.16038
0.016816 | -0.28795 |  | -70.249 |  | 0.23122 | -0.18395
0.016836 | -0.27381 |  | -63.0908 |  | 0.25696 | -0.20417
0.016855 | -0.26292 |  | -56.0377 |  | 0.27821 | -0.22074
0.016875 | -0.25197 |  | -48.6841 |  | 0.29562 | -0.23403
0.016895 | -0.24088 |  | -41.2108 |  | 0.30905 | -0.24418
0.016914 | -0.23946 |  | -33.8875 |  | 0.31861 | -0.25159
0.016934 | -0.23583 |  | -26.6702 |  | 0.32279 | -0.25485
0.016953 | -0.23639 |  | -19.2878 |  | 0.32183 | -0.25387
0.016973 | -0.24762 |  | -11.9708 |  | 0.31644 | -0.24938
0.016992 | -0.24668 |  | -4.7543 |  | 0.30526 | -0.24053
0.017012 | -0.24875 |  | 2.8984 |  | 0.28988 | -0.22827
0.017031 | -0.26465 |  | 10.5161 |  | 0.27165 | -0.21372
0.017051 | -0.26048 |  | 17.3716 |  | 0.2488 | -0.19575
0.01707 | -0.22793 |  | 24.1722 |  | 0.22157 | -0.17417
0.01709 | -0.20746 |  | 32.0895 |  | 0.19055 | -0.14964
0.017109 | -0.19831 |  | 39.8375 |  | 0.15624 | -0.12247
0.017129 | -0.16366 |  | 46.7272 |  | 0.12041 | -0.094171
0.017148 | -0.11942 |  | 53.8885 |  | 0.082886 | -0.064828
0.017168 | -0.089071 |  | 60.9952 |  | 0.043802 | -0.034047
0.017188 | -0.061631 |  | 67.8616 |  | 0.0038215 | -0.0026227
0.017207 | -0.019543 |  | 75.2629 |  | -0.037423 | 0.02965
0.017227 | 0.017773 |  | 82.8711 |  | -0.077131 | 0.060834
0.017246 | 0.043678 |  | 89.3808 |  | -0.11382 | 0.089585
0.017266 | 0.080028 |  | 95.9067 |  | -0.15005 | 0.11765
0.017285 | 0.11348 |  | 103.31 |  | -0.18461 | 0.14444
0.017305 | 0.14303 |  | 110.1647 |  | -0.21574 | 0.16902
0.017324 | 0.17563 |  | 116.8676 |  | -0.24425 | 0.19129
0.017344 | 0.20559 |  | 123.7591 |  | -0.26896 | 0.21029
0.017363 | 0.2389 |  | 130.4913 |  | -0.28869 | 0.22565
0.017383 | 0.27021 |  | 137.035 |  | -0.30393 | 0.23752
0.017402 | 0.29994 |  | 143.3923 |  | -0.31557 | 0.2465
0.017422 | 0.33152 |  | 150.1227 |  | -0.32318 | 0.25231
0.017441 | 0.35797 |  | 156.7867 |  | -0.32496 | 0.25381
0.017461 | 0.38168 |  | 162.7778 |  | -0.32164 | 0.25117
0.01748 | 0.40565 |  | 169.0084 |  | -0.31459 | 0.24523
0.0175 | 0.43071 |  | 175.3933 |  | -0.3021 | 0.23544
0.01752 | 0.45413 |  | 181.146 |  | -0.2847 | 0.22184
0.017539 | 0.475 |  | 187.1375 |  | -0.26475 | 0.20589
0.017559 | 0.49743 |  | 193.4037 |  | -0.24031 | 0.18666
0.017578 | 0.51735 |  | 199.0456 |  | -0.21062 | 0.16328
0.017598 | 0.53382 |  | 204.3945 |  | -0.17811 | 0.13741
0.017617 | 0.55181 |  | 210.0003 |  | -0.14356 | 0.11006
0.017637 | 0.57005 |  | 215.7442 |  | -0.10718 | 0.081472
0.017656 | 0.58506 |  | 220.911 |  | -0.068798 | 0.051336
0.017676 | 0.60175 |  | 226.0685 |  | -0.029032 | 0.02
0.017695 | 0.61875 |  | 231.4931 |  | 0.010894 | -0.01161
0.017715 | 0.63327 |  | 236.1982 |  | 0.051418 | -0.043285
0.017734 | 0.64869 |  | 240.9809 |  | 0.090542 | -0.07378
0.017754 | 0.6628 |  | 246.0201 |  | 0.12657 | -0.10239
0.017773 | 0.67742 |  | 250.5433 |  | 0.16197 | -0.1301
0.017793 | 0.69027 |  | 254.9528 |  | 0.19583 | -0.15638
0.017812 | 0.70192 |  | 259.2218 |  | 0.22573 | -0.17986
0.017832 | 0.71606 |  | 263.3034 |  | 0.25251 | -0.20069
0.017852 | 0.72828 |  | 267.3795 |  | 0.27504 | -0.21828
0.017871 | 0.74014 |  | 271.2236 |  | 0.29278 | -0.232
0.017891 | 0.75187 |  | 274.8979 |  | 0.30713 | -0.24296
0.01791 | 0.76225 |  | 278.5579 |  | 0.31735 | -0.2508
0.01793 | 0.77205 |  | 281.9218 |  | 0.32293 | -0.25488
0.017949 | 0.78153 |  | 285.019 |  | 0.32327 | -0.25505
0.017969 | 0.79096 |  | 288.0334 |  | 0.31792 | -0.25064
0.017988 | 0.79891 |  | 291.0081 |  | 0.30808 | -0.24258
0.018008 | 0.80749 |  | 293.8345 |  | 0.29409 | -0.2314
0.018027 | 0.81451 |  | 296.1692 |  | 0.27617 | -0.21706
0.018047 | 0.82039 |  | 298.5275 |  | 0.2542 | -0.19983
0.018066 | 0.82836 |  | 300.826 |  | 0.22739 | -0.17872
0.018086 | 0.83315 |  | 302.4694 |  | 0.19693 | -0.15447
0.018105 | 0.83879 |  | 304.2155 |  | 0.1639 | -0.12832
0.018125 | 0.84698 |  | 306.0331 |  | 0.12807 | -0.10014
0.018145 | 0.85075 |  | 307.2145 |  | 0.090772 | -0.070839
0.018164 | 0.85425 |  | 308.1279 |  | 0.051898 | -0.040304
0.018184 | 0.85879 |  | 309.2136 |  | 0.011235 | -0.00844
0.018203 | 0.86097 |  | 310.0067 |  | -0.028896 | 0.023051
0.018223 | 0.86366 |  | 310.3274 |  | -0.068764 | 0.054136
0.018242 | 0.8654 |  | 310.7335 |  | -0.10726 | 0.08429
0.018262 | 0.86584 |  | 310.9838 |  | -0.14274 | 0.11227
0.018281 | 0.86695 |  | 310.7036 |  | -0.17775 | 0.13936
0.018301 | 0.86567 |  | 310.2816 |  | -0.21041 | 0.16483
0.01832 | 0.86543 |  | 309.9465 |  | -0.23898 | 0.18721
0.01834 | 0.86567 |  | 309.1485 |  | -0.2647 | 0.20724
0.018359 | 0.86317 |  | 307.9068 |  | -0.28505 | 0.22324
0.018379 | 0.86191 |  | 306.9682 |  | -0.30107 | 0.23537
0.018398 | 0.85998 |  | 305.7435 |  | -0.31438 | 0.24556
0.018418 | 0.85655 |  | 303.9797 |  | -0.32218 | 0.25179
0.018437 | 0.85241 |  | 302.1169 |  | -0.32529 | 0.25405
0.018457 | 0.84845 |  | 300.0955 |  | -0.32383 | 0.25289
0.018477 | 0.84484 |  | 298.0341 |  | -0.31636 | 0.24688
0.018496 | 0.83825 |  | 295.5469 |  | -0.30489 | 0.23761
0.018516 | 0.83253 |  | 292.9268 |  | -0.28923 | 0.22539
0.018535 | 0.8277 |  | 290.54 |  | -0.26904 | 0.20956
0.018555 | 0.81973 |  | 287.3917 |  | -0.24563 | 0.19105
0.018574 | 0.81231 |  | 283.9393 |  | -0.21758 | 0.16885
0.018594 | 0.8063 |  | 281.0728 |  | -0.18539 | 0.14337
0.018613 | 0.79711 |  | 277.5693 |  | -0.15124 | 0.11638
0.018633 | 0.78713 |  | 273.3354 |  | -0.11469 | 0.087638
0.018652 | 0.77945 |  | 269.8216 |  | -0.076697 | 0.057757
0.018672 | 0.77028 |  | 266.2841 |  | -0.0378 | 0.02706
0.018691 | 0.75938 |  | 261.8894 |  | 0.0027502 | -0.0047711
0.018711 | 0.74946 |  | 257.4077 |  | 0.042615 | -0.036092
0.01873 | 0.7396 |  | 253.0718 |  | 0.081466 | -0.066687
0.01875 | 0.72702 |  | 248.4314 |  | 0.12002 | -0.096883
0.01877 | 0.71546 |  | 243.5561 |  | 0.15546 | -0.12475
0.018789 | 0.70527 |  | 239.0402 |  | 0.188 | -0.15032
0.018809 | 0.69184 |  | 234.0503 |  | 0.2191 | -0.17449
0.018828 | 0.67869 |  | 228.489 |  | 0.24688 | -0.19611
0.018848 | 0.66579 |  | 223.3572 |  | 0.2703 | -0.2145
0.018867 | 0.65209 |  | 217.9576 |  | 0.28941 | -0.22932
0.018887 | 0.63904 |  | 212.4366 |  | 0.30436 | -0.24068
0.018906 | 0.62411 |  | 207.0512 |  | 0.3152 | -0.24909
0.018926 | 0.60948 |  | 201.1673 |  | 0.32134 | -0.25376
0.018945 | 0.59497 |  | 195.3486 |  | 0.32269 | -0.25449
0.018965 | 0.57911 |  | 189.4043 |  | 0.31921 | -0.25149
0.018984 | 0.56423 |  | 183.1129 |  | 0.31039 | -0.24437
0.019004 | 0.54845 |  | 177.1601 |  | 0.29669 | -0.23353
0.019023 | 0.53344 |  | 171.0215 |  | 0.27947 | -0.21964
0.019043 | 0.51791 |  | 164.6332 |  | 0.2585 | -0.20301
0.019062 | 0.49956 |  | 158.3202 |  | 0.23271 | -0.18291
0.019082 | 0.48353 |  | 151.6465 |  | 0.20272 | -0.15916
0.019102 | 0.46639 |  | 145.0195 |  | 0.17017 | -0.13334
0.019121 | 0.44731 |  | 138.4232 |  | 0.13499 | -0.10559
0.019141 | 0.43207 |  | 131.7546 |  | 0.097369 | -0.076041
0.01916 | 0.41418 |  | 125.2347 |  | 0.059354 | -0.046139
0.01918 | 0.39519 |  | 118.0715 |  | 0.020025 | -0.015282
0.019199 | 0.37822 |  | 110.9297 |  | -0.021312 | 0.016945
0.019219 | 0.35811 |  | 104.146 |  | -0.061331 | 0.048458
0.019238 | 0.34005 |  | 97.0294 |  | -0.099442 | 0.078419
0.019258 | 0.32207 |  | 90.0518 |  | -0.13665 | 0.10735
0.019277 | 0.30246 |  | 82.8508 |  | -0.1717 | 0.13461
0.019297 | 0.28467 |  | 75.4348 |  | -0.20384 | 0.15971
0.019316 | 0.26487 |  | 68.2874 |  | -0.23297 | 0.1827
0.019336 | 0.24497 |  | 61.0982 |  | -0.25941 | 0.20324
0.019355 | 0.2263 |  | 53.8062 |  | -0.28187 | 0.22048
0.019375 | 0.20666 |  | 46.3849 |  | -0.29851 | 0.23345
0.019395 | 0.18643 |  | 38.9052 |  | -0.31165 | 0.24345
0.019414 | 0.166 |  | 31.4768 |  | -0.32132 | 0.25076
0.019434 | 0.14673 |  | 24.1965 |  | -0.32463 | 0.25355
0.019453 | 0.12706 |  | 16.9477 |  | -0.3236 | 0.25261
0.019473 | 0.10625 |  | 9.4007 |  | -0.31847 | 0.24829
0.019492 | 0.086188 |  | 1.8294 |  | -0.30753 | 0.23971
0.019512 | 0.066682 |  | -5.3966 |  | -0.29261 | 0.22788
0.019531 | 0.047265 |  | -12.8702 |  | -0.27359 | 0.21292
0.019551 | 0.026328 |  | -20.4902 |  | -0.25012 | 0.19447
0.01957 | 0.0064524 |  | -27.5496 |  | -0.2229 | 0.17284
0.01959 | -0.01185 |  | -34.9284 |  | -0.19159 | 0.14816
0.019609 | -0.03319 |  | -42.5148 |  | -0.15804 | 0.1215
0.019629 | -0.053153 |  | -49.5371 |  | -0.12278 | 0.093654
0.019648 | -0.072501 |  | -56.8645 |  | -0.084212 | 0.063715
0.019668 | -0.094325 |  | -64.4109 |  | -0.044479 | 0.032242
0.019688 | -0.11359 |  | -71.4234 |  | -0.0051757 | 0.00098879
0.019707 | -0.1325 |  | -78.3729 |  | 0.035287 | -0.030592
0.019727 | -0.15219 |  | -85.6411 |  | 0.074878 | -0.061735
0.019746 | -0.17157 |  | -92.762 |  | 0.11169 | -0.090767
0.019766 | -0.19148 |  | -99.727 |  | 0.14798 | -0.11914
0.019785 | -0.21065 |  | -106.7767 |  | 0.18278 | -0.14634
0.019805 | -0.2299 |  | -113.6761 |  | 0.21402 | -0.17071
0.019824 | -0.24898 |  | -120.3687 |  | 0.24217 | -0.19278
0.019844 | -0.26709 |  | -127.1338 |  | 0.26649 | -0.21172
0.019863 | -0.28594 |  | -134.0094 |  | 0.28629 | -0.22697
0.019883 | -0.30525 |  | -140.5463 |  | 0.30174 | -0.23892
0.019902 | -0.3228 |  | -147.0028 |  | 0.31353 | -0.24786
0.019922 | -0.34118 |  | -153.5613 |  | 0.3216 | -0.25389
0.019941 | -0.36009 |  | -159.8134 |  | 0.32346 | -0.25534
0.019961 | -0.37709 |  | -166.124 |  | 0.32011 | -0.25249
0.01998 | -0.39513 |  | -172.4093 |  | 0.31298 | -0.24659
0.02 | -0.41289 |  | -178.438 |  | 0.30026 | -0.23651
0.02002 | -0.4296 |  | -184.5294 |  | 0.28354 | -0.22312
0.020039 | -0.44667 |  | -190.3258 |  | 0.26343 | -0.20721
0.020059 | -0.46314 |  | -196.0305 |  | 0.23839 | -0.18746
0.020078 | -0.47987 |  | -201.9461 |  | 0.20939 | -0.16448
0.020098 | -0.49596 |  | -207.3314 |  | 0.17697 | -0.13899
0.020117 | -0.51143 |  | -212.6366 |  | 0.14207 | -0.11137
0.020137 | -0.52753 |  | -218.2971 |  | 0.10552 | -0.08258
0.020156 | -0.54303 |  | -223.5589 |  | 0.067038 | -0.052502
0.020176 | -0.55773 |  | -228.5557 |  | 0.027206 | -0.021214
0.020195 | -0.57216 |  | -233.5356 |  | -0.013094 | 0.010516
0.020215 | -0.58665 |  | -238.2969 |  | -0.053278 | 0.042004
0.020234 | -0.60072 |  | -242.9877 |  | -0.09245 | 0.072555
0.020254 | -0.61438 |  | -247.6296 |  | -0.1292 | 0.10146
0.020273 | -0.62842 |  | -252.2269 |  | -0.16425 | 0.12879
0.020293 | -0.64137 |  | -256.6005 |  | -0.19806 | 0.15506
0.020313 | -0.65314 |  | -260.5419 |  | -0.22824 | 0.17886
0.020332 | -0.66537 |  | -264.6037 |  | -0.25464 | 0.19941
0.020352 | -0.67739 |  | -268.5494 |  | -0.27779 | 0.21732
0.020371 | -0.68811 |  | -272.0429 |  | -0.29598 | 0.23138
0.020391 | -0.69916 |  | -275.8411 |  | -0.30941 | 0.24172
0.02041 | -0.70986 |  | -279.2355 |  | -0.31944 | 0.24947
0.02043 | -0.7191 |  | -282.1482 |  | -0.32501 | 0.25369
0.020449 | -0.72927 |  | -285.5191 |  | -0.32498 | 0.25368
0.020469 | -0.73852 |  | -288.3703 |  | -0.32005 | 0.24974
0.020488 | -0.74607 |  | -290.876 |  | -0.31044 | 0.24192
0.020508 | -0.75484 |  | -293.6325 |  | -0.29599 | 0.23056
0.020527 | -0.76291 |  | -295.9271 |  | -0.27737 | 0.216
0.020547 | -0.76956 |  | -298.0858 |  | -0.25522 | 0.19833
0.020566 | -0.77658 |  | -300.1509 |  | -0.22901 | 0.17762
0.020586 | -0.78279 |  | -301.8276 |  | -0.19862 | 0.15378
0.020605 | -0.78818 |  | -303.4001 |  | -0.16529 | 0.12734
0.020625 | -0.7937 |  | -304.8346 |  | -0.12956 | 0.099102
0.020645 | -0.79839 |  | -306.112 |  | -0.091974 | 0.069524
0.020664 | -0.80254 |  | -307.138 |  | -0.053049 | 0.038939
0.020684 | -0.80635 |  | -307.8716 |  | -0.013064 | 0.0076152
0.020703 | -0.80934 |  | -308.5086 |  | 0.026819 | -0.023862
0.020723 | -0.81226 |  | -308.899 |  | 0.066404 | -0.054992
0.020742 | -0.81396 |  | -309.0145 |  | 0.10505 | -0.085206
0.020762 | -0.81516 |  | -309.1977 |  | 0.14144 | -0.11383
0.020781 | -0.81691 |  | -309.0749 |  | 0.17582 | -0.14078
0.020801 | -0.81701 |  | -308.4859 |  | 0.20757 | -0.16569
0.02082 | -0.81685 |  | -307.9756 |  | 0.23642 | -0.18815
0.02084 | -0.8168 |  | -307.1382 |  | 0.2619 | -0.20786
0.020859 | -0.81521 |  | -305.9876 |  | 0.28233 | -0.22395
0.020879 | -0.81368 |  | -304.9562 |  | 0.29932 | -0.23681
0.020898 | -0.81168 |  | -303.4217 |  | 0.31252 | -0.24677
0.020918 | -0.80851 |  | -301.7904 |  | 0.31945 | -0.25233
0.020938 | -0.8057 |  | -300.2148 |  | 0.32244 | -0.25429
0.020957 | -0.80168 |  | -297.8445 |  | 0.32155 | -0.2533
0.020977 | -0.79673 |  | -295.6059 |  | 0.31446 | -0.2476
0.020996 | -0.79279 |  | -293.5657 |  | 0.30305 | -0.23834
0.021016 | -0.78717 |  | -290.7647 |  | 0.28763 | -0.22614
0.021035 | -0.78126 |  | -288.0512 |  | 0.26756 | -0.21017
0.021055 | -0.77602 |  | -285.3471 |  | 0.24361 | -0.19126
0.021074 | -0.76797 |  | -282.0158 |  | 0.21504 | -0.16889
0.021094 | -0.76048 |  | -278.7346 |  | 0.1834 | -0.14367
0.021113 | -0.75393 |  | -275.3801 |  | 0.1498 | -0.11706
0.021133 | -0.74476 |  | -271.6338 |  | 0.11292 | -0.088365
0.021152 | -0.73602 |  | -267.8551 |  | 0.074819 | -0.058326
0.021172 | -0.72775 |  | -263.9825 |  | 0.035827 | -0.027464
0.021191 | -0.7182 |  | -259.9013 |  | -0.0055339 | 0.004838
0.021211 | -0.70832 |  | -255.6629 |  | -0.046088 | 0.036604
0.02123 | -0.69804 |  | -251.2886 |  | -0.084134 | 0.06652
0.02125 | -0.68773 |  | -246.8235 |  | -0.12152 | 0.095729
0.02127 | -0.67629 |  | -242.019 |  | -0.15759 | 0.12389
0.021289 | -0.66474 |  | -237.1268 |  | -0.19154 | 0.15042
0.021309 | -0.65362 |  | -232.5164 |  | -0.22281 | 0.17485
0.021328 | -0.64129 |  | -227.4435 |  | -0.25017 | 0.19611
0.021348 | -0.6287 |  | -222.0928 |  | -0.27367 | 0.21431
0.021367 | -0.61586 |  | -216.9248 |  | -0.29189 | 0.22859
0.021387 | -0.60272 |  | -211.4097 |  | -0.30615 | 0.2395
0.021406 | -0.58957 |  | -206.0641 |  | -0.31874 | 0.24885
0.021426 | -0.57635 |  | -200.6282 |  | -0.32534 | 0.25418
0.021445 | -0.56175 |  | -194.4479 |  | -0.32527 | 0.25432
0.021465 | -0.54739 |  | -188.6307 |  | -0.32156 | 0.25094
0.021484 | -0.53487 |  | -183.0051 |  | -0.31231 | 0.24361
0.021504 | -0.51973 |  | -176.8771 |  | -0.29865 | 0.23298
0.021523 | -0.50522 |  | -170.8844 |  | -0.28236 | 0.22013
0.021543 | -0.49164 |  | -164.6917 |  | -0.26104 | 0.20341
0.021562 | -0.47443 |  | -158.0576 |  | -0.23491 | 0.18254
0.021582 | -0.46084 |  | -151.7732 |  | -0.20472 | 0.15879
0.021602 | -0.44793 |  | -145.6299 |  | -0.17158 | 0.13267
0.021621 | -0.43054 |  | -139.1358 |  | -0.13723 | 0.10516
0.021641 | -0.4144 |  | -132.4815 |  | -0.10046 | 0.076353
0.02166 | -0.40062 |  | -125.6592 |  | -0.061361 | 0.045677
0.02168 | -0.3861 |  | -118.8781 |  | -0.021803 | 0.014393
0.021699 | -0.36928 |  | -112.176 |  | 0.01843 | -0.017235
0.021719 | -0.35537 |  | -105.2669 |  | 0.058954 | -0.049126
0.021738 | -0.34215 |  | -98.4489 |  | 0.097487 | -0.079387
0.021758 | -0.32606 |  | -91.5517 |  | 0.13354 | -0.10772
0.021777 | -0.31205 |  | -84.3485 |  | 0.16815 | -0.13478
0.021797 | -0.29754 |  | -77.1832 |  | 0.20075 | -0.16018
0.021816 | -0.28203 |  | -70.0182 |  | 0.23056 | -0.18346
0.021836 | -0.27226 |  | -62.7968 |  | 0.25719 | -0.20421
0.021855 | -0.26094 |  | -55.714 |  | 0.27901 | -0.22129
0.021875 | -0.24671 |  | -48.5533 |  | 0.29553 | -0.234
0.021895 | -0.2414 |  | -41.2777 |  | 0.30822 | -0.24358
0.021914 | -0.23244 |  | -33.918 |  | 0.31758 | -0.25067
0.021934 | -0.22373 |  | -26.2575 |  | 0.32222 | -0.25416
0.021953 | -0.22561 |  | -18.9732 |  | 0.32156 | -0.25359
0.021973 | -0.22662 |  | -11.802 |  | 0.31594 | -0.24881
0.021992 | -0.23939 |  | -4.1913 |  | 0.30482 | -0.23979
0.022012 | -0.24921 |  | 2.9223 |  | 0.2895 | -0.22768
0.022031 | -0.2471 |  | 10.2446 |  | 0.27087 | -0.213
0.022051 | -0.24971 |  | 17.7648 |  | 0.24814 | -0.19518
0.02207 | -0.23673 |  | 24.7762 |  | 0.22116 | -0.1738
0.02209 | -0.21688 |  | 32.2214 |  | 0.18937 | -0.14874
0.022109 | -0.19304 |  | 39.6788 |  | 0.15537 | -0.1218
0.022129 | -0.15917 |  | 46.8091 |  | 0.12023 | -0.093967
0.022148 | -0.12794 |  | 53.9879 |  | 0.081826 | -0.064066
0.022168 | -0.093352 |  | 61.2487 |  | 0.042698 | -0.03315
0.022187 | -0.063498 |  | 68.5744 |  | 0.0029875 | -0.0018447
0.022207 | -0.032921 |  | 75.5139 |  | -0.038097 | 0.030137
0.022227 | 0.0076973 |  | 82.2595 |  | -0.077107 | 0.060824
0.022246 | 0.046306 |  | 89.4682 |  | -0.11493 | 0.090368
0.022266 | 0.078118 |  | 96.5746 |  | -0.15152 | 0.11899
0.022285 | 0.10929 |  | 103.3507 |  | -0.18483 | 0.14507
0.022305 | 0.14622 |  | 110.4822 |  | -0.21693 | 0.16976
0.022324 | 0.17684 |  | 117.1214 |  | -0.24552 | 0.19211
0.022344 | 0.20557 |  | 123.4705 |  | -0.26891 | 0.21047
0.022363 | 0.24097 |  | 130.5168 |  | -0.28982 | 0.22653
0.022383 | 0.27016 |  | 137.2538 |  | -0.30543 | 0.2387
0.022402 | 0.2989 |  | 143.6842 |  | -0.31584 | 0.24672
0.022422 | 0.3263 |  | 150.3436 |  | -0.32396 | 0.25271
0.022441 | 0.35053 |  | 156.6467 |  | -0.32606 | 0.25449
0.022461 | 0.37777 |  | 162.7545 |  | -0.32241 | 0.25174
0.02248 | 0.40414 |  | 169.1037 |  | -0.31537 | 0.24589
0.0225 | 0.43101 |  | 175.3351 |  | -0.30278 | 0.23594
0.02252 | 0.45349 |  | 181.4645 |  | -0.28576 | 0.22252
0.022539 | 0.47443 |  | 187.443 |  | -0.26542 | 0.20635
0.022559 | 0.49614 |  | 193.1503 |  | -0.24029 | 0.18655
0.022578 | 0.5128 |  | 198.9299 |  | -0.21144 | 0.16376
0.022598 | 0.53203 |  | 204.4947 |  | -0.17932 | 0.13842
0.022617 | 0.55115 |  | 210.1399 |  | -0.14426 | 0.11081
0.022637 | 0.56825 |  | 215.8167 |  | -0.10828 | 0.082291
0.022656 | 0.58601 |  | 221.0427 |  | -0.069824 | 0.052018
0.022676 | 0.60182 |  | 226.248 |  | -0.029076 | 0.020073
0.022695 | 0.61798 |  | 231.1802 |  | 0.010271 | -0.011162
0.022715 | 0.63213 |  | 236.058 |  | 0.049716 | -0.042188
0.022734 | 0.64682 |  | 241.0284 |  | 0.089456 | -0.07311
0.022754 | 0.66257 |  | 245.7875 |  | 0.12622 | -0.10214
0.022773 | 0.67639 |  | 250.5672 |  | 0.16121 | -0.12965
0.022793 | 0.69062 |  | 254.9632 |  | 0.1946 | -0.15561
0.022812 | 0.70298 |  | 258.9726 |  | 0.22438 | -0.1789
0.022832 | 0.71467 |  | 263.0846 |  | 0.25135 | -0.19989
0.022852 | 0.72757 |  | 267.1916 |  | 0.27412 | -0.2177
0.022871 | 0.73945 |  | 271.1529 |  | 0.29179 | -0.23137
0.022891 | 0.7503 |  | 275.0214 |  | 0.30646 | -0.24226
0.02291 | 0.76043 |  | 278.4801 |  | 0.3161 | -0.24967
0.02293 | 0.7701 |  | 281.556 |  | 0.32053 | -0.25306
0.022949 | 0.77901 |  | 284.6825 |  | 0.32199 | -0.25376
0.022969 | 0.78809 |  | 287.8911 |  | 0.31746 | -0.25011
0.022988 | 0.79767 |  | 291.0585 |  | 0.30665 | -0.24159
0.023008 | 0.80545 |  | 293.5483 |  | 0.29275 | -0.23026
0.023027 | 0.81273 |  | 295.8507 |  | 0.27477 | -0.21599
0.023047 | 0.82041 |  | 298.4195 |  | 0.25218 | -0.19832
0.023066 | 0.82635 |  | 300.2222 |  | 0.22617 | -0.17773
0.023086 | 0.83232 |  | 302.1701 |  | 0.19576 | -0.15376
0.023105 | 0.83916 |  | 304.2793 |  | 0.1616 | -0.1267
0.023125 | 0.84389 |  | 305.4611 |  | 0.12628 | -0.098678
0.023145 | 0.84789 |  | 306.8918 |  | 0.08913 | -0.069733
0.023164 | 0.85275 |  | 308.095 |  | 0.049948 | -0.038983
0.023184 | 0.85609 |  | 308.664 |  | 0.010182 | -0.0075222
0.023203 | 0.85955 |  | 309.7211 |  | -0.030782 | 0.024515
0.023223 | 0.86298 |  | 310.3108 |  | -0.070883 | 0.05604
0.023242 | 0.86378 |  | 310.3609 |  | -0.10799 | 0.08518
0.023262 | 0.86534 |  | 310.6418 |  | -0.14434 | 0.11332
0.023281 | 0.86582 |  | 310.4253 |  | -0.17936 | 0.14068
0.023301 | 0.8652 |  | 310.0555 |  | -0.21117 | 0.16576
0.02332 | 0.86594 |  | 309.7518 |  | -0.24064 | 0.18863
0.02334 | 0.86506 |  | 308.8679 |  | -0.26595 | 0.20821
0.023359 | 0.86385 |  | 307.8085 |  | -0.28567 | 0.22355
0.023379 | 0.86134 |  | 306.5818 |  | -0.30214 | 0.2362
0.023398 | 0.85905 |  | 305.3032 |  | -0.31517 | 0.24638
0.023418 | 0.85741 |  | 304.0168 |  | -0.3235 | 0.25281
0.023438 | 0.85287 |  | 301.924 |  | -0.32667 | 0.25508
0.023457 | 0.8495 |  | 299.8734 |  | -0.32422 | 0.25314
0.023477 | 0.84476 |  | 297.9596 |  | -0.31734 | 0.24756
0.023496 | 0.83826 |  | 295.279 |  | -0.30585 | 0.2385
0.023516 | 0.83326 |  | 292.9068 |  | -0.28965 | 0.22576
0.023535 | 0.82631 |  | 290.4055 |  | -0.27034 | 0.21044
0.023555 | 0.81953 |  | 287.0449 |  | -0.24679 | 0.19194
0.023574 | 0.81255 |  | 284.0446 |  | -0.2179 | 0.1692
0.023594 | 0.80504 |  | 280.8138 |  | -0.18618 | 0.14408
0.023613 | 0.79685 |  | 277.1361 |  | -0.152 | 0.11702
0.023633 | 0.78732 |  | 273.6789 |  | -0.11489 | 0.087877
0.023652 | 0.77916 |  | 269.752 |  | -0.077217 | 0.058198
0.023672 | 0.76936 |  | 265.7772 |  | -0.038419 | 0.02761
0.023691 | 0.75935 |  | 261.6944 |  | 0.002078 | -0.0042204
0.023711 | 0.74911 |  | 257.1164 |  | 0.042097 | -0.035839
0.02373 | 0.73802 |  | 252.8257 |  | 0.081521 | -0.066804
0.02375 | 0.72806 |  | 248.284 |  | 0.11927 | -0.096487
0.02377 | 0.71577 |  | 243.4913 |  | 0.15437 | -0.12399
0.023789 | 0.70346 |  | 238.7683 |  | 0.1879 | -0.15003
0.023809 | 0.69072 |  | 233.5444 |  | 0.21852 | -0.17415
0.023828 | 0.67743 |  | 228.3368 |  | 0.24611 | -0.19566
0.023848 | 0.66539 |  | 223.1059 |  | 0.27046 | -0.21462
0.023867 | 0.65124 |  | 217.8238 |  | 0.28893 | -0.22909
0.023887 | 0.63907 |  | 212.492 |  | 0.30348 | -0.23991
0.023906 | 0.62482 |  | 206.5536 |  | 0.31482 | -0.24852
0.023926 | 0.60767 |  | 200.8171 |  | 0.32038 | -0.25285
0.023945 | 0.59539 |  | 195.145 |  | 0.32186 | -0.2536
0.023965 | 0.57978 |  | 189.0357 |  | 0.3188 | -0.25101
0.023984 | 0.56393 |  | 183.1994 |  | 0.30959 | -0.24359
0.024004 | 0.55007 |  | 177.1253 |  | 0.29622 | -0.23285
0.024023 | 0.53212 |  | 170.5449 |  | 0.27893 | -0.21922
0.024043 | 0.51626 |  | 164.2859 |  | 0.25731 | -0.20215
0.024063 | 0.50025 |  | 158.0646 |  | 0.23161 | -0.1819
0.024082 | 0.48314 |  | 151.4495 |  | 0.20203 | -0.15849
0.024102 | 0.4669 |  | 144.8793 |  | 0.16948 | -0.13277
0.024121 | 0.44838 |  | 138.2516 |  | 0.1343 | -0.10517
0.024141 | 0.43122 |  | 131.4031 |  | 0.096605 | -0.075509
0.02416 | 0.41409 |  | 124.6795 |  | 0.05783 | -0.044892
0.02418 | 0.39522 |  | 117.8455 |  | 0.018493 | -0.013928
0.024199 | 0.37776 |  | 110.8495 |  | -0.022259 | 0.017908
0.024219 | 0.35899 |  | 103.8953 |  | -0.062169 | 0.049219
0.024238 | 0.33971 |  | 96.8074 |  | -0.1 | 0.079089
0.024258 | 0.322 |  | 89.7253 |  | -0.13752 | 0.1083
0.024277 | 0.30275 |  | 82.5314 |  | -0.17311 | 0.13593
0.024297 | 0.28371 |  | 75.2236 |  | -0.20524 | 0.1611
0.024316 | 0.2644 |  | 68.0532 |  | -0.23453 | 0.1839
0.024336 | 0.24447 |  | 60.8153 |  | -0.26034 | 0.204
0.024355 | 0.2261 |  | 53.5281 |  | -0.28205 | 0.22079
0.024375 | 0.20535 |  | 46.0324 |  | -0.29977 | 0.2343
0.024395 | 0.18577 |  | 38.6387 |  | -0.31355 | 0.24496
0.024414 | 0.16712 |  | 31.4775 |  | -0.32239 | 0.25188
0.024434 | 0.14648 |  | 23.9206 |  | -0.326 | 0.25463
0.024453 | 0.12704 |  | 16.581 |  | -0.32511 | 0.25388
0.024473 | 0.10641 |  | 9.2756 |  | -0.31923 | 0.24911
0.024492 | 0.086257 |  | 1.5955 |  | -0.30867 | 0.24061
0.024512 | 0.066563 |  | -5.6948 |  | -0.29424 | 0.22925
0.024531 | 0.046416 |  | -13.0081 |  | -0.27506 | 0.21425
0.024551 | 0.026879 |  | -20.4646 |  | -0.25155 | 0.19566
0.02457 | 0.0065114 |  | -27.8025 |  | -0.22423 | 0.17397
0.02459 | -0.013706 |  | -35.2498 |  | -0.19274 | 0.14915
0.024609 | -0.033619 |  | -42.5746 |  | -0.1591 | 0.12255
0.024629 | -0.053253 |  | -49.8156 |  | -0.12368 | 0.094593
0.024648 | -0.07356 |  | -57.0927 |  | -0.085829 | 0.064779
0.024668 | -0.093488 |  | -64.3004 |  | -0.046717 | 0.033931
0.024688 | -0.11351 |  | -71.6796 |  | -0.0061735 | 0.0021547
0.024707 | -0.13379 |  | -78.9101 |  | 0.034142 | -0.029653
0.024727 | -0.15222 |  | -85.791 |  | 0.072817 | -0.060198
0.024746 | -0.17215 |  | -92.8769 |  | 0.11089 | -0.089847
0.024766 | -0.19196 |  | -99.8465 |  | 0.14687 | -0.1181
0.024785 | -0.2106 |  | -106.8396 |  | 0.18056 | -0.14454
0.024805 | -0.23073 |  | -113.8836 |  | 0.2123 | -0.16923
0.024824 | -0.24939 |  | -120.5795 |  | 0.24046 | -0.19135
0.024844 | -0.26816 |  | -127.5041 |  | 0.26491 | -0.21036
0.024863 | -0.28721 |  | -134.1351 |  | 0.28491 | -0.2258
0.024883 | -0.30459 |  | -140.5318 |  | 0.30008 | -0.23759
0.024902 | -0.32414 |  | -147.3507 |  | 0.31209 | -0.24658
0.024922 | -0.3426 |  | -153.7728 |  | 0.31956 | -0.25225
0.024941 | -0.35956 |  | -160.035 |  | 0.32098 | -0.25347
0.024961 | -0.37802 |  | -166.5416 |  | 0.31878 | -0.25128
0.02498 | -0.39536 |  | -172.5537 |  | 0.31151 | -0.2454
0.025 | -0.41233 |  | -178.5046 |  | 0.2979 | -0.23482
0.02502 | -0.43019 |  | -184.7459 |  | 0.28175 | -0.22159
0.025039 | -0.44738 |  | -190.5504 |  | 0.26153 | -0.20558
0.025059 | -0.46386 |  | -196.3102 |  | 0.2363 | -0.18581
0.025078 | -0.48089 |  | -202.1079 |  | 0.2081 | -0.1634
0.025098 | -0.49671 |  | -207.5415 |  | 0.17535 | -0.13779
0.025117 | -0.51213 |  | -213.1074 |  | 0.1402 | -0.10988
0.025137 | -0.52844 |  | -218.5184 |  | 0.1039 | -0.081143
0.025156 | -0.54336 |  | -223.6595 |  | 0.064991 | -0.050809
0.025176 | -0.55813 |  | -228.763 |  | 0.025927 | -0.019895
0.025195 | -0.57302 |  | -233.6422 |  | -0.013784 | 0.011333
0.025215 | -0.58739 |  | -238.6058 |  | -0.054921 | 0.043331
0.025234 | -0.60176 |  | -243.366 |  | -0.094056 | 0.07408
0.025254 | -0.61499 |  | -247.7769 |  | -0.13095 | 0.10304
0.025273 | -0.6286 |  | -252.377 |  | -0.16646 | 0.13068
0.025293 | -0.64197 |  | -256.7701 |  | -0.1993 | 0.15628
0.025313 | -0.65379 |  | -260.7173 |  | -0.22944 | 0.17975
0.025332 | -0.66623 |  | -264.7601 |  | -0.25607 | 0.20052
0.025352 | -0.67822 |  | -268.7901 |  | -0.27854 | 0.21808
0.025371 | -0.6894 |  | -272.4989 |  | -0.2975 | 0.23259
0.025391 | -0.70043 |  | -276.0211 |  | -0.31143 | 0.24328
0.02541 | -0.71023 |  | -279.3111 |  | -0.3206 | 0.25042
0.02543 | -0.71998 |  | -282.5034 |  | -0.32619 | 0.25453
0.025449 | -0.72947 |  | -285.5721 |  | -0.32615 | 0.25459
0.025469 | -0.73844 |  | -288.4614 |  | -0.32099 | 0.25063
0.025488 | -0.74765 |  | -291.373 |  | -0.31197 | 0.24315
0.025508 | -0.75554 |  | -293.8216 |  | -0.29756 | 0.23178
0.025527 | -0.76261 |  | -295.8689 |  | -0.27891 | 0.21724
0.025547 | -0.76995 |  | -298.1105 |  | -0.25671 | 0.19974
0.025566 | -0.77694 |  | -300.2304 |  | -0.22981 | 0.17851
0.025586 | -0.78351 |  | -301.982 |  | -0.19965 | 0.15453
0.025605 | -0.78914 |  | -303.6035 |  | -0.16635 | 0.12829
0.025625 | -0.79427 |  | -305.0349 |  | -0.13038 | 0.10003
0.025645 | -0.79891 |  | -306.0962 |  | -0.093454 | 0.070748
0.025664 | -0.8029 |  | -307.0521 |  | -0.05413 | 0.039748
0.025684 | -0.8071 |  | -308.0317 |  | -0.013592 | 0.0079497
0.025703 | -0.8102 |  | -308.684 |  | 0.026018 | -0.023278
0.025723 | -0.81237 |  | -309.0134 |  | 0.065652 | -0.054406
0.025742 | -0.81455 |  | -309.2026 |  | 0.10401 | -0.084527
0.025762 | -0.81595 |  | -309.1625 |  | 0.14035 | -0.11308
0.025781 | -0.81693 |  | -308.9923 |  | 0.17489 | -0.13999
0.025801 | -0.81761 |  | -308.6887 |  | 0.20675 | -0.16485
0.02582 | -0.81719 |  | -307.9762 |  | 0.23588 | -0.18768
0.02584 | -0.81628 |  | -307.0319 |  | 0.26096 | -0.20733
0.025859 | -0.81535 |  | -306.0281 |  | 0.28142 | -0.22312
0.025879 | -0.8137 |  | -304.7797 |  | 0.29847 | -0.23604
0.025898 | -0.81189 |  | -303.4523 |  | 0.31118 | -0.24595
0.025918 | -0.80971 |  | -301.9792 |  | 0.31884 | -0.25192
0.025937 | -0.80564 |  | -299.9429 |  | 0.32227 | -0.25414
0.025957 | -0.80124 |  | -297.7942 |  | 0.3204 | -0.25245
0.025977 | -0.79771 |  | -295.8224 |  | 0.3133 | -0.2468
0.025996 | -0.7928 |  | -293.4508 |  | 0.30237 | -0.23794
0.026016 | -0.78689 |  | -290.8143 |  | 0.2868 | -0.2256
0.026035 | -0.7816 |  | -288.1308 |  | 0.26676 | -0.20976
0.026055 | -0.77521 |  | -285.0889 |  | 0.24259 | -0.19074
0.026074 | -0.76782 |  | -281.8892 |  | 0.2141 | -0.16822
0.026094 | -0.76106 |  | -278.6396 |  | 0.18262 | -0.14311
0.026113 | -0.75365 |  | -275.2537 |  | 0.1484 | -0.11618
0.026133 | -0.74559 |  | -271.7527 |  | 0.11192 | -0.087584
0.026152 | -0.73691 |  | -267.889 |  | 0.074514 | -0.058094
0.026172 | -0.72741 |  | -263.8578 |  | 0.03511 | -0.027143
0.026191 | -0.71816 |  | -259.8541 |  | -0.0061817 | 0.0053039
0.026211 | -0.70823 |  | -255.4797 |  | -0.046635 | 0.037095
0.02623 | -0.69837 |  | -251.1913 |  | -0.085333 | 0.06734
0.02625 | -0.68824 |  | -246.9818 |  | -0.12249 | 0.096415
0.02627 | -0.67617 |  | -242.0037 |  | -0.15817 | 0.12421
0.026289 | -0.66467 |  | -237.0727 |  | -0.1922 | 0.15063
0.026309 | -0.65345 |  | -232.3473 |  | -0.22344 | 0.17506
0.026328 | -0.641 |  | -227.1266 |  | -0.25135 | 0.19678
0.026348 | -0.62948 |  | -222.1552 |  | -0.27454 | 0.21493
0.026367 | -0.6171 |  | -217.0921 |  | -0.2924 | 0.22889
0.026387 | -0.60282 |  | -211.4213 |  | -0.30765 | 0.2403
0.026406 | -0.58997 |  | -205.9332 |  | -0.31919 | 0.24928
0.026426 | -0.57644 |  | -200.2791 |  | -0.32494 | 0.25394
0.026445 | -0.56138 |  | -194.4358 |  | -0.32622 | 0.25473
0.026465 | -0.54867 |  | -188.9209 |  | -0.32215 | 0.25148
0.026484 | -0.53522 |  | -182.9926 |  | -0.31268 | 0.24394
0.026504 | -0.5196 |  | -176.7615 |  | -0.29969 | 0.23368
0.026523 | -0.50548 |  | -170.7418 |  | -0.28287 | 0.22036
0.026543 | -0.49103 |  | -164.5358 |  | -0.26125 | 0.20319
0.026562 | -0.47538 |  | -158.2818 |  | -0.23492 | 0.18251
0.026582 | -0.46113 |  | -152.0809 |  | -0.20516 | 0.15892
0.026602 | -0.4474 |  | -145.651 |  | -0.17267 | 0.1332
0.026621 | -0.43133 |  | -139.0433 |  | -0.13738 | 0.10543
0.026641 | -0.41585 |  | -132.3649 |  | -0.10035 | 0.076089
0.02666 | -0.40185 |  | -125.721 |  | -0.061869 | 0.045657
0.02668 | -0.38553 |  | -118.975 |  | -0.021783 | 0.014221
0.026699 | -0.37056 |  | -112.1446 |  | 0.01846 | -0.017354
0.026719 | -0.35636 |  | -105.4538 |  | 0.058058 | -0.048489
0.026738 | -0.34247 |  | -98.4999 |  | 0.096852 | -0.078969
0.026758 | -0.32932 |  | -91.3685 |  | 0.13357 | -0.10782
0.026777 | -0.31362 |  | -84.4636 |  | 0.16832 | -0.13487
0.026797 | -0.30086 |  | -77.3094 |  | 0.20081 | -0.16021
0.026816 | -0.29016 |  | -70.0426 |  | 0.22996 | -0.18311
0.026836 | -0.27662 |  | -63.0238 |  | 0.25668 | -0.20384
0.026855 | -0.26207 |  | -55.7371 |  | 0.27866 | -0.22107
0.026875 | -0.25268 |  | -48.3939 |  | 0.29494 | -0.23371
0.026895 | -0.2456 |  | -41.2266 |  | 0.30876 | -0.2441
0.026914 | -0.23913 |  | -33.6907 |  | 0.31801 | -0.25127
0.026934 | -0.24095 |  | -26.448 |  | 0.32134 | -0.25375
0.026953 | -0.24072 |  | -19.4114 |  | 0.32096 | -0.25321
0.026973 | -0.23615 |  | -11.8907 |  | 0.31548 | -0.24863
0.026992 | -0.23866 |  | -4.3305 |  | 0.3045 | -0.2397
0.027012 | -0.24408 |  | 3.2134 |  | 0.28974 | -0.22801
0.027031 | -0.23459 |  | 10.1875 |  | 0.27099 | -0.2131
0.027051 | -0.21598 |  | 17.3325 |  | 0.24766 | -0.19471
0.02707 | -0.21226 |  | 25.1137 |  | 0.21984 | -0.17283
0.02709 | -0.204 |  | 32.213 |  | 0.18858 | -0.14782
0.027109 | -0.18792 |  | 39.7846 |  | 0.15543 | -0.12148
0.027129 | -0.17581 |  | 47.0816 |  | 0.11967 | -0.093686
0.027148 | -0.13569 |  | 53.0826 |  | 0.081249 | -0.063673
0.027168 | -0.094194 |  | 60.92 |  | 0.042392 | -0.032783
0.027187 | -0.070382 |  | 69.02 |  | 0.0023651 | -0.0011988
0.027207 | -0.024906 |  | 75.4638 |  | -0.038658 | 0.030742
0.027227 | 0.01133 |  | 82.8883 |  | -0.07762 | 0.061095
0.027246 | 0.04163 |  | 89.4178 |  | -0.11494 | 0.0903
0.027266 | 0.086096 |  | 95.5995 |  | -0.15157 | 0.11899
0.027285 | 0.11621 |  | 103.684 |  | -0.18633 | 0.14606
0.027305 | 0.15202 |  | 110.5823 |  | -0.21775 | 0.17064
0.027324 | 0.18704 |  | 117.1523 |  | -0.24544 | 0.19226
0.027344 | 0.21345 |  | 124.1611 |  | -0.26969 | 0.21102
0.027363 | 0.24597 |  | 130.071 |  | -0.28932 | 0.22643
0.027383 | 0.27176 |  | 136.7859 |  | -0.30482 | 0.23843
0.027402 | 0.29966 |  | 143.9894 |  | -0.31689 | 0.24763
0.027422 | 0.32525 |  | 150.3617 |  | -0.32408 | 0.25326
0.027441 | 0.34966 |  | 156.7005 |  | -0.32607 | 0.25482
0.027461 | 0.37976 |  | 162.8655 |  | -0.32315 | 0.25237
0.02748 | 0.40281 |  | 168.9347 |  | -0.31506 | 0.24581
0.0275 | 0.43029 |  | 175.3979 |  | -0.30254 | 0.23591
0.02752 | 0.45541 |  | 181.5506 |  | -0.2858 | 0.22274
0.027539 | 0.47372 |  | 187.5291 |  | -0.26495 | 0.20622
0.027559 | 0.49578 |  | 193.3877 |  | -0.24086 | 0.18704
0.027578 | 0.5143 |  | 198.7649 |  | -0.21178 | 0.1643
0.027598 | 0.53232 |  | 204.5386 |  | -0.17865 | 0.13826
0.027617 | 0.54991 |  | 210.1618 |  | -0.14437 | 0.11092
0.027637 | 0.56798 |  | 215.5278 |  | -0.10757 | 0.081984
0.027656 | 0.5859 |  | 221.3085 |  | -0.069091 | 0.051672
0.027676 | 0.60023 |  | 226.2791 |  | -0.029697 | 0.020715
0.027695 | 0.61732 |  | 231.0106 |  | 0.010953 | -0.011153
0.027715 | 0.63306 |  | 236.382 |  | 0.05052 | -0.042491
0.027734 | 0.64746 |  | 241.1096 |  | 0.089153 | -0.07273
0.027754 | 0.66265 |  | 245.7408 |  | 0.12678 | -0.10223
0.027773 | 0.67652 |  | 250.8442 |  | 0.16177 | -0.12985
0.027793 | 0.69052 |  | 254.8993 |  | 0.19462 | -0.15544
0.027813 | 0.70191 |  | 258.8246 |  | 0.22522 | -0.17922
0.027832 | 0.71469 |  | 263.4722 |  | 0.25176 | -0.20003
0.027852 | 0.72815 |  | 267.4301 |  | 0.27398 | -0.2175
0.027871 | 0.73824 |  | 271.2667 |  | 0.29286 | -0.23192
0.027891 | 0.75035 |  | 275.0732 |  | 0.30692 | -0.24269
0.02791 | 0.76074 |  | 278.282 |  | 0.31612 | -0.24978
0.02793 | 0.76961 |  | 281.7108 |  | 0.32127 | -0.25345
0.027949 | 0.78118 |  | 285.099 |  | 0.32141 | -0.25344
0.027969 | 0.78973 |  | 288.185 |  | 0.31731 | -0.24987
0.027988 | 0.79783 |  | 291.0636 |  | 0.30766 | -0.24205
0.028008 | 0.80681 |  | 293.6315 |  | 0.29276 | -0.23026
0.028027 | 0.81368 |  | 296.1026 |  | 0.27505 | -0.21594
0.028047 | 0.82094 |  | 298.296 |  | 0.25253 | -0.19841
0.028066 | 0.82786 |  | 300.5012 |  | 0.22574 | -0.17736
0.028086 | 0.83453 |  | 302.7758 |  | 0.19584 | -0.15346
0.028105 | 0.83987 |  | 304.1983 |  | 0.16204 | -0.12689
0.028125 | 0.84357 |  | 305.4529 |  | 0.12621 | -0.098683
0.028145 | 0.84902 |  | 307.0645 |  | 0.089085 | -0.069474
0.028164 | 0.85343 |  | 308.0947 |  | 0.050355 | -0.039011
0.028184 | 0.8568 |  | 309.0666 |  | 0.010361 | -0.007516
0.028203 | 0.86098 |  | 309.9735 |  | -0.030449 | 0.024353
0.028223 | 0.86267 |  | 310.2673 |  | -0.070504 | 0.055661
0.028242 | 0.86419 |  | 310.4736 |  | -0.10856 | 0.085578
0.028262 | 0.86649 |  | 310.5395 |  | -0.14476 | 0.1139
0.028281 | 0.86653 |  | 310.666 |  | -0.17934 | 0.14076
0.028301 | 0.86665 |  | 310.5157 |  | -0.21129 | 0.16579
0.02832 | 0.86664 |  | 309.7559 |  | -0.24024 | 0.18837
0.02834 | 0.86584 |  | 308.9582 |  | -0.26578 | 0.20812
0.028359 | 0.86427 |  | 307.8489 |  | -0.28625 | 0.22405
0.028379 | 0.86081 |  | 306.639 |  | -0.30238 | 0.2363
0.028398 | 0.85972 |  | 305.6084 |  | -0.31503 | 0.24601
0.028418 | 0.85751 |  | 303.9802 |  | -0.32301 | 0.25234
0.028438 | 0.85271 |  | 302.0714 |  | -0.3263 | 0.25475
0.028457 | 0.84906 |  | 300.1148 |  | -0.3246 | 0.25344
0.028477 | 0.84346 |  | 297.565 |  | -0.31707 | 0.24746
0.028496 | 0.83924 |  | 295.4471 |  | -0.30532 | 0.238
0.028516 | 0.83515 |  | 293.298 |  | -0.28989 | 0.22588
0.028535 | 0.8276 |  | 290.1573 |  | -0.26973 | 0.20994
0.028555 | 0.82098 |  | 287.3357 |  | -0.24575 | 0.19099
0.028574 | 0.81385 |  | 284.1468 |  | -0.21789 | 0.16918
0.028594 | 0.80449 |  | 280.4539 |  | -0.1859 | 0.1438
0.028613 | 0.79554 |  | 277.3483 |  | -0.15143 | 0.11642
0.028633 | 0.78868 |  | 273.7658 |  | -0.11509 | 0.087865
0.028652 | 0.77922 |  | 269.7955 |  | -0.076971 | 0.057803
0.028672 | 0.76749 |  | 265.9223 |  | -0.037489 | 0.026671
0.028691 | 0.76002 |  | 261.701 |  | 0.0025234 | -0.0048863
0.028711 | 0.74901 |  | 257.3102 |  | 0.042287 | -0.036223
0.02873 | 0.73588 |  | 252.8103 |  | 0.081497 | -0.066879
0.02875 | 0.72789 |  | 248.3317 |  | 0.11933 | -0.096592
0.02877 | 0.71643 |  | 243.6482 |  | 0.15506 | -0.1247
0.028789 | 0.70298 |  | 238.5862 |  | 0.18819 | -0.15069
0.028809 | 0.69137 |  | 233.6951 |  | 0.21895 | -0.17462
0.028828 | 0.67728 |  | 228.5679 |  | 0.24686 | -0.19615
0.028848 | 0.6637 |  | 223.0925 |  | 0.27007 | -0.21452
0.028867 | 0.65143 |  | 217.9256 |  | 0.28907 | -0.22934
0.028887 | 0.63682 |  | 212.4103 |  | 0.30449 | -0.24079
0.028906 | 0.62185 |  | 206.5991 |  | 0.31486 | -0.24878
0.028926 | 0.60835 |  | 201.0146 |  | 0.32048 | -0.25313
0.028945 | 0.59312 |  | 195.1501 |  | 0.322 | -0.25417
0.028965 | 0.57708 |  | 189.2231 |  | 0.31855 | -0.25126
0.028984 | 0.56367 |  | 183.194 |  | 0.30965 | -0.24391
0.029004 | 0.5475 |  | 176.8531 |  | 0.29615 | -0.2332
0.029023 | 0.53094 |  | 170.5746 |  | 0.27899 | -0.21951
0.029043 | 0.51714 |  | 164.4817 |  | 0.25772 | -0.20261
0.029063 | 0.5001 |  | 158.2191 |  | 0.23171 | -0.18218
0.029082 | 0.48302 |  | 151.5368 |  | 0.20174 | -0.15842
0.029102 | 0.46566 |  | 144.8909 |  | 0.169 | -0.1325
0.029121 | 0.44736 |  | 138.1646 |  | 0.13375 | -0.10475
0.029141 | 0.43051 |  | 131.3682 |  | 0.096584 | -0.075569
0.02916 | 0.41293 |  | 124.8765 |  | 0.05834 | -0.045492
0.02918 | 0.39534 |  | 118.0786 |  | 0.018305 | -0.01407
0.029199 | 0.37679 |  | 110.8175 |  | -0.022676 | 0.018006
0.029219 | 0.35814 |  | 103.7954 |  | -0.062518 | 0.049364
0.029238 | 0.34054 |  | 96.8561 |  | -0.10088 | 0.079485
0.029258 | 0.32147 |  | 89.6311 |  | -0.13747 | 0.10797
0.029277 | 0.30261 |  | 82.5824 |  | -0.17261 | 0.1352
0.029297 | 0.28365 |  | 75.4091 |  | -0.20572 | 0.16114
0.029316 | 0.26355 |  | 67.8816 |  | -0.2349 | 0.18417
0.029336 | 0.24499 |  | 60.7057 |  | -0.26072 | 0.20406
0.029355 | 0.22627 |  | 53.5556 |  | -0.28236 | 0.22067
0.029375 | 0.20585 |  | 46.0223 |  | -0.29905 | 0.23366
0.029395 | 0.18625 |  | 38.6029 |  | -0.31323 | 0.24457
0.029414 | 0.16692 |  | 31.4042 |  | -0.32278 | 0.25203
0.029434 | 0.14598 |  | 23.9213 |  | -0.32571 | 0.25424
0.029453 | 0.12598 |  | 16.3534 |  | -0.32471 | 0.25317
0.029473 | 0.10688 |  | 9.1686 |  | -0.31896 | 0.24873
0.029492 | 0.086572 |  | 1.7083 |  | -0.30789 | 0.24018
0.029512 | 0.067043 |  | -5.9325 |  | -0.29362 | 0.22873
0.029531 | 0.047389 |  | -13.0278 |  | -0.27468 | 0.21376
0.029551 | 0.026756 |  | -20.375 |  | -0.25043 | 0.19473
0.02957 | 0.0071099 |  | -28.0622 |  | -0.22313 | 0.17303
0.02959 | -0.012917 |  | -35.2624 |  | -0.19263 | 0.14891
0.029609 | -0.033297 |  | -42.5642 |  | -0.159 | 0.12244
0.029629 | -0.0535 |  | -49.9262 |  | -0.12313 | 0.094193
0.029648 | -0.072985 |  | -57.0408 |  | -0.084822 | 0.064103
0.029668 | -0.092556 |  | -64.5094 |  | -0.045431 | 0.032919
0.029687 | -0.11327 |  | -71.7464 |  | -0.0054942 | 0.0014033
0.029707 | -0.13215 |  | -78.7353 |  | 0.034859 | -0.030141
0.029727 | -0.15159 |  | -85.953 |  | 0.073609 | -0.060645
0.029746 | -0.17174 |  | -92.8971 |  | 0.11109 | -0.09012
0.029766 | -0.1908 |  | -99.9632 |  | 0.14768 | -0.11869
0.029785 | -0.21116 |  | -107.1671 |  | 0.18162 | -0.14531
0.029805 | -0.23037 |  | -113.9068 |  | 0.21296 | -0.16987
0.029824 | -0.24838 |  | -120.638 |  | 0.24151 | -0.19208
0.029844 | -0.26719 |  | -127.4479 |  | 0.26564 | -0.21089
0.029863 | -0.28618 |  | -134.1835 |  | 0.28498 | -0.22587
0.029883 | -0.30541 |  | -140.9116 |  | 0.30051 | -0.23766
0.029902 | -0.32352 |  | -147.3348 |  | 0.31277 | -0.24701
0.029922 | -0.34144 |  | -153.8383 |  | 0.31993 | -0.25259
0.029941 | -0.36005 |  | -160.2873 |  | 0.32132 | -0.25359
0.029961 | -0.37727 |  | -166.2452 |  | 0.31892 | -0.25135
0.02998 | -0.39474 |  | -172.6044 |  | 0.31138 | -0.24509
0.03 | -0.41327 |  | -178.9313 |  | 0.29812 | -0.2346
0.03002 | -0.4297 |  | -184.644 |  | 0.28219 | -0.22187
0.030039 | -0.4467 |  | -190.6459 |  | 0.26215 | -0.20605
0.030059 | -0.46468 |  | -196.4715 |  | 0.23628 | -0.18584
0.030078 | -0.47962 |  | -201.9441 |  | 0.20709 | -0.16257
0.030098 | -0.49604 |  | -207.6982 |  | 0.17521 | -0.13711
0.030117 | -0.51327 |  | -213.1824 |  | 0.14026 | -0.10966
0.030137 | -0.52797 |  | -218.4492 |  | 0.10357 | -0.081003
0.030156 | -0.54362 |  | -223.7954 |  | 0.065436 | -0.051021
0.030176 | -0.55874 |  | -228.8092 |  | 0.025547 | -0.019525
0.030195 | -0.57306 |  | -233.7459 |  | -0.015035 | 0.01237
0.030215 | -0.58807 |  | -238.6972 |  | -0.055258 | 0.043805
0.030234 | -0.60176 |  | -243.3142 |  | -0.093912 | 0.073988
0.030254 | -0.61523 |  | -247.8946 |  | -0.13085 | 0.103
0.030273 | -0.62908 |  | -252.4896 |  | -0.16647 | 0.13096
0.030293 | -0.64192 |  | -256.7873 |  | -0.19944 | 0.15667
0.030312 | -0.6545 |  | -260.9346 |  | -0.22959 | 0.18007
0.030332 | -0.66666 |  | -264.9618 |  | -0.25654 | 0.20097
0.030352 | -0.67834 |  | -268.7656 |  | -0.27891 | 0.21846
0.030371 | -0.68955 |  | -272.4678 |  | -0.29687 | 0.2324
0.030391 | -0.70009 |  | -275.9749 |  | -0.31095 | 0.2431
0.03041 | -0.71085 |  | -279.4001 |  | -0.32098 | 0.25093
0.03043 | -0.72081 |  | -282.729 |  | -0.32601 | 0.25486
0.030449 | -0.72999 |  | -285.6922 |  | -0.32597 | 0.2546
0.030469 | -0.73916 |  | -288.6303 |  | -0.32114 | 0.25058
0.030488 | -0.7477 |  | -291.3873 |  | -0.31111 | 0.24263
0.030508 | -0.75564 |  | -293.7425 |  | -0.29673 | 0.23145
0.030527 | -0.76332 |  | -296.1467 |  | -0.27867 | 0.21715
0.030547 | -0.77103 |  | -298.4335 |  | -0.25646 | 0.19949
0.030566 | -0.77777 |  | -300.3721 |  | -0.22981 | 0.17856
0.030586 | -0.78389 |  | -302.1293 |  | -0.19877 | 0.15412
0.030605 | -0.78989 |  | -303.6531 |  | -0.16515 | 0.12747
0.030625 | -0.79457 |  | -304.9521 |  | -0.13032 | 0.099915
0.030645 | -0.79936 |  | -306.2112 |  | -0.092791 | 0.070525
0.030664 | -0.80416 |  | -307.4056 |  | -0.053315 | 0.03947
0.030684 | -0.80777 |  | -308.3113 |  | -0.013864 | 0.008163
0.030703 | -0.81077 |  | -308.7654 |  | 0.026461 | -0.023508
0.030723 | -0.81278 |  | -308.9824 |  | 0.066349 | -0.054732
0.030742 | -0.81464 |  | -309.256 |  | 0.1044 | -0.08464
0.030762 | -0.81666 |  | -309.3862 |  | 0.1411 | -0.11349
0.030781 | -0.81794 |  | -309.2499 |  | 0.175 | -0.14016
0.030801 | -0.81816 |  | -308.7978 |  | 0.2067 | -0.16478
0.03082 | -0.81777 |  | -307.9805 |  | 0.23618 | -0.18761
0.03084 | -0.8174 |  | -307.1822 |  | 0.26106 | -0.20718
0.030859 | -0.81631 |  | -306.2651 |  | 0.28168 | -0.22337
0.030879 | -0.81474 |  | -304.9897 |  | 0.29854 | -0.23623
0.030898 | -0.81286 |  | -303.6554 |  | 0.31075 | -0.24541
0.030918 | -0.80987 |  | -302.0209 |  | 0.31855 | -0.2514
0.030937 | -0.80594 |  | -300.0592 |  | 0.32221 | -0.25407
0.030957 | -0.80222 |  | -298.1345 |  | 0.32035 | -0.25249
0.030977 | -0.79859 |  | -295.9157 |  | 0.31332 | -0.24674
0.030996 | -0.79316 |  | -293.4418 |  | 0.30187 | -0.23731
0.031016 | -0.78777 |  | -291.0099 |  | 0.2858 | -0.22464
0.031035 | -0.78244 |  | -288.2591 |  | 0.26639 | -0.20939
0.031055 | -0.77535 |  | -285.1284 |  | 0.24248 | -0.19061
0.031074 | -0.7689 |  | -281.9806 |  | 0.21385 | -0.16807
0.031094 | -0.76218 |  | -278.7856 |  | 0.18215 | -0.14274
0.031113 | -0.75392 |  | -275.3285 |  | 0.14708 | -0.11509
0.031133 | -0.74616 |  | -271.7757 |  | 0.11116 | -0.086907
0.031152 | -0.73813 |  | -268.0993 |  | 0.074438 | -0.057996
0.031172 | -0.72865 |  | -263.968 |  | 0.034164 | -0.026531
0.031191 | -0.7188 |  | -259.687 |  | -0.0069056 | 0.0058334
0.031211 | -0.70906 |  | -255.5777 |  | -0.046982 | 0.037402
0.03123 | -0.69926 |  | -251.3232 |  | -0.086355 | 0.068053
0.03125 | -0.68827 |  | -246.7418 |  | -0.12328 | 0.09696
0.03127 | -0.67689 |  | -242.0407 |  | -0.15858 | 0.12454
0.031289 | -0.66591 |  | -237.2097 |  | -0.19285 | 0.15114
0.031309 | -0.65372 |  | -232.2393 |  | -0.22378 | 0.17536
0.031328 | -0.64139 |  | -227.283 |  | -0.25123 | 0.19678
0.031348 | -0.62952 |  | -222.1251 |  | -0.27481 | 0.21507
0.031367 | -0.61696 |  | -216.8279 |  | -0.29315 | 0.22929
0.031387 | -0.60408 |  | -211.5114 |  | -0.30773 | 0.24046
0.031406 | -0.59019 |  | -205.92 |  | -0.31886 | 0.24904
0.031426 | -0.5766 |  | -200.315 |  | -0.32519 | 0.25389
0.031445 | -0.56339 |  | -194.6807 |  | -0.32668 | 0.25498
0.031465 | -0.54872 |  | -188.6643 |  | -0.32269 | 0.25186
0.031484 | -0.53464 |  | -182.7176 |  | -0.31298 | 0.24415
0.031504 | -0.52038 |  | -176.9608 |  | -0.29914 | 0.23313
0.031523 | -0.50558 |  | -170.8402 |  | -0.28224 | 0.21966
0.031543 | -0.49199 |  | -164.4758 |  | -0.26111 | 0.20316
0.031563 | -0.47722 |  | -158.2297 |  | -0.23537 | 0.18295
0.031582 | -0.46106 |  | -151.9265 |  | -0.20586 | 0.15936
0.031602 | -0.44537 |  | -145.4248 |  | -0.17237 | 0.13287
0.031621 | -0.43157 |  | -138.9341 |  | -0.13643 | 0.10443
0.031641 | -0.41723 |  | -132.5337 |  | -0.1 | 0.075631
0.03166 | -0.40015 |  | -125.7327 |  | -0.062066 | 0.045958
0.03168 | -0.38642 |  | -118.7663 |  | -0.02179 | 0.01437
0.031699 | -0.3722 |  | -112.2305 |  | 0.018714 | -0.017684
0.031719 | -0.35637 |  | -105.2555 |  | 0.058257 | -0.048941
0.031738 | -0.34317 |  | -98.2453 |  | 0.097342 | -0.079368
0.031758 | -0.32554 |  | -91.6038 |  | 0.1342 | -0.10807
0.031777 | -0.3117 |  | -84.2016 |  | 0.16823 | -0.13494
0.031797 | -0.30232 |  | -77.1264 |  | 0.20091 | -0.16063
0.031816 | -0.28386 |  | -70.3359 |  | 0.23085 | -0.18392
0.031836 | -0.27089 |  | -62.7246 |  | 0.25659 | -0.20398
0.031855 | -0.26488 |  | -55.7372 |  | 0.27815 | -0.22079
0.031875 | -0.25122 |  | -48.6119 |  | 0.29553 | -0.2341
0.031895 | -0.24152 |  | -40.7493 |  | 0.30892 | -0.24435
0.031914 | -0.23742 |  | -33.8745 |  | 0.31767 | -0.25105
0.031934 | -0.23557 |  | -26.602 |  | 0.32175 | -0.25397
0.031953 | -0.23513 |  | -18.7128 |  | 0.32123 | -0.25329
0.031973 | -0.23931 |  | -11.7509 |  | 0.31543 | -0.24851
0.031992 | -0.25192 |  | -4.5345 |  | 0.3045 | -0.23978
0.032012 | -0.25671 |  | 3.0973 |  | 0.28923 | -0.22749
0.032031 | -0.2604 |  | 10.3458 |  | 0.27072 | -0.21271
0.032051 | -0.2557 |  | 17.4824 |  | 0.24765 | -0.19487
0.03207 | -0.23541 |  | 24.9699 |  | 0.21977 | -0.17292
0.03209 | -0.22499 |  | 32.6132 |  | 0.18911 | -0.14828
0.032109 | -0.20197 |  | 39.6413 |  | 0.15497 | -0.12142
0.032129 | -0.15787 |  | 46.4796 |  | 0.11848 | -0.092896
0.032148 | -0.12504 |  | 54.0487 |  | 0.081621 | -0.063819
0.032168 | -0.093507 |  | 61.2858 |  | 0.042924 | -0.033378
0.032188 | -0.055024 |  | 68.2325 |  | 0.0019294 | -0.0011481
0.032207 | -0.031494 |  | 75.9542 |  | -0.039256 | 0.031172
0.032227 | -0.0021799 |  | 82.6125 |  | -0.078595 | 0.061997
0.032246 | 0.035964 |  | 89.066 |  | -0.11583 | 0.0912
0.032266 | 0.065108 |  | 96.3227 |  | -0.15164 | 0.11907
0.032285 | 0.10461 |  | 103.233 |  | -0.18589 | 0.14574
0.032305 | 0.14132 |  | 110.572 |  | -0.21756 | 0.17063
0.032324 | 0.17252 |  | 117.4664 |  | -0.24609 | 0.19283
0.032344 | 0.20548 |  | 123.7282 |  | -0.27045 | 0.21165
0.032363 | 0.23607 |  | 130.3552 |  | -0.28974 | 0.22664
0.032383 | 0.27226 |  | 136.9867 |  | -0.30529 | 0.23856
0.032402 | 0.30121 |  | 143.5773 |  | -0.31708 | 0.24764
0.032422 | 0.32975 |  | 150.437 |  | -0.3239 | 0.253
0.032441 | 0.35993 |  | 156.9749 |  | -0.32635 | 0.25479
0.032461 | 0.38028 |  | 162.6546 |  | -0.32391 | 0.25272
0.03248 | 0.40749 |  | 168.8263 |  | -0.31561 | 0.24618
0.0325 | 0.43478 |  | 175.3286 |  | -0.30281 | 0.23613
0.03252 | 0.45675 |  | 181.2259 |  | -0.28568 | 0.22265
0.032539 | 0.48153 |  | 187.2977 |  | -0.2648 | 0.20617
0.032559 | 0.5007 |  | 193.5971 |  | -0.24136 | 0.18752
0.032578 | 0.5175 |  | 199.0422 |  | -0.21217 | 0.16467
0.032598 | 0.53465 |  | 204.1089 |  | -0.17852 | 0.13811
0.032617 | 0.55244 |  | 210.0795 |  | -0.14439 | 0.11075
0.032637 | 0.57135 |  | 215.8181 |  | -0.10734 | 0.081694
0.032656 | 0.58744 |  | 220.8553 |  | -0.068671 | 0.051341
0.032676 | 0.60363 |  | 226.166 |  | -0.030217 | 0.021005
0.032695 | 0.61976 |  | 231.3548 |  | 0.010261 | -0.010742
0.032715 | 0.63497 |  | 236.025 |  | 0.050801 | -0.042745
0.032734 | 0.64896 |  | 240.9468 |  | 0.089547 | -0.073126
0.032754 | 0.66359 |  | 246.123 |  | 0.12665 | -0.10221
0.032773 | 0.67795 |  | 250.4349 |  | 0.1616 | -0.12965
0.032793 | 0.69068 |  | 254.7074 |  | 0.19461 | -0.15529
0.032813 | 0.70426 |  | 259.0983 |  | 0.22487 | -0.17897
0.032832 | 0.7156 |  | 263.1007 |  | 0.25109 | -0.19955
0.032852 | 0.72887 |  | 267.5085 |  | 0.2739 | -0.21719
0.032871 | 0.74185 |  | 271.3407 |  | 0.29261 | -0.23175
0.032891 | 0.74991 |  | 274.7479 |  | 0.30614 | -0.24233
0.03291 | 0.76051 |  | 278.4772 |  | 0.31603 | -0.24968
0.03293 | 0.7711 |  | 281.6803 |  | 0.32136 | -0.25358
0.032949 | 0.77977 |  | 284.8655 |  | 0.32126 | -0.25333
0.032969 | 0.78968 |  | 288.2113 |  | 0.31675 | -0.2496
0.032988 | 0.79871 |  | 291.0632 |  | 0.30689 | -0.24181
0.033008 | 0.80643 |  | 293.5208 |  | 0.29274 | -0.23024
0.033027 | 0.81357 |  | 295.9806 |  | 0.27463 | -0.21574
0.033047 | 0.82099 |  | 298.4824 |  | 0.25175 | -0.19792
0.033066 | 0.82907 |  | 300.4954 |  | 0.22557 | -0.17717
0.033086 | 0.83462 |  | 302.2537 |  | 0.19553 | -0.15334
0.033105 | 0.84016 |  | 304.2196 |  | 0.16167 | -0.12656
0.033125 | 0.84667 |  | 305.6705 |  | 0.12615 | -0.098539
0.033145 | 0.84953 |  | 306.7817 |  | 0.088821 | -0.069339
0.033164 | 0.85441 |  | 308.2514 |  | 0.049502 | -0.038487
0.033184 | 0.85911 |  | 309.1448 |  | 0.009681 | -0.0070339
0.033203 | 0.85945 |  | 309.5507 |  | -0.030559 | 0.024582
0.033223 | 0.86352 |  | 310.3027 |  | -0.070697 | 0.055873
0.033242 | 0.86582 |  | 310.6177 |  | -0.10869 | 0.0856
0.033262 | 0.86554 |  | 310.4751 |  | -0.14475 | 0.11385
0.033281 | 0.86777 |  | 310.521 |  | -0.17957 | 0.1409
0.033301 | 0.86672 |  | 310.2999 |  | -0.212 | 0.1662
0.03332 | 0.86663 |  | 309.5811 |  | -0.24084 | 0.18874
0.03334 | 0.86689 |  | 308.7723 |  | -0.26572 | 0.20806
0.033359 | 0.86459 |  | 307.8791 |  | -0.28631 | 0.22416
0.033379 | 0.86338 |  | 306.7323 |  | -0.30228 | 0.23645
0.033398 | 0.86062 |  | 305.3919 |  | -0.31493 | 0.246
0.033418 | 0.85795 |  | 303.7905 |  | -0.32364 | 0.25275
0.033438 | 0.85439 |  | 301.8896 |  | -0.32631 | 0.2548
0.033457 | 0.84877 |  | 299.8191 |  | -0.32414 | 0.25309
0.033477 | 0.84556 |  | 297.7215 |  | -0.31754 | 0.24772
0.033496 | 0.84064 |  | 295.4395 |  | -0.30565 | 0.23818
0.033516 | 0.83409 |  | 292.9031 |  | -0.28975 | 0.22576
0.033535 | 0.82851 |  | 290.205 |  | -0.27007 | 0.21019
0.033555 | 0.82088 |  | 287.0332 |  | -0.2458 | 0.19097
0.033574 | 0.81363 |  | 283.7714 |  | -0.21733 | 0.16862
0.033594 | 0.80609 |  | 280.6967 |  | -0.18534 | 0.14329
0.033613 | 0.79721 |  | 277.2081 |  | -0.15122 | 0.11623
0.033633 | 0.78927 |  | 273.5637 |  | -0.11519 | 0.087919
0.033652 | 0.78002 |  | 269.7777 |  | -0.076705 | 0.057698
0.033672 | 0.76996 |  | 265.5556 |  | -0.03729 | 0.02656
0.033691 | 0.76032 |  | 261.3594 |  | 0.0030418 | -0.0051319
0.033711 | 0.74968 |  | 257.1817 |  | 0.043516 | -0.03692
0.03373 | 0.73938 |  | 252.7857 |  | 0.082062 | -0.067267
0.03375 | 0.72841 |  | 248.1356 |  | 0.11978 | -0.096797
0.03377 | 0.71621 |  | 243.4283 |  | 0.15545 | -0.12488
0.033789 | 0.70439 |  | 238.5641 |  | 0.18801 | -0.1504
0.033809 | 0.69104 |  | 233.2896 |  | 0.21949 | -0.17481
0.033828 | 0.67871 |  | 228.321 |  | 0.24737 | -0.19671
0.033848 | 0.6662 |  | 223.3792 |  | 0.27005 | -0.21459
0.033867 | 0.65144 |  | 217.6953 |  | 0.28975 | -0.22966
0.033887 | 0.63858 |  | 212.186 |  | 0.30464 | -0.24089
0.033906 | 0.62405 |  | 206.6482 |  | 0.31425 | -0.24838
0.033926 | 0.60854 |  | 200.6042 |  | 0.32113 | -0.25359
0.033945 | 0.59587 |  | 195.0004 |  | 0.32281 | -0.25464
0.033965 | 0.58115 |  | 189.3074 |  | 0.31838 | -0.25104
0.033984 | 0.56454 |  | 183.0163 |  | 0.30981 | -0.24402
0.034004 | 0.54883 |  | 176.8633 |  | 0.29601 | -0.23303
0.034023 | 0.53304 |  | 170.5733 |  | 0.27843 | -0.21902
0.034043 | 0.51694 |  | 164.1605 |  | 0.25779 | -0.20265
0.034063 | 0.50005 |  | 158.007 |  | 0.23169 | -0.18222
0.034082 | 0.48349 |  | 151.5411 |  | 0.20172 | -0.1584
0.034102 | 0.46633 |  | 144.7622 |  | 0.16915 | -0.13253
0.034121 | 0.44903 |  | 138.0341 |  | 0.1335 | -0.10458
0.034141 | 0.43215 |  | 131.4394 |  | 0.096505 | -0.075484
0.03416 | 0.41456 |  | 124.7754 |  | 0.058114 | -0.045295
0.03418 | 0.39694 |  | 117.7923 |  | 0.017739 | -0.013615
0.034199 | 0.37805 |  | 110.8222 |  | -0.02284 | 0.018328
0.034219 | 0.35992 |  | 103.7834 |  | -0.062267 | 0.04933
0.034238 | 0.34137 |  | 96.633 |  | -0.10064 | 0.07925
0.034258 | 0.32235 |  | 89.7197 |  | -0.13782 | 0.10828
0.034277 | 0.304 |  | 82.6135 |  | -0.17263 | 0.13562
0.034297 | 0.28414 |  | 75.2138 |  | -0.20528 | 0.16099
0.034316 | 0.26531 |  | 68.0098 |  | -0.23553 | 0.18438
0.034336 | 0.24523 |  | 60.761 |  | -0.26107 | 0.2044
0.034355 | 0.22581 |  | 53.4089 |  | -0.28221 | 0.22094
0.034375 | 0.20746 |  | 46.0851 |  | -0.29997 | 0.23448
0.034395 | 0.18658 |  | 38.6943 |  | -0.31325 | 0.24464
0.034414 | 0.16793 |  | 31.3713 |  | -0.32195 | 0.25141
0.034434 | 0.14751 |  | 23.87 |  | -0.32619 | 0.25461
0.034453 | 0.1267 |  | 16.4421 |  | -0.32529 | 0.25389
0.034473 | 0.1086 |  | 9.1796 |  | -0.31928 | 0.24908
0.034492 | 0.08659 |  | 1.7264 |  | -0.30837 | 0.2404
0.034512 | 0.06633 |  | -5.6129 |  | -0.29323 | 0.22846
0.034531 | 0.047802 |  | -13.0938 |  | -0.27428 | 0.21333
0.034551 | 0.026499 |  | -20.5917 |  | -0.25097 | 0.19503
0.03457 | 0.0069686 |  | -27.8832 |  | -0.22332 | 0.17342
0.03459 | -0.012326 |  | -35.3314 |  | -0.19217 | 0.14862
0.034609 | -0.032896 |  | -42.5114 |  | -0.15846 | 0.12186
0.034629 | -0.052954 |  | -49.7364 |  | -0.12259 | 0.093664
0.034648 | -0.073361 |  | -57.2812 |  | -0.084616 | 0.063753
0.034668 | -0.093407 |  | -64.4308 |  | -0.04525 | 0.032734
0.034688 | -0.11205 |  | -71.5294 |  | -0.0055406 | 0.0014182
0.034707 | -0.13209 |  | -78.8711 |  | 0.034595 | -0.03016
0.034727 | -0.15234 |  | -85.7771 |  | 0.074403 | -0.061337
0.034746 | -0.1706 |  | -92.7257 |  | 0.11184 | -0.090895
0.034766 | -0.19116 |  | -100.0812 |  | 0.14788 | -0.11904
0.034785 | -0.21148 |  | -107.0833 |  | 0.18252 | -0.14589
0.034805 | -0.22935 |  | -113.8417 |  | 0.21352 | -0.17034
0.034824 | -0.24892 |  | -120.5507 |  | 0.24151 | -0.19219
0.034844 | -0.26794 |  | -127.3641 |  | 0.26606 | -0.2112
0.034863 | -0.28645 |  | -134.2459 |  | 0.28586 | -0.22654
0.034883 | -0.30511 |  | -140.7715 |  | 0.30161 | -0.2386
0.034902 | -0.32356 |  | -147.409 |  | 0.31345 | -0.24776
0.034922 | -0.34218 |  | -153.9189 |  | 0.3206 | -0.25326
0.034941 | -0.35933 |  | -160.0031 |  | 0.32264 | -0.25456
0.034961 | -0.37835 |  | -166.3669 |  | 0.3197 | -0.25202
0.03498 | -0.39651 |  | -172.7113 |  | 0.31172 | -0.24563
0.035 | -0.4126 |  | -178.7064 |  | 0.29922 | -0.23553
0.03502 | -0.4306 |  | -184.6531 |  | 0.2828 | -0.22245
0.035039 | -0.44666 |  | -190.459 |  | 0.26234 | -0.20629
0.035059 | -0.46381 |  | -196.3474 |  | 0.23775 | -0.18674
0.035078 | -0.48163 |  | -202.2642 |  | 0.20842 | -0.16364
0.035098 | -0.49645 |  | -207.6675 |  | 0.17605 | -0.13802
0.035117 | -0.51275 |  | -213.013 |  | 0.14176 | -0.11096
0.035137 | -0.52801 |  | -218.3845 |  | 0.10463 | -0.08197
0.035156 | -0.54272 |  | -223.4758 |  | 0.066015 | -0.051487
0.035176 | -0.55892 |  | -228.8588 |  | 0.026408 | -0.020197
0.035195 | -0.57349 |  | -234.0043 |  | -0.01412 | 0.011571
0.035215 | -0.58761 |  | -238.5415 |  | -0.054059 | 0.042775
0.035234 | -0.60147 |  | -243.2484 |  | -0.092603 | 0.072913
0.035254 | -0.61527 |  | -247.9099 |  | -0.12973 | 0.10208
0.035273 | -0.62946 |  | -252.448 |  | -0.16561 | 0.13003
0.035293 | -0.6424 |  | -256.8941 |  | -0.19904 | 0.15605
0.035312 | -0.65461 |  | -260.9279 |  | -0.22886 | 0.17939
0.035332 | -0.66663 |  | -264.9019 |  | -0.25533 | 0.19991
0.035352 | -0.678 |  | -268.6499 |  | -0.27774 | 0.21736
0.035371 | -0.68905 |  | -272.2201 |  | -0.29561 | 0.23127
0.035391 | -0.70028 |  | -276.034 |  | -0.30999 | 0.24229
0.03541 | -0.71045 |  | -279.4158 |  | -0.32012 | 0.25013
0.03543 | -0.71992 |  | -282.5005 |  | -0.32508 | 0.25389
0.035449 | -0.72997 |  | -285.749 |  | -0.32517 | 0.2539
0.035469 | -0.73871 |  | -288.5302 |  | -0.31967 | 0.24957
0.035488 | -0.74662 |  | -291.0286 |  | -0.3099 | 0.24168
0.035508 | -0.75521 |  | -293.6454 |  | -0.2965 | 0.23099
0.035527 | -0.76356 |  | -296.0606 |  | -0.27782 | 0.21642
0.035547 | -0.77085 |  | -298.2609 |  | -0.25542 | 0.19874
0.035566 | -0.77729 |  | -300.2924 |  | -0.22898 | 0.17789
0.035586 | -0.78361 |  | -301.9807 |  | -0.19761 | 0.15312
0.035605 | -0.78915 |  | -303.4597 |  | -0.16448 | 0.12663
0.035625 | -0.79412 |  | -304.9595 |  | -0.12966 | 0.099274
0.035645 | -0.79924 |  | -306.2752 |  | -0.092009 | 0.069913
0.035664 | -0.80356 |  | -307.3061 |  | -0.053004 | 0.038991
0.035684 | -0.80683 |  | -307.999 |  | -0.012698 | 0.0071962
0.035703 | -0.80953 |  | -308.4171 |  | 0.027891 | -0.02479
0.035723 | -0.81223 |  | -308.9563 |  | 0.067186 | -0.055721
0.035742 | -0.81493 |  | -309.368 |  | 0.10537 | -0.085501
0.035762 | -0.81652 |  | -309.3211 |  | 0.14144 | -0.11385
0.035781 | -0.81691 |  | -308.9916 |  | 0.17562 | -0.14059
0.035801 | -0.81715 |  | -308.5004 |  | 0.2081 | -0.16583
0.03582 | -0.81732 |  | -307.809 |  | 0.23676 | -0.18838
0.03584 | -0.8167 |  | -306.9656 |  | 0.26187 | -0.20796
0.035859 | -0.81566 |  | -306.0874 |  | 0.28316 | -0.22434
0.035879 | -0.81438 |  | -304.9661 |  | 0.29924 | -0.23683
0.035898 | -0.81193 |  | -303.4232 |  | 0.3112 | -0.24604
0.035918 | -0.80877 |  | -301.7902 |  | 0.31933 | -0.25207
0.035937 | -0.8058 |  | -300.0667 |  | 0.32281 | -0.25463
0.035957 | -0.80185 |  | -297.8585 |  | 0.32138 | -0.25339
0.035977 | -0.79685 |  | -295.6647 |  | 0.31446 | -0.24774
0.035996 | -0.79251 |  | -293.5368 |  | 0.30231 | -0.23808
0.036016 | -0.78772 |  | -290.8157 |  | 0.28651 | -0.22537
0.036035 | -0.78124 |  | -288.041 |  | 0.26666 | -0.20968
0.036055 | -0.77488 |  | -285.2427 |  | 0.24281 | -0.19088
0.036074 | -0.76865 |  | -281.9924 |  | 0.21546 | -0.16903
0.036094 | -0.76126 |  | -278.7475 |  | 0.18317 | -0.14375
0.036113 | -0.75372 |  | -275.368 |  | 0.14814 | -0.11602
0.036133 | -0.74585 |  | -271.6889 |  | 0.11211 | -0.087443
0.036152 | -0.73696 |  | -267.9001 |  | 0.074115 | -0.0579
0.036172 | -0.72778 |  | -263.873 |  | 0.034962 | -0.027009
0.036191 | -0.71816 |  | -259.7717 |  | -0.0057312 | 0.0049649
0.036211 | -0.70866 |  | -255.6563 |  | -0.046305 | 0.036786
0.03623 | -0.69862 |  | -251.2403 |  | -0.084639 | 0.066935
0.03625 | -0.68727 |  | -246.5759 |  | -0.12237 | 0.096056
0.03627 | -0.67606 |  | -241.9129 |  | -0.15835 | 0.12426
0.036289 | -0.66508 |  | -237.2313 |  | -0.19145 | 0.15037
0.036309 | -0.65368 |  | -232.3739 |  | -0.22318 | 0.17482
0.036328 | -0.6413 |  | -227.2901 |  | -0.25114 | 0.19654
0.036348 | -0.62893 |  | -222.1025 |  | -0.27338 | 0.21401
0.036367 | -0.61633 |  | -216.808 |  | -0.29194 | 0.22833
0.036387 | -0.60233 |  | -211.3671 |  | -0.30719 | 0.23998
0.036406 | -0.5899 |  | -206.1136 |  | -0.31825 | 0.24841
0.036426 | -0.57726 |  | -200.5641 |  | -0.32424 | 0.2532
0.036445 | -0.56169 |  | -194.4292 |  | -0.32502 | 0.25396
0.036465 | -0.54831 |  | -188.772 |  | -0.32127 | 0.25066
0.036484 | -0.53459 |  | -183.1024 |  | -0.31234 | 0.2435
0.036504 | -0.51866 |  | -176.753 |  | -0.29851 | 0.23282
0.036523 | -0.50601 |  | -170.7647 |  | -0.2812 | 0.219
0.036543 | -0.49193 |  | -164.7161 |  | -0.25966 | 0.20198
0.036562 | -0.47554 |  | -158.1576 |  | -0.23372 | 0.18155
0.036582 | -0.46172 |  | -151.9623 |  | -0.2043 | 0.15815
0.036602 | -0.44668 |  | -145.6233 |  | -0.17143 | 0.13226
0.036621 | -0.43219 |  | -138.8909 |  | -0.13606 | 0.10441
0.036641 | -0.41856 |  | -132.3697 |  | -0.098737 | 0.075053
0.03666 | -0.40095 |  | -125.5743 |  | -0.060104 | 0.0445
0.03668 | -0.38733 |  | -118.7839 |  | -0.020836 | 0.013448
0.036699 | -0.37377 |  | -112.3899 |  | 0.019715 | -0.018241
0.036719 | -0.35734 |  | -105.2702 |  | 0.059806 | -0.049862
0.036738 | -0.34431 |  | -98.1705 |  | 0.097748 | -0.079851
0.036758 | -0.32657 |  | -91.5604 |  | 0.1347 | -0.10869
0.036777 | -0.31341 |  | -84.2136 |  | 0.16952 | -0.13589
0.036797 | -0.3035 |  | -77.0579 |  | 0.20144 | -0.16076
0.036816 | -0.28667 |  | -70.2385 |  | 0.23152 | -0.18416
0.036836 | -0.27422 |  | -62.9024 |  | 0.25758 | -0.20472
0.036855 | -0.26439 |  | -55.5098 |  | 0.27895 | -0.22131
0.036875 | -0.25274 |  | -48.3436 |  | 0.29658 | -0.23465
0.036895 | -0.24538 |  | -41.0187 |  | 0.30925 | -0.24452
0.036914 | -0.24383 |  | -33.5959 |  | 0.31802 | -0.25124
0.036934 | -0.24075 |  | -26.4263 |  | 0.32281 | -0.25475
0.036953 | -0.24086 |  | -18.9879 |  | 0.32182 | -0.25393
0.036973 | -0.25063 |  | -11.5113 |  | 0.31599 | -0.24902
0.036992 | -0.25875 |  | -4.3152 |  | 0.30504 | -0.24013
0.037012 | -0.25419 |  | 2.9005 |  | 0.28955 | -0.22769
0.037031 | -0.24516 |  | 10.2097 |  | 0.27109 | -0.21304
0.037051 | -0.24051 |  | 17.7392 |  | 0.2479 | -0.19508
0.03707 | -0.22434 |  | 25.2031 |  | 0.22002 | -0.17301
0.03709 | -0.19882 |  | 32.412 |  | 0.18907 | -0.14833
0.037109 | -0.17733 |  | 39.5484 |  | 0.15497 | -0.12142
0.037129 | -0.15095 |  | 46.7722 |  | 0.11879 | -0.092982
0.037148 | -0.12002 |  | 53.9028 |  | 0.081488 | -0.063737
0.037168 | -0.085124 |  | 61.1012 |  | 0.042307 | -0.0329
0.037187 | -0.048338 |  | 68.4168 |  | 0.0016645 | -0.00092636
0.037207 | -0.017959 |  | 75.4592 |  | -0.038885 | 0.030833
0.037227 | 0.015222 |  | 82.5911 |  | -0.078107 | 0.061577
0.037246 | 0.044063 |  | 89.71 |  | -0.11566 | 0.091
0.037266 | 0.073266 |  | 96.1558 |  | -0.15178 | 0.1192
0.037285 | 0.1115 |  | 103.02 |  | -0.18585 | 0.14579
0.037305 | 0.13836 |  | 110.4467 |  | -0.21725 | 0.17029
0.037324 | 0.16896 |  | 117.0106 |  | -0.24565 | 0.1924
0.037344 | 0.2049 |  | 123.7774 |  | -0.27008 | 0.2114
0.037363 | 0.23286 |  | 130.6836 |  | -0.28963 | 0.22654
0.037383 | 0.26536 |  | 136.7097 |  | -0.30487 | 0.23826
0.037402 | 0.2946 |  | 143.5145 |  | -0.31653 | 0.24722
0.037422 | 0.32567 |  | 150.3691 |  | -0.32371 | 0.25278
0.037441 | 0.35847 |  | 156.5084 |  | -0.32577 | 0.25447
0.037461 | 0.38266 |  | 163.0021 |  | -0.32304 | 0.25221
0.03748 | 0.40981 |  | 169.1349 |  | -0.31514 | 0.24571
0.0375 | 0.43305 |  | 175.1435 |  | -0.30208 | 0.23536
0.03752 | 0.45368 |  | 181.3531 |  | -0.28504 | 0.22201
0.037539 | 0.47582 |  | 187.1618 |  | -0.26462 | 0.20587
0.037559 | 0.49412 |  | 193.0858 |  | -0.24014 | 0.18655
0.037578 | 0.5157 |  | 199.0807 |  | -0.21122 | 0.16383
0.037598 | 0.53392 |  | 204.5693 |  | -0.17847 | 0.13792
0.037617 | 0.55043 |  | 210.008 |  | -0.14322 | 0.10998
0.037637 | 0.57019 |  | 215.5814 |  | -0.10651 | 0.081123
0.037656 | 0.58621 |  | 220.8206 |  | -0.068326 | 0.051218
0.037676 | 0.60154 |  | 226.0637 |  | -0.028948 | 0.020127
0.037695 | 0.61755 |  | 231.3227 |  | 0.011213 | -0.0117
0.037715 | 0.63336 |  | 236.2492 |  | 0.051648 | -0.043457
0.037734 | 0.64804 |  | 241.0098 |  | 0.090753 | -0.074104
0.037754 | 0.66285 |  | 245.8646 |  | 0.12751 | -0.10298
0.037773 | 0.67798 |  | 250.603 |  | 0.16226 | -0.13017
0.037793 | 0.69076 |  | 254.8196 |  | 0.19517 | -0.15596
0.037812 | 0.70301 |  | 259.1126 |  | 0.22558 | -0.17969
0.037832 | 0.71591 |  | 263.4663 |  | 0.25236 | -0.20052
0.037852 | 0.72885 |  | 267.4263 |  | 0.27505 | -0.21824
0.037871 | 0.73995 |  | 271.4398 |  | 0.29357 | -0.23243
0.037891 | 0.75099 |  | 275.2175 |  | 0.30719 | -0.2429
0.03791 | 0.76226 |  | 278.4857 |  | 0.31639 | -0.25001
0.03793 | 0.77173 |  | 281.8031 |  | 0.32155 | -0.25369
0.037949 | 0.78193 |  | 285.2031 |  | 0.32184 | -0.25377
0.037969 | 0.79173 |  | 288.2503 |  | 0.31747 | -0.25015
0.037988 | 0.80011 |  | 291.1276 |  | 0.30811 | -0.24247
0.038008 | 0.8085 |  | 293.7884 |  | 0.2934 | -0.23077
0.038027 | 0.81607 |  | 296.1556 |  | 0.27462 | -0.21586
0.038047 | 0.82295 |  | 298.6116 |  | 0.25239 | -0.19831
0.038066 | 0.82975 |  | 300.8049 |  | 0.22595 | -0.17753
0.038086 | 0.83607 |  | 302.7769 |  | 0.19574 | -0.15366
0.038105 | 0.84118 |  | 304.4778 |  | 0.16236 | -0.12729
0.038125 | 0.84618 |  | 305.7499 |  | 0.12611 | -0.098735
0.038145 | 0.85122 |  | 307.1721 |  | 0.088777 | -0.069279
0.038164 | 0.85518 |  | 308.3853 |  | 0.050137 | -0.038852
0.038184 | 0.85828 |  | 309.3295 |  | 0.0096124 | -0.007075
0.038203 | 0.8615 |  | 310.1657 |  | -0.030576 | 0.024568
0.038223 | 0.86402 |  | 310.5122 |  | -0.069744 | 0.055324
0.038242 | 0.86494 |  | 310.8098 |  | -0.10814 | 0.08529
0.038262 | 0.86628 |  | 311.0385 |  | -0.14491 | 0.11399
0.038281 | 0.86697 |  | 310.7265 |  | -0.17958 | 0.14097
0.038301 | 0.86722 |  | 310.4112 |  | -0.21183 | 0.16614
0.03832 | 0.86691 |  | 310.0298 |  | -0.24064 | 0.18864
0.03834 | 0.86576 |  | 309.1097 |  | -0.26504 | 0.20763
0.038359 | 0.86513 |  | 308.1882 |  | -0.28527 | 0.22339
0.038379 | 0.86251 |  | 306.9912 |  | -0.30227 | 0.23629
0.038398 | 0.86102 |  | 305.4911 |  | -0.31556 | 0.24653
0.038418 | 0.85808 |  | 304.121 |  | -0.32327 | 0.25275
0.038437 | 0.85308 |  | 302.2304 |  | -0.32582 | 0.25443
0.038457 | 0.85066 |  | 300.2056 |  | -0.32397 | 0.25279
0.038477 | 0.84509 |  | 297.9474 |  | -0.31667 | 0.24714
0.038496 | 0.83937 |  | 295.3891 |  | -0.30489 | 0.23784
0.038516 | 0.83404 |  | 293.2738 |  | -0.28951 | 0.22575
0.038535 | 0.82746 |  | 290.5151 |  | -0.26964 | 0.2099
0.038555 | 0.82124 |  | 287.2746 |  | -0.24535 | 0.19078
0.038574 | 0.81307 |  | 284.2626 |  | -0.21707 | 0.16868
0.038594 | 0.80585 |  | 280.8297 |  | -0.18501 | 0.1432
0.038613 | 0.79657 |  | 277.4041 |  | -0.15068 | 0.11597
0.038633 | 0.78802 |  | 273.9684 |  | -0.11469 | 0.087618
0.038652 | 0.78013 |  | 270.0718 |  | -0.076532 | 0.057639
0.038672 | 0.76839 |  | 266.0557 |  | -0.037206 | 0.026673
0.038691 | 0.76042 |  | 261.8377 |  | 0.0030048 | -0.0052
0.038711 | 0.75066 |  | 257.4572 |  | 0.043477 | -0.037083
0.03873 | 0.7387 |  | 253.1815 |  | 0.082367 | -0.067556
0.03875 | 0.72802 |  | 248.5296 |  | 0.11955 | -0.096793
0.03877 | 0.71532 |  | 243.6637 |  | 0.15495 | -0.12447
0.038789 | 0.70453 |  | 238.9705 |  | 0.18853 | -0.15055
0.038809 | 0.6909 |  | 233.8731 |  | 0.21963 | -0.17488
0.038828 | 0.67725 |  | 228.5861 |  | 0.24704 | -0.1963
0.038848 | 0.66617 |  | 223.3445 |  | 0.27058 | -0.21456
0.038867 | 0.65209 |  | 217.9476 |  | 0.28935 | -0.22913
0.038887 | 0.63848 |  | 212.5123 |  | 0.30389 | -0.24028
0.038906 | 0.62368 |  | 206.9009 |  | 0.31511 | -0.2487
0.038926 | 0.60913 |  | 201.1796 |  | 0.32114 | -0.25326
0.038945 | 0.59496 |  | 195.2084 |  | 0.32167 | -0.25378
0.038965 | 0.57911 |  | 189.2163 |  | 0.31813 | -0.25074
0.038984 | 0.56525 |  | 183.437 |  | 0.3095 | -0.24356
0.039004 | 0.54892 |  | 177.2014 |  | 0.29565 | -0.23267
0.039023 | 0.5325 |  | 170.8106 |  | 0.27853 | -0.21907
0.039043 | 0.51739 |  | 164.6719 |  | 0.25714 | -0.20224
[5 empty] | 0.23107 | -0.1817
[5 empty] | 0.20145 | -0.15805
[5 empty] | 0.168 | -0.13177
[5 empty] | 0.13277 | -0.10397
[5 empty] | 0.096384 | -0.075178
[5 empty] | 0.05767 | -0.044819
[5 empty] | 0.017565 | -0.013197
[5 empty] | -0.023388 | 0.018891
[5 empty] | -0.063324 | 0.050183
[5 empty] | -0.10144 | 0.080022
[5 empty] | -0.13823 | 0.10867
[5 empty] | -0.17285 | 0.1357
[5 empty] | -0.20576 | 0.1612
[5 empty] | -0.2359 | 0.18468
[5 empty] | -0.26142 | 0.20472
[5 empty] | -0.28252 | 0.22112
[5 empty] | -0.2998 | 0.23426
[5 empty] | -0.3134 | 0.24461
[5 empty] | -0.32235 | 0.25181
[5 empty] | -0.32615 | 0.25474
[5 empty] | -0.32514 | 0.2538
[5 empty] | -0.31935 | 0.24923
[5 empty] | -0.30842 | 0.24055
[5 empty] | -0.29299 | 0.22838
[5 empty] | -0.27415 | 0.2133
[5 empty] | -0.25102 | 0.1951
[5 empty] | -0.22343 | 0.17354
[5 empty] | -0.19249 | 0.14893
[5 empty] | -0.15858 | 0.12201
[5 empty] | -0.12249 | 0.093512
[5 empty] | -0.084461 | 0.063669
[5 empty] | -0.045083 | 0.032679
[5 empty] | -0.005531 | 0.0012923
[5 empty] | 0.035186 | -0.030514
[5 empty] | 0.074979 | -0.061606
[5 empty] | 0.11187 | -0.09079
[5 empty] | 0.1483 | -0.11926
[5 empty] | 0.18268 | -0.14615
[5 empty] | 0.2134 | -0.17025
[5 empty] | 0.24175 | -0.19225
[5 empty] | 0.26599 | -0.21121
[5 empty] | 0.28578 | -0.22658
[5 empty] | 0.30197 | -0.23899
[5 empty] | 0.31352 | -0.24792
[5 empty] | 0.32057 | -0.25309
[5 empty] | 0.32261 | -0.2545
[5 empty] | 0.31894 | -0.25167
[5 empty] | 0.31153 | -0.24537