## EtaStar_Disp
η* 計算シート (変位入力版) Disp→Acc: a = -(2πf)²·d/1000
■ 入力パラメータ
サンプリング周波数 fs | 5119.9998 | Hz | A列全体平均から自動算出
データ点数 N | 2048 | 点
加振周波数 f | 50 | Hz | 黄色: 加振周波数
粉体質量 m_p | 1.61 | g | 黄色: 粉体のみ(基準ジグなら 0)
容器質量 m_c | 2.1 | g | 黄色: 容器(ジグ)質量
合計質量 m_tot | 3.71 | g
角周波数 ω | 314.1593 | rad/s
■ 使い方
1. 「TimeData」シート: A列=時刻[s], B列=力[N], C列=変位[mm] を貼り付け
2. 黄色セルに 加振周波数 f, 粉体質量 m_p, 容器質量 m_c を入力
3. ★ η* の行に答えが自動表示
※ 加速度は a = -(2πf)²·d/1000 でシート内部換算
■ 計算式
D(f) = Σ d[n]·exp(-j2πf·t[n]) ※d はmm単位の生DFT
X(f) = -(2πf)²·D/1000 ※加速度DFT [m/s²]
Y(f) = Σ F[n]·exp(-j2πf·t[n]) ※力DFT
η* = -2π·Im(X*·Y) / (m_tot · ¦X¦²) ※論文式(2)
■ 計算結果
項目 | 値 | 単位 | 備考
Re(D) [変位DFT, mm単位] | 0
Im(D) [変位DFT, mm単位] | 0
Re(Y) [力DFT] | 0.014613
Im(Y) [力DFT] | 0.08397
Re(X) [加速度DFT = -ω²·D/1000] | 0
Im(X) | 0
¦X¦² (加速度パワー) | 0
Re(P_cross) = Re(X)·Re(Y)+Im(X)·Im(Y) | 0
Im(P_cross) = Re(X)·Im(Y)-Im(X)·Re(Y) | 0
A_disp (変位振幅) | 0 | mm
A_acc (加速度振幅) | 0 | m/s²
v_c,max (容器最大速度) | 0 | m/s
★ η* (Reduced Loss Factor) | #DIV/0! | - | 論文 式(2)
(検算) E_diss [J] | 0 | J
(検算) 基準KE ½·m_tot·v² [J] | 0 | J
(検算) E_diss / KE | #DIV/0! | - | η* と一致するはず

## EtaStar_Acc
η* 計算シート (加速度入力版) Acc 直接使用
■ 入力パラメータ
サンプリング周波数 fs | 5119.9998 | Hz | A列全体平均から自動算出
データ点数 N | 2048 | 点
加振周波数 f | 200 | Hz | 黄色: 加振周波数
粉体質量 m_p | 0.804 | g | 黄色: 粉体のみ(基準ジグなら 0)
容器質量 m_c | 0.88 | g | 黄色: 容器(ジグ)質量
合計質量 m_tot | 1.684 | g
角周波数 ω | 1256.6371 | rad/s
■ 使い方
1. 「TimeData」シート: A列=時刻[s], B列=力[N], D列=加速度[m/s²] を貼り付け
2. 黄色セルに 加振周波数 f, 粉体質量 m_p, 容器質量 m_c を入力
3. ★ η* の行に答えが自動表示
※ 加速度を直接使用(微分・変換なし)
■ 計算式
X(f) = Σ a[n]·exp(-j2πf·t[n]) ※加速度DFT [m/s²]
Y(f) = Σ F[n]·exp(-j2πf·t[n]) ※力DFT
η* = -2π·Im(X*·Y) / (m_tot · ¦X¦²) ※論文式(2)
■ 計算結果
項目 | 値 | 単位 | 備考
Re(Y) [力DFT] | 576.0821
Im(Y) [力DFT] | -922.3371
Re(X) [加速度DFT] | 249984.0172
Im(X) [加速度DFT] | -328804.1648
¦X¦² (加速度パワー) | 170604187676.6089
Re(P_cross) = Re(X)·Re(Y)+Im(X)·Im(Y) | 447279594.2365
Im(P_cross) = Re(X)·Im(Y)-Im(X)·Re(Y) | -41151328.4413
A_acc (加速度振幅) | 403.3619 | m/s²
v_c,max (容器最大速度) | 0.32099 | m/s
★ η* (Reduced Loss Factor) | 0.89998 | - | 論文 式(2)
(検算) E_diss [J] | 7.8075e-05 | J
(検算) 基準KE ½·m_tot·v² [J] | 8.6753e-05 | J
(検算) E_diss / KE | 0.89998 | - | η* と一致するはず

## TimeData
時刻 t [s] | 力 F [N] | 変位 d [mm] ← Disp版で使う | 加速度 a [m/s²] ← Acc版で使う
0 | 0.57261 |  | 239.3412 | ← A: 時刻[s], B: 力[N] は両方で使用 | -0.7611 | 0.57261
0.00019531 | 0.76575 |  | 311.8218 | ← C: 変位[mm] → EtaStar_Disp シート | -0.99159 | 0.76575
0.00039063 | 0.92367 |  | 366.5003 | ← D: 加速度[m/s²] → EtaStar_Acc シート | -1.1655 | 0.92367
0.00058594 | 1.0212 |  | 398.923 | ※ どちらか片方のみ埋めればOK(使う方のシートで計算) | -1.2686 | 1.0212
0.00078125 | 1.0471 |  | 405.9371 |  | -1.2909 | 1.0471
0.00097656 | 1.0125 |  | 386.3491 |  | -1.2286 | 1.0125
0.0011719 | 0.90521 |  | 342.273 |  | -1.0884 | 0.90521
0.0013672 | 0.75202 |  | 278.4199 |  | -0.88538 | 0.75202
0.0015625 | 0.56161 |  | 200.2978 |  | -0.63695 | 0.56161
0.0017578 | 0.35556 |  | 112.5679 |  | -0.35797 | 0.35556
0.0019531 | 0.1736 |  | 18.7695 |  | -0.059687 | 0.1736
0.0021484 | 0.024333 |  | -76.6121 |  | 0.24363 | 0.024333
0.0023437 | -0.18558 |  | -168.0262 |  | 0.53432 | -0.18558
0.0025391 | -0.56741 |  | -251.4248 |  | 0.79953 | -0.56741
0.0027344 | -0.88836 |  | -322.734 |  | 1.0263 | -0.88836
0.0029297 | -0.99298 |  | -376.0013 |  | 1.1957 | -0.99298
0.003125 | -1.0954 |  | -405.7481 |  | 1.2903 | -1.0954
0.0033203 | -1.1373 |  | -408.6308 |  | 1.2994 | -1.1373
0.0035156 | -1.0526 |  | -384.1135 |  | 1.2215 | -1.0526
0.0037109 | -0.94979 |  | -334.8104 |  | 1.0647 | -0.94979
0.0039062 | -0.76567 |  | -265.7599 |  | 0.84512 | -0.76567
0.0041016 | -0.54602 |  | -183.0245 |  | 0.58202 | -0.54602
0.0042969 | -0.32142 |  | -91.5905 |  | 0.29126 | -0.32142
0.0044922 | -0.056408 |  | 4.3417 |  | -0.013807 | -0.056408
0.0046875 | 0.18886 |  | 99.6929 |  | -0.31702 | 0.18886
0.0048828 | 0.43265 |  | 189.6146 |  | -0.60297 | 0.43265
0.0050781 | 0.65576 |  | 270.0684 |  | -0.85882 | 0.65576
0.0052734 | 0.83276 |  | 336.0965 |  | -1.0688 | 0.83276
0.0054687 | 0.97259 |  | 382.3928 |  | -1.216 | 0.97259
0.0056641 | 1.0384 |  | 404.9821 |  | -1.2878 | 1.0384
0.0058594 | 1.0419 |  | 401.4097 |  | -1.2765 | 1.0419
0.0060547 | 0.97803 |  | 371.677 |  | -1.1819 | 0.97803
0.00625 | 0.84852 |  | 319.0142 |  | -1.0145 | 0.84852
0.0064453 | 0.68029 |  | 248.6445 |  | -0.79069 | 0.68029
0.0066406 | 0.47824 |  | 166.0422 |  | -0.52801 | 0.47824
0.0068359 | 0.28045 |  | 75.4479 |  | -0.23992 | 0.28045
0.0070313 | 0.11715 |  | -19.5528 |  | 0.062178 | 0.11715
0.0072266 | -0.036818 |  | -113.9003 |  | 0.3622 | -0.036818
0.0074219 | -0.32713 |  | -202.4449 |  | 0.64377 | -0.32713
0.0076172 | -0.73108 |  | -281.5379 |  | 0.89529 | -0.73108
0.0078125 | -0.94264 |  | -346.3925 |  | 1.1015 | -0.94264
0.0080078 | -1.0261 |  | -390.8443 |  | 1.2429 | -1.0261
0.0082031 | -1.133 |  | -410.0764 |  | 1.304 | -1.133
0.0083984 | -1.1086 |  | -401.8506 |  | 1.2779 | -1.1086
0.0085938 | -1.0159 |  | -366.9519 |  | 1.1669 | -1.0159
0.0087891 | -0.88864 |  | -309.0819 |  | 0.98288 | -0.88864
0.0089844 | -0.67557 |  | -233.9314 |  | 0.7439 | -0.67557
0.0091797 | -0.46326 |  | -147.2079 |  | 0.46812 | -0.46326
0.009375 | -0.2171 |  | -53.4106 |  | 0.16985 | -0.2171
0.0095703 | 0.045146 |  | 42.9532 |  | -0.13659 | 0.045146
0.0097656 | 0.28615 |  | 136.6933 |  | -0.43468 | 0.28615
0.0099609 | 0.52922 |  | 223.3352 |  | -0.71021 | 0.52922
0.010156 | 0.73019 |  | 298.631 |  | -0.94965 | 0.73019
0.010352 | 0.89604 |  | 357.2509 |  | -1.1361 | 0.89604
0.010547 | 1.0079 |  | 394.3248 |  | -1.254 | 1.0079
0.010742 | 1.0455 |  | 406.5299 |  | -1.2928 | 1.0455
0.010937 | 1.0256 |  | 392.2978 |  | -1.2475 | 1.0256
0.011133 | 0.93086 |  | 352.9277 |  | -1.1223 | 0.93086
0.011328 | 0.7855 |  | 292.5469 |  | -0.9303 | 0.7855
0.011523 | 0.60189 |  | 216.701 |  | -0.68911 | 0.60189
0.011719 | 0.39687 |  | 130.4438 |  | -0.41481 | 0.39687
0.011914 | 0.21561 |  | 37.5137 |  | -0.11929 | 0.21561
0.012109 | 0.065285 |  | -57.9135 |  | 0.18416 | 0.065285
0.012305 | -0.13506 |  | -150.4765 |  | 0.47852 | -0.13506
0.0125 | -0.50196 |  | -235.7792 |  | 0.74978 | -0.50196
0.012695 | -0.84552 |  | -309.9024 |  | 0.98549 | -0.84552
0.012891 | -0.97459 |  | -367.2047 |  | 1.1677 | -0.97459
0.013086 | -1.0773 |  | -401.9066 |  | 1.2781 | -1.0773
0.013281 | -1.1408 |  | -410.2428 |  | 1.3046 | -1.1408
0.013477 | -1.0719 |  | -391.0261 |  | 1.2435 | -1.0719
0.013672 | -0.97412 |  | -346.2541 |  | 1.1011 | -0.97412
0.013867 | -0.80846 |  | -280.6933 |  | 0.8926 | -0.80846
0.014063 | -0.59218 |  | -200.3437 |  | 0.63709 | -0.59218
0.014258 | -0.36958 |  | -110.377 |  | 0.351 | -0.36958
0.014453 | -0.10902 |  | -14.9237 |  | 0.047457 | -0.10902
0.014648 | 0.14106 |  | 81.0693 |  | -0.2578 | 0.14106
0.014844 | 0.38593 |  | 172.4676 |  | -0.54845 | 0.38593
0.015039 | 0.61507 |  | 255.192 |  | -0.81151 | 0.61507
0.015234 | 0.80085 |  | 324.5154 |  | -1.032 | 0.80085
0.01543 | 0.95061 |  | 375.022 |  | -1.1926 | 0.95061
0.015625 | 1.0307 |  | 402.4796 |  | -1.2799 | 1.0307
0.01582 | 1.0466 |  | 404.1343 |  | -1.2851 | 1.0466
0.016016 | 0.99659 |  | 379.4943 |  | -1.2068 | 0.99659
0.016211 | 0.87813 |  | 331.1887 |  | -1.0532 | 0.87813
0.016406 | 0.71796 |  | 264.0978 |  | -0.83983 | 0.71796
0.016602 | 0.52097 |  | 183.5943 |  | -0.58383 | 0.52097
0.016797 | 0.32026 |  | 94.1841 |  | -0.29951 | 0.32026
0.016992 | 0.14947 |  | -0.34809 |  | 0.0011069 | 0.14947
0.017188 | -0.00027157 |  | -95.2807 |  | 0.30299 | -0.00027157
0.017383 | -0.25453 |  | -185.4782 |  | 0.58982 | -0.25453
0.017578 | -0.65416 |  | -266.9484 |  | 0.8489 | -0.65416
0.017773 | -0.91884 |  | -335.0978 |  | 1.0656 | -0.91884
0.017969 | -1.0118 |  | -384.0239 |  | 1.2212 | -1.0118
0.018164 | -1.1168 |  | -408.5396 |  | 1.2992 | -1.1168
0.018359 | -1.123 |  | -405.7528 |  | 1.2903 | -1.123
0.018555 | -1.035 |  | -375.9044 |  | 1.1954 | -1.035
0.01875 | -0.91974 |  | -322.1522 |  | 1.0244 | -0.91974
0.018945 | -0.72102 |  | -249.906 |  | 0.7947 | -0.72102
0.019141 | -0.50484 |  | -165.1506 |  | 0.52518 | -0.50484
0.019336 | -0.26757 |  | -72.5033 |  | 0.23056 | -0.26757
0.019531 | -0.0059018 |  | 23.729 |  | -0.075458 | -0.0059018
0.019727 | 0.23663 |  | 118.3536 |  | -0.37636 | 0.23663
0.019922 | 0.48126 |  | 206.7189 |  | -0.65737 | 0.48126
0.020117 | 0.69277 |  | 284.711 |  | -0.90538 | 0.69277
0.020313 | 0.8653 |  | 347.1396 |  | -1.1039 | 0.8653
0.020508 | 0.99159 |  | 388.8862 |  | -1.2367 | 0.99159
0.020703 | 1.0433 |  | 406.3321 |  | -1.2921 | 1.0433
0.020898 | 1.0355 |  | 397.4079 |  | -1.2638 | 1.0355
0.021094 | 0.95577 |  | 362.805 |  | -1.1537 | 0.95577
0.021289 | 0.81864 |  | 306.2803 |  | -0.97397 | 0.81864
0.021484 | 0.64244 |  | 233.0875 |  | -0.74122 | 0.64244
0.02168 | 0.43614 |  | 148.4769 |  | -0.47216 | 0.43614
0.021875 | 0.23997 |  | 56.5486 |  | -0.17982 | 0.23997
0.02207 | 0.076385 |  | -38.8142 |  | 0.12343 | 0.076385
0.022266 | -0.090025 |  | -132.4588 |  | 0.42122 | -0.090025
0.022461 | -0.39792 |  | -219.6586 |  | 0.69851 | -0.39792
0.022656 | -0.78105 |  | -296.4921 |  | 0.94284 | -0.78105
0.022852 | -0.96888 |  | -357.6645 |  | 1.1374 | -0.96888
0.023047 | -1.0518 |  | -397.2962 |  | 1.2634 | -1.0518
0.023242 | -1.1372 |  | -411.0283 |  | 1.3071 | -1.1372
0.023438 | -1.0967 |  | -397.1928 |  | 1.2631 | -1.0967
0.023633 | -0.99371 |  | -357.2358 |  | 1.136 | -0.99371
0.023828 | -0.84834 |  | -295.2884 |  | 0.93902 | -0.84834
0.024023 | -0.63307 |  | -217.3224 |  | 0.69109 | -0.63307
0.024219 | -0.4141 |  | -128.8432 |  | 0.40972 | -0.4141
0.024414 | -0.16354 |  | -34.0752 |  | 0.10836 | -0.16354
0.024609 | 0.094811 |  | 62.2091 |  | -0.19782 | 0.094811
0.024805 | 0.33598 |  | 154.8371 |  | -0.49238 | 0.33598
0.025 | 0.5726 |  | 239.5847 |  | -0.76188 | 0.5726
0.025195 | 0.76731 |  | 311.9269 |  | -0.99193 | 0.76731
0.025391 | 0.92298 |  | 366.4909 |  | -1.1654 | 0.92298
0.025586 | 1.0209 |  | 398.7981 |  | -1.2682 | 1.0209
0.025781 | 1.047 |  | 405.7714 |  | -1.2904 | 1.047
0.025977 | 1.0116 |  | 386.3053 |  | -1.2285 | 1.0116
0.026172 | 0.90598 |  | 342.3994 |  | -1.0888 | 0.90598
0.026367 | 0.75184 |  | 278.5779 |  | -0.88588 | 0.75184
0.026562 | 0.56127 |  | 200.3281 |  | -0.63704 | 0.56127
0.026758 | 0.35509 |  | 112.4552 |  | -0.35761 | 0.35509
0.026953 | 0.17331 |  | 18.6028 |  | -0.059157 | 0.17331
0.027148 | 0.026497 |  | -76.7344 |  | 0.24402 | 0.026497
0.027344 | -0.18476 |  | -168.1671 |  | 0.53477 | -0.18476
0.027539 | -0.57089 |  | -251.5995 |  | 0.80009 | -0.57089
0.027734 | -0.89156 |  | -322.8667 |  | 1.0267 | -0.89156
0.02793 | -0.99164 |  | -376.1274 |  | 1.1961 | -0.99164
0.028125 | -1.0946 |  | -405.8142 |  | 1.2905 | -1.0946
0.02832 | -1.1378 |  | -408.6088 |  | 1.2994 | -1.1378
0.028516 | -1.0497 |  | -384.034 |  | 1.2212 | -1.0497
0.028711 | -0.9482 |  | -334.6299 |  | 1.0641 | -0.9482
0.028906 | -0.76606 |  | -265.6025 |  | 0.84462 | -0.76606
0.029102 | -0.54617 |  | -182.9119 |  | 0.58166 | -0.54617
0.029297 | -0.32291 |  | -91.4358 |  | 0.29077 | -0.32291
0.029492 | -0.057083 |  | 4.5189 |  | -0.01437 | -0.057083
0.029687 | 0.18872 |  | 99.9438 |  | -0.31782 | 0.18872
0.029883 | 0.43294 |  | 189.9132 |  | -0.60392 | 0.43294
0.030078 | 0.65678 |  | 270.3318 |  | -0.85966 | 0.65678
0.030273 | 0.83292 |  | 336.2547 |  | -1.0693 | 0.83292
0.030469 | 0.97296 |  | 382.383 |  | -1.216 | 0.97296
0.030664 | 1.0384 |  | 404.7821 |  | -1.2872 | 1.0384
0.030859 | 1.0414 |  | 401.0462 |  | -1.2753 | 1.0414
0.031055 | 0.97766 |  | 371.2726 |  | -1.1806 | 0.97766
0.03125 | 0.84762 |  | 318.6613 |  | -1.0133 | 0.84762
0.031445 | 0.67999 |  | 248.3597 |  | -0.78978 | 0.67999
0.031641 | 0.47749 |  | 165.7654 |  | -0.52713 | 0.47749
0.031836 | 0.27865 |  | 75.0683 |  | -0.23872 | 0.27865
0.032031 | 0.11314 |  | -19.9401 |  | 0.06341 | 0.11314
0.032227 | -0.043516 |  | -114.2114 |  | 0.36319 | -0.043516
0.032422 | -0.32621 |  | -202.8207 |  | 0.64497 | -0.32621
0.032617 | -0.72425 |  | -281.9443 |  | 0.89658 | -0.72425
0.032813 | -0.94559 |  | -346.6855 |  | 1.1025 | -0.94559
0.033008 | -1.0293 |  | -391.011 |  | 1.2434 | -1.0293
0.033203 | -1.1304 |  | -410.1629 |  | 1.3043 | -1.1304
0.033398 | -1.11 |  | -401.8428 |  | 1.2779 | -1.11
0.033594 | -1.0138 |  | -366.8126 |  | 1.1665 | -1.0138
0.033789 | -0.88434 |  | -308.8399 |  | 0.98211 | -0.88434
0.033984 | -0.67493 |  | -233.6266 |  | 0.74293 | -0.67493
0.03418 | -0.4612 |  | -146.9227 |  | 0.46721 | -0.4612
0.034375 | -0.21623 |  | -53.1315 |  | 0.16896 | -0.21623
0.03457 | 0.04515 |  | 43.2407 |  | -0.13751 | 0.04515
0.034766 | 0.28585 |  | 136.8943 |  | -0.43532 | 0.28585
0.034961 | 0.52828 |  | 223.4698 |  | -0.71063 | 0.52828
0.035156 | 0.73078 |  | 298.7668 |  | -0.95008 | 0.73078
0.035352 | 0.89575 |  | 357.3903 |  | -1.1365 | 0.89575
0.035547 | 1.0081 |  | 394.4648 |  | -1.2544 | 1.0081
0.035742 | 1.0462 |  | 406.6682 |  | -1.2932 | 1.0462
0.035937 | 1.0254 |  | 392.3761 |  | -1.2478 | 1.0254
0.036133 | 0.93126 |  | 352.9113 |  | -1.1223 | 0.93126
0.036328 | 0.78545 |  | 292.5523 |  | -0.93032 | 0.78545
0.036523 | 0.60168 |  | 216.7753 |  | -0.68935 | 0.60168
0.036719 | 0.39444 |  | 130.5449 |  | -0.41513 | 0.39444
0.036914 | 0.2061 |  | 37.6129 |  | -0.11961 | 0.2061
0.037109 | 0.053796 |  | -57.8443 |  | 0.18394 | 0.053796
0.037305 | -0.12994 |  | -150.4386 |  | 0.47839 | -0.12994
0.0375 | -0.48464 |  | -235.7769 |  | 0.74977 | -0.48464
0.037695 | -0.84584 |  | -309.8835 |  | 0.98543 | -0.84584
0.037891 | -0.97943 |  | -367.1623 |  | 1.1676 | -0.97943
0.038086 | -1.072 |  | -401.8629 |  | 1.2779 | -1.072
0.038281 | -1.1423 |  | -410.1742 |  | 1.3044 | -1.1423
0.038477 | -1.0704 |  | -390.9956 |  | 1.2434 | -1.0704
0.038672 | -0.97025 |  | -346.1972 |  | 1.1009 | -0.97025
0.038867 | -0.80952 |  | -280.5184 |  | 0.89205 | -0.80952
0.039062 | -0.58961 |  | -200.0345 |  | 0.63611 | -0.58961
0.039258 | -0.36935 |  | -109.9614 |  | 0.34968 | -0.36935
0.039453 | -0.10861 |  | -14.5635 |  | 0.046312 | -0.10861
0.039648 | 0.1429 |  | 81.3185 |  | -0.25859 | 0.1429
0.039844 | 0.38532 |  | 172.6241 |  | -0.54894 | 0.38532
0.040039 | 0.61624 |  | 255.2291 |  | -0.81163 | 0.61624
0.040234 | 0.80021 |  | 324.4566 |  | -1.0318 | 0.80021
0.04043 | 0.94993 |  | 374.9233 |  | -1.1923 | 0.94993
0.040625 | 1.031 |  | 402.3531 |  | -1.2795 | 1.031
0.04082 | 1.0452 |  | 403.9154 |  | -1.2845 | 1.0452
0.041016 | 0.99601 |  | 379.1164 |  | -1.2056 | 0.99601
0.041211 | 0.87654 |  | 330.6434 |  | -1.0514 | 0.87654
0.041406 | 0.71634 |  | 263.4395 |  | -0.83774 | 0.71634
0.041602 | 0.51978 |  | 182.9979 |  | -0.58193 | 0.51978
0.041797 | 0.31903 |  | 93.6372 |  | -0.29777 | 0.31903
0.041992 | 0.14876 |  | -0.96992 |  | 0.0030843 | 0.14876
0.042188 | -0.0099127 |  | -95.866 |  | 0.30485 | -0.0099127
0.042383 | -0.26703 |  | -185.9061 |  | 0.59118 | -0.26703
0.042578 | -0.64871 |  | -267.2436 |  | 0.84983 | -0.64871
0.042773 | -0.91249 |  | -335.3035 |  | 1.0663 | -0.91249
0.042969 | -1.0165 |  | -384.1381 |  | 1.2216 | -1.0165
0.043164 | -1.1138 |  | -408.6047 |  | 1.2994 | -1.1138
0.043359 | -1.1231 |  | -405.8186 |  | 1.2905 | -1.1231
0.043555 | -1.038 |  | -375.9192 |  | 1.1954 | -1.038
0.04375 | -0.91576 |  | -322.0642 |  | 1.0242 | -0.91576
0.043945 | -0.72179 |  | -249.707 |  | 0.79407 | -0.72179
0.044141 | -0.50524 |  | -164.8928 |  | 0.52436 | -0.50524
0.044336 | -0.26747 |  | -72.2317 |  | 0.2297 | -0.26747
0.044531 | -0.007057 |  | 23.9976 |  | -0.076312 | -0.007057
0.044727 | 0.23854 |  | 118.5617 |  | -0.37703 | 0.23854
0.044922 | 0.48088 |  | 206.9245 |  | -0.65802 | 0.48088
0.045117 | 0.69406 |  | 284.9128 |  | -0.90602 | 0.69406
0.045312 | 0.86662 |  | 347.3019 |  | -1.1044 | 0.86662
0.045508 | 0.9911 |  | 389.0494 |  | -1.2372 | 0.9911
0.045703 | 1.0445 |  | 406.3497 |  | -1.2922 | 1.0445
0.045898 | 1.0342 |  | 397.1862 |  | -1.2631 | 1.0342
0.046094 | 0.95463 |  | 362.3965 |  | -1.1524 | 0.95463
0.046289 | 0.81735 |  | 305.7141 |  | -0.97217 | 0.81735
0.046484 | 0.64015 |  | 232.5872 |  | -0.73963 | 0.64015
0.04668 | 0.43613 |  | 148.1563 |  | -0.47114 | 0.43613
0.046875 | 0.24105 |  | 56.2684 |  | -0.17893 | 0.24105
0.04707 | 0.083794 |  | -39.1148 |  | 0.12439 | 0.083794
0.047266 | -0.080759 |  | -132.7258 |  | 0.42207 | -0.080759
0.047461 | -0.40535 |  | -219.7399 |  | 0.69877 | -0.40535
0.047656 | -0.79162 |  | -296.3542 |  | 0.94241 | -0.79162
0.047852 | -0.96261 |  | -357.405 |  | 1.1365 | -0.96261
0.048047 | -1.0513 |  | -396.9069 |  | 1.2622 | -1.0513
0.048242 | -1.1398 |  | -410.5352 |  | 1.3055 | -1.1398
0.048438 | -1.0889 |  | -396.6566 |  | 1.2614 | -1.0889
0.048633 | -0.99163 |  | -356.6623 |  | 1.1342 | -0.99163
0.048828 | -0.84527 |  | -294.7443 |  | 0.93729 | -0.84527
0.049023 | -0.6308 |  | -216.8235 |  | 0.6895 | -0.6308
0.049219 | -0.41707 |  | -128.372 |  | 0.40822 | -0.41707
0.049414 | -0.16098 |  | -33.6337 |  | 0.10696 | -0.16098
0.049609 | 0.094211 |  | 62.6277 |  | -0.19916 | 0.094211
0.049805 | 0.3352 |  | 155.1935 |  | -0.49352 | 0.3352
0.05 | 0.57403 |  | 239.8851 |  | -0.76283 | 0.57403
0.050195 | 0.76596 |  | 312.1855 |  | -0.99275 | 0.76596
0.050391 | 0.92451 |  | 366.6981 |  | -1.1661 | 0.92451
0.050586 | 1.0209 |  | 398.9132 |  | -1.2685 | 1.0209
0.050781 | 1.0465 |  | 405.6994 |  | -1.2901 | 1.0465
0.050977 | 1.0122 |  | 386.0777 |  | -1.2277 | 1.0122
0.051172 | 0.90444 |  | 342.061 |  | -1.0878 | 0.90444
0.051367 | 0.75181 |  | 278.1822 |  | -0.88462 | 0.75181
0.051562 | 0.56066 |  | 200.0373 |  | -0.63612 | 0.56066
0.051758 | 0.35372 |  | 112.2642 |  | -0.357 | 0.35372
0.051953 | 0.16907 |  | 18.4332 |  | -0.058618 | 0.16907
0.052148 | 0.014186 |  | -76.9411 |  | 0.24467 | 0.014186
0.052344 | -0.189 |  | -168.4549 |  | 0.53569 | -0.189
0.052539 | -0.55619 |  | -251.8317 |  | 0.80082 | -0.55619
0.052734 | -0.8862 |  | -322.9082 |  | 1.0268 | -0.8862
0.05293 | -0.99944 |  | -376.0553 |  | 1.1959 | -0.99944
0.053125 | -1.0907 |  | -405.7594 |  | 1.2903 | -1.0907
0.05332 | -1.1357 |  | -408.5752 |  | 1.2993 | -1.1357
0.053516 | -1.0508 |  | -383.9865 |  | 1.2211 | -1.0508
0.053711 | -0.94417 |  | -334.5792 |  | 1.064 | -0.94417
0.053906 | -0.76848 |  | -265.498 |  | 0.84428 | -0.76848
0.054102 | -0.54579 |  | -182.7526 |  | 0.58115 | -0.54579
0.054297 | -0.32047 |  | -91.2373 |  | 0.29013 | -0.32047
0.054492 | -0.057953 |  | 4.7851 |  | -0.015217 | -0.057953
0.054688 | 0.19102 |  | 100.2316 |  | -0.31874 | 0.19102
0.054883 | 0.43255 |  | 190.1985 |  | -0.60483 | 0.43255
0.055078 | 0.65662 |  | 270.5795 |  | -0.86044 | 0.65662
0.055273 | 0.83396 |  | 336.4487 |  | -1.0699 | 0.83396
0.055469 | 0.97204 |  | 382.5006 |  | -1.2164 | 0.97204
0.055664 | 1.0389 |  | 404.7896 |  | -1.2872 | 1.0389
0.055859 | 1.0405 |  | 400.9758 |  | -1.2751 | 1.0405
0.056055 | 0.97703 |  | 371.1094 |  | -1.1801 | 0.97703
0.05625 | 0.84751 |  | 318.466 |  | -1.0127 | 0.84751
0.056445 | 0.67887 |  | 248.2244 |  | -0.78935 | 0.67887
0.056641 | 0.47679 |  | 165.6904 |  | -0.5269 | 0.47679
0.056836 | 0.27416 |  | 75.0813 |  | -0.23876 | 0.27416
0.057031 | 0.10615 |  | -19.9793 |  | 0.063534 | 0.10615
0.057227 | -0.043785 |  | -114.4035 |  | 0.3638 | -0.043785
0.057422 | -0.31706 |  | -203.0594 |  | 0.64573 | -0.31706
0.057617 | -0.72157 |  | -282.1391 |  | 0.8972 | -0.72157
0.057813 | -0.95004 |  | -346.756 |  | 1.1027 | -0.95004
0.058008 | -1.0264 |  | -391.0349 |  | 1.2435 | -1.0264
0.058203 | -1.1306 |  | -410.1538 |  | 1.3043 | -1.1306
0.058398 | -1.1101 |  | -401.7456 |  | 1.2776 | -1.1101
0.058594 | -1.0097 |  | -366.6814 |  | 1.166 | -1.0097
0.058789 | -0.88741 |  | -308.6158 |  | 0.9814 | -0.88741
0.058984 | -0.67611 |  | -233.3149 |  | 0.74194 | -0.67611
0.05918 | -0.46034 |  | -146.5875 |  | 0.46615 | -0.46034
0.059375 | -0.21573 |  | -52.7863 |  | 0.16786 | -0.21573
0.05957 | 0.047567 |  | 43.5738 |  | -0.13856 | 0.047567
0.059766 | 0.28579 |  | 137.2481 |  | -0.43645 | 0.28579
0.059961 | 0.53015 |  | 223.8459 |  | -0.71183 | 0.53015
0.060156 | 0.73201 |  | 299.1214 |  | -0.95121 | 0.73201
0.060352 | 0.8956 |  | 357.6553 |  | -1.1373 | 0.8956
0.060547 | 1.0097 |  | 394.6003 |  | -1.2548 | 1.0097
0.060742 | 1.0456 |  | 406.6566 |  | -1.2932 | 1.0456
0.060937 | 1.0255 |  | 392.2277 |  | -1.2473 | 1.0255
0.061133 | 0.93148 |  | 352.7469 |  | -1.1217 | 0.93148
0.061328 | 0.78483 |  | 292.4195 |  | -0.92989 | 0.78483
0.061523 | 0.60238 |  | 216.5855 |  | -0.68874 | 0.60238
0.061719 | 0.39522 |  | 130.2408 |  | -0.41417 | 0.39522
0.061914 | 0.21067 |  | 37.2413 |  | -0.11843 | 0.21067
0.062109 | 0.058342 |  | -58.2701 |  | 0.1853 | 0.058342
0.062305 | -0.13758 |  | -150.8753 |  | 0.47978 | -0.13758
0.0625 | -0.49394 |  | -236.1331 |  | 0.7509 | -0.49394
0.062695 | -0.84045 |  | -310.2199 |  | 0.9865 | -0.84045
0.062891 | -0.97897 |  | -367.4676 |  | 1.1685 | -0.97897
0.063086 | -1.0786 |  | -402.0544 |  | 1.2785 | -1.0786
0.063281 | -1.1404 |  | -410.223 |  | 1.3045 | -1.1404
0.063477 | -1.0746 |  | -390.883 |  | 1.243 | -1.0746
0.063672 | -0.9731 |  | -346.073 |  | 1.1005 | -0.9731
0.063867 | -0.80585 |  | -280.4237 |  | 0.89175 | -0.80585
0.064062 | -0.59101 |  | -199.9346 |  | 0.63579 | -0.59101
0.064258 | -0.3679 |  | -109.9185 |  | 0.34954 | -0.3679
0.064453 | -0.10841 |  | -14.503 |  | 0.04612 | -0.10841
0.064648 | 0.14176 |  | 81.3794 |  | -0.25879 | 0.14176
0.064844 | 0.38648 |  | 172.6549 |  | -0.54904 | 0.38648
0.065039 | 0.61546 |  | 255.3137 |  | -0.8119 | 0.61546
0.065234 | 0.80153 |  | 324.5409 |  | -1.032 | 0.80153
0.06543 | 0.94979 |  | 374.917 |  | -1.1922 | 0.94979
0.065625 | 1.0302 |  | 402.2937 |  | -1.2793 | 1.0302
0.06582 | 1.0457 |  | 403.8582 |  | -1.2843 | 1.0457
0.066016 | 0.9946 |  | 379.055 |  | -1.2054 | 0.9946
0.066211 | 0.87633 |  | 330.5217 |  | -1.0511 | 0.87633
0.066406 | 0.71519 |  | 263.2111 |  | -0.83701 | 0.71519
0.066602 | 0.51885 |  | 182.7048 |  | -0.581 | 0.51885
0.066797 | 0.3211 |  | 93.4514 |  | -0.29718 | 0.3211
0.066992 | 0.15319 |  | -1.1084 |  | 0.0035248 | 0.15319
0.067187 | -0.0026215 |  | -96.0998 |  | 0.3056 | -0.0026215
0.067383 | -0.2687 |  | -186.1186 |  | 0.59186 | -0.2687
0.067578 | -0.66026 |  | -267.4192 |  | 0.85039 | -0.66026
0.067773 | -0.91429 |  | -335.4604 |  | 1.0668 | -0.91429
0.067969 | -1.0137 |  | -384.2248 |  | 1.2218 | -1.0137
0.068164 | -1.1179 |  | -408.6286 |  | 1.2994 | -1.1179
0.068359 | -1.1235 |  | -405.7708 |  | 1.2904 | -1.1235
0.068555 | -1.0375 |  | -375.844 |  | 1.1952 | -1.0375
0.06875 | -0.91753 |  | -322.0736 |  | 1.0242 | -0.91753
0.068945 | -0.71995 |  | -249.7899 |  | 0.79433 | -0.71995
0.069141 | -0.50489 |  | -164.9122 |  | 0.52442 | -0.50489
0.069336 | -0.26681 |  | -72.1246 |  | 0.22936 | -0.26681
0.069531 | -0.0047917 |  | 24.2982 |  | -0.077268 | -0.0047917
0.069727 | 0.24049 |  | 119.0809 |  | -0.37868 | 0.24049
0.069922 | 0.48401 |  | 207.5329 |  | -0.65995 | 0.48401
0.070117 | 0.69543 |  | 285.5261 |  | -0.90797 | 0.69543
0.070312 | 0.86769 |  | 347.7638 |  | -1.1059 | 0.86769
0.070508 | 0.99208 |  | 389.2349 |  | -1.2378 | 0.99208
0.070703 | 1.0441 |  | 406.3937 |  | -1.2923 | 1.0441
0.070898 | 1.0347 |  | 397.1896 |  | -1.2631 | 1.0347
0.071094 | 0.95443 |  | 362.3651 |  | -1.1523 | 0.95443
0.071289 | 0.81706 |  | 305.6048 |  | -0.97182 | 0.81706
0.071484 | 0.64018 |  | 232.2955 |  | -0.7387 | 0.64018
0.07168 | 0.43731 |  | 147.7709 |  | -0.46991 | 0.43731
0.071875 | 0.24667 |  | 55.9492 |  | -0.17792 | 0.24667
0.07207 | 0.088548 |  | -39.3465 |  | 0.12512 | 0.088548
0.072266 | -0.087751 |  | -132.8853 |  | 0.42258 | -0.087751
0.072461 | -0.41594 |  | -219.9052 |  | 0.6993 | -0.41594
0.072656 | -0.79005 |  | -296.5589 |  | 0.94306 | -0.79005
0.072852 | -0.96207 |  | -357.5991 |  | 1.1372 | -0.96207
0.073047 | -1.0544 |  | -397.127 |  | 1.2629 | -1.0544
0.073242 | -1.1381 |  | -410.7607 |  | 1.3062 | -1.1381
0.073438 | -1.0907 |  | -396.7752 |  | 1.2617 | -1.0907
0.073633 | -0.99199 |  | -356.6852 |  | 1.1343 | -0.99199
0.073828 | -0.84637 |  | -294.6645 |  | 0.93703 | -0.84637
0.074023 | -0.63389 |  | -216.6763 |  | 0.68903 | -0.63389
0.074219 | -0.41425 |  | -128.2447 |  | 0.40782 | -0.41425
0.074414 | -0.1611 |  | -33.5099 |  | 0.10656 | -0.1611
0.074609 | 0.094095 |  | 62.7701 |  | -0.19961 | 0.094095
0.074805 | 0.33704 |  | 155.3661 |  | -0.49406 | 0.33704
0.075 | 0.57336 |  | 240.0613 |  | -0.7634 | 0.57336
0.075195 | 0.76708 |  | 312.3655 |  | -0.99332 | 0.76708
0.075391 | 0.92445 |  | 366.8604 |  | -1.1666 | 0.92445
0.075586 | 1.021 |  | 399.0217 |  | -1.2689 | 1.021
0.075781 | 1.0473 |  | 405.8204 |  | -1.2905 | 1.0473
0.075977 | 1.0115 |  | 386.1327 |  | -1.2279 | 1.0115
0.076172 | 0.90487 |  | 342.0006 |  | -1.0876 | 0.90487
0.076367 | 0.75081 |  | 278.0142 |  | -0.88409 | 0.75081
0.076563 | 0.55948 |  | 199.6044 |  | -0.63474 | 0.55948
0.076758 | 0.35316 |  | 111.6672 |  | -0.3551 | 0.35316
0.076953 | 0.1673 |  | 17.8995 |  | -0.05692 | 0.1673
0.077148 | 0.011358 |  | -77.3834 |  | 0.24608 | 0.011358
0.077344 | -0.19581 |  | -168.7902 |  | 0.53675 | -0.19581
0.077539 | -0.55864 |  | -252.1869 |  | 0.80195 | -0.55864
0.077734 | -0.88246 |  | -323.3236 |  | 1.0282 | -0.88246
0.07793 | -1.0008 |  | -376.334 |  | 1.1967 | -1.0008
0.078125 | -1.091 |  | -405.8399 |  | 1.2906 | -1.091
0.07832 | -1.1354 |  | -408.4632 |  | 1.2989 | -1.1354
0.078516 | -1.0535 |  | -383.7459 |  | 1.2203 | -1.0535
0.078711 | -0.94098 |  | -334.2412 |  | 1.0629 | -0.94098
0.078906 | -0.76525 |  | -265.0081 |  | 0.84273 | -0.76525
0.079102 | -0.54445 |  | -182.1662 |  | 0.57929 | -0.54445
0.079297 | -0.31753 |  | -90.5836 |  | 0.28806 | -0.31753
0.079492 | -0.056424 |  | 5.4415 |  | -0.017304 | -0.056424
0.079687 | 0.19271 |  | 100.7682 |  | -0.32044 | 0.19271
0.079883 | 0.43382 |  | 190.598 |  | -0.6061 | 0.43382
0.080078 | 0.65748 |  | 270.8475 |  | -0.86129 | 0.65748
0.080273 | 0.83506 |  | 336.6299 |  | -1.0705 | 0.83506
0.080469 | 0.97242 |  | 382.6915 |  | -1.217 | 0.97242
0.080664 | 1.04 |  | 405.0088 |  | -1.2879 | 1.04
0.080859 | 1.041 |  | 401.1211 |  | -1.2756 | 1.041
0.081055 | 0.97685 |  | 371.1267 |  | -1.1802 | 0.97685
0.08125 | 0.84746 |  | 318.3097 |  | -1.0122 | 0.84746
0.081445 | 0.67847 |  | 247.9197 |  | -0.78838 | 0.67847
0.081641 | 0.47726 |  | 165.3645 |  | -0.52586 | 0.47726
0.081836 | 0.27414 |  | 74.7706 |  | -0.23777 | 0.27414
0.082031 | 0.1055 |  | -20.2325 |  | 0.064339 | 0.1055
0.082227 | -0.043914 |  | -114.6052 |  | 0.36444 | -0.043914
0.082422 | -0.31834 |  | -203.2432 |  | 0.64631 | -0.31834
0.082617 | -0.72295 |  | -282.314 |  | 0.89776 | -0.72295
0.082812 | -0.94921 |  | -347.0075 |  | 1.1035 | -0.94921
0.083008 | -1.0255 |  | -391.2572 |  | 1.2442 | -1.0255
0.083203 | -1.131 |  | -410.2431 |  | 1.3046 | -1.131
0.083398 | -1.1103 |  | -401.7786 |  | 1.2777 | -1.1103
0.083594 | -1.0106 |  | -366.6453 |  | 1.1659 | -1.0106
0.083789 | -0.8885 |  | -308.5735 |  | 0.98126 | -0.8885
0.083984 | -0.67528 |  | -233.3181 |  | 0.74195 | -0.67528
0.08418 | -0.45952 |  | -146.5539 |  | 0.46604 | -0.45952
0.084375 | -0.21633 |  | -52.7349 |  | 0.1677 | -0.21633
0.08457 | 0.047508 |  | 43.637 |  | -0.13877 | 0.047508
0.084766 | 0.28612 |  | 137.3419 |  | -0.43675 | 0.28612
0.084961 | 0.53004 |  | 223.9052 |  | -0.71202 | 0.53004
0.085156 | 0.732 |  | 299.0958 |  | -0.95112 | 0.732
0.085352 | 0.89521 |  | 357.5657 |  | -1.1371 | 0.89521
0.085547 | 1.0089 |  | 394.4528 |  | -1.2544 | 1.0089
0.085742 | 1.0448 |  | 406.4019 |  | -1.2924 | 1.0448
0.085938 | 1.0241 |  | 391.8336 |  | -1.246 | 1.0241
0.086133 | 0.92951 |  | 352.1739 |  | -1.1199 | 0.92951
0.086328 | 0.78265 |  | 291.6838 |  | -0.92755 | 0.78265
0.086523 | 0.60033 |  | 215.8746 |  | -0.68648 | 0.60033
0.086719 | 0.39351 |  | 129.6621 |  | -0.41233 | 0.39351
0.086914 | 0.20682 |  | 36.7464 |  | -0.11685 | 0.20682
0.087109 | 0.051567 |  | -58.6488 |  | 0.1865 | 0.051567
0.087305 | -0.1382 |  | -151.1856 |  | 0.48077 | -0.1382
0.0875 | -0.48785 |  | -236.4067 |  | 0.75177 | -0.48785
0.087695 | -0.84117 |  | -310.3 |  | 0.98675 | -0.84117
0.087891 | -0.97969 |  | -367.3701 |  | 1.1682 | -0.97969
0.088086 | -1.0742 |  | -401.8981 |  | 1.278 | -1.0742
0.088281 | -1.1386 |  | -410.0119 |  | 1.3038 | -1.1386
0.088477 | -1.0701 |  | -390.5814 |  | 1.242 | -1.0701
0.088672 | -0.97121 |  | -345.6239 |  | 1.0991 | -0.97121
0.088867 | -0.80651 |  | -279.9077 |  | 0.89011 | -0.80651
0.089063 | -0.58735 |  | -199.4534 |  | 0.63426 | -0.58735
0.089258 | -0.36761 |  | -109.4365 |  | 0.34801 | -0.36761
0.089453 | -0.10814 |  | -14.0763 |  | 0.044763 | -0.10814
0.089648 | 0.14246 |  | 81.7751 |  | -0.26004 | 0.14246
0.089844 | 0.38568 |  | 173.1232 |  | -0.55053 | 0.38568
0.090039 | 0.61684 |  | 255.8359 |  | -0.81356 | 0.61684
0.090234 | 0.8016 |  | 325.0711 |  | -1.0337 | 0.8016
0.09043 | 0.95084 |  | 375.3903 |  | -1.1937 | 0.95084
0.090625 | 1.0314 |  | 402.5638 |  | -1.2802 | 1.0314
0.09082 | 1.045 |  | 403.8528 |  | -1.2843 | 1.045
0.091016 | 0.99499 |  | 378.8097 |  | -1.2046 | 0.99499
0.091211 | 0.87552 |  | 330.1962 |  | -1.05 | 0.87552
0.091406 | 0.71483 |  | 263.0102 |  | -0.83637 | 0.71483
0.091602 | 0.51762 |  | 182.6253 |  | -0.58075 | 0.51762
0.091797 | 0.31329 |  | 93.3738 |  | -0.29693 | 0.31329
0.091992 | 0.136 |  | -1.1314 |  | 0.0035977 | 0.136
0.092188 | -0.021449 |  | -96.0811 |  | 0.30554 | -0.021449
0.092383 | -0.26075 |  | -186.1652 |  | 0.59201 | -0.26075
0.092578 | -0.63446 |  | -267.4514 |  | 0.8505 | -0.63446
0.092773 | -0.91426 |  | -335.3912 |  | 1.0665 | -0.91426
0.092969 | -1.0186 |  | -384.078 |  | 1.2214 | -1.0186
0.093164 | -1.108 |  | -408.3796 |  | 1.2986 | -1.108
0.093359 | -1.124 |  | -405.3453 |  | 1.289 | -1.124
0.093555 | -1.0347 |  | -375.2899 |  | 1.1934 | -1.0347
0.09375 | -0.9104 |  | -321.4028 |  | 1.0221 | -0.9104
0.093945 | -0.7213 |  | -249.0439 |  | 0.79196 | -0.7213
0.094141 | -0.50256 |  | -164.248 |  | 0.52231 | -0.50256
0.094336 | -0.26652 |  | -71.5456 |  | 0.22751 | -0.26652
0.094531 | -0.0051429 |  | 24.7854 |  | -0.078817 | -0.0051429
0.094727 | 0.24199 |  | 119.4436 |  | -0.37983 | 0.24199
0.094922 | 0.48271 |  | 207.7844 |  | -0.66075 | 0.48271
0.095117 | 0.69669 |  | 285.6198 |  | -0.90827 | 0.69669
0.095312 | 0.86762 |  | 347.7525 |  | -1.1059 | 0.86762
0.095508 | 0.99189 |  | 389.183 |  | -1.2376 | 0.99189
0.095703 | 1.0449 |  | 406.2597 |  | -1.2919 | 1.0449
0.095898 | 1.0337 |  | 396.9481 |  | -1.2623 | 1.0337
0.096094 | 0.95506 |  | 362.0343 |  | -1.1513 | 0.95506
0.096289 | 0.81673 |  | 305.2619 |  | -0.97073 | 0.81673
0.096484 | 0.63994 |  | 232.0215 |  | -0.73783 | 0.63994
0.09668 | 0.43714 |  | 147.5197 |  | -0.46911 | 0.43714
0.096875 | 0.2447 |  | 55.6821 |  | -0.17707 | 0.2447
0.09707 | 0.090273 |  | -39.6381 |  | 0.12605 | 0.090273
0.097266 | -0.079863 |  | -133.1846 |  | 0.42353 | -0.079863
0.097461 | -0.40988 |  | -220.151 |  | 0.70008 | -0.40988
0.097656 | -0.79533 |  | -296.7304 |  | 0.9436 | -0.79533
0.097852 | -0.96563 |  | -357.6918 |  | 1.1375 | -0.96563
0.098047 | -1.0525 |  | -397.1148 |  | 1.2628 | -1.0525
0.098242 | -1.1407 |  | -410.6447 |  | 1.3058 | -1.1407
0.098437 | -1.0915 |  | -396.5708 |  | 1.2611 | -1.0915
0.098633 | -0.99555 |  | -356.3947 |  | 1.1333 | -0.99555
0.098828 | -0.84919 |  | -294.3948 |  | 0.93618 | -0.84919
0.099023 | -0.63034 |  | -216.4567 |  | 0.68833 | -0.63034
0.099219 | -0.41517 |  | -128.0162 |  | 0.40709 | -0.41517
0.099414 | -0.16106 |  | -33.3147 |  | 0.10594 | -0.16106
0.099609 | 0.095609 |  | 62.937 |  | -0.20014 | 0.095609
0.099805 | 0.33667 |  | 155.5359 |  | -0.4946 | 0.33667
0.1 | 0.57498 |  | 240.2569 |  | -0.76402 | 0.57498
0.1002 | 0.76728 |  | 312.5613 |  | -0.99394 | 0.76728
0.10039 | 0.92486 |  | 366.9874 |  | -1.167 | 0.92486
0.10059 | 1.0213 |  | 399.0428 |  | -1.269 | 1.0213
0.10078 | 1.046 |  | 405.623 |  | -1.2899 | 1.046
0.10098 | 1.0107 |  | 385.7031 |  | -1.2265 | 1.0107
0.10117 | 0.90284 |  | 341.4519 |  | -1.0858 | 0.90284
0.10137 | 0.74932 |  | 277.4266 |  | -0.88222 | 0.74932
0.10156 | 0.55893 |  | 199.1145 |  | -0.63318 | 0.55893
0.10176 | 0.35375 |  | 111.2717 |  | -0.35384 | 0.35375
0.10195 | 0.17177 |  | 17.4912 |  | -0.055622 | 0.17177
0.10215 | 0.017039 |  | -77.8041 |  | 0.24742 | 0.017039
0.10234 | -0.19734 |  | -169.2066 |  | 0.53808 | -0.19734
0.10254 | -0.56851 |  | -252.5165 |  | 0.803 | -0.56851
0.10273 | -0.88476 |  | -323.5472 |  | 1.0289 | -0.88476
0.10293 | -0.99861 |  | -376.4921 |  | 1.1972 | -0.99861
0.10312 | -1.0942 |  | -405.8937 |  | 1.2907 | -1.0942
0.10332 | -1.1326 |  | -408.4035 |  | 1.2987 | -1.1326
0.10352 | -1.0518 |  | -383.5588 |  | 1.2197 | -1.0518
0.10371 | -0.94347 |  | -334.0431 |  | 1.0623 | -0.94347
0.10391 | -0.76423 |  | -264.861 |  | 0.84226 | -0.76423
0.1041 | -0.54656 |  | -182.0275 |  | 0.57885 | -0.54656
0.1043 | -0.31817 |  | -90.5576 |  | 0.28797 | -0.31817
0.10449 | -0.055021 |  | 5.4495 |  | -0.01733 | -0.055021
0.10469 | 0.1925 |  | 100.8238 |  | -0.32062 | 0.1925
0.10488 | 0.43492 |  | 190.5999 |  | -0.60611 | 0.43492
0.10508 | 0.65702 |  | 270.8241 |  | -0.86122 | 0.65702
0.10527 | 0.83475 |  | 336.5182 |  | -1.0701 | 0.83475
0.10547 | 0.97215 |  | 382.4796 |  | -1.2163 | 0.97215
0.10566 | 1.0386 |  | 404.7975 |  | -1.2873 | 1.0386
0.10586 | 1.0407 |  | 400.9368 |  | -1.275 | 1.0407
0.10605 | 0.97607 |  | 370.9874 |  | -1.1797 | 0.97607
0.10625 | 0.84675 |  | 318.1962 |  | -1.0119 | 0.84675
0.10645 | 0.67752 |  | 247.8062 |  | -0.78802 | 0.67752
0.10664 | 0.47613 |  | 165.2138 |  | -0.52538 | 0.47613
0.10684 | 0.27556 |  | 74.4933 |  | -0.23689 | 0.27556
0.10703 | 0.10613 |  | -20.6202 |  | 0.065572 | 0.10613
0.10723 | -0.050851 |  | -114.9871 |  | 0.36566 | -0.050851
0.10742 | -0.32556 |  | -203.6058 |  | 0.64747 | -0.32556
0.10762 | -0.71778 |  | -282.6644 |  | 0.89887 | -0.71778
0.10781 | -0.94892 |  | -347.2371 |  | 1.1042 | -0.94892
0.10801 | -1.033 |  | -391.3975 |  | 1.2446 | -1.033
0.1082 | -1.1291 |  | -410.3509 |  | 1.3049 | -1.1291
0.1084 | -1.113 |  | -401.7381 |  | 1.2775 | -1.113
0.10859 | -1.0131 |  | -366.4903 |  | 1.1654 | -1.0131
0.10879 | -0.88347 |  | -308.3068 |  | 0.98042 | -0.88347
0.10898 | -0.67532 |  | -232.8399 |  | 0.74043 | -0.67532
0.10918 | -0.45719 |  | -145.9852 |  | 0.46423 | -0.45719
0.10938 | -0.21402 |  | -52.1161 |  | 0.16573 | -0.21402
0.10957 | 0.048511 |  | 44.2917 |  | -0.14085 | 0.048511
0.10977 | 0.29025 |  | 137.9167 |  | -0.43857 | 0.29025
0.10996 | 0.53103 |  | 224.4403 |  | -0.71372 | 0.53103
0.11016 | 0.73418 |  | 299.6006 |  | -0.95273 | 0.73418
0.11035 | 0.89733 |  | 358.0047 |  | -1.1385 | 0.89733
0.11055 | 1.0096 |  | 394.877 |  | -1.2557 | 1.0096
0.11074 | 1.047 |  | 406.7915 |  | -1.2936 | 1.047
0.11094 | 1.0246 |  | 392.184 |  | -1.2471 | 1.0246
0.11113 | 0.931 |  | 352.5478 |  | -1.1211 | 0.931
0.11133 | 0.78397 |  | 292.0168 |  | -0.92861 | 0.78397
0.11152 | 0.60116 |  | 216.0361 |  | -0.68699 | 0.60116
0.11172 | 0.397 |  | 129.6426 |  | -0.41226 | 0.397
0.11191 | 0.21589 |  | 36.6073 |  | -0.11641 | 0.21589
0.11211 | 0.066787 |  | -58.8749 |  | 0.18722 | 0.066787
0.1123 | -0.14034 |  | -151.459 |  | 0.48164 | -0.14034
0.1125 | -0.5091 |  | -236.6963 |  | 0.75269 | -0.5091
0.1127 | -0.84604 |  | -310.5976 |  | 0.9877 | -0.84604
0.11289 | -0.97773 |  | -367.6591 |  | 1.1692 | -0.97773
0.11309 | -1.0804 |  | -402.1664 |  | 1.2789 | -1.0804
0.11328 | -1.1377 |  | -410.2302 |  | 1.3045 | -1.1377
0.11348 | -1.0707 |  | -390.716 |  | 1.2425 | -1.0707
0.11367 | -0.97321 |  | -345.678 |  | 1.0993 | -0.97321
0.11387 | -0.80449 |  | -279.8753 |  | 0.89 | -0.80449
0.11406 | -0.5885 |  | -199.3413 |  | 0.63391 | -0.5885
0.11426 | -0.36621 |  | -109.2521 |  | 0.34742 | -0.36621
0.11445 | -0.106 |  | -13.7538 |  | 0.043737 | -0.106
0.11465 | 0.14386 |  | 82.1645 |  | -0.26128 | 0.14386
0.11484 | 0.38845 |  | 173.403 |  | -0.55142 | 0.38845
0.11504 | 0.6171 |  | 255.9493 |  | -0.81392 | 0.6171
0.11523 | 0.80193 |  | 324.9962 |  | -1.0335 | 0.80193
0.11543 | 0.95041 |  | 375.1777 |  | -1.1931 | 0.95041
0.11563 | 1.0301 |  | 402.3739 |  | -1.2795 | 1.0301
0.11582 | 1.0448 |  | 403.7509 |  | -1.2839 | 1.0448
0.11602 | 0.99392 |  | 378.7899 |  | -1.2046 | 0.99392
0.11621 | 0.8749 |  | 330.1296 |  | -1.0498 | 0.8749
0.11641 | 0.71357 |  | 262.6713 |  | -0.83529 | 0.71357
0.1166 | 0.51633 |  | 182.041 |  | -0.57889 | 0.51633
0.1168 | 0.3153 |  | 92.7215 |  | -0.29485 | 0.3153
0.11699 | 0.14328 |  | -1.8244 |  | 0.0058015 | 0.14328
0.11719 | -0.011288 |  | -96.7476 |  | 0.30766 | -0.011288
0.11738 | -0.26683 |  | -186.7506 |  | 0.59387 | -0.26683
0.11758 | -0.6548 |  | -268.0601 |  | 0.85243 | -0.6548
0.11777 | -0.91512 |  | -336.0292 |  | 1.0686 | -0.91512
0.11797 | -1.0145 |  | -384.5912 |  | 1.223 | -1.0145
0.11816 | -1.1167 |  | -408.7022 |  | 1.2997 | -1.1167
0.11836 | -1.1216 |  | -405.5789 |  | 1.2897 | -1.1216
0.11855 | -1.0341 |  | -375.4324 |  | 1.1939 | -1.0341
0.11875 | -0.91557 |  | -321.4374 |  | 1.0222 | -0.91557
0.11895 | -0.71842 |  | -249.0022 |  | 0.79183 | -0.71842
0.11914 | -0.5018 |  | -164.0609 |  | 0.52171 | -0.5018
0.11934 | -0.26349 |  | -71.2298 |  | 0.22651 | -0.26349
0.11953 | -0.0021032 |  | 25.1414 |  | -0.07995 | -0.0021032
0.11973 | 0.2419 |  | 119.7753 |  | -0.38089 | 0.2419
0.11992 | 0.48506 |  | 208.0392 |  | -0.66156 | 0.48506
0.12012 | 0.6962 |  | 285.8024 |  | -0.90885 | 0.6962
0.12031 | 0.86766 |  | 347.8667 |  | -1.1062 | 0.86766
0.12051 | 0.99204 |  | 389.2157 |  | -1.2377 | 0.99204
0.1207 | 1.0436 |  | 406.2673 |  | -1.2919 | 1.0436
0.1209 | 1.034 |  | 396.9925 |  | -1.2624 | 1.034
0.12109 | 0.95387 |  | 362.0937 |  | -1.1515 | 0.95387
0.12129 | 0.81601 |  | 305.3162 |  | -0.97091 | 0.81601
0.12148 | 0.63915 |  | 232.0155 |  | -0.73781 | 0.63915
0.12168 | 0.43491 |  | 147.4977 |  | -0.46904 | 0.43491
0.12187 | 0.23815 |  | 55.6233 |  | -0.17688 | 0.23815
0.12207 | 0.070153 |  | -39.8062 |  | 0.12658 | 0.070153
0.12227 | -0.10163 |  | -133.3771 |  | 0.42414 | -0.10163
0.12246 | -0.40444 |  | -220.3587 |  | 0.70074 | -0.40444
0.12266 | -0.7766 |  | -296.9405 |  | 0.94427 | -0.7766
0.12285 | -0.9681 |  | -357.8399 |  | 1.1379 | -0.9681
0.12305 | -1.0528 |  | -397.2597 |  | 1.2633 | -1.0528
0.12324 | -1.1311 |  | -410.7767 |  | 1.3063 | -1.1311
0.12344 | -1.0924 |  | -396.6374 |  | 1.2613 | -1.0924
0.12363 | -0.99051 |  | -356.4082 |  | 1.1334 | -0.99051
0.12383 | -0.84636 |  | -294.2803 |  | 0.93581 | -0.84636
0.12402 | -0.63408 |  | -216.1941 |  | 0.6875 | -0.63408
0.12422 | -0.4119 |  | -127.6958 |  | 0.40607 | -0.4119
0.12441 | -0.16079 |  | -32.9342 |  | 0.10473 | -0.16079
0.12461 | 0.0974 |  | 63.3212 |  | -0.20136 | 0.0974
0.1248 | 0.33909 |  | 155.8411 |  | -0.49557 | 0.33909
0.125 | 0.57459 |  | 240.4894 |  | -0.76476 | 0.57459
0.1252 | 0.76969 |  | 312.738 |  | -0.99451 | 0.76969
0.12539 | 0.92468 |  | 367.1566 |  | -1.1676 | 0.92468
0.12559 | 1.0222 |  | 399.261 |  | -1.2696 | 1.0222
0.12578 | 1.0476 |  | 405.9406 |  | -1.2909 | 1.0476
0.12598 | 1.0111 |  | 386.1214 |  | -1.2279 | 1.0111
0.12617 | 0.90491 |  | 341.8434 |  | -1.0871 | 0.90491
0.12637 | 0.74942 |  | 277.6986 |  | -0.88308 | 0.74942
0.12656 | 0.55985 |  | 199.215 |  | -0.6335 | 0.55985
0.12676 | 0.35581 |  | 111.1649 |  | -0.3535 | 0.35581
0.12695 | 0.17649 |  | 17.2589 |  | -0.054883 | 0.17649
0.12715 | 0.027674 |  | -78.0123 |  | 0.24808 | 0.027674
0.12734 | -0.19725 |  | -169.312 |  | 0.53841 | -0.19725
0.12754 | -0.58245 |  | -252.5331 |  | 0.80306 | -0.58245
0.12773 | -0.88514 |  | -323.5365 |  | 1.0288 | -0.88514
0.12793 | -0.99322 |  | -376.4978 |  | 1.1973 | -0.99322
0.12812 | -1.1017 |  | -405.8667 |  | 1.2907 | -1.1017
0.12832 | -1.1327 |  | -408.3097 |  | 1.2984 | -1.1327
0.12852 | -1.0511 |  | -383.3673 |  | 1.2191 | -1.0511
0.12871 | -0.94703 |  | -333.6733 |  | 1.0611 | -0.94703
0.12891 | -0.75972 |  | -264.3708 |  | 0.8407 | -0.75972
0.1291 | -0.54545 |  | -181.4647 |  | 0.57706 | -0.54545
0.1293 | -0.31601 |  | -89.9027 |  | 0.28589 | -0.31601
0.12949 | -0.051212 |  | 6.0956 |  | -0.019384 | -0.051212
0.12969 | 0.19247 |  | 101.3998 |  | -0.32245 | 0.19247
0.12988 | 0.43828 |  | 191.154 |  | -0.60787 | 0.43828
0.13008 | 0.65818 |  | 271.3651 |  | -0.86294 | 0.65818
0.13027 | 0.83556 |  | 336.9972 |  | -1.0717 | 0.83556
0.13047 | 0.97394 |  | 382.8239 |  | -1.2174 | 0.97394
0.13066 | 1.0379 |  | 404.9381 |  | -1.2877 | 1.0379
0.13086 | 1.0415 |  | 400.9239 |  | -1.2749 | 1.0415
0.13105 | 0.97557 |  | 370.9349 |  | -1.1796 | 0.97557
0.13125 | 0.84649 |  | 318.127 |  | -1.0116 | 0.84649
0.13145 | 0.67821 |  | 247.6784 |  | -0.78762 | 0.67821
0.13164 | 0.47675 |  | 164.9792 |  | -0.52463 | 0.47675
0.13184 | 0.27954 |  | 74.2002 |  | -0.23596 | 0.27954
0.13203 | 0.11089 |  | -20.9499 |  | 0.066621 | 0.11089
0.13223 | -0.0476 |  | -115.3491 |  | 0.36681 | -0.0476
0.13242 | -0.33075 |  | -203.866 |  | 0.64829 | -0.33075
0.13262 | -0.72812 |  | -282.8541 |  | 0.89948 | -0.72812
0.13281 | -0.94756 |  | -347.4233 |  | 1.1048 | -0.94756
0.13301 | -1.0296 |  | -391.4811 |  | 1.2449 | -1.0296
0.1332 | -1.1312 |  | -410.3025 |  | 1.3048 | -1.1312
0.1334 | -1.1112 |  | -401.5827 |  | 1.277 | -1.1112
0.13359 | -1.0139 |  | -366.2296 |  | 1.1646 | -1.0139
0.13379 | -0.884 |  | -308.0278 |  | 0.97953 | -0.884
0.13398 | -0.67244 |  | -232.6462 |  | 0.73982 | -0.67244
0.13418 | -0.45881 |  | -145.8876 |  | 0.46392 | -0.45881
0.13437 | -0.21449 |  | -52.1403 |  | 0.16581 | -0.21449
0.13457 | 0.04832 |  | 44.1803 |  | -0.14049 | 0.04832
0.13477 | 0.28801 |  | 137.788 |  | -0.43817 | 0.28801
0.13496 | 0.53136 |  | 224.3225 |  | -0.71335 | 0.53136
0.13516 | 0.73376 |  | 299.4973 |  | -0.9524 | 0.73376
0.13535 | 0.8968 |  | 357.861 |  | -1.138 | 0.8968
0.13555 | 1.0093 |  | 394.6374 |  | -1.2549 | 1.0093
0.13574 | 1.0454 |  | 406.4201 |  | -1.2924 | 1.0454
0.13594 | 1.0234 |  | 391.6528 |  | -1.2455 | 1.0234
0.13613 | 0.9288 |  | 351.883 |  | -1.119 | 0.9288
0.13633 | 0.7816 |  | 291.3051 |  | -0.92635 | 0.7816
0.13652 | 0.5991 |  | 215.3962 |  | -0.68496 | 0.5991
0.13672 | 0.39504 |  | 129.1572 |  | -0.41072 | 0.39504
0.13691 | 0.21309 |  | 36.2504 |  | -0.11528 | 0.21309
0.13711 | 0.060519 |  | -59.1595 |  | 0.18813 | 0.060519
0.1373 | -0.14234 |  | -151.6593 |  | 0.48228 | -0.14234
0.1375 | -0.50217 |  | -236.8108 |  | 0.75306 | -0.50217
0.1377 | -0.84195 |  | -310.666 |  | 0.98792 | -0.84195
0.13789 | -0.9793 |  | -367.6937 |  | 1.1693 | -0.9793
0.13809 | -1.0794 |  | -402.1604 |  | 1.2789 | -1.0794
0.13828 | -1.138 |  | -410.1368 |  | 1.3042 | -1.138
0.13848 | -1.0724 |  | -390.5239 |  | 1.2419 | -1.0724
0.13867 | -0.96966 |  | -345.4516 |  | 1.0985 | -0.96966
0.13887 | -0.80237 |  | -279.5423 |  | 0.88894 | -0.80237
0.13906 | -0.58895 |  | -198.8458 |  | 0.63233 | -0.58895
0.13926 | -0.36464 |  | -108.7107 |  | 0.3457 | -0.36464
0.13945 | -0.10499 |  | -13.2196 |  | 0.042038 | -0.10499
0.13965 | 0.14465 |  | 82.6389 |  | -0.26279 | 0.14465
0.13984 | 0.38868 |  | 173.7933 |  | -0.55266 | 0.38868
0.14004 | 0.61733 |  | 256.2943 |  | -0.81502 | 0.61733
0.14023 | 0.80334 |  | 325.2987 |  | -1.0345 | 0.80334
0.14043 | 0.95095 |  | 375.4739 |  | -1.194 | 0.95095
0.14062 | 1.0311 |  | 402.6469 |  | -1.2804 | 1.0311
0.14082 | 1.0456 |  | 403.9211 |  | -1.2845 | 1.0456
0.14102 | 0.99405 |  | 378.8711 |  | -1.2048 | 0.99405
0.14121 | 0.8756 |  | 330.177 |  | -1.05 | 0.8756
0.14141 | 0.71368 |  | 262.7486 |  | -0.83554 | 0.71368
0.1416 | 0.51593 |  | 182.146 |  | -0.57922 | 0.51593
0.1418 | 0.31109 |  | 92.7081 |  | -0.29481 | 0.31109
0.14199 | 0.12946 |  | -1.9722 |  | 0.0062715 | 0.12946
0.14219 | -0.02233 |  | -96.9309 |  | 0.30824 | -0.02233
0.14238 | -0.25419 |  | -186.9159 |  | 0.59439 | -0.25419
0.14258 | -0.64316 |  | -268.0563 |  | 0.85242 | -0.64316
0.14277 | -0.92449 |  | -335.8396 |  | 1.068 | -0.92449
0.14297 | -1.0115 |  | -384.4201 |  | 1.2225 | -1.0115
0.14316 | -1.111 |  | -408.5777 |  | 1.2993 | -1.111
0.14336 | -1.1269 |  | -405.4305 |  | 1.2893 | -1.1269
0.14355 | -1.031 |  | -375.3208 |  | 1.1935 | -1.031
0.14375 | -0.9168 |  | -321.3585 |  | 1.0219 | -0.9168
0.14395 | -0.71896 |  | -248.9031 |  | 0.79151 | -0.71896
0.14414 | -0.49763 |  | -163.9637 |  | 0.5214 | -0.49763
0.14434 | -0.26601 |  | -71.1699 |  | 0.22632 | -0.26601
0.14453 | -0.0013388 |  | 25.1228 |  | -0.079891 | -0.0013388
0.14473 | 0.24168 |  | 119.6293 |  | -0.38042 | 0.24168
0.14492 | 0.48384 |  | 207.7809 |  | -0.66074 | 0.48384
0.14512 | 0.69725 |  | 285.5374 |  | -0.90801 | 0.69725
0.14531 | 0.86613 |  | 347.6164 |  | -1.1054 | 0.86613
0.14551 | 0.99258 |  | 388.9862 |  | -1.237 | 0.99258
0.1457 | 1.0432 |  | 406.0689 |  | -1.2913 | 1.0432
0.1459 | 1.033 |  | 396.7318 |  | -1.2616 | 1.033
0.14609 | 0.95393 |  | 361.7613 |  | -1.1504 | 0.95393
0.14629 | 0.81421 |  | 304.8976 |  | -0.96957 | 0.81421
0.14648 | 0.63817 |  | 231.488 |  | -0.73613 | 0.63817
0.14668 | 0.43353 |  | 146.8752 |  | -0.46706 | 0.43353
0.14688 | 0.24341 |  | 54.9723 |  | -0.17481 | 0.24341
0.14707 | 0.091068 |  | -40.4158 |  | 0.12852 | 0.091068
0.14727 | -0.083271 |  | -133.9337 |  | 0.42591 | -0.083271
0.14746 | -0.42087 |  | -220.7973 |  | 0.70214 | -0.42087
0.14766 | -0.80207 |  | -297.3046 |  | 0.94543 | -0.80207
0.14785 | -0.96155 |  | -358.1796 |  | 1.139 | -0.96155
0.14805 | -1.0534 |  | -397.4572 |  | 1.2639 | -1.0534
0.14824 | -1.1412 |  | -410.8421 |  | 1.3065 | -1.1412
0.14844 | -1.0859 |  | -396.6393 |  | 1.2613 | -1.0859
0.14863 | -0.99392 |  | -356.2972 |  | 1.133 | -0.99392
0.14883 | -0.84697 |  | -294.1012 |  | 0.93524 | -0.84697
0.14902 | -0.62964 |  | -216.0021 |  | 0.68689 | -0.62964
0.14922 | -0.41541 |  | -127.4555 |  | 0.40531 | -0.41541
0.14941 | -0.15786 |  | -32.6868 |  | 0.10394 | -0.15786
0.14961 | 0.096424 |  | 63.603 |  | -0.20226 | 0.096424
0.1498 | 0.33823 |  | 156.1635 |  | -0.4966 | 0.33823
0.15 | 0.57643 |  | 240.7642 |  | -0.76563 | 0.57643
0.1502 | 0.76722 |  | 312.9077 |  | -0.99505 | 0.76722
0.15039 | 0.92617 |  | 367.1481 |  | -1.1675 | 0.92617
0.15059 | 1.0208 |  | 399.0289 |  | -1.2689 | 1.0208
0.15078 | 1.046 |  | 405.5223 |  | -1.2896 | 1.046
0.15098 | 1.0112 |  | 385.5858 |  | -1.2262 | 1.0112
0.15117 | 0.9022 |  | 341.2478 |  | -1.0852 | 0.9022
0.15137 | 0.74908 |  | 277.0668 |  | -0.88107 | 0.74908
0.15156 | 0.55694 |  | 198.6124 |  | -0.63159 | 0.55694
0.15176 | 0.35039 |  | 110.6299 |  | -0.3518 | 0.35039
0.15195 | 0.1648 |  | 16.7746 |  | -0.053343 | 0.1648
0.15215 | 0.008151 |  | -78.4842 |  | 0.24958 | 0.008151
0.15234 | -0.19611 |  | -169.8181 |  | 0.54002 | -0.19611
0.15254 | -0.56089 |  | -253.0512 |  | 0.8047 | -0.56089
0.15273 | -0.88603 |  | -323.9462 |  | 1.0301 | -0.88603
0.15293 | -1.0013 |  | -376.7245 |  | 1.198 | -1.0013
0.15313 | -1.0924 |  | -405.9509 |  | 1.2909 | -1.0924
0.15332 | -1.1352 |  | -408.2519 |  | 1.2982 | -1.1352
0.15352 | -1.0534 |  | -383.227 |  | 1.2187 | -1.0534
0.15371 | -0.94312 |  | -333.5399 |  | 1.0607 | -0.94312
0.15391 | -0.76385 |  | -264.2416 |  | 0.84029 | -0.76385
0.1541 | -0.54217 |  | -181.3947 |  | 0.57684 | -0.54217
0.1543 | -0.31573 |  | -89.8681 |  | 0.28578 | -0.31573
0.15449 | -0.053454 |  | 6.144 |  | -0.019538 | -0.053454
0.15469 | 0.19536 |  | 101.4874 |  | -0.32273 | 0.19536
0.15488 | 0.43682 |  | 191.2907 |  | -0.6083 | 0.43682
0.15508 | 0.65975 |  | 271.4846 |  | -0.86332 | 0.65975
0.15527 | 0.83639 |  | 337.1072 |  | -1.072 | 0.83639
0.15547 | 0.97331 |  | 382.9472 |  | -1.2178 | 0.97331
0.15566 | 1.0394 |  | 405.0038 |  | -1.2879 | 1.0394
0.15586 | 1.04 |  | 400.8475 |  | -1.2747 | 1.04
0.15605 | 0.97527 |  | 370.6594 |  | -1.1787 | 0.97527
0.15625 | 0.84502 |  | 317.672 |  | -1.0102 | 0.84502
0.15645 | 0.67611 |  | 247.1951 |  | -0.78608 | 0.67611
0.15664 | 0.47588 |  | 164.5839 |  | -0.52338 | 0.47588
0.15684 | 0.27713 |  | 73.8668 |  | -0.2349 | 0.27713
0.15703 | 0.11303 |  | -21.1834 |  | 0.067363 | 0.11303
0.15723 | -0.04246 |  | -115.497 |  | 0.36728 | -0.04246
0.15742 | -0.3305 |  | -204.0232 |  | 0.64879 | -0.3305
0.15762 | -0.73086 |  | -282.921 |  | 0.89969 | -0.73086
0.15781 | -0.9458 |  | -347.4097 |  | 1.1048 | -0.9458
0.15801 | -1.029 |  | -391.4179 |  | 1.2447 | -1.029
0.1582 | -1.1342 |  | -410.1409 |  | 1.3042 | -1.1342
0.1584 | -1.1091 |  | -401.3494 |  | 1.2763 | -1.1091
0.15859 | -1.0126 |  | -365.8654 |  | 1.1635 | -1.0126
0.15879 | -0.8843 |  | -307.5337 |  | 0.97796 | -0.8843
0.15898 | -0.67081 |  | -232.1257 |  | 0.73816 | -0.67081
0.15918 | -0.45777 |  | -145.3572 |  | 0.46224 | -0.45777
0.15937 | -0.21168 |  | -51.6049 |  | 0.1641 | -0.21168
0.15957 | 0.050822 |  | 44.7061 |  | -0.14217 | 0.050822
0.15977 | 0.29022 |  | 138.2881 |  | -0.43976 | 0.29022
0.15996 | 0.53296 |  | 224.7991 |  | -0.71486 | 0.53296
0.16016 | 0.73391 |  | 299.9797 |  | -0.95394 | 0.73391
0.16035 | 0.89847 |  | 358.3101 |  | -1.1394 | 0.89847
0.16055 | 1.0099 |  | 394.9884 |  | -1.2561 | 1.0099
0.16074 | 1.046 |  | 406.6509 |  | -1.2932 | 1.046
0.16094 | 1.0243 |  | 391.7569 |  | -1.2458 | 1.0243
0.16113 | 0.92829 |  | 351.8484 |  | -1.1189 | 0.92829
0.16133 | 0.78184 |  | 291.1827 |  | -0.92596 | 0.78184
0.16152 | 0.59783 |  | 215.246 |  | -0.68448 | 0.59783
0.16172 | 0.39045 |  | 128.9739 |  | -0.41014 | 0.39045
0.16191 | 0.20315 |  | 36.0116 |  | -0.11452 | 0.20315
0.16211 | 0.049057 |  | -59.4793 |  | 0.18914 | 0.049057
0.1623 | -0.13896 |  | -152.0771 |  | 0.48361 | -0.13896
0.1625 | -0.49311 |  | -237.2716 |  | 0.75452 | -0.49311
0.1627 | -0.84714 |  | -311.0924 |  | 0.98927 | -0.84714
0.16289 | -0.97968 |  | -368.0352 |  | 1.1704 | -0.97968
0.16309 | -1.0738 |  | -402.3355 |  | 1.2794 | -1.0738
0.16328 | -1.1405 |  | -410.1245 |  | 1.3042 | -1.1405
0.16348 | -1.0708 |  | -390.3943 |  | 1.2415 | -1.0708
0.16367 | -0.97021 |  | -345.2616 |  | 1.0979 | -0.97021
0.16387 | -0.80427 |  | -279.3743 |  | 0.88841 | -0.80427
0.16406 | -0.58587 |  | -198.7226 |  | 0.63194 | -0.58587
0.16426 | -0.36544 |  | -108.5507 |  | 0.34519 | -0.36544
0.16445 | -0.10337 |  | -13.0025 |  | 0.041348 | -0.10337
0.16465 | 0.14672 |  | 82.9111 |  | -0.26366 | 0.14672
0.16484 | 0.38914 |  | 174.1372 |  | -0.55376 | 0.38914
0.16504 | 0.6197 |  | 256.6698 |  | -0.81621 | 0.6197
0.16523 | 0.80315 |  | 325.6755 |  | -1.0356 | 0.80315
0.16543 | 0.95206 |  | 375.8107 |  | -1.1951 | 0.95206
0.16562 | 1.0319 |  | 402.8487 |  | -1.2811 | 1.0319
0.16582 | 1.0451 |  | 403.9377 |  | -1.2845 | 1.0451
0.16602 | 0.99467 |  | 378.6874 |  | -1.2042 | 0.99467
0.16621 | 0.8745 |  | 329.8418 |  | -1.0489 | 0.8745
0.16641 | 0.71361 |  | 262.3379 |  | -0.83423 | 0.71361
0.1666 | 0.51623 |  | 181.7245 |  | -0.57788 | 0.51623
0.1668 | 0.31314 |  | 92.412 |  | -0.29387 | 0.31314
0.16699 | 0.13829 |  | -2.1219 |  | 0.0067475 | 0.13829
0.16719 | -0.015198 |  | -97.0747 |  | 0.3087 | -0.015198
0.16738 | -0.26055 |  | -187.0808 |  | 0.59492 | -0.26055
0.16758 | -0.65118 |  | -268.2225 |  | 0.85295 | -0.65118
0.16777 | -0.92147 |  | -335.9802 |  | 1.0684 | -0.92147
0.16797 | -1.0131 |  | -384.4456 |  | 1.2225 | -1.0131
0.16816 | -1.1145 |  | -408.4994 |  | 1.299 | -1.1145
0.16836 | -1.1245 |  | -405.2462 |  | 1.2887 | -1.1245
0.16855 | -1.0338 |  | -374.9201 |  | 1.1922 | -1.0338
0.16875 | -0.91623 |  | -320.7465 |  | 1.02 | -0.91623
0.16895 | -0.71633 |  | -248.1934 |  | 0.78926 | -0.71633
0.16914 | -0.49948 |  | -163.2497 |  | 0.51913 | -0.49948
0.16934 | -0.26425 |  | -70.4614 |  | 0.22407 | -0.26425
0.16953 | -2.6578e-05 |  | 25.8594 |  | -0.082233 | -2.6578e-05
0.16973 | 0.24282 |  | 120.4128 |  | -0.38291 | 0.24282
0.16992 | 0.48676 |  | 208.589 |  | -0.66331 | 0.48676
0.17012 | 0.69853 |  | 286.2815 |  | -0.91038 | 0.69853
0.17031 | 0.86837 |  | 348.2723 |  | -1.1075 | 0.86837
0.17051 | 0.99413 |  | 389.5192 |  | -1.2387 | 0.99413
0.1707 | 1.044 |  | 406.4173 |  | -1.2924 | 1.044
0.1709 | 1.0341 |  | 396.9101 |  | -1.2622 | 1.0341
0.17109 | 0.95388 |  | 361.8126 |  | -1.1506 | 0.95388
0.17129 | 0.81467 |  | 304.8747 |  | -0.9695 | 0.81467
0.17148 | 0.63869 |  | 231.3771 |  | -0.73578 | 0.63869
0.17168 | 0.43541 |  | 146.6439 |  | -0.46633 | 0.43541
0.17188 | 0.24946 |  | 54.6541 |  | -0.1738 | 0.24946
0.17207 | 0.10168 |  | -40.7264 |  | 0.12951 | 0.10168
0.17227 | -0.080269 |  | -134.1638 |  | 0.42664 | -0.080269
0.17246 | -0.43166 |  | -220.9431 |  | 0.7026 | -0.43166
0.17266 | -0.8025 |  | -297.4253 |  | 0.94581 | -0.8025
0.17285 | -0.95826 |  | -358.278 |  | 1.1393 | -0.95826
0.17305 | -1.0607 |  | -397.4484 |  | 1.2639 | -1.0607
0.17324 | -1.1395 |  | -410.7204 |  | 1.3061 | -1.1395
0.17344 | -1.0866 |  | -396.4107 |  | 1.2606 | -1.0866
0.17363 | -0.99685 |  | -356.0013 |  | 1.1321 | -0.99685
0.17383 | -0.84109 |  | -293.776 |  | 0.93421 | -0.84109
0.17402 | -0.6295 |  | -215.5895 |  | 0.68557 | -0.6295
0.17422 | -0.41414 |  | -127.0344 |  | 0.40397 | -0.41414
0.17441 | -0.15616 |  | -32.2809 |  | 0.10265 | -0.15616
0.17461 | 0.094684 |  | 63.9967 |  | -0.20351 | 0.094684
0.1748 | 0.34023 |  | 156.4672 |  | -0.49757 | 0.34023
0.175 | 0.57629 |  | 241.0015 |  | -0.76638 | 0.57629
0.1752 | 0.76764 |  | 313.0905 |  | -0.99563 | 0.76764
0.17539 | 0.92713 |  | 367.3088 |  | -1.168 | 0.92713
0.17559 | 1.0202 |  | 399.1868 |  | -1.2694 | 1.0202
0.17578 | 1.0469 |  | 405.5664 |  | -1.2897 | 1.0469
0.17598 | 1.0101 |  | 385.5019 |  | -1.2259 | 1.0101
0.17617 | 0.90145 |  | 341.0849 |  | -1.0846 | 0.90145
0.17637 | 0.74891 |  | 276.8726 |  | -0.88045 | 0.74891
0.17656 | 0.55602 |  | 198.4362 |  | -0.63103 | 0.55602
0.17676 | 0.35051 |  | 110.4686 |  | -0.35129 | 0.35051
0.17695 | 0.16517 |  | 16.6475 |  | -0.052939 | 0.16517
0.17715 | 0.0059179 |  | -78.5397 |  | 0.24976 | 0.0059179
0.17734 | -0.20483 |  | -169.834 |  | 0.54007 | -0.20483
0.17754 | -0.56171 |  | -253.0569 |  | 0.80472 | -0.56171
0.17773 | -0.87931 |  | -323.911 |  | 1.03 | -0.87931
0.17793 | -1.0046 |  | -376.7138 |  | 1.198 | -1.0046
0.17813 | -1.0918 |  | -406.0327 |  | 1.2912 | -1.0918
0.17832 | -1.1323 |  | -408.3041 |  | 1.2984 | -1.1323
0.17852 | -1.0549 |  | -383.1572 |  | 1.2184 | -1.0549
0.17871 | -0.93739 |  | -333.3513 |  | 1.0601 | -0.93739
0.17891 | -0.76131 |  | -263.9225 |  | 0.83927 | -0.76131
0.1791 | -0.54233 |  | -181.0324 |  | 0.57568 | -0.54233
0.1793 | -0.31396 |  | -89.5374 |  | 0.28473 | -0.31396
0.17949 | -0.054485 |  | 6.4546 |  | -0.020526 | -0.054485
0.17969 | 0.1964 |  | 101.7626 |  | -0.32361 | 0.1964
0.17988 | 0.43697 |  | 191.5765 |  | -0.60921 | 0.43697
0.18008 | 0.65966 |  | 271.7901 |  | -0.86429 | 0.65966
0.18027 | 0.83744 |  | 337.3708 |  | -1.0728 | 0.83744
0.18047 | 0.97278 |  | 383.1097 |  | -1.2183 | 0.97278
0.18066 | 1.0402 |  | 405.0733 |  | -1.2881 | 1.0402
0.18086 | 1.0398 |  | 400.8689 |  | -1.2748 | 1.0398
0.18105 | 0.97523 |  | 370.6016 |  | -1.1785 | 0.97523
0.18125 | 0.84579 |  | 317.5453 |  | -1.0098 | 0.84579
0.18145 | 0.67505 |  | 246.8905 |  | -0.78511 | 0.67505
0.18164 | 0.47455 |  | 164.0083 |  | -0.52155 | 0.47455
0.18184 | 0.27415 |  | 73.1977 |  | -0.23277 | 0.27415
0.18203 | 0.10662 |  | -21.8286 |  | 0.069415 | 0.10662
0.18223 | -0.05153 |  | -116.0742 |  | 0.36912 | -0.05153
0.18242 | -0.32925 |  | -204.4681 |  | 0.65021 | -0.32925
0.18262 | -0.72114 |  | -283.2246 |  | 0.90065 | -0.72114
0.18281 | -0.95033 |  | -347.527 |  | 1.1051 | -0.95033
0.18301 | -1.0325 |  | -391.4594 |  | 1.2448 | -1.0325
0.1832 | -1.1295 |  | -410.1642 |  | 1.3043 | -1.1295
0.1834 | -1.1104 |  | -401.3245 |  | 1.2762 | -1.1104
0.18359 | -1.0092 |  | -365.8792 |  | 1.1635 | -1.0092
0.18379 | -0.88322 |  | -307.568 |  | 0.97807 | -0.88322
0.18398 | -0.674 |  | -232.1255 |  | 0.73816 | -0.674
0.18418 | -0.45622 |  | -145.2746 |  | 0.46197 | -0.45622
0.18438 | -0.21308 |  | -51.3969 |  | 0.16344 | -0.21308
0.18457 | 0.051049 |  | 44.9585 |  | -0.14297 | 0.051049
0.18477 | 0.29057 |  | 138.5442 |  | -0.44057 | 0.29057
0.18496 | 0.53194 |  | 224.9506 |  | -0.71534 | 0.53194
0.18516 | 0.73507 |  | 299.9116 |  | -0.95372 | 0.73507
0.18535 | 0.89684 |  | 358.0836 |  | -1.1387 | 0.89684
0.18555 | 1.0095 |  | 394.6733 |  | -1.2551 | 1.0095
0.18574 | 1.0455 |  | 406.3736 |  | -1.2923 | 1.0455
0.18594 | 1.0228 |  | 391.567 |  | -1.2452 | 1.0228
0.18613 | 0.92884 |  | 351.7113 |  | -1.1184 | 0.92884
0.18633 | 0.78084 |  | 291.0784 |  | -0.92563 | 0.78084
0.18652 | 0.59805 |  | 215.0761 |  | -0.68394 | 0.59805
0.18672 | 0.39204 |  | 128.725 |  | -0.40935 | 0.39204
0.18691 | 0.20662 |  | 35.734 |  | -0.11363 | 0.20662
0.18711 | 0.057711 |  | -59.7666 |  | 0.19006 | 0.057711
0.1873 | -0.13538 |  | -152.2876 |  | 0.48427 | -0.13538
0.1875 | -0.50267 |  | -237.3794 |  | 0.75487 | -0.50267
0.1877 | -0.85397 |  | -311.1509 |  | 0.98946 | -0.85397
0.18789 | -0.976 |  | -368.0506 |  | 1.1704 | -0.976
0.18809 | -1.0754 |  | -402.2399 |  | 1.2791 | -1.0754
0.18828 | -1.1423 |  | -409.9179 |  | 1.3035 | -1.1423
0.18848 | -1.0675 |  | -390.1642 |  | 1.2407 | -1.0675
0.18867 | -0.97152 |  | -344.9739 |  | 1.097 | -0.97152
0.18887 | -0.80487 |  | -279.0824 |  | 0.88748 | -0.80487
0.18906 | -0.58611 |  | -198.5176 |  | 0.63129 | -0.58611
0.18926 | -0.3665 |  | -108.4084 |  | 0.34474 | -0.3665
0.18945 | -0.10252 |  | -12.9659 |  | 0.041231 | -0.10252
0.18965 | 0.14534 |  | 82.9288 |  | -0.26371 | 0.14534
0.18984 | 0.38904 |  | 174.1713 |  | -0.55386 | 0.38904
0.19004 | 0.62019 |  | 256.6403 |  | -0.81612 | 0.62019
0.19023 | 0.80246 |  | 325.6075 |  | -1.0354 | 0.80246
0.19043 | 0.9523 |  | 375.6421 |  | -1.1945 | 0.9523
0.19062 | 1.0309 |  | 402.5585 |  | -1.2801 | 1.0309
0.19082 | 1.0444 |  | 403.6255 |  | -1.2835 | 1.0444
0.19102 | 0.99418 |  | 378.3975 |  | -1.2033 | 0.99418
0.19121 | 0.87346 |  | 329.5657 |  | -1.048 | 0.87346
0.19141 | 0.71308 |  | 262.0546 |  | -0.83333 | 0.71308
0.1916 | 0.5156 |  | 181.3566 |  | -0.57671 | 0.5156
0.1918 | 0.31406 |  | 91.8673 |  | -0.29214 | 0.31406
0.19199 | 0.14092 |  | -2.7292 |  | 0.0086789 | 0.14092
0.19219 | -0.015444 |  | -97.5978 |  | 0.31036 | -0.015444
0.19238 | -0.26864 |  | -187.5212 |  | 0.59632 | -0.26864
0.19258 | -0.65644 |  | -268.6408 |  | 0.85428 | -0.65644
0.19277 | -0.91897 |  | -336.4308 |  | 1.0698 | -0.91897
0.19297 | -1.0157 |  | -384.8431 |  | 1.2238 | -1.0157
0.19316 | -1.1163 |  | -408.7805 |  | 1.2999 | -1.1163
0.19336 | -1.1225 |  | -405.4676 |  | 1.2894 | -1.1225
0.19355 | -1.0331 |  | -375.0349 |  | 1.1926 | -1.0331
0.19375 | -0.91418 |  | -320.7654 |  | 1.02 | -0.91418
0.19395 | -0.71802 |  | -248.2089 |  | 0.7893 | -0.71802
0.19414 | -0.50045 |  | -163.3108 |  | 0.51933 | -0.50045
0.19434 | -0.26205 |  | -70.6337 |  | 0.22462 | -0.26205
0.19453 | -0.00036154 |  | 25.6085 |  | -0.081435 | -0.00036154
0.19473 | 0.24294 |  | 120.2144 |  | -0.38228 | 0.24294
0.19492 | 0.48597 |  | 208.5008 |  | -0.66303 | 0.48597
0.19512 | 0.69817 |  | 286.2791 |  | -0.91037 | 0.69817
0.19531 | 0.86882 |  | 348.3113 |  | -1.1076 | 0.86882
0.19551 | 0.99288 |  | 389.5123 |  | -1.2386 | 0.99288
0.1957 | 1.0438 |  | 406.2522 |  | -1.2919 | 1.0438
0.1959 | 1.0326 |  | 396.5588 |  | -1.2611 | 1.0326
0.19609 | 0.95167 |  | 361.2437 |  | -1.1488 | 0.95167
0.19629 | 0.81317 |  | 304.2497 |  | -0.96751 | 0.81317
0.19648 | 0.63634 |  | 230.9812 |  | -0.73452 | 0.63634
0.19668 | 0.43331 |  | 146.4451 |  | -0.4657 | 0.43331
0.19687 | 0.24209 |  | 54.5086 |  | -0.17334 | 0.24209
0.19707 | 0.084596 |  | -40.8531 |  | 0.12991 | 0.084596
0.19727 | -0.091916 |  | -134.2998 |  | 0.42707 | -0.091916
0.19746 | -0.42177 |  | -221.1504 |  | 0.70326 | -0.42177
0.19766 | -0.79272 |  | -297.6031 |  | 0.94638 | -0.79272
0.19785 | -0.96101 |  | -358.3421 |  | 1.1395 | -0.96101
0.19805 | -1.0574 |  | -397.4516 |  | 1.2639 | -1.0574
0.19824 | -1.138 |  | -410.5959 |  | 1.3057 | -1.138
0.19844 | -1.0877 |  | -396.1689 |  | 1.2598 | -1.0877
0.19863 | -0.99366 |  | -355.6865 |  | 1.1311 | -0.99366
0.19883 | -0.84253 |  | -293.3875 |  | 0.93297 | -0.84253
0.19902 | -0.62816 |  | -215.2064 |  | 0.68436 | -0.62816
0.19922 | -0.41055 |  | -126.6253 |  | 0.40267 | -0.41055
0.19941 | -0.15468 |  | -31.8831 |  | 0.10139 | -0.15468
0.19961 | 0.097937 |  | 64.3085 |  | -0.2045 | 0.097937
0.1998 | 0.34107 |  | 156.7773 |  | -0.49855 | 0.34107
0.2 | 0.57749 |  | 241.2956 |  | -0.76732 | 0.57749
0.2002 | 0.76934 |  | 313.3643 |  | -0.9965 | 0.76934
0.20039 | 0.92753 |  | 367.5459 |  | -1.1688 | 0.92753
0.20059 | 1.0215 |  | 399.3371 |  | -1.2699 | 1.0215
0.20078 | 1.047 |  | 405.6909 |  | -1.2901 | 1.047
0.20098 | 1.0105 |  | 385.5843 |  | -1.2262 | 1.0105
0.20117 | 0.90197 |  | 341.1579 |  | -1.0849 | 0.90197
0.20137 | 0.74858 |  | 276.9958 |  | -0.88085 | 0.74858
0.20156 | 0.55667 |  | 198.4957 |  | -0.63122 | 0.55667
0.20176 | 0.35231 |  | 110.4338 |  | -0.35118 | 0.35231
0.20195 | 0.17357 |  | 16.5079 |  | -0.052495 | 0.17357
0.20215 | 0.025956 |  | -78.8186 |  | 0.25064 | 0.025956
0.20234 | -0.19294 |  | -170.0992 |  | 0.54092 | -0.19294
0.20254 | -0.58056 |  | -253.2364 |  | 0.80529 | -0.58056
0.20273 | -0.89252 |  | -324.1252 |  | 1.0307 | -0.89252
0.20293 | -0.99705 |  | -376.9157 |  | 1.1986 | -0.99705
0.20312 | -1.0985 |  | -406.0462 |  | 1.2912 | -1.0985
0.20332 | -1.134 |  | -408.2044 |  | 1.2981 | -1.134
0.20352 | -1.0498 |  | -383.0969 |  | 1.2182 | -1.0498
0.20371 | -0.94286 |  | -333.3126 |  | 1.0599 | -0.94286
0.20391 | -0.75881 |  | -263.8995 |  | 0.8392 | -0.75881
0.2041 | -0.54237 |  | -180.9198 |  | 0.57533 | -0.54237
0.2043 | -0.31567 |  | -89.282 |  | 0.28392 | -0.31567
0.20449 | -0.05202 |  | 6.719 |  | -0.021366 | -0.05202
0.20469 | 0.19326 |  | 101.9814 |  | -0.3243 | 0.19326
0.20488 | 0.4375 |  | 191.7042 |  | -0.60962 | 0.4375
0.20508 | 0.65942 |  | 271.8247 |  | -0.8644 | 0.65942
0.20527 | 0.83591 |  | 337.3211 |  | -1.0727 | 0.83591
0.20547 | 0.97384 |  | 382.9544 |  | -1.2178 | 0.97384
0.20566 | 1.0386 |  | 404.8783 |  | -1.2875 | 1.0386
0.20586 | 1.0405 |  | 400.6415 |  | -1.274 | 1.0405
0.20605 | 0.97509 |  | 370.3619 |  | -1.1778 | 0.97509
0.20625 | 0.84466 |  | 317.2962 |  | -1.009 | 0.84466
0.20645 | 0.67495 |  | 246.6209 |  | -0.78425 | 0.67495
0.20664 | 0.47183 |  | 163.871 |  | -0.52111 | 0.47183
0.20684 | 0.26843 |  | 73.2137 |  | -0.23282 | 0.26843
0.20703 | 0.091496 |  | -21.8586 |  | 0.06951 | 0.091496
0.20723 | -0.064432 |  | -116.2618 |  | 0.36971 | -0.064432
0.20742 | -0.32158 |  | -204.8243 |  | 0.65134 | -0.32158
0.20762 | -0.71316 |  | -283.6571 |  | 0.90203 | -0.71316
0.20781 | -0.95503 |  | -347.9164 |  | 1.1064 | -0.95503
0.20801 | -1.0295 |  | -391.733 |  | 1.2457 | -1.0295
0.2082 | -1.1242 |  | -410.2695 |  | 1.3047 | -1.1242
0.2084 | -1.112 |  | -401.2818 |  | 1.2761 | -1.112
0.20859 | -1.006 |  | -365.7387 |  | 1.163 | -1.006
0.20879 | -0.88099 |  | -307.3329 |  | 0.97732 | -0.88099
0.20898 | -0.67279 |  | -231.8037 |  | 0.73714 | -0.67279
0.20918 | -0.4518 |  | -144.8955 |  | 0.46077 | -0.4518
0.20938 | -0.21233 |  | -50.9951 |  | 0.16216 | -0.21233
0.20957 | 0.051418 |  | 45.3903 |  | -0.14434 | 0.051418
0.20977 | 0.29136 |  | 139.0026 |  | -0.44203 | 0.29136
0.20996 | 0.53212 |  | 225.4023 |  | -0.71678 | 0.53212
0.21016 | 0.73652 |  | 300.3438 |  | -0.95509 | 0.73652
0.21035 | 0.89734 |  | 358.4487 |  | -1.1399 | 0.89734
0.21055 | 1.0102 |  | 394.9469 |  | -1.2559 | 1.0102
0.21074 | 1.0462 |  | 406.5022 |  | -1.2927 | 1.0462
0.21094 | 1.0228 |  | 391.5003 |  | -1.245 | 1.0228
0.21113 | 0.92907 |  | 351.5031 |  | -1.1178 | 0.92907
0.21133 | 0.78028 |  | 290.7927 |  | -0.92472 | 0.78028
0.21152 | 0.5972 |  | 214.8163 |  | -0.68312 | 0.5972
0.21172 | 0.38962 |  | 128.4956 |  | -0.40862 | 0.38962
0.21191 | 0.201 |  | 35.4733 |  | -0.11281 | 0.201
0.21211 | 0.046233 |  | -59.9594 |  | 0.19067 | 0.046233
0.2123 | -0.14436 |  | -152.3914 |  | 0.4846 | -0.14436
0.2125 | -0.4909 |  | -237.4651 |  | 0.75514 | -0.4909
0.2127 | -0.84213 |  | -311.1838 |  | 0.98956 | -0.84213
0.21289 | -0.98279 |  | -367.9947 |  | 1.1702 | -0.98279
0.21309 | -1.0746 |  | -402.2047 |  | 1.279 | -1.0746
0.21328 | -1.1391 |  | -409.923 |  | 1.3036 | -1.1391
0.21348 | -1.0706 |  | -390.0503 |  | 1.2404 | -1.0706
0.21367 | -0.96714 |  | -344.7031 |  | 1.0962 | -0.96714
0.21387 | -0.80282 |  | -278.7005 |  | 0.88627 | -0.80282
0.21406 | -0.58426 |  | -198.0744 |  | 0.62988 | -0.58426
0.21426 | -0.36381 |  | -108.0127 |  | 0.34348 | -0.36381
0.21445 | -0.1044 |  | -12.6185 |  | 0.040127 | -0.1044
0.21465 | 0.14711 |  | 83.2733 |  | -0.26481 | 0.14711
0.21484 | 0.38959 |  | 174.4702 |  | -0.55482 | 0.38959
0.21504 | 0.62055 |  | 256.9121 |  | -0.81698 | 0.62055
0.21523 | 0.80459 |  | 325.8494 |  | -1.0362 | 0.80459
0.21543 | 0.95212 |  | 375.8003 |  | -1.195 | 0.95212
0.21563 | 1.0323 |  | 402.6582 |  | -1.2805 | 1.0323
0.21582 | 1.0448 |  | 403.6176 |  | -1.2835 | 1.0448
0.21602 | 0.99393 |  | 378.2437 |  | -1.2028 | 0.99393
0.21621 | 0.87397 |  | 329.3604 |  | -1.0474 | 0.87397
0.21641 | 0.71245 |  | 261.8794 |  | -0.83278 | 0.71245
0.2166 | 0.51592 |  | 181.2374 |  | -0.57633 | 0.51592
0.2168 | 0.31494 |  | 91.7742 |  | -0.29184 | 0.31494
0.21699 | 0.14824 |  | -2.8301 |  | 0.0089997 | 0.14824
0.21719 | -0.0023114 |  | -97.712 |  | 0.31072 | -0.0023114
0.21738 | -0.26759 |  | -187.585 |  | 0.59652 | -0.26759
0.21758 | -0.66567 |  | -268.5664 |  | 0.85404 | -0.66567
0.21777 | -0.91828 |  | -336.2704 |  | 1.0693 | -0.91828
0.21797 | -1.0136 |  | -384.6425 |  | 1.2232 | -1.0136
0.21816 | -1.1198 |  | -408.5384 |  | 1.2992 | -1.1198
0.21836 | -1.1197 |  | -405.1638 |  | 1.2884 | -1.1197
0.21855 | -1.0328 |  | -374.7085 |  | 1.1916 | -1.0328
0.21875 | -0.91618 |  | -320.4714 |  | 1.0191 | -0.91618
0.21895 | -0.7155 |  | -247.8658 |  | 0.78821 | -0.7155
0.21914 | -0.5016 |  | -162.8365 |  | 0.51782 | -0.5016
0.21934 | -0.26284 |  | -70.0195 |  | 0.22266 | -0.26284
0.21953 | 0.00025844 |  | 26.3003 |  | -0.083635 | 0.00025844
0.21973 | 0.24324 |  | 120.7988 |  | -0.38414 | 0.24324
0.21992 | 0.48762 |  | 208.9194 |  | -0.66436 | 0.48762
0.22012 | 0.69793 |  | 286.5509 |  | -0.91123 | 0.69793
0.22031 | 0.86958 |  | 348.4472 |  | -1.1081 | 0.86958
0.22051 | 0.9936 |  | 389.6047 |  | -1.2389 | 0.9936
0.2207 | 1.0436 |  | 406.3566 |  | -1.2922 | 1.0436
0.2209 | 1.0342 |  | 396.7308 |  | -1.2616 | 1.0342
0.22109 | 0.95237 |  | 361.5208 |  | -1.1496 | 0.95237
0.22129 | 0.8141 |  | 304.4628 |  | -0.96819 | 0.8141
0.22148 | 0.63676 |  | 230.9445 |  | -0.7344 | 0.63676
0.22168 | 0.43207 |  | 146.1766 |  | -0.46484 | 0.43207
0.22187 | 0.2418 |  | 54.1571 |  | -0.17222 | 0.2418
0.22207 | 0.086116 |  | -41.2126 |  | 0.13106 | 0.086116
0.22227 | -0.090908 |  | -134.6685 |  | 0.42825 | -0.090908
0.22246 | -0.42619 |  | -221.4912 |  | 0.70434 | -0.42619
0.22266 | -0.79593 |  | -297.907 |  | 0.94734 | -0.79593
0.22285 | -0.96002 |  | -358.5956 |  | 1.1403 | -0.96002
0.22305 | -1.0587 |  | -397.5956 |  | 1.2644 | -1.0587
0.22324 | -1.1367 |  | -410.6811 |  | 1.306 | -1.1367
0.22344 | -1.0853 |  | -396.266 |  | 1.2601 | -1.0853
0.22363 | -0.99313 |  | -355.7566 |  | 1.1313 | -0.99313
0.22383 | -0.84152 |  | -293.4021 |  | 0.93302 | -0.84152
0.22402 | -0.62989 |  | -215.1768 |  | 0.68426 | -0.62989
0.22422 | -0.41274 |  | -126.5312 |  | 0.40237 | -0.41274
0.22441 | -0.1561 |  | -31.7382 |  | 0.10093 | -0.1561
0.22461 | 0.097685 |  | 64.4276 |  | -0.20488 | 0.097685
0.2248 | 0.34234 |  | 156.8063 |  | -0.49864 | 0.34234
0.225 | 0.57679 |  | 241.2341 |  | -0.76712 | 0.57679
0.2252 | 0.76898 |  | 313.2092 |  | -0.99601 | 0.76898
0.22539 | 0.92725 |  | 367.4025 |  | -1.1683 | 0.92725
0.22559 | 1.0205 |  | 399.25 |  | -1.2696 | 1.0205
0.22578 | 1.0468 |  | 405.5708 |  | -1.2897 | 1.0468
0.22598 | 1.0097 |  | 385.4686 |  | -1.2258 | 1.0097
0.22617 | 0.90113 |  | 340.9654 |  | -1.0843 | 0.90113
0.22637 | 0.74738 |  | 276.5937 |  | -0.87957 | 0.74738
0.22656 | 0.55384 |  | 198.0103 |  | -0.62967 | 0.55384
0.22676 | 0.34697 |  | 109.9339 |  | -0.34959 | 0.34697
0.22695 | 0.16124 |  | 16.004 |  | -0.050893 | 0.16124
0.22715 | 0.0082807 |  | -79.2965 |  | 0.25216 | 0.0082807
0.22734 | -0.19917 |  | -170.654 |  | 0.54268 | -0.19917
0.22754 | -0.57201 |  | -253.8771 |  | 0.80733 | -0.57201
0.22773 | -0.89005 |  | -324.7013 |  | 1.0326 | -0.89005
0.22793 | -0.99679 |  | -377.3192 |  | 1.1999 | -0.99679
0.22812 | -1.0937 |  | -406.2827 |  | 1.292 | -1.0937
0.22832 | -1.1348 |  | -408.2808 |  | 1.2983 | -1.1348
0.22852 | -1.0479 |  | -382.9491 |  | 1.2178 | -1.0479
0.22871 | -0.93984 |  | -332.9821 |  | 1.0589 | -0.93984
0.22891 | -0.75967 |  | -263.4633 |  | 0.83781 | -0.75967
0.2291 | -0.54015 |  | -180.4311 |  | 0.57377 | -0.54015
0.2293 | -0.31471 |  | -88.8472 |  | 0.28253 | -0.31471
0.22949 | -0.050951 |  | 7.1374 |  | -0.022697 | -0.050951
0.22969 | 0.19608 |  | 102.3671 |  | -0.32553 | 0.19608
0.22988 | 0.43886 |  | 192.0025 |  | -0.61057 | 0.43886
0.23008 | 0.66123 |  | 272.0944 |  | -0.86526 | 0.66123
0.23027 | 0.83721 |  | 337.5862 |  | -1.0735 | 0.83721
0.23047 | 0.97474 |  | 383.2072 |  | -1.2186 | 0.97474
0.23066 | 1.0394 |  | 405.1044 |  | -1.2882 | 1.0394
0.23086 | 1.0409 |  | 400.8409 |  | -1.2747 | 1.0409
0.23105 | 0.97552 |  | 370.5217 |  | -1.1783 | 0.97552
0.23125 | 0.84468 |  | 317.4396 |  | -1.0095 | 0.84468
0.23145 | 0.67553 |  | 246.747 |  | -0.78466 | 0.67553
0.23164 | 0.47268 |  | 163.8477 |  | -0.52104 | 0.47268
0.23184 | 0.27303 |  | 73.033 |  | -0.23225 | 0.27303
0.23203 | 0.10732 |  | -21.995 |  | 0.069944 | 0.10732
0.23223 | -0.049526 |  | -116.2488 |  | 0.36967 | -0.049526
0.23242 | -0.33287 |  | -204.7562 |  | 0.65112 | -0.33287
0.23262 | -0.72807 |  | -283.6667 |  | 0.90206 | -0.72807
0.23281 | -0.94808 |  | -348.0242 |  | 1.1067 | -0.94808
0.23301 | -1.033 |  | -391.8535 |  | 1.2461 | -1.033
0.2332 | -1.1306 |  | -410.3491 |  | 1.3049 | -1.1306
0.2334 | -1.1073 |  | -401.3038 |  | 1.2761 | -1.1073
0.23359 | -1.0129 |  | -365.6711 |  | 1.1628 | -1.0129
0.23379 | -0.88264 |  | -307.208 |  | 0.97692 | -0.88264
0.23398 | -0.67051 |  | -231.6807 |  | 0.73674 | -0.67051
0.23418 | -0.45633 |  | -144.792 |  | 0.46044 | -0.45633
0.23438 | -0.2106 |  | -50.8771 |  | 0.16179 | -0.2106
0.23457 | 0.051892 |  | 45.5803 |  | -0.14495 | 0.051892
0.23477 | 0.29207 |  | 139.2501 |  | -0.44282 | 0.29207
0.23496 | 0.53397 |  | 225.6441 |  | -0.71755 | 0.53397
0.23516 | 0.73574 |  | 300.5003 |  | -0.95559 | 0.73574
0.23535 | 0.89903 |  | 358.4877 |  | -1.14 | 0.89903
0.23555 | 1.0097 |  | 394.8626 |  | -1.2557 | 1.0097
0.23574 | 1.0457 |  | 406.3343 |  | -1.2921 | 1.0457
0.23594 | 1.0232 |  | 391.372 |  | -1.2446 | 1.0232
0.23613 | 0.92793 |  | 351.4336 |  | -1.1176 | 0.92793
0.23633 | 0.78083 |  | 290.7144 |  | -0.92447 | 0.78083
0.23652 | 0.59679 |  | 214.5526 |  | -0.68228 | 0.59679
0.23672 | 0.39128 |  | 127.9714 |  | -0.40695 | 0.39128
0.23691 | 0.2078 |  | 34.9104 |  | -0.11102 | 0.2078
0.23711 | 0.057666 |  | -60.4374 |  | 0.19219 | 0.057666
0.2373 | -0.13761 |  | -152.7938 |  | 0.48588 | -0.13761
0.2375 | -0.50166 |  | -237.8204 |  | 0.75627 | -0.50166
0.2377 | -0.85183 |  | -311.5285 |  | 0.99066 | -0.85183
0.23789 | -0.98128 |  | -368.2796 |  | 1.1711 | -0.98128
0.23809 | -1.0784 |  | -402.3324 |  | 1.2794 | -1.0784
0.23828 | -1.1415 |  | -409.8664 |  | 1.3034 | -1.1415
0.23848 | -1.0704 |  | -389.9195 |  | 1.2399 | -1.0704
0.23867 | -0.97137 |  | -344.6179 |  | 1.0959 | -0.97137
0.23887 | -0.80245 |  | -278.6209 |  | 0.88601 | -0.80245
0.23906 | -0.58337 |  | -197.9329 |  | 0.62943 | -0.58337
0.23926 | -0.36362 |  | -107.7552 |  | 0.34266 | -0.36362
0.23945 | -0.10187 |  | -12.2665 |  | 0.039007 | -0.10187
0.23965 | 0.14765 |  | 83.5862 |  | -0.2658 | 0.14765
0.23984 | 0.3909 |  | 174.7219 |  | -0.55562 | 0.3909
0.24004 | 0.62088 |  | 257.0937 |  | -0.81756 | 0.62088
0.24023 | 0.80386 |  | 325.9182 |  | -1.0364 | 0.80386
0.24043 | 0.95236 |  | 375.7679 |  | -1.1949 | 0.95236
0.24063 | 1.031 |  | 402.5192 |  | -1.28 | 1.031
0.24082 | 1.0439 |  | 403.4469 |  | -1.283 | 1.0439
0.24102 | 0.99283 |  | 378.0711 |  | -1.2023 | 0.99283
0.24121 | 0.87233 |  | 329.1638 |  | -1.0467 | 0.87233
0.24141 | 0.711 |  | 261.6166 |  | -0.83194 | 0.711
0.2416 | 0.51322 |  | 180.8403 |  | -0.57507 | 0.51322
0.2418 | 0.31253 |  | 91.3021 |  | -0.29034 | 0.31253
0.24199 | 0.14211 |  | -3.3035 |  | 0.010505 | 0.14211
0.24219 | -0.013645 |  | -98.1233 |  | 0.31203 | -0.013645
0.24238 | -0.27088 |  | -187.9916 |  | 0.59781 | -0.27088
0.24258 | -0.66028 |  | -269.0592 |  | 0.85561 | -0.66028
0.24277 | -0.91934 |  | -336.7358 |  | 1.0708 | -0.91934
0.24297 | -1.0153 |  | -385.0047 |  | 1.2243 | -1.0153
0.24316 | -1.1168 |  | -408.7082 |  | 1.2997 | -1.1168
0.24336 | -1.1209 |  | -405.0906 |  | 1.2882 | -1.1209
0.24355 | -1.0319 |  | -374.4799 |  | 1.1908 | -1.0319
0.24375 | -0.91216 |  | -320.1541 |  | 1.0181 | -0.91216
0.24395 | -0.71425 |  | -247.5264 |  | 0.78713 | -0.71425
0.24414 | -0.49946 |  | -162.5146 |  | 0.5168 | -0.49946
0.24434 | -0.2618 |  | -69.729 |  | 0.22174 | -0.2618
0.24453 | 0.00016732 |  | 26.5361 |  | -0.084385 | 0.00016732
0.24473 | 0.24405 |  | 121.0254 |  | -0.38486 | 0.24405
0.24492 | 0.48775 |  | 209.1126 |  | -0.66498 | 0.48775
0.24512 | 0.69875 |  | 286.6974 |  | -0.9117 | 0.69875
0.24531 | 0.86987 |  | 348.5538 |  | -1.1084 | 0.86987
0.24551 | 0.99359 |  | 389.6733 |  | -1.2392 | 0.99359
0.2457 | 1.0442 |  | 406.4085 |  | -1.2924 | 1.0442
0.2459 | 1.0338 |  | 396.6689 |  | -1.2614 | 1.0338
0.24609 | 0.95221 |  | 361.3223 |  | -1.149 | 0.95221
0.24629 | 0.81373 |  | 304.2256 |  | -0.96744 | 0.81373
0.24648 | 0.63598 |  | 230.7286 |  | -0.73372 | 0.63598
0.24668 | 0.43084 |  | 146.0782 |  | -0.46453 | 0.43084
0.24688 | 0.23778 |  | 54.106 |  | -0.17206 | 0.23778
0.24707 | 0.080254 |  | -41.3154 |  | 0.13138 | 0.080254
0.24727 | -0.088797 |  | -134.8256 |  | 0.42875 | -0.088797
0.24746 | -0.41377 |  | -221.6991 |  | 0.705 | -0.41377
0.24766 | -0.79594 |  | -298.0815 |  | 0.9479 | -0.79594
0.24785 | -0.96642 |  | -358.7198 |  | 1.1407 | -0.96642
0.24805 | -1.0535 |  | -397.717 |  | 1.2647 | -1.0535
0.24824 | -1.1408 |  | -410.7223 |  | 1.3061 | -1.1408
0.24844 | -1.0914 |  | -396.1777 |  | 1.2598 | -1.0914
0.24863 | -0.99209 |  | -355.6079 |  | 1.1308 | -0.99209
0.24883 | -0.84459 |  | -293.2176 |  | 0.93243 | -0.84459
0.24902 | -0.62675 |  | -214.923 |  | 0.68346 | -0.62675
0.24922 | -0.41013 |  | -126.2227 |  | 0.40139 | -0.41013
0.24941 | -0.15597 |  | -31.3579 |  | 0.099718 | -0.15597
0.24961 | 0.10093 |  | 64.9215 |  | -0.20645 | 0.10093
0.2498 | 0.34161 |  | 157.3546 |  | -0.50039 | 0.34161
0.25 | 0.57878 |  | 241.7862 |  | -0.76888 | 0.57878
0.2502 | 0.77105 |  | 313.7328 |  | -0.99767 | 0.77105
0.25039 | 0.92704 |  | 367.7336 |  | -1.1694 | 0.92704
0.25059 | 1.0224 |  | 399.3491 |  | -1.2699 | 1.0224
0.25078 | 1.0464 |  | 405.5557 |  | -1.2897 | 1.0464
0.25098 | 1.0097 |  | 385.2884 |  | -1.2252 | 1.0097
0.25117 | 0.90122 |  | 340.6651 |  | -1.0833 | 0.90122
0.25137 | 0.74652 |  | 276.3218 |  | -0.8787 | 0.74652
0.25156 | 0.55533 |  | 197.724 |  | -0.62876 | 0.55533
0.25176 | 0.35092 |  | 109.6049 |  | -0.34854 | 0.35092
0.25195 | 0.17254 |  | 15.6651 |  | -0.049815 | 0.17254
0.25215 | 0.022485 |  | -79.5854 |  | 0.25308 | 0.022485
0.25234 | -0.19861 |  | -170.7874 |  | 0.5431 | -0.19861
0.25254 | -0.58288 |  | -253.8913 |  | 0.80737 | -0.58288
0.25273 | -0.89211 |  | -324.7116 |  | 1.0326 | -0.89211
0.25293 | -0.99676 |  | -377.3484 |  | 1.2 | -0.99676
0.25312 | -1.1007 |  | -406.3151 |  | 1.2921 | -1.1007
0.25332 | -1.1359 |  | -408.3242 |  | 1.2985 | -1.1359
0.25352 | -1.0509 |  | -382.9796 |  | 1.2179 | -1.0509
0.25371 | -0.94569 |  | -332.9632 |  | 1.0588 | -0.94569
0.25391 | -0.75909 |  | -263.4172 |  | 0.83767 | -0.75909
0.2541 | -0.53982 |  | -180.3764 |  | 0.5736 | -0.53982
0.2543 | -0.3131 |  | -88.7373 |  | 0.28218 | -0.3131
0.25449 | -0.049294 |  | 7.3018 |  | -0.02322 | -0.049294
0.25469 | 0.19588 |  | 102.6105 |  | -0.3263 | 0.19588
0.25488 | 0.43987 |  | 192.3183 |  | -0.61157 | 0.43987
0.25508 | 0.66123 |  | 272.3649 |  | -0.86612 | 0.66123
0.25527 | 0.83776 |  | 337.7547 |  | -1.0741 | 0.83776
0.25547 | 0.97486 |  | 383.2745 |  | -1.2188 | 0.97486
0.25566 | 1.0385 |  | 405.0057 |  | -1.2879 | 1.0385
0.25586 | 1.0401 |  | 400.5267 |  | -1.2737 | 1.0401
0.25605 | 0.97349 |  | 370.0494 |  | -1.1768 | 0.97349
0.25625 | 0.84292 |  | 316.8538 |  | -1.0076 | 0.84292
0.25645 | 0.67333 |  | 246.1472 |  | -0.78275 | 0.67333
0.25664 | 0.47018 |  | 163.3143 |  | -0.51934 | 0.47018
0.25684 | 0.27143 |  | 72.4998 |  | -0.23055 | 0.27143
0.25703 | 0.10593 |  | -22.501 |  | 0.071553 | 0.10593
0.25723 | -0.050599 |  | -116.71 |  | 0.37114 | -0.050599
0.25742 | -0.33569 |  | -205.1386 |  | 0.65234 | -0.33569
0.25762 | -0.73024 |  | -283.9012 |  | 0.90281 | -0.73024
0.25781 | -0.94672 |  | -348.1425 |  | 1.1071 | -0.94672
0.25801 | -1.0317 |  | -391.827 |  | 1.246 | -1.0317
0.2582 | -1.1303 |  | -410.2167 |  | 1.3045 | -1.1303
0.2584 | -1.1069 |  | -401.1296 |  | 1.2756 | -1.1069
0.25859 | -1.0113 |  | -365.4145 |  | 1.162 | -1.0113
0.25879 | -0.88153 |  | -306.8783 |  | 0.97587 | -0.88153
0.25898 | -0.67219 |  | -231.2969 |  | 0.73552 | -0.67219
0.25918 | -0.45667 |  | -144.3806 |  | 0.45913 | -0.45667
0.25938 | -0.20916 |  | -50.4555 |  | 0.16045 | -0.20916
0.25957 | 0.052508 |  | 45.924 |  | -0.14604 | 0.052508
0.25977 | 0.29354 |  | 139.5151 |  | -0.44366 | 0.29354
0.25996 | 0.53526 |  | 225.9144 |  | -0.71841 | 0.53526
0.26016 | 0.73641 |  | 300.7512 |  | -0.95639 | 0.73641
0.26035 | 0.89987 |  | 358.7198 |  | -1.1407 | 0.89987
0.26055 | 1.01 |  | 395.028 |  | -1.2562 | 1.01
0.26074 | 1.0461 |  | 406.3755 |  | -1.2923 | 1.0461
0.26094 | 1.0228 |  | 391.2777 |  | -1.2443 | 1.0228
0.26113 | 0.92723 |  | 351.1494 |  | -1.1167 | 0.92723
0.26133 | 0.78039 |  | 290.3188 |  | -0.92321 | 0.78039
0.26152 | 0.59581 |  | 214.234 |  | -0.68126 | 0.59581
0.26172 | 0.38933 |  | 127.7681 |  | -0.4063 | 0.38933
0.26191 | 0.20299 |  | 34.6962 |  | -0.11033 | 0.20299
0.26211 | 0.052993 |  | -60.7399 |  | 0.19315 | 0.052993
0.2623 | -0.13606 |  | -153.0992 |  | 0.48686 | -0.13606
0.2625 | -0.49839 |  | -238.0305 |  | 0.75694 | -0.49839
0.2627 | -0.85145 |  | -311.659 |  | 0.99108 | -0.85145
0.26289 | -0.98118 |  | -368.35 |  | 1.1714 | -0.98118
0.26309 | -1.0784 |  | -402.328 |  | 1.2794 | -1.0784
0.26328 | -1.141 |  | -409.8016 |  | 1.3032 | -1.141
0.26348 | -1.0684 |  | -389.7642 |  | 1.2394 | -1.0684
0.26367 | -0.96871 |  | -344.3135 |  | 1.0949 | -0.96871
0.26387 | -0.80009 |  | -278.2089 |  | 0.8847 | -0.80009
0.26406 | -0.58217 |  | -197.5163 |  | 0.6281 | -0.58217
0.26426 | -0.36265 |  | -107.3698 |  | 0.34144 | -0.36265
0.26445 | -0.10054 |  | -11.8642 |  | 0.037728 | -0.10054
0.26465 | 0.14857 |  | 84.0082 |  | -0.26715 | 0.14857
0.26484 | 0.39155 |  | 175.1383 |  | -0.55694 | 0.39155
0.26504 | 0.62177 |  | 257.5037 |  | -0.81886 | 0.62177
0.26523 | 0.80462 |  | 326.3189 |  | -1.0377 | 0.80462
0.26543 | 0.95294 |  | 376.1503 |  | -1.1962 | 0.95294
0.26562 | 1.0316 |  | 402.8173 |  | -1.281 | 1.0316
0.26582 | 1.0441 |  | 403.5789 |  | -1.2834 | 1.0441
0.26602 | 0.9928 |  | 378.0151 |  | -1.2021 | 0.9928
0.26621 | 0.87226 |  | 328.9553 |  | -1.0461 | 0.87226
0.26641 | 0.71107 |  | 261.3906 |  | -0.83122 | 0.71107
0.2666 | 0.51323 |  | 180.7333 |  | -0.57473 | 0.51323
0.2668 | 0.31006 |  | 91.3304 |  | -0.29043 | 0.31006
0.26699 | 0.13754 |  | -3.2363 |  | 0.010291 | 0.13754
0.26719 | -0.013582 |  | -98.0972 |  | 0.31195 | -0.013582
0.26738 | -0.26614 |  | -187.9814 |  | 0.59778 | -0.26614
0.26758 | -0.65837 |  | -269.0489 |  | 0.85558 | -0.65837
0.26777 | -0.9196 |  | -336.6777 |  | 1.0706 | -0.9196
0.26797 | -1.0156 |  | -384.8453 |  | 1.2238 | -1.0156
0.26816 | -1.1161 |  | -408.534 |  | 1.2991 | -1.1161
0.26836 | -1.1182 |  | -404.9597 |  | 1.2878 | -1.1182
0.26855 | -1.0316 |  | -374.3679 |  | 1.1905 | -1.0316
0.26875 | -0.91309 |  | -320.005 |  | 1.0176 | -0.91309
0.26895 | -0.71399 |  | -247.312 |  | 0.78645 | -0.71399
0.26914 | -0.49874 |  | -162.2549 |  | 0.51597 | -0.49874
0.26934 | -0.26067 |  | -69.4967 |  | 0.221 | -0.26067
0.26953 | 0.00049896 |  | 26.749 |  | -0.085062 | 0.00049896
0.26973 | 0.24505 |  | 121.2393 |  | -0.38554 | 0.24505
0.26992 | 0.48872 |  | 209.2735 |  | -0.66549 | 0.48872
0.27012 | 0.69838 |  | 286.8226 |  | -0.9121 | 0.69838
0.27031 | 0.87024 |  | 348.6349 |  | -1.1087 | 0.87024
0.27051 | 0.99362 |  | 389.6525 |  | -1.2391 | 0.99362
0.2707 | 1.0437 |  | 406.2742 |  | -1.292 | 1.0437
0.2709 | 1.0335 |  | 396.4522 |  | -1.2607 | 1.0335
0.27109 | 0.95139 |  | 361.0736 |  | -1.1482 | 0.95139
0.27129 | 0.81322 |  | 303.9481 |  | -0.96656 | 0.81322
0.27148 | 0.63544 |  | 230.4055 |  | -0.73269 | 0.63544
0.27168 | 0.42944 |  | 145.6658 |  | -0.46322 | 0.42944
0.27187 | 0.23385 |  | 53.6616 |  | -0.17064 | 0.23385
0.27207 | 0.074861 |  | -41.6867 |  | 0.13256 | 0.074861
0.27227 | -0.08838 |  | -135.1622 |  | 0.42982 | -0.08838
0.27246 | -0.41056 |  | -222.0075 |  | 0.70598 | -0.41056
0.27266 | -0.79833 |  | -298.315 |  | 0.94864 | -0.79833
0.27285 | -0.96856 |  | -358.8764 |  | 1.1412 | -0.96856
0.27305 | -1.0541 |  | -397.7931 |  | 1.265 | -1.0541
0.27324 | -1.141 |  | -410.7582 |  | 1.3062 | -1.141
0.27344 | -1.0871 |  | -396.1566 |  | 1.2598 | -1.0871
0.27363 | -0.98947 |  | -355.4695 |  | 1.1304 | -0.98947
0.27383 | -0.8446 |  | -292.9877 |  | 0.9317 | -0.8446
0.27402 | -0.62662 |  | -214.6555 |  | 0.6826 | -0.62662
0.27422 | -0.41068 |  | -125.9829 |  | 0.40063 | -0.41068
0.27441 | -0.15493 |  | -31.1785 |  | 0.099148 | -0.15493
0.27461 | 0.10201 |  | 65.0957 |  | -0.207 | 0.10201
0.2748 | 0.34244 |  | 157.5971 |  | -0.50116 | 0.34244
0.275 | 0.57947 |  | 242.0819 |  | -0.76982 | 0.57947
0.2752 | 0.77096 |  | 313.9922 |  | -0.9985 | 0.77096
0.27539 | 0.92791 |  | 367.9107 |  | -1.17 | 0.92791
0.27559 | 1.0225 |  | 399.4358 |  | -1.2702 | 1.0225
0.27578 | 1.0461 |  | 405.4934 |  | -1.2895 | 1.0461
0.27598 | 1.0097 |  | 385.0912 |  | -1.2246 | 1.0097
0.27617 | 0.90048 |  | 340.4352 |  | -1.0826 | 0.90048
0.27637 | 0.74636 |  | 276.083 |  | -0.87794 | 0.74636
0.27656 | 0.55458 |  | 197.5443 |  | -0.62819 | 0.55458
0.27676 | 0.34894 |  | 109.539 |  | -0.34833 | 0.34894
0.27695 | 0.16999 |  | 15.6145 |  | -0.049654 | 0.16999
0.27715 | 0.019187 |  | -79.7026 |  | 0.25345 | 0.019187
0.27734 | -0.19976 |  | -170.9266 |  | 0.54355 | -0.19976
0.27754 | -0.58013 |  | -253.9678 |  | 0.80762 | -0.58013
0.27773 | -0.89275 |  | -324.6799 |  | 1.0325 | -0.89275
0.27793 | -0.99919 |  | -377.205 |  | 1.1995 | -0.99919
0.27813 | -1.0974 |  | -406.0764 |  | 1.2913 | -1.0974
0.27832 | -1.1343 |  | -407.9711 |  | 1.2973 | -1.1343
0.27852 | -1.0496 |  | -382.533 |  | 1.2165 | -1.0496
0.27871 | -0.94218 |  | -332.4544 |  | 1.0572 | -0.94218
0.27891 | -0.75857 |  | -262.8675 |  | 0.83592 | -0.75857
0.2791 | -0.5388 |  | -179.8524 |  | 0.57193 | -0.5388
0.2793 | -0.31208 |  | -88.2355 |  | 0.28059 | -0.31208
0.27949 | -0.047812 |  | 7.8044 |  | -0.024818 | -0.047812
0.27969 | 0.19801 |  | 103.0645 |  | -0.32775 | 0.19801
0.27988 | 0.44046 |  | 192.7112 |  | -0.61282 | 0.44046
0.28008 | 0.66281 |  | 272.6975 |  | -0.86718 | 0.66281
0.28027 | 0.83814 |  | 337.9695 |  | -1.0747 | 0.83814
0.28047 | 0.975 |  | 383.3252 |  | -1.219 | 0.975
0.28066 | 1.0392 |  | 404.9258 |  | -1.2877 | 1.0392
0.28086 | 1.0394 |  | 400.3868 |  | -1.2732 | 1.0394
0.28105 | 0.97376 |  | 369.8827 |  | -1.1762 | 0.97376
0.28125 | 0.84286 |  | 316.6934 |  | -1.0071 | 0.84286
0.28145 | 0.67355 |  | 245.9977 |  | -0.78227 | 0.67355
0.28164 | 0.47183 |  | 163.1338 |  | -0.51877 | 0.47183
0.28184 | 0.27572 |  | 72.2953 |  | -0.2299 | 0.27572
0.28203 | 0.11653 |  | -22.7786 |  | 0.072436 | 0.11653
0.28223 | -0.047563 |  | -117.0098 |  | 0.37209 | -0.047563
0.28242 | -0.34969 |  | -205.3559 |  | 0.65303 | -0.34969
0.28262 | -0.73657 |  | -284.0825 |  | 0.90338 | -0.73657
0.28281 | -0.94384 |  | -348.2909 |  | 1.1076 | -0.94384
0.28301 | -1.0372 |  | -391.9362 |  | 1.2464 | -1.0372
0.2832 | -1.1301 |  | -410.3044 |  | 1.3048 | -1.1301
0.2834 | -1.1041 |  | -401.1528 |  | 1.2757 | -1.1041
0.28359 | -1.0131 |  | -365.3909 |  | 1.1619 | -1.0131
0.28379 | -0.87872 |  | -306.8251 |  | 0.9757 | -0.87872
0.28398 | -0.67164 |  | -231.1703 |  | 0.73512 | -0.67164
0.28418 | -0.45587 |  | -144.214 |  | 0.4586 | -0.45587
0.28437 | -0.20832 |  | -50.3209 |  | 0.16002 | -0.20832
0.28457 | 0.04993 |  | 46.0031 |  | -0.14629 | 0.04993
0.28477 | 0.29414 |  | 139.4903 |  | -0.44358 | 0.29414
0.28496 | 0.53435 |  | 225.8547 |  | -0.71822 | 0.53435
0.28516 | 0.73545 |  | 300.7496 |  | -0.95638 | 0.73545
0.28535 | 0.90039 |  | 358.7311 |  | -1.1408 | 0.90039
0.28555 | 1.0088 |  | 395.0415 |  | -1.2562 | 1.0088
0.28574 | 1.0464 |  | 406.3063 |  | -1.2921 | 1.0464
0.28594 | 1.0221 |  | 391.0336 |  | -1.2435 | 1.0221
0.28613 | 0.926 |  | 350.7695 |  | -1.1154 | 0.926
0.28633 | 0.77962 |  | 289.8044 |  | -0.92158 | 0.77962
0.28652 | 0.59395 |  | 213.6276 |  | -0.67934 | 0.59395
0.28672 | 0.38798 |  | 127.2202 |  | -0.40456 | 0.38798
0.28691 | 0.19923 |  | 34.2838 |  | -0.10902 | 0.19923
0.28711 | 0.045969 |  | -61.1104 |  | 0.19433 | 0.045969
0.2873 | -0.14217 |  | -153.5175 |  | 0.48819 | -0.14217
0.2875 | -0.49976 |  | -238.4891 |  | 0.7584 | -0.49976
0.2877 | -0.85094 |  | -312.1164 |  | 0.99253 | -0.85094
0.28789 | -0.98188 |  | -368.7072 |  | 1.1725 | -0.98188
0.28809 | -1.0774 |  | -402.5208 |  | 1.28 | -1.0774
0.28828 | -1.1401 |  | -409.8019 |  | 1.3032 | -1.1401
0.28848 | -1.068 |  | -389.5903 |  | 1.2389 | -1.068
0.28867 | -0.96789 |  | -344.0884 |  | 1.0942 | -0.96789
0.28887 | -0.80068 |  | -277.9616 |  | 0.88392 | -0.80068
0.28906 | -0.58161 |  | -197.2241 |  | 0.62717 | -0.58161
0.28926 | -0.36182 |  | -107.0361 |  | 0.34037 | -0.36182
0.28945 | -0.10044 |  | -11.4897 |  | 0.036537 | -0.10044
0.28965 | 0.14932 |  | 84.3998 |  | -0.26839 | 0.14932
0.28984 | 0.39213 |  | 175.5184 |  | -0.55815 | 0.39213
0.29004 | 0.62308 |  | 257.8461 |  | -0.81995 | 0.62308
0.29023 | 0.80598 |  | 326.5472 |  | -1.0384 | 0.80598
0.29043 | 0.95354 |  | 376.2399 |  | -1.1964 | 0.95354
0.29063 | 1.0325 |  | 402.8324 |  | -1.281 | 1.0325
0.29082 | 1.0446 |  | 403.534 |  | -1.2832 | 1.0446
0.29102 | 0.99311 |  | 377.9616 |  | -1.2019 | 0.99311
0.29121 | 0.87241 |  | 328.8991 |  | -1.0459 | 0.87241
0.29141 | 0.7106 |  | 261.2299 |  | -0.83071 | 0.7106
0.2916 | 0.51317 |  | 180.451 |  | -0.57383 | 0.51317
0.2918 | 0.31197 |  | 90.9638 |  | -0.28926 | 0.31197
0.29199 | 0.14339 |  | -3.6126 |  | 0.011488 | 0.14339
0.29219 | -0.0073845 |  | -98.378 |  | 0.31284 | -0.0073845
0.29238 | -0.2689 |  | -188.1771 |  | 0.5984 | -0.2689
0.29258 | -0.66588 |  | -269.2092 |  | 0.85609 | -0.66588
0.29277 | -0.91935 |  | -336.8327 |  | 1.0711 | -0.91935
0.29297 | -1.0149 |  | -384.995 |  | 1.2243 | -1.0149
0.29316 | -1.1203 |  | -408.6447 |  | 1.2995 | -1.1203
0.29336 | -1.1193 |  | -404.9921 |  | 1.2879 | -1.1193
0.29355 | -1.0325 |  | -374.2648 |  | 1.1902 | -1.0325
0.29375 | -0.91365 |  | -319.7893 |  | 1.0169 | -0.91365
0.29395 | -0.71284 |  | -247.0304 |  | 0.78556 | -0.71284
0.29414 | -0.50073 |  | -161.9369 |  | 0.51496 | -0.50073
0.29434 | -0.26117 |  | -69.12 |  | 0.2198 | -0.26117
0.29453 | 0.0020694 |  | 27.1408 |  | -0.086308 | 0.0020694
0.29473 | 0.24565 |  | 121.5398 |  | -0.3865 | 0.24565
0.29492 | 0.4901 |  | 209.5045 |  | -0.66622 | 0.4901
0.29512 | 0.6992 |  | 286.953 |  | -0.91251 | 0.6992
0.29531 | 0.87077 |  | 348.667 |  | -1.1088 | 0.87077
0.29551 | 0.99395 |  | 389.6403 |  | -1.2391 | 0.99395
0.2957 | 1.0435 |  | 406.2129 |  | -1.2918 | 1.0435
0.2959 | 1.0335 |  | 396.3991 |  | -1.2605 | 1.0335
0.29609 | 0.95081 |  | 361.0126 |  | -1.148 | 0.95081
0.29629 | 0.8125 |  | 303.8137 |  | -0.96613 | 0.8125
0.29648 | 0.63457 |  | 230.1443 |  | -0.73186 | 0.63457
0.29668 | 0.43075 |  | 145.2467 |  | -0.46188 | 0.43075
0.29688 | 0.24478 |  | 53.1398 |  | -0.16898 | 0.24478
0.29707 | 0.092514 |  | -42.2869 |  | 0.13447 | 0.092514
0.29727 | -0.092391 |  | -135.6987 |  | 0.43152 | -0.092391
0.29746 | -0.43658 |  | -222.3588 |  | 0.7071 | -0.43658
0.29766 | -0.79915 |  | -298.6167 |  | 0.9496 | -0.79915
0.29785 | -0.96039 |  | -359.1346 |  | 1.142 | -0.96039
0.29805 | -1.0624 |  | -397.9119 |  | 1.2654 | -1.0624
0.29824 | -1.1375 |  | -410.7343 |  | 1.3061 | -1.1375
0.29844 | -1.0875 |  | -395.9575 |  | 1.2591 | -1.0875
0.29863 | -0.99333 |  | -355.1028 |  | 1.1292 | -0.99333
0.29883 | -0.83842 |  | -292.5329 |  | 0.93025 | -0.83842
0.29902 | -0.62816 |  | -214.2202 |  | 0.68122 | -0.62816
0.29922 | -0.40851 |  | -125.6002 |  | 0.39941 | -0.40851
0.29941 | -0.15305 |  | -30.8242 |  | 0.098021 | -0.15305
0.29961 | 0.098582 |  | 65.3381 |  | -0.20778 | 0.098582
0.2998 | 0.34437 |  | 157.7095 |  | -0.50152 | 0.34437
0.3 | 0.57885 |  | 242.1508 |  | -0.77004 | 0.57885
0.3002 | 0.77139 |  | 314.0552 |  | -0.9987 | 0.77139
0.30039 | 0.92855 |  | 367.9711 |  | -1.1701 | 0.92855
0.30059 | 1.0213 |  | 399.4522 |  | -1.2703 | 1.0213
0.30078 | 1.047 |  | 405.3978 |  | -1.2892 | 1.047
0.30098 | 1.008 |  | 384.806 |  | -1.2237 | 1.008
0.30117 | 0.89931 |  | 339.8972 |  | -1.0809 | 0.89931
0.30137 | 0.74497 |  | 275.3942 |  | -0.87575 | 0.74497
0.30156 | 0.55241 |  | 196.8547 |  | -0.626 | 0.55241
0.30176 | 0.34737 |  | 108.9084 |  | -0.34633 | 0.34737
0.30195 | 0.162 |  | 15.0761 |  | -0.047942 | 0.162
0.30215 | 0.0081602 |  | -80.1672 |  | 0.25493 | 0.0081602
0.30234 | -0.2022 |  | -171.394 |  | 0.54503 | -0.2022
0.30254 | -0.57481 |  | -254.4684 |  | 0.80921 | -0.57481
0.30273 | -0.89153 |  | -325.1814 |  | 1.0341 | -0.89153
0.30293 | -0.99974 |  | -377.6104 |  | 1.2008 | -0.99974
0.30312 | -1.095 |  | -406.3233 |  | 1.2921 | -1.095
0.30332 | -1.1346 |  | -408.0541 |  | 1.2976 | -1.1346
0.30352 | -1.0484 |  | -382.4513 |  | 1.2162 | -1.0484
0.30371 | -0.93964 |  | -332.3258 |  | 1.0568 | -0.93964
0.30391 | -0.75869 |  | -262.7424 |  | 0.83552 | -0.75869
0.3041 | -0.53846 |  | -179.6901 |  | 0.57141 | -0.53846
0.3043 | -0.31276 |  | -88.1008 |  | 0.28016 | -0.31276
0.30449 | -0.0479 |  | 7.9091 |  | -0.025151 | -0.0479
0.30469 | 0.19912 |  | 103.1781 |  | -0.32811 | 0.19912
0.30488 | 0.4402 |  | 192.8387 |  | -0.61323 | 0.4402
0.30508 | 0.66346 |  | 272.847 |  | -0.86765 | 0.66346
0.30527 | 0.8388 |  | 338.155 |  | -1.0753 | 0.8388
0.30547 | 0.9753 |  | 383.561 |  | -1.2197 | 0.9753
0.30566 | 1.0398 |  | 405.1123 |  | -1.2883 | 1.0398
0.30586 | 1.0391 |  | 400.4126 |  | -1.2733 | 1.0391
0.30605 | 0.97345 |  | 369.7572 |  | -1.1758 | 0.97345
0.30625 | 0.84205 |  | 316.4154 |  | -1.0062 | 0.84205
0.30645 | 0.67211 |  | 245.5998 |  | -0.78101 | 0.67211
0.30664 | 0.47011 |  | 162.7488 |  | -0.51754 | 0.47011
0.30684 | 0.26975 |  | 71.9265 |  | -0.22873 | 0.26975
0.30703 | 0.10404 |  | -23.1702 |  | 0.073681 | 0.10404
0.30723 | -0.05167 |  | -117.419 |  | 0.37339 | -0.05167
0.30742 | -0.33796 |  | -205.7278 |  | 0.65421 | -0.33796
0.30762 | -0.73695 |  | -284.3102 |  | 0.90411 | -0.73695
0.30781 | -0.94925 |  | -348.4088 |  | 1.1079 | -0.94925
0.30801 | -1.0299 |  | -391.9399 |  | 1.2464 | -1.0299
0.3082 | -1.1338 |  | -410.1245 |  | 1.3042 | -1.1338
0.3084 | -1.1062 |  | -400.845 |  | 1.2747 | -1.1062
0.30859 | -1.0089 |  | -364.9566 |  | 1.1606 | -1.0089
0.30879 | -0.88026 |  | -306.2487 |  | 0.97387 | -0.88026
0.30898 | -0.66475 |  | -230.5319 |  | 0.73309 | -0.66475
0.30918 | -0.45186 |  | -143.5153 |  | 0.45638 | -0.45186
0.30938 | -0.20623 |  | -49.6179 |  | 0.15779 | -0.20623
0.30957 | 0.055701 |  | 46.7069 |  | -0.14853 | 0.055701
0.30977 | 0.29412 |  | 140.1974 |  | -0.44583 | 0.29412
0.30996 | 0.5373 |  | 226.4073 |  | -0.71998 | 0.5373
0.31016 | 0.73712 |  | 301.1131 |  | -0.95754 | 0.73712
0.31035 | 0.90027 |  | 358.9619 |  | -1.1415 | 0.90027
0.31055 | 1.011 |  | 395.1673 |  | -1.2566 | 1.011
0.31074 | 1.0453 |  | 406.4057 |  | -1.2924 | 1.0453
0.31094 | 1.023 |  | 391.1481 |  | -1.2439 | 1.023
0.31113 | 0.92642 |  | 350.9138 |  | -1.1159 | 0.92642
0.31133 | 0.77888 |  | 289.9442 |  | -0.92202 | 0.77888
0.31152 | 0.59446 |  | 213.7406 |  | -0.6797 | 0.59446
0.31172 | 0.38734 |  | 127.304 |  | -0.40483 | 0.38734
0.31191 | 0.2025 |  | 34.3469 |  | -0.10922 | 0.2025
0.31211 | 0.052528 |  | -61.0239 |  | 0.19406 | 0.052528
0.3123 | -0.13722 |  | -153.3776 |  | 0.48774 | -0.13722
0.3125 | -0.50172 |  | -238.2604 |  | 0.75767 | -0.50172
0.3127 | -0.85636 |  | -311.8486 |  | 0.99168 | -0.85636
0.31289 | -0.97948 |  | -368.5211 |  | 1.1719 | -0.97948
0.31309 | -1.0757 |  | -402.4129 |  | 1.2797 | -1.0757
0.31328 | -1.1421 |  | -409.7261 |  | 1.3029 | -1.1421
0.31348 | -1.0667 |  | -389.5214 |  | 1.2387 | -1.0667
0.31367 | -0.96922 |  | -343.9352 |  | 1.0937 | -0.96922
0.31387 | -0.80151 |  | -277.7424 |  | 0.88322 | -0.80151
0.31406 | -0.58087 |  | -196.9578 |  | 0.62633 | -0.58087
0.31426 | -0.36224 |  | -106.7289 |  | 0.3394 | -0.36224
0.31445 | -0.09956 |  | -11.2522 |  | 0.035782 | -0.09956
0.31465 | 0.14866 |  | 84.5724 |  | -0.26894 | 0.14866
0.31484 | 0.39219 |  | 175.6532 |  | -0.55858 | 0.39219
0.31504 | 0.62339 |  | 257.8832 |  | -0.82007 | 0.62339
0.31523 | 0.80477 |  | 326.5028 |  | -1.0383 | 0.80477
0.31543 | 0.95394 |  | 376.1352 |  | -1.1961 | 0.95394
0.31562 | 1.0316 |  | 402.6214 |  | -1.2803 | 1.0316
0.31582 | 1.0436 |  | 403.216 |  | -1.2822 | 1.0436
0.31602 | 0.99272 |  | 377.5434 |  | -1.2006 | 0.99272
0.31621 | 0.87068 |  | 328.3739 |  | -1.0442 | 0.87068
0.31641 | 0.70935 |  | 260.6134 |  | -0.82875 | 0.70935
0.3166 | 0.51135 |  | 179.8135 |  | -0.57181 | 0.51135
0.3168 | 0.31115 |  | 90.3964 |  | -0.28746 | 0.31115
0.31699 | 0.14684 |  | -4.1263 |  | 0.013122 | 0.14684
0.31719 | -0.0023922 |  | -98.9665 |  | 0.31471 | -0.0023922
0.31738 | -0.27211 |  | -188.7996 |  | 0.60038 | -0.27211
0.31758 | -0.67707 |  | -269.7222 |  | 0.85772 | -0.67707
0.31777 | -0.92186 |  | -337.2519 |  | 1.0725 | -0.92186
0.31797 | -1.0127 |  | -385.3189 |  | 1.2253 | -1.0127
0.31816 | -1.1243 |  | -408.8003 |  | 1.3 | -1.1243
0.31836 | -1.1205 |  | -404.9862 |  | 1.2879 | -1.1205
0.31855 | -1.0331 |  | -374.2013 |  | 1.19 | -1.0331
0.31875 | -0.91556 |  | -319.7575 |  | 1.0168 | -0.91556
0.31895 | -0.71052 |  | -246.9603 |  | 0.78533 | -0.71052
0.31914 | -0.49878 |  | -161.7815 |  | 0.51447 | -0.49878
0.31934 | -0.2588 |  | -68.8811 |  | 0.21904 | -0.2588
0.31953 | 0.0039242 |  | 27.4856 |  | -0.087404 | 0.0039242
0.31973 | 0.24537 |  | 121.9587 |  | -0.38783 | 0.24537
0.31992 | 0.49148 |  | 209.961 |  | -0.66768 | 0.49148
0.32012 | 0.70003 |  | 287.4189 |  | -0.91399 | 0.70003
0.32031 | 0.87136 |  | 349.0494 |  | -1.11 | 0.87136
0.32051 | 0.9948 |  | 389.8906 |  | -1.2399 | 0.9948
0.3207 | 1.0432 |  | 406.3195 |  | -1.2921 | 1.0432
0.3209 | 1.0335 |  | 396.3035 |  | -1.2602 | 1.0335
0.32109 | 0.95021 |  | 360.7277 |  | -1.1471 | 0.95021
0.32129 | 0.81166 |  | 303.4158 |  | -0.96486 | 0.81166
0.32148 | 0.63434 |  | 229.8023 |  | -0.73077 | 0.63434
0.32168 | 0.43028 |  | 145.0769 |  | -0.46134 | 0.43028
0.32188 | 0.24159 |  | 53.0426 |  | -0.16868 | 0.24159
0.32207 | 0.087395 |  | -42.3839 |  | 0.13478 | 0.087395
0.32227 | -0.087331 |  | -135.791 |  | 0.43182 | -0.087331
0.32246 | -0.42853 |  | -222.4459 |  | 0.70738 | -0.42853
0.32266 | -0.80539 |  | -298.6614 |  | 0.94974 | -0.80539
0.32285 | -0.96156 |  | -359.0909 |  | 1.1419 | -0.96156
0.32305 | -1.0595 |  | -397.7475 |  | 1.2648 | -1.0595
0.32324 | -1.1439 |  | -410.4877 |  | 1.3054 | -1.1439
0.32344 | -1.0861 |  | -395.7101 |  | 1.2584 | -1.0861
0.32363 | -0.99228 |  | -354.8959 |  | 1.1286 | -0.99228
0.32383 | -0.83951 |  | -292.3375 |  | 0.92963 | -0.83951
0.32402 | -0.62353 |  | -213.8862 |  | 0.68016 | -0.62353
0.32422 | -0.40862 |  | -125.0907 |  | 0.39779 | -0.40862
0.32441 | -0.15113 |  | -30.2593 |  | 0.096225 | -0.15113
0.32461 | 0.10222 |  | 65.9464 |  | -0.20971 | 0.10222
0.3248 | 0.34572 |  | 158.2822 |  | -0.50334 | 0.34572
0.325 | 0.58136 |  | 242.5677 |  | -0.77137 | 0.58136
0.3252 | 0.77163 |  | 314.3576 |  | -0.99966 | 0.77163
0.32539 | 0.92946 |  | 368.1714 |  | -1.1708 | 0.92946
0.32559 | 1.0216 |  | 399.5604 |  | -1.2706 | 1.0216
0.32578 | 1.0466 |  | 405.5258 |  | -1.2896 | 1.0466
0.32598 | 1.0091 |  | 384.9991 |  | -1.2243 | 1.0091
0.32617 | 0.89894 |  | 340.1022 |  | -1.0815 | 0.89894
0.32637 | 0.74533 |  | 275.5501 |  | -0.87625 | 0.74533
0.32656 | 0.55272 |  | 196.886 |  | -0.6261 | 0.55272
0.32676 | 0.34864 |  | 108.8778 |  | -0.34623 | 0.34864
0.32695 | 0.16922 |  | 15.0591 |  | -0.047888 | 0.16922
0.32715 | 0.018297 |  | -80.1488 |  | 0.25487 | 0.018297
0.32734 | -0.20291 |  | -171.2938 |  | 0.54471 | -0.20291
0.32754 | -0.58644 |  | -254.3018 |  | 0.80868 | -0.58644
0.32773 | -0.89174 |  | -324.9374 |  | 1.0333 | -0.89174
0.32793 | -0.99714 |  | -377.3607 |  | 1.2 | -0.99714
0.32812 | -1.0995 |  | -406.1736 |  | 1.2916 | -1.0995
0.32832 | -1.1324 |  | -407.9711 |  | 1.2973 | -1.1324
0.32852 | -1.0497 |  | -382.4 |  | 1.216 | -1.0497
0.32871 | -0.94171 |  | -332.2157 |  | 1.0564 | -0.94171
0.32891 | -0.75461 |  | -262.4996 |  | 0.83475 | -0.75461
0.3291 | -0.537 |  | -179.3737 |  | 0.57041 | -0.537
0.3293 | -0.30904 |  | -87.7316 |  | 0.27899 | -0.30904
0.32949 | -0.047042 |  | 8.262 |  | -0.026273 | -0.047042
0.32969 | 0.19832 |  | 103.4608 |  | -0.32901 | 0.19832
0.32988 | 0.44245 |  | 193.0398 |  | -0.61387 | 0.44245
0.33008 | 0.662 |  | 272.9715 |  | -0.86805 | 0.662
0.33027 | 0.8389 |  | 338.2201 |  | -1.0755 | 0.8389
0.33047 | 0.9754 |  | 383.5349 |  | -1.2196 | 0.9754
0.33066 | 1.0385 |  | 404.9921 |  | -1.2879 | 1.0385
0.33086 | 1.0395 |  | 400.183 |  | -1.2726 | 1.0395
0.33105 | 0.97167 |  | 369.3969 |  | -1.1747 | 0.97167
0.33125 | 0.84117 |  | 316.0428 |  | -1.005 | 0.84117
0.33145 | 0.67166 |  | 245.3372 |  | -0.78017 | 0.67166
0.33164 | 0.46884 |  | 162.5841 |  | -0.51702 | 0.46884
0.33184 | 0.26882 |  | 71.8053 |  | -0.22834 | 0.26882
0.33203 | 0.098798 |  | -23.3071 |  | 0.074117 | 0.098798
0.33223 | -0.060088 |  | -117.5755 |  | 0.37389 | -0.060088
0.33242 | -0.33931 |  | -205.9448 |  | 0.6549 | -0.33931
0.33262 | -0.72881 |  | -284.5648 |  | 0.90492 | -0.72881
0.33281 | -0.94749 |  | -348.5484 |  | 1.1084 | -0.94749
0.33301 | -1.0316 |  | -392.0072 |  | 1.2466 | -1.0316
0.3332 | -1.129 |  | -410.1994 |  | 1.3044 | -1.129
0.3334 | -1.1074 |  | -400.8799 |  | 1.2748 | -1.1074
0.33359 | -1.0111 |  | -364.9814 |  | 1.1606 | -1.0111
0.33379 | -0.87958 |  | -306.3028 |  | 0.97404 | -0.87958
0.33398 | -0.66831 |  | -230.5751 |  | 0.73323 | -0.66831
0.33418 | -0.4525 |  | -143.5836 |  | 0.4566 | -0.4525
0.33437 | -0.20587 |  | -49.6572 |  | 0.15791 | -0.20587
0.33457 | 0.055193 |  | 46.7303 |  | -0.1486 | 0.055193
0.33477 | 0.29501 |  | 140.2215 |  | -0.4459 | 0.29501
0.33496 | 0.53707 |  | 226.5233 |  | -0.72034 | 0.53707
0.33516 | 0.73787 |  | 301.3433 |  | -0.95827 | 0.73787
0.33535 | 0.90053 |  | 359.1604 |  | -1.1421 | 0.90053
0.33555 | 1.0108 |  | 395.3088 |  | -1.2571 | 1.0108
0.33574 | 1.0457 |  | 406.4475 |  | -1.2925 | 1.0457
0.33594 | 1.022 |  | 391.0503 |  | -1.2435 | 1.022
0.33613 | 0.92571 |  | 350.7387 |  | -1.1153 | 0.92571
0.33633 | 0.77801 |  | 289.7156 |  | -0.9213 | 0.77801
0.33652 | 0.59418 |  | 213.4614 |  | -0.67881 | 0.59418
0.33672 | 0.39041 |  | 126.9966 |  | -0.40385 | 0.39041
0.33691 | 0.21086 |  | 33.9559 |  | -0.10798 | 0.21086
0.33711 | 0.059997 |  | -61.449 |  | 0.19541 | 0.059997
0.3373 | -0.14827 |  | -153.7691 |  | 0.48899 | -0.14827
0.3375 | -0.51594 |  | -238.7027 |  | 0.75907 | -0.51594
0.3377 | -0.85065 |  | -312.3091 |  | 0.99314 | -0.85065
0.33789 | -0.98017 |  | -368.8186 |  | 1.1728 | -0.98017
0.33809 | -1.0822 |  | -402.5217 |  | 1.28 | -1.0822
0.33828 | -1.1387 |  | -409.7035 |  | 1.3029 | -1.1387
0.33848 | -1.0691 |  | -389.3629 |  | 1.2382 | -1.0691
0.33867 | -0.9677 |  | -343.7535 |  | 1.0931 | -0.9677
0.33887 | -0.79834 |  | -277.5548 |  | 0.88262 | -0.79834
0.33906 | -0.58374 |  | -196.678 |  | 0.62544 | -0.58374
0.33926 | -0.35952 |  | -106.4265 |  | 0.33844 | -0.35952
0.33945 | -0.097988 |  | -10.9094 |  | 0.034692 | -0.097988
0.33965 | 0.15113 |  | 84.8936 |  | -0.26996 | 0.15113
0.33984 | 0.39492 |  | 175.8882 |  | -0.55932 | 0.39492
0.34004 | 0.62276 |  | 258.0955 |  | -0.82074 | 0.62276
0.34023 | 0.80694 |  | 326.6799 |  | -1.0388 | 0.80694
0.34043 | 0.95362 |  | 376.3179 |  | -1.1967 | 0.95362
0.34063 | 1.0319 |  | 402.8245 |  | -1.281 | 1.0319
0.34082 | 1.0449 |  | 403.3852 |  | -1.2828 | 1.0449
0.34102 | 0.99165 |  | 377.6962 |  | -1.2011 | 0.99165
0.34121 | 0.87171 |  | 328.4827 |  | -1.0446 | 0.87171
0.34141 | 0.70918 |  | 260.659 |  | -0.8289 | 0.70918
0.3416 | 0.51156 |  | 179.7426 |  | -0.57158 | 0.51156
0.3418 | 0.31204 |  | 90.1707 |  | -0.28674 | 0.31204
0.34199 | 0.14309 |  | -4.4848 |  | 0.014262 | 0.14309
0.34219 | -0.0086008 |  | -99.4054 |  | 0.31611 | -0.0086008
0.34238 | -0.27336 |  | -189.2141 |  | 0.6017 | -0.27336
0.34258 | -0.67228 |  | -270.0749 |  | 0.85884 | -0.67228
0.34277 | -0.92242 |  | -337.5371 |  | 1.0734 | -0.92242
0.34297 | -1.0147 |  | -385.5491 |  | 1.226 | -1.0147
0.34316 | -1.1214 |  | -409.0082 |  | 1.3006 | -1.1214
0.34336 | -1.1209 |  | -405.1742 |  | 1.2885 | -1.1209
0.34355 | -1.0317 |  | -374.3013 |  | 1.1903 | -1.0317
0.34375 | -0.91318 |  | -319.6799 |  | 1.0166 | -0.91318
0.34395 | -0.71175 |  | -246.7831 |  | 0.78477 | -0.71175
0.34414 | -0.49687 |  | -161.5548 |  | 0.51374 | -0.49687
0.34434 | -0.25725 |  | -68.6131 |  | 0.21819 | -0.25725
0.34453 | 0.0040008 |  | 27.6976 |  | -0.088078 | 0.0040008
0.34473 | 0.24571 |  | 122.1099 |  | -0.38831 | 0.24571
0.34492 | 0.49034 |  | 210.0377 |  | -0.66792 | 0.49034
0.34512 | 0.69967 |  | 287.3719 |  | -0.91384 | 0.69967
0.34531 | 0.87049 |  | 348.9252 |  | -1.1096 | 0.87049
0.34551 | 0.99396 |  | 389.7009 |  | -1.2392 | 0.99396
0.3457 | 1.043 |  | 406.0607 |  | -1.2913 | 1.043
0.3459 | 1.0326 |  | 396.0654 |  | -1.2595 | 1.0326
0.34609 | 0.95005 |  | 360.5582 |  | -1.1466 | 0.95005
0.34629 | 0.81115 |  | 303.2366 |  | -0.96429 | 0.81115
0.34648 | 0.63287 |  | 229.5071 |  | -0.72983 | 0.63287
0.34668 | 0.42591 |  | 144.6572 |  | -0.46001 | 0.42591
0.34687 | 0.22862 |  | 52.6152 |  | -0.16732 | 0.22862
0.34707 | 0.064501 |  | -42.6969 |  | 0.13578 | 0.064501
0.34727 | -0.10051 |  | -136.0515 |  | 0.43264 | -0.10051
0.34746 | -0.41094 |  | -222.7541 |  | 0.70836 | -0.41094
0.34766 | -0.79289 |  | -298.8561 |  | 0.95036 | -0.79289
0.34785 | -0.97172 |  | -359.1387 |  | 1.1421 | -0.97172
0.34805 | -1.0529 |  | -397.8267 |  | 1.2651 | -1.0529
0.34824 | -1.1368 |  | -410.5069 |  | 1.3054 | -1.1368
0.34844 | -1.0894 |  | -395.6302 |  | 1.2581 | -1.0894
0.34863 | -0.98675 |  | -354.8006 |  | 1.1283 | -0.98675
0.34883 | -0.84065 |  | -292.1388 |  | 0.929 | -0.84065
0.34902 | -0.6227 |  | -213.686 |  | 0.67952 | -0.6227
0.34922 | -0.40485 |  | -124.9953 |  | 0.39748 | -0.40485
0.34941 | -0.15366 |  | -30.1798 |  | 0.095972 | -0.15366
0.34961 | 0.10333 |  | 65.9745 |  | -0.2098 | 0.10333
0.3498 | 0.3439 |  | 158.2676 |  | -0.50329 | 0.3439
0.35 | 0.58091 |  | 242.562 |  | -0.77135 | 0.58091
0.3502 | 0.77307 |  | 314.319 |  | -0.99953 | 0.77307
0.35039 | 0.92793 |  | 368.1236 |  | -1.1706 | 0.92793
0.35059 | 1.0233 |  | 399.5013 |  | -1.2704 | 1.0233
0.35078 | 1.0459 |  | 405.3531 |  | -1.289 | 1.0459
0.35098 | 1.0084 |  | 384.6802 |  | -1.2233 | 1.0084
0.35117 | 0.89919 |  | 339.7484 |  | -1.0804 | 0.89919
0.35137 | 0.74327 |  | 275.21 |  | -0.87517 | 0.74327
0.35156 | 0.55195 |  | 196.5402 |  | -0.625 | 0.55195
0.35176 | 0.34559 |  | 108.4801 |  | -0.34497 | 0.34559
0.35195 | 0.16666 |  | 14.6068 |  | -0.04645 | 0.16666
0.35215 | 0.021861 |  | -80.602 |  | 0.25631 | 0.021861
0.35234 | -0.19643 |  | -171.7355 |  | 0.54612 | -0.19643
0.35254 | -0.58938 |  | -254.6936 |  | 0.80993 | -0.58938
0.35273 | -0.90013 |  | -325.2409 |  | 1.0343 | -0.90013
0.35293 | -0.99511 |  | -377.5632 |  | 1.2007 | -0.99511
0.35313 | -1.1008 |  | -406.2123 |  | 1.2918 | -1.1008
0.35332 | -1.1349 |  | -407.8494 |  | 1.297 | -1.1349
0.35352 | -1.0451 |  | -382.2211 |  | 1.2155 | -1.0451
0.35371 | -0.94426 |  | -332.0204 |  | 1.0558 | -0.94426
0.35391 | -0.75683 |  | -262.3219 |  | 0.83418 | -0.75683
0.3541 | -0.53802 |  | -179.1908 |  | 0.56983 | -0.53802
0.3543 | -0.31161 |  | -87.4825 |  | 0.27819 | -0.31161
0.35449 | -0.044557 |  | 8.572 |  | -0.027259 | -0.044557
0.35469 | 0.19852 |  | 103.8388 |  | -0.33021 | 0.19852
0.35488 | 0.4436 |  | 193.4493 |  | -0.61517 | 0.4436
0.35508 | 0.66465 |  | 273.311 |  | -0.86913 | 0.66465
0.35527 | 0.83894 |  | 338.4582 |  | -1.0763 | 0.83894
0.35547 | 0.97709 |  | 383.6626 |  | -1.22 | 0.97709
0.35566 | 1.0387 |  | 405.0242 |  | -1.288 | 1.0387
0.35586 | 1.0396 |  | 400.1899 |  | -1.2726 | 1.0396
0.35605 | 0.97268 |  | 369.3909 |  | -1.1747 | 0.97268
0.35625 | 0.84084 |  | 316.0085 |  | -1.0049 | 0.84084
0.35645 | 0.67207 |  | 245.1929 |  | -0.77971 | 0.67207
0.35664 | 0.46964 |  | 162.2269 |  | -0.51588 | 0.46964
0.35684 | 0.27488 |  | 71.3219 |  | -0.2268 | 0.27488
0.35703 | 0.11633 |  | -23.7981 |  | 0.075678 | 0.11633
0.35723 | -0.043613 |  | -118.0413 |  | 0.37537 | -0.043613
0.35742 | -0.35086 |  | -206.3153 |  | 0.65608 | -0.35086
0.35762 | -0.74884 |  | -284.8754 |  | 0.9059 | -0.74884
0.35781 | -0.94494 |  | -348.823 |  | 1.1093 | -0.94494
0.35801 | -1.0357 |  | -392.1289 |  | 1.247 | -1.0357
0.3582 | -1.1361 |  | -410.1862 |  | 1.3044 | -1.1361
0.3584 | -1.102 |  | -400.8075 |  | 1.2746 | -1.102
0.35859 | -1.0128 |  | -364.8409 |  | 1.1602 | -1.0128
0.35879 | -0.87721 |  | -306.108 |  | 0.97342 | -0.87721
0.35898 | -0.66442 |  | -230.3229 |  | 0.73243 | -0.66442
0.35918 | -0.45432 |  | -143.2525 |  | 0.45554 | -0.45432
0.35938 | -0.20392 |  | -49.2805 |  | 0.15671 | -0.20392
0.35957 | 0.054172 |  | 47.1538 |  | -0.14995 | 0.054172
0.35977 | 0.29529 |  | 140.7081 |  | -0.44745 | 0.29529
0.35996 | 0.53799 |  | 226.9855 |  | -0.72181 | 0.53799
0.36016 | 0.73662 |  | 301.6842 |  | -0.95936 | 0.73662
0.36035 | 0.902 |  | 359.3755 |  | -1.1428 | 0.902
0.36055 | 1.0101 |  | 395.3774 |  | -1.2573 | 1.0101
0.36074 | 1.0457 |  | 406.3824 |  | -1.2923 | 1.0457
0.36094 | 1.0227 |  | 390.894 |  | -1.243 | 1.0227
0.36113 | 0.92499 |  | 350.4739 |  | -1.1145 | 0.92499
0.36133 | 0.77847 |  | 289.33 |  | -0.92007 | 0.77847
0.36152 | 0.59288 |  | 213.0297 |  | -0.67743 | 0.59288
0.36172 | 0.38697 |  | 126.6027 |  | -0.4026 | 0.38697
0.36191 | 0.1998 |  | 33.6562 |  | -0.10703 | 0.1998
0.36211 | 0.042715 |  | -61.6837 |  | 0.19615 | 0.042715
0.3623 | -0.14973 |  | -154.0275 |  | 0.48981 | -0.14973
0.3625 | -0.49944 |  | -238.967 |  | 0.75992 | -0.49944
0.3627 | -0.84515 |  | -312.4728 |  | 0.99366 | -0.84515
0.36289 | -0.98593 |  | -368.8865 |  | 1.1731 | -0.98593
0.36309 | -1.0801 |  | -402.5384 |  | 1.2801 | -1.0801
0.36328 | -1.1384 |  | -409.6547 |  | 1.3027 | -1.1384
0.36348 | -1.0713 |  | -389.2604 |  | 1.2378 | -1.0713
0.36367 | -0.96629 |  | -343.5497 |  | 1.0925 | -0.96629
0.36387 | -0.799 |  | -277.2139 |  | 0.88154 | -0.799
0.36406 | -0.5814 |  | -196.3023 |  | 0.62424 | -0.5814
0.36426 | -0.35686 |  | -106.0152 |  | 0.33713 | -0.35686
0.36445 | -0.097604 |  | -10.4703 |  | 0.033295 | -0.097604
0.36465 | 0.15347 |  | 85.3385 |  | -0.27138 | 0.15347
0.36484 | 0.39605 |  | 176.3285 |  | -0.56072 | 0.39605
0.36504 | 0.62403 |  | 258.4647 |  | -0.82192 | 0.62403
0.36523 | 0.80816 |  | 327.0142 |  | -1.0399 | 0.80816
0.36543 | 0.95416 |  | 376.5752 |  | -1.1975 | 0.95416
0.36562 | 1.0328 |  | 402.9198 |  | -1.2813 | 1.0328
0.36582 | 1.0444 |  | 403.3447 |  | -1.2826 | 1.0444
0.36602 | 0.99126 |  | 377.4393 |  | -1.2003 | 0.99126
0.36621 | 0.87067 |  | 328.0579 |  | -1.0432 | 0.87067
0.36641 | 0.70781 |  | 260.2503 |  | -0.8276 | 0.70781
0.3666 | 0.5115 |  | 179.3966 |  | -0.57048 | 0.5115
0.3668 | 0.3135 |  | 89.8387 |  | -0.28569 | 0.3135
0.36699 | 0.15032 |  | -4.8 |  | 0.015264 | 0.15032
0.36719 | -0.0019963 |  | -99.5947 |  | 0.31671 | -0.0019963
0.36738 | -0.27723 |  | -189.2739 |  | 0.60189 | -0.27723
0.36758 | -0.67642 |  | -270.0829 |  | 0.85886 | -0.67642
0.36777 | -0.92162 |  | -337.4802 |  | 1.0732 | -0.92162
0.36797 | -1.0178 |  | -385.3582 |  | 1.2254 | -1.0178
0.36816 | -1.1236 |  | -408.6597 |  | 1.2995 | -1.1236
0.36836 | -1.1196 |  | -404.6836 |  | 1.2869 | -1.1196
0.36855 | -1.0311 |  | -373.7003 |  | 1.1884 | -1.0311
0.36875 | -0.91001 |  | -319.0774 |  | 1.0147 | -0.91001
0.36895 | -0.70909 |  | -246.2609 |  | 0.78311 | -0.70909
0.36914 | -0.49678 |  | -161.0974 |  | 0.51229 | -0.49678
0.36934 | -0.25657 |  | -68.1795 |  | 0.21681 | -0.25657
0.36953 | 0.0049344 |  | 28.1478 |  | -0.08951 | 0.0049344
0.36973 | 0.24725 |  | 122.5759 |  | -0.38979 | 0.24725
0.36992 | 0.49158 |  | 210.5077 |  | -0.66941 | 0.49158
0.37012 | 0.70077 |  | 287.824 |  | -0.91528 | 0.70077
0.37031 | 0.8719 |  | 349.2915 |  | -1.1107 | 0.8719
0.37051 | 0.99422 |  | 389.9421 |  | -1.24 | 0.99422
0.3707 | 1.0429 |  | 406.1217 |  | -1.2915 | 1.0429
0.3709 | 1.0319 |  | 395.8799 |  | -1.2589 | 1.0319
0.37109 | 0.94858 |  | 360.1585 |  | -1.1453 | 0.94858
0.37129 | 0.80977 |  | 302.7902 |  | -0.96287 | 0.80977
0.37148 | 0.63202 |  | 229.1846 |  | -0.72881 | 0.63202
0.37168 | 0.42674 |  | 144.4739 |  | -0.45943 | 0.42674
0.37188 | 0.23167 |  | 52.4876 |  | -0.16691 | 0.23167
0.37207 | 0.066394 |  | -42.8779 |  | 0.13635 | 0.066394
0.37227 | -0.10762 |  | -136.2674 |  | 0.43333 | -0.10762
0.37246 | -0.41975 |  | -222.9253 |  | 0.7089 | -0.41975
0.37266 | -0.78869 |  | -299.0384 |  | 0.95094 | -0.78869
0.37285 | -0.96892 |  | -359.2843 |  | 1.1425 | -0.96892
0.37305 | -1.0553 |  | -397.8145 |  | 1.2651 | -1.0553
0.37324 | -1.1325 |  | -410.3811 |  | 1.305 | -1.1325
0.37344 | -1.0891 |  | -395.3802 |  | 1.2573 | -1.0891
0.37363 | -0.98697 |  | -354.4428 |  | 1.1271 | -0.98697
0.37383 | -0.83846 |  | -291.8225 |  | 0.928 | -0.83846
0.37402 | -0.62558 |  | -213.3844 |  | 0.67856 | -0.62558
0.37422 | -0.40457 |  | -124.6364 |  | 0.39634 | -0.40457
0.37441 | -0.1525 |  | -29.7773 |  | 0.094692 | -0.1525
0.37461 | 0.10437 |  | 66.4352 |  | -0.21126 | 0.10437
0.3748 | 0.34692 |  | 158.7214 |  | -0.50473 | 0.34692
0.375 | 0.58147 |  | 242.9341 |  | -0.77253 | 0.58147
0.3752 | 0.77436 |  | 314.6009 |  | -1.0004 | 0.77436
0.37539 | 0.92843 |  | 368.3113 |  | -1.1712 | 0.92843
0.37559 | 1.0231 |  | 399.6528 |  | -1.2709 | 1.0231
0.37578 | 1.0469 |  | 405.5522 |  | -1.2897 | 1.0469
0.37598 | 1.0083 |  | 384.9629 |  | -1.2242 | 1.0083
0.37617 | 0.89996 |  | 340.0104 |  | -1.0812 | 0.89996
0.37637 | 0.74338 |  | 275.2884 |  | -0.87542 | 0.74338
0.37656 | 0.55189 |  | 196.4004 |  | -0.62455 | 0.55189
0.37676 | 0.34877 |  | 108.1605 |  | -0.34395 | 0.34877
0.37695 | 0.17432 |  | 14.2056 |  | -0.045174 | 0.17432
0.37715 | 0.027331 |  | -80.945 |  | 0.2574 | 0.027331
0.37734 | -0.20778 |  | -172.0051 |  | 0.54698 | -0.20778
0.37754 | -0.59796 |  | -254.9142 |  | 0.81063 | -0.59796
0.37773 | -0.89077 |  | -325.4283 |  | 1.0349 | -0.89077
0.37793 | -0.99673 |  | -377.6953 |  | 1.2011 | -0.99673
0.37812 | -1.1042 |  | -406.239 |  | 1.2918 | -1.1042
0.37832 | -1.1305 |  | -407.8189 |  | 1.2969 | -1.1305
0.37852 | -1.0489 |  | -382.077 |  | 1.215 | -1.0489
0.37871 | -0.94221 |  | -331.7292 |  | 1.0549 | -0.94221
0.37891 | -0.75462 |  | -261.9564 |  | 0.83302 | -0.75462
0.3791 | -0.53949 |  | -178.7707 |  | 0.56849 | -0.53949
0.3793 | -0.30799 |  | -87.0515 |  | 0.27682 | -0.30799
0.37949 | -0.045663 |  | 8.9803 |  | -0.028558 | -0.045663
0.37969 | 0.19918 |  | 104.1752 |  | -0.33128 | 0.19918
0.37988 | 0.44518 |  | 193.6734 |  | -0.61588 | 0.44518
0.38008 | 0.66325 |  | 273.4435 |  | -0.86955 | 0.66325
0.38027 | 0.84032 |  | 338.5116 |  | -1.0765 | 0.84032
0.38047 | 0.97627 |  | 383.6925 |  | -1.2201 | 0.97627
0.38066 | 1.0386 |  | 405.0374 |  | -1.288 | 1.0386
0.38086 | 1.0402 |  | 400.194 |  | -1.2726 | 1.0402
0.38105 | 0.97188 |  | 369.4223 |  | -1.1748 | 0.97188
0.38125 | 0.84153 |  | 315.9925 |  | -1.0049 | 0.84153
0.38145 | 0.6715 |  | 245.1051 |  | -0.77943 | 0.6715
0.38164 | 0.46926 |  | 162.1203 |  | -0.51554 | 0.46926
0.38184 | 0.27366 |  | 71.1566 |  | -0.22628 | 0.27366
0.38203 | 0.11245 |  | -24.0583 |  | 0.076506 | 0.11245
0.38223 | -0.049181 |  | -118.3179 |  | 0.37625 | -0.049181
0.38242 | -0.35089 |  | -206.5692 |  | 0.65689 | -0.35089
0.38262 | -0.7395 |  | -285.1797 |  | 0.90687 | -0.7395
0.38281 | -0.94663 |  | -349.1789 |  | 1.1104 | -0.94663
0.38301 | -1.0404 |  | -392.4802 |  | 1.2481 | -1.0404
0.3832 | -1.1308 |  | -410.427 |  | 1.3052 | -1.1308
0.3834 | -1.1046 |  | -400.8264 |  | 1.2746 | -1.1046
0.38359 | -1.0129 |  | -364.7044 |  | 1.1598 | -1.0129
0.38379 | -0.87572 |  | -305.8979 |  | 0.97276 | -0.87572
0.38398 | -0.66864 |  | -230.0947 |  | 0.7317 | -0.66864
0.38418 | -0.45143 |  | -143.0745 |  | 0.45498 | -0.45143
0.38438 | -0.20413 |  | -49.1545 |  | 0.15631 | -0.20413
0.38457 | 0.053029 |  | 47.1655 |  | -0.14999 | 0.053029
0.38477 | 0.29748 |  | 140.5746 |  | -0.44703 | 0.29748
0.38496 | 0.53642 |  | 226.8031 |  | -0.72123 | 0.53642
0.38516 | 0.73754 |  | 301.496 |  | -0.95876 | 0.73754
0.38535 | 0.90192 |  | 359.227 |  | -1.1423 | 0.90192
0.38555 | 1.0094 |  | 395.2736 |  | -1.257 | 1.0094
0.38574 | 1.0463 |  | 406.2035 |  | -1.2917 | 1.0463
0.38594 | 1.0205 |  | 390.6148 |  | -1.2422 | 1.0205
0.38613 | 0.92425 |  | 350.1236 |  | -1.1134 | 0.92425
0.38633 | 0.77681 |  | 288.9771 |  | -0.91895 | 0.77681
0.38652 | 0.59038 |  | 212.7513 |  | -0.67655 | 0.59038
0.38672 | 0.38465 |  | 126.3075 |  | -0.40166 | 0.38465
0.38691 | 0.19394 |  | 33.3072 |  | -0.10592 | 0.19394
0.38711 | 0.037377 |  | -62.041 |  | 0.19729 | 0.037377
0.3873 | -0.14856 |  | -154.409 |  | 0.49102 | -0.14856
0.3875 | -0.49635 |  | -239.3097 |  | 0.76101 | -0.49635
0.3877 | -0.8488 |  | -312.7044 |  | 0.9944 | -0.8488
0.38789 | -0.98531 |  | -369.0469 |  | 1.1736 | -0.98531
0.38809 | -1.0741 |  | -402.6358 |  | 1.2804 | -1.0741
0.38828 | -1.1373 |  | -409.6792 |  | 1.3028 | -1.1373
0.38848 | -1.0671 |  | -389.2264 |  | 1.2377 | -1.0671
0.38867 | -0.96505 |  | -343.4538 |  | 1.0922 | -0.96505
0.38887 | -0.80089 |  | -277.0622 |  | 0.88106 | -0.80089
0.38906 | -0.57889 |  | -196.1192 |  | 0.62366 | -0.57889
0.38926 | -0.3581 |  | -105.8242 |  | 0.33652 | -0.3581
0.38945 | -0.09846 |  | -10.2692 |  | 0.032656 | -0.09846
0.38965 | 0.15355 |  | 85.5281 |  | -0.27198 | 0.15355
0.38984 | 0.39486 |  | 176.5151 |  | -0.56132 | 0.39486
0.39004 | 0.62523 |  | 258.6374 |  | -0.82247 | 0.62523
0.39023 | 0.80775 |  | 327.0827 |  | -1.0401 | 0.80775
0.39043 | 0.95399 |  | 376.5053 |  | -1.1973 | 0.95399
0.39062 | 1.0328 |  | 402.7726 |  | -1.2808 | 1.0328
0.39082 | 1.0435 |  | 403.2148 |  | -1.2822 | 1.0435
0.39102 | 0.99194 |  | 377.4176 |  | -1.2002 | 0.99194
0.39121 | 0.87067 |  | 328.1305 |  | -1.0435 | 0.87067
0.39141 | 0.70776 |  | 260.3057 |  | -0.82777 | 0.70776
0.3916 | 0.50937 |  | 179.3252 |  | -0.57025 | 0.50937
0.3918 | 0.30562 |  | 89.6642 |  | -0.28513 | 0.30562
0.39199 | 0.13729 |  | -5.0051 |  | 0.015916 | 0.13729
0.39219 | -0.010791 |  | -99.8596 |  | 0.31755 | -0.010791
0.39238 | -0.27165 |  | -189.607 |  | 0.60295 | -0.27165
0.39258 | -0.6716 |  | -270.4243 |  | 0.85995 | -0.6716
0.39277 | -0.92344 |  | -337.7406 |  | 1.074 | -0.92344
0.39297 | -1.0134 |  | -385.5101 |  | 1.2259 | -1.0134
0.39316 | -1.1204 |  | -408.7544 |  | 1.2998 | -1.1204
0.39336 | -1.1185 |  | -404.7947 |  | 1.2872 | -1.1185
0.39355 | -1.0295 |  | -373.8009 |  | 1.1887 | -1.0295
0.39375 | -0.91232 |  | -319.0443 |  | 1.0146 | -0.91232
0.39395 | -0.7082 |  | -246.0541 |  | 0.78245 | -0.7082
0.39414 | -0.49462 |  | -160.7346 |  | 0.51114 | -0.49462
0.39434 | -0.25582 |  | -67.725 |  | 0.21537 | -0.25582
0.39453 | 0.0072183 |  | 28.5608 |  | -0.090823 | 0.0072183
0.39473 | 0.24842 |  | 122.8787 |  | -0.39075 | 0.24842
0.39492 | 0.49322 |  | 210.7021 |  | -0.67003 | 0.49322
0.39512 | 0.7015 |  | 287.9554 |  | -0.9157 | 0.7015
0.39531 | 0.87157 |  | 349.3582 |  | -1.111 | 0.87157
0.39551 | 0.9949 |  | 389.9409 |  | -1.24 | 0.9949
0.3957 | 1.0427 |  | 406.1802 |  | -1.2917 | 1.0427
0.3959 | 1.0324 |  | 396.0387 |  | -1.2594 | 1.0324
0.39609 | 0.94924 |  | 360.3541 |  | -1.1459 | 0.94924
0.39629 | 0.8098 |  | 302.9439 |  | -0.96336 | 0.8098
0.39648 | 0.63211 |  | 229.1417 |  | -0.72867 | 0.63211
0.39668 | 0.42655 |  | 144.1854 |  | -0.45851 | 0.42655
0.39687 | 0.23555 |  | 52.0714 |  | -0.16559 | 0.23555
0.39707 | 0.075496 |  | -43.2614 |  | 0.13757 | 0.075496
0.39727 | -0.10408 |  | -136.5824 |  | 0.43433 | -0.10408
0.39746 | -0.42864 |  | -223.2647 |  | 0.70998 | -0.42864
0.39766 | -0.79283 |  | -299.474 |  | 0.95233 | -0.79283
0.39785 | -0.96632 |  | -359.7849 |  | 1.1441 | -0.96632
0.39805 | -1.0615 |  | -398.2764 |  | 1.2665 | -1.0615
0.39824 | -1.1343 |  | -410.7478 |  | 1.3062 | -1.1343
0.39844 | -1.0886 |  | -395.6252 |  | 1.2581 | -1.0886
0.39863 | -0.99289 |  | -354.4918 |  | 1.1273 | -0.99289
0.39883 | -0.838 |  | -291.7002 |  | 0.92761 | -0.838
0.39902 | -0.62443 |  | -213.2071 |  | 0.678 | -0.62443
0.39922 | -0.40428 |  | -124.4732 |  | 0.39582 | -0.40428
0.39941 | -0.15036 |  | -29.6771 |  | 0.094373 | -0.15036
0.39961 | 0.10342 |  | 66.5055 |  | -0.21149 | 0.10342
0.3998 | 0.34795 |  | 158.8218 |  | -0.50505 | 0.34795
0