## EtaStar_Disp
η* 計算シート (変位入力版) Disp→Acc: a = -(2πf)²·d/1000
■ 入力パラメータ
サンプリング周波数 fs | 5119.9998 | Hz | A列全体平均から自動算出
データ点数 N | 2048 | 点
加振周波数 f | 50 | Hz | 黄色: 加振周波数
粉体質量 m_p | 1.61 | g | 黄色: 粉体のみ(基準ジグなら 0)
容器質量 m_c | 2.1 | g | 黄色: 容器(ジグ)質量
合計質量 m_tot | 3.71 | g
角周波数 ω | 314.1593 | rad/s
■ 使い方
1. 「TimeData」シート: A列=時刻[s], B列=力[N], C列=変位[mm] を貼り付け
2. 黄色セルに 加振周波数 f, 粉体質量 m_p, 容器質量 m_c を入力
3. ★ η* の行に答えが自動表示
※ 加速度は a = -(2πf)²·d/1000 でシート内部換算
■ 計算式
D(f) = Σ d[n]·exp(-j2πf·t[n]) ※d はmm単位の生DFT
X(f) = -(2πf)²·D/1000 ※加速度DFT [m/s²]
Y(f) = Σ F[n]·exp(-j2πf·t[n]) ※力DFT
η* = -2π·Im(X*·Y) / (m_tot · ¦X¦²) ※論文式(2)
■ 計算結果
項目 | 値 | 単位 | 備考
Re(D) [変位DFT, mm単位] | 0
Im(D) [変位DFT, mm単位] | 0
Re(Y) [力DFT] | 0.011187
Im(Y) [力DFT] | -0.10468
Re(X) [加速度DFT = -ω²·D/1000] | 0
Im(X) | 0
¦X¦² (加速度パワー) | 0
Re(P_cross) = Re(X)·Re(Y)+Im(X)·Im(Y) | 0
Im(P_cross) = Re(X)·Im(Y)-Im(X)·Re(Y) | 0
A_disp (変位振幅) | 0 | mm
A_acc (加速度振幅) | 0 | m/s²
v_c,max (容器最大速度) | 0 | m/s
★ η* (Reduced Loss Factor) | #DIV/0! | - | 論文 式(2)
(検算) E_diss [J] | 0 | J
(検算) 基準KE ½·m_tot·v² [J] | 0 | J
(検算) E_diss / KE | #DIV/0! | - | η* と一致するはず

## EtaStar_Acc
η* 計算シート (加速度入力版) Acc 直接使用
■ 入力パラメータ
サンプリング周波数 fs | 5119.9998 | Hz | A列全体平均から自動算出
データ点数 N | 2048 | 点
加振周波数 f | 300 | Hz | 黄色: 加振周波数
粉体質量 m_p | 0.804 | g | 黄色: 粉体のみ(基準ジグなら 0)
容器質量 m_c | 0.88 | g | 黄色: 容器(ジグ)質量
合計質量 m_tot | 1.684 | g
角周波数 ω | 1884.9556 | rad/s
■ 使い方
1. 「TimeData」シート: A列=時刻[s], B列=力[N], D列=加速度[m/s²] を貼り付け
2. 黄色セルに 加振周波数 f, 粉体質量 m_p, 容器質量 m_c を入力
3. ★ η* の行に答えが自動表示
※ 加速度を直接使用(微分・変換なし)
■ 計算式
X(f) = Σ a[n]·exp(-j2πf·t[n]) ※加速度DFT [m/s²]
Y(f) = Σ F[n]·exp(-j2πf·t[n]) ※力DFT
η* = -2π·Im(X*·Y) / (m_tot · ¦X¦²) ※論文式(2)
■ 計算結果
項目 | 値 | 単位 | 備考
Re(Y) [力DFT] | -277.6877
Im(Y) [力DFT] | -111.52
Re(X) [加速度DFT] | -91136.9492
Im(X) [加速度DFT] | -51363.1165
¦X¦² (加速度パワー) | 10944113255.4998
Re(P_cross) = Re(X)·Re(Y)+Im(X)·Im(Y) | 31035618.7359
Im(P_cross) = Re(X)·Im(Y)-Im(X)·Re(Y) | -4099314.7197
A_acc (加速度振幅) | 102.1622 | m/s²
v_c,max (容器最大速度) | 0.054199 | m/s
★ η* (Reduced Loss Factor) | 1.3976 | - | 論文 式(2)
(検算) E_diss [J] | 3.4567e-06 | J
(検算) 基準KE ½·m_tot·v² [J] | 2.4734e-06 | J
(検算) E_diss / KE | 1.3976 | - | η* と一致するはず

## TimeData
時刻 t [s] | 力 F [N] | 変位 d [mm] ← Disp版で使う | 加速度 a [m/s²] ← Acc版で使う
0 | -0.27344 |  | -90.2511 | ← A: 時刻[s], B: 力[N] は両方で使用 | 0.287 | -0.27344
0.00019531 | -0.2117 |  | -66.0869 | ← C: 変位[mm] → EtaStar_Disp シート | 0.21016 | -0.2117
0.00039063 | -0.12358 |  | -32.911 | ← D: 加速度[m/s²] → EtaStar_Acc シート | 0.10466 | -0.12358
0.00058594 | -0.018754 |  | 4.3057 | ※ どちらか片方のみ埋めればOK(使う方のシートで計算) | -0.013692 | -0.018754
0.00078125 | 0.085223 |  | 40.4972 |  | -0.12878 | 0.085223
0.00097656 | 0.17403 |  | 71.1909 |  | -0.22639 | 0.17403
0.0011719 | 0.23784 |  | 92.6166 |  | -0.29452 | 0.23784
0.0013672 | 0.27059 |  | 101.9104 |  | -0.32408 | 0.27059
0.0015625 | 0.27338 |  | 97.5422 |  | -0.31018 | 0.27338
0.0017578 | 0.24497 |  | 79.8045 |  | -0.25378 | 0.24497
0.0019531 | 0.18874 |  | 51.1052 |  | -0.16251 | 0.18874
0.0021484 | 0.10614 |  | 15.7009 |  | -0.049929 | 0.10614
0.0023437 | -0.0095195 |  | -21.3885 |  | 0.068015 | -0.0095195
0.0025391 | -0.13754 |  | -55.4432 |  | 0.17631 | -0.13754
0.0027344 | -0.23258 |  | -82.3272 |  | 0.2618 | -0.23258
0.0029297 | -0.2805 |  | -98.6152 |  | 0.3136 | -0.2805
0.003125 | -0.2948 |  | -101.8595 |  | 0.32391 | -0.2948
0.0033203 | -0.27478 |  | -91.176 |  | 0.28994 | -0.27478
0.0035156 | -0.21631 |  | -67.8172 |  | 0.21566 | -0.21631
0.0037109 | -0.12917 |  | -35.1456 |  | 0.11176 | -0.12917
0.0039062 | -0.026079 |  | 1.9408 |  | -0.0061718 | -0.026079
0.0041016 | 0.078978 |  | 38.3204 |  | -0.12186 | 0.078978
0.0042969 | 0.16935 |  | 69.5069 |  | -0.22103 | 0.16935
0.0044922 | 0.23428 |  | 91.6258 |  | -0.29137 | 0.23428
0.0046875 | 0.26978 |  | 101.7478 |  | -0.32356 | 0.26978
0.0048828 | 0.27439 |  | 98.3053 |  | -0.31261 | 0.27439
0.0050781 | 0.24833 |  | 81.4249 |  | -0.25893 | 0.24833
0.0052734 | 0.19396 |  | 53.3249 |  | -0.16957 | 0.19396
0.0054687 | 0.1127 |  | 18.1831 |  | -0.057822 | 0.1127
0.0056641 | 0.00034421 |  | -18.8816 |  | 0.060043 | 0.00034421
0.0058594 | -0.12836 |  | -53.1697 |  | 0.16908 | -0.12836
0.0060547 | -0.22777 |  | -80.6497 |  | 0.25647 | -0.22777
0.00625 | -0.27782 |  | -97.7793 |  | 0.31094 | -0.27782
0.0064453 | -0.29469 |  | -102.0035 |  | 0.32437 | -0.29469
0.0066406 | -0.27804 |  | -92.3102 |  | 0.29355 | -0.27804
0.0068359 | -0.22146 |  | -69.7304 |  | 0.22174 | -0.22146
0.0070313 | -0.13524 |  | -37.5534 |  | 0.11942 | -0.13524
0.0072266 | -0.032668 |  | -0.6077 |  | 0.0019325 | -0.032668
0.0074219 | 0.071651 |  | 36.0193 |  | -0.11454 | 0.071651
0.0076172 | 0.1637 |  | 67.7235 |  | -0.21536 | 0.1637
0.0078125 | 0.23147 |  | 90.5834 |  | -0.28806 | 0.23147
0.0080078 | 0.26815 |  | 101.5929 |  | -0.32307 | 0.26815
0.0082031 | 0.27489 |  | 99.0215 |  | -0.31489 | 0.27489
0.0083984 | 0.25092 |  | 82.9516 |  | -0.26379 | 0.25092
0.0085938 | 0.19856 |  | 55.5335 |  | -0.1766 | 0.19856
0.0087891 | 0.12006 |  | 20.7444 |  | -0.065967 | 0.12006
0.0089844 | 0.0082483 |  | -16.4088 |  | 0.05218 | 0.0082483
0.0091797 | -0.1213 |  | -51.1471 |  | 0.16265 | -0.1213
0.009375 | -0.2229 |  | -79.2885 |  | 0.25214 | -0.2229
0.0095703 | -0.27632 |  | -97.1796 |  | 0.30903 | -0.27632
0.0097656 | -0.29476 |  | -102.2318 |  | 0.3251 | -0.29476
0.0099609 | -0.27984 |  | -93.3732 |  | 0.29693 | -0.27984
0.010156 | -0.226 |  | -71.5132 |  | 0.22741 | -0.226
0.010352 | -0.14165 |  | -39.784 |  | 0.12651 | -0.14165
0.010547 | -0.039637 |  | -2.9464 |  | 0.0093694 | -0.039637
0.010742 | 0.065597 |  | 33.814 |  | -0.10753 | 0.065597
0.010937 | 0.15843 |  | 65.8928 |  | -0.20954 | 0.15843
0.011133 | 0.22741 |  | 89.3782 |  | -0.28422 | 0.22741
0.011328 | 0.26648 |  | 101.1857 |  | -0.32177 | 0.26648
0.011523 | 0.27534 |  | 99.5672 |  | -0.31662 | 0.27534
0.011719 | 0.25364 |  | 84.4163 |  | -0.26844 | 0.25364
0.011914 | 0.20258 |  | 57.6242 |  | -0.18324 | 0.20258
0.012109 | 0.12553 |  | 23.1175 |  | -0.073514 | 0.12553
0.012305 | 0.017235 |  | -14.1048 |  | 0.044853 | 0.017235
0.0125 | -0.11294 |  | -49.1851 |  | 0.15641 | -0.11294
0.012695 | -0.21847 |  | -77.8545 |  | 0.24758 | -0.21847
0.012891 | -0.27355 |  | -96.4802 |  | 0.30681 | -0.27355
0.013086 | -0.29482 |  | -102.3788 |  | 0.32556 | -0.29482
0.013281 | -0.28272 |  | -94.3878 |  | 0.30015 | -0.28272
0.013477 | -0.23079 |  | -73.3275 |  | 0.23318 | -0.23079
0.013672 | -0.14916 |  | -42.2113 |  | 0.13423 | -0.14916
0.013867 | -0.047964 |  | -5.7201 |  | 0.01819 | -0.047964
0.014063 | 0.057559 |  | 31.1465 |  | -0.099046 | 0.057559
0.014258 | 0.15197 |  | 63.7515 |  | -0.20273 | 0.15197
0.014453 | 0.22385 |  | 88.0013 |  | -0.27984 | 0.22385
0.014648 | 0.26486 |  | 100.7336 |  | -0.32033 | 0.26486
0.014844 | 0.27573 |  | 100.0253 |  | -0.31808 | 0.27573
0.015039 | 0.25618 |  | 85.7342 |  | -0.27263 | 0.25618
0.015234 | 0.20761 |  | 59.6684 |  | -0.18975 | 0.20761
0.01543 | 0.13324 |  | 25.5037 |  | -0.081102 | 0.13324
0.015625 | 0.025743 |  | -11.6725 |  | 0.037119 | 0.025743
0.01582 | -0.1056 |  | -46.903 |  | 0.14915 | -0.1056
0.016016 | -0.21362 |  | -76.0572 |  | 0.24186 | -0.21362
0.016211 | -0.271 |  | -95.4818 |  | 0.30363 | -0.271
0.016406 | -0.29442 |  | -102.3671 |  | 0.32553 | -0.29442
0.016602 | -0.28556 |  | -95.3947 |  | 0.30336 | -0.28556
0.016797 | -0.23605 |  | -75.1649 |  | 0.23902 | -0.23605
0.016992 | -0.15593 |  | -44.5628 |  | 0.14171 | -0.15593
0.017188 | -0.05526 |  | -8.229 |  | 0.026168 | -0.05526
0.017383 | 0.051462 |  | 28.8075 |  | -0.091608 | 0.051462
0.017578 | 0.14676 |  | 61.8221 |  | -0.19659 | 0.14676
0.017773 | 0.21987 |  | 86.708 |  | -0.27573 | 0.21987
0.017969 | 0.26335 |  | 100.2834 |  | -0.3189 | 0.26335
0.018164 | 0.27655 |  | 100.4793 |  | -0.31952 | 0.27655
0.018359 | 0.25967 |  | 86.9928 |  | -0.27664 | 0.25967
0.018555 | 0.2133 |  | 61.5773 |  | -0.19582 | 0.2133
0.01875 | 0.13876 |  | 27.8698 |  | -0.088626 | 0.13876
0.018945 | 0.031076 |  | -9.1456 |  | 0.029083 | 0.031076
0.019141 | -0.097939 |  | -44.5878 |  | 0.14179 | -0.097939
0.019336 | -0.20663 |  | -74.2697 |  | 0.23618 | -0.20663
0.019531 | -0.26876 |  | -94.4486 |  | 0.30035 | -0.26876
0.019727 | -0.29402 |  | -102.2749 |  | 0.32523 | -0.29402
0.019922 | -0.28683 |  | -96.2828 |  | 0.30618 | -0.28683
0.020117 | -0.2404 |  | -76.8573 |  | 0.24441 | -0.2404
0.020313 | -0.16115 |  | -46.7485 |  | 0.14866 | -0.16115
0.020508 | -0.061689 |  | -10.5602 |  | 0.033581 | -0.061689
0.020703 | 0.044738 |  | 26.6301 |  | -0.084684 | 0.044738
0.020898 | 0.14181 |  | 60.088 |  | -0.19108 | 0.14181
0.021094 | 0.2166 |  | 85.6733 |  | -0.27244 | 0.2166
0.021289 | 0.26207 |  | 100.0731 |  | -0.31823 | 0.26207
0.021484 | 0.27698 |  | 101.117 |  | -0.32155 | 0.27698
0.02168 | 0.26149 |  | 88.4308 |  | -0.28121 | 0.26149
0.021875 | 0.21645 |  | 63.6351 |  | -0.20236 | 0.21645
0.02207 | 0.14486 |  | 30.255 |  | -0.096211 | 0.14486
0.022266 | 0.041364 |  | -6.7265 |  | 0.02139 | 0.041364
0.022461 | -0.088943 |  | -42.4431 |  | 0.13497 | -0.088943
0.022656 | -0.20202 |  | -72.6991 |  | 0.23118 | -0.20202
0.022852 | -0.26595 |  | -93.6522 |  | 0.29781 | -0.26595
0.023047 | -0.29377 |  | -102.3236 |  | 0.32539 | -0.29377
0.023242 | -0.28906 |  | -97.1617 |  | 0.30897 | -0.28906
0.023438 | -0.24439 |  | -78.5566 |  | 0.24981 | -0.24439
0.023633 | -0.16764 |  | -49.098 |  | 0.15613 | -0.16764
0.023828 | -0.06896 |  | -13.171 |  | 0.041884 | -0.06896
0.024023 | 0.037463 |  | 24.1152 |  | -0.076686 | 0.037463
0.024219 | 0.13547 |  | 57.9986 |  | -0.18444 | 0.13547
0.024414 | 0.21262 |  | 84.2694 |  | -0.26798 | 0.21262
0.024609 | 0.25987 |  | 99.5106 |  | -0.31644 | 0.25987
0.024805 | 0.27681 |  | 101.5126 |  | -0.32281 | 0.27681
0.025 | 0.26361 |  | 89.7284 |  | -0.28534 | 0.26361
0.025195 | 0.22049 |  | 65.6331 |  | -0.20871 | 0.22049
0.025391 | 0.15027 |  | 32.6655 |  | -0.10388 | 0.15027
0.025586 | 0.0485 |  | -4.3018 |  | 0.01368 | 0.0485
0.025781 | -0.080072 |  | -40.3043 |  | 0.12817 | -0.080072
0.025977 | -0.196 |  | -70.9962 |  | 0.22577 | -0.196
0.026172 | -0.26368 |  | -92.5552 |  | 0.29433 | -0.26368
0.026367 | -0.29207 |  | -102.0353 |  | 0.32447 | -0.29207
0.026562 | -0.29022 |  | -97.7982 |  | 0.311 | -0.29022
0.026758 | -0.24863 |  | -80.0557 |  | 0.25458 | -0.24863
0.026953 | -0.17293 |  | -51.2226 |  | 0.16289 | -0.17293
0.027148 | -0.075705 |  | -15.5978 |  | 0.049601 | -0.075705
0.027344 | 0.030809 |  | 21.7177 |  | -0.069062 | 0.030809
0.027539 | 0.12965 |  | 55.9271 |  | -0.17785 | 0.12965
0.027734 | 0.20806 |  | 82.7749 |  | -0.26322 | 0.20806
0.02793 | 0.25754 |  | 98.7786 |  | -0.31412 | 0.25754
0.028125 | 0.2762 |  | 101.6815 |  | -0.32335 | 0.2762
0.02832 | 0.26513 |  | 90.8325 |  | -0.28885 | 0.26513
0.028516 | 0.22448 |  | 67.545 |  | -0.21479 | 0.22448
0.028711 | 0.1573 |  | 35.1517 |  | -0.11178 | 0.1573
0.028906 | 0.05764 |  | -1.5999 |  | 0.0050876 | 0.05764
0.029102 | -0.071784 |  | -37.7901 |  | 0.12017 | -0.071784
0.029297 | -0.18924 |  | -69.0153 |  | 0.21947 | -0.18924
0.029492 | -0.26 |  | -91.4152 |  | 0.2907 | -0.26
0.029687 | -0.29174 |  | -101.8642 |  | 0.32393 | -0.29174
0.029883 | -0.29144 |  | -98.5636 |  | 0.31343 | -0.29144
0.030078 | -0.2528 |  | -81.6921 |  | 0.25978 | -0.2528
0.030273 | -0.17937 |  | -53.4969 |  | 0.17012 | -0.17937
0.030469 | -0.082903 |  | -18.154 |  | 0.05773 | -0.082903
0.030664 | 0.023237 |  | 19.1838 |  | -0.061004 | 0.023237
0.030859 | 0.12342 |  | 53.7032 |  | -0.17078 | 0.12342
0.031055 | 0.20315 |  | 81.1297 |  | -0.25799 | 0.20315
0.03125 | 0.25465 |  | 97.9632 |  | -0.31152 | 0.25465
0.031445 | 0.27575 |  | 101.8468 |  | -0.32387 | 0.27575
0.031641 | 0.26615 |  | 91.9081 |  | -0.29227 | 0.26615
0.031836 | 0.22726 |  | 69.3144 |  | -0.22042 | 0.22726
0.032031 | 0.16077 |  | 37.2734 |  | -0.11853 | 0.16077
0.032227 | 0.06285 |  | 0.54514 |  | -0.0017335 | 0.06285
0.032422 | -0.063769 |  | -35.8384 |  | 0.11397 | -0.063769
0.032617 | -0.18308 |  | -67.4897 |  | 0.21462 | -0.18308
0.032813 | -0.25702 |  | -90.5238 |  | 0.28787 | -0.25702
0.033008 | -0.29039 |  | -101.7939 |  | 0.3237 | -0.29039
0.033203 | -0.2928 |  | -99.4135 |  | 0.31613 | -0.2928
0.033398 | -0.25666 |  | -83.3314 |  | 0.26499 | -0.25666
0.033594 | -0.18527 |  | -55.7147 |  | 0.17717 | -0.18527
0.033789 | -0.0897 |  | -20.658 |  | 0.065693 | -0.0897
0.033984 | 0.016618 |  | 16.7486 |  | -0.053261 | 0.016618
0.03418 | 0.11716 |  | 51.6331 |  | -0.16419 | 0.11716
0.034375 | 0.19885 |  | 79.704 |  | -0.25346 | 0.19885
0.03457 | 0.25233 |  | 97.3344 |  | -0.30952 | 0.25233
0.034766 | 0.27513 |  | 102.063 |  | -0.32456 | 0.27513
0.034961 | 0.26765 |  | 92.9925 |  | -0.29572 | 0.26765
0.035156 | 0.22983 |  | 71.1479 |  | -0.22625 | 0.22983
0.035352 | 0.1652 |  | 39.609 |  | -0.12596 | 0.1652
0.035547 | 0.071276 |  | 3.0652 |  | -0.0097473 | 0.071276
0.035742 | -0.054127 |  | -33.456 |  | 0.10639 | -0.054127
0.035937 | -0.17647 |  | -65.4917 |  | 0.20826 | -0.17647
0.036133 | -0.25273 |  | -89.1119 |  | 0.28338 | -0.25273
0.036328 | -0.28806 |  | -101.1558 |  | 0.32168 | -0.28806
0.036523 | -0.29314 |  | -99.7183 |  | 0.3171 | -0.29314
0.036719 | -0.25921 |  | -84.5793 |  | 0.26896 | -0.25921
0.036914 | -0.19035 |  | -57.6462 |  | 0.18332 | -0.19035
0.037109 | -0.096131 |  | -22.9555 |  | 0.072998 | -0.096131
0.037305 | 0.0096313 |  | 14.4101 |  | -0.045824 | 0.0096313
0.0375 | 0.11065 |  | 49.5889 |  | -0.15769 | 0.11065
0.037695 | 0.19492 |  | 78.2136 |  | -0.24872 | 0.19492
0.037891 | 0.25021 |  | 96.6344 |  | -0.3073 | 0.25021
0.038086 | 0.2752 |  | 102.3128 |  | -0.32535 | 0.2752
0.038281 | 0.2707 |  | 94.1728 |  | -0.29947 | 0.2707
0.038477 | 0.23463 |  | 73.1127 |  | -0.2325 | 0.23463
0.038672 | 0.17142 |  | 42.0958 |  | -0.13386 | 0.17142
0.038867 | 0.079085 |  | 5.7127 |  | -0.018166 | 0.079085
0.039062 | -0.043903 |  | -30.9808 |  | 0.098519 | -0.043903
0.039258 | -0.16813 |  | -63.4972 |  | 0.20192 | -0.16813
0.039453 | -0.25057 |  | -87.8601 |  | 0.2794 | -0.25057
0.039648 | -0.28738 |  | -100.7955 |  | 0.32053 | -0.28738
0.039844 | -0.2941 |  | -100.3249 |  | 0.31903 | -0.2941
0.040039 | -0.2637 |  | -86.0695 |  | 0.2737 | -0.2637
0.040234 | -0.19561 |  | -59.7506 |  | 0.19001 | -0.19561
0.04043 | -0.10341 |  | -25.3329 |  | 0.080559 | -0.10341
0.040625 | 0.0025671 |  | 12.0505 |  | -0.038321 | 0.0025671
0.04082 | 0.10543 |  | 47.438 |  | -0.15085 | 0.10543
0.041016 | 0.18947 |  | 76.472 |  | -0.24318 | 0.18947
0.041211 | 0.24704 |  | 95.539 |  | -0.30381 | 0.24704
0.041406 | 0.27417 |  | 102.0694 |  | -0.32458 | 0.27417
0.041602 | 0.27117 |  | 94.8895 |  | -0.30175 | 0.27117
0.041797 | 0.23758 |  | 74.6988 |  | -0.23754 | 0.23758
0.041992 | 0.17557 |  | 44.3038 |  | -0.14089 | 0.17557
0.042188 | 0.085273 |  | 8.2218 |  | -0.026145 | 0.085273
0.042383 | -0.036101 |  | -28.5434 |  | 0.090768 | -0.036101
0.042578 | -0.16133 |  | -61.4946 |  | 0.19555 | -0.16133
0.042773 | -0.24592 |  | -86.5976 |  | 0.27538 | -0.24592
0.042969 | -0.28573 |  | -100.4324 |  | 0.31937 | -0.28573
0.043164 | -0.29463 |  | -100.7903 |  | 0.32051 | -0.29463
0.043359 | -0.26604 |  | -87.257 |  | 0.27748 | -0.26604
0.043555 | -0.20057 |  | -61.6307 |  | 0.19599 | -0.20057
0.04375 | -0.10969 |  | -27.751 |  | 0.088248 | -0.10969
0.043945 | -0.0043328 |  | 9.5029 |  | -0.030219 | -0.0043328
0.044141 | 0.098692 |  | 45.2284 |  | -0.14383 | 0.098692
0.044336 | 0.18488 |  | 74.9112 |  | -0.23822 | 0.18488
0.044531 | 0.24453 |  | 94.804 |  | -0.30148 | 0.24453
0.044727 | 0.27332 |  | 102.1811 |  | -0.32494 | 0.27332
0.044922 | 0.272 |  | 95.7601 |  | -0.30452 | 0.272
0.045117 | 0.23993 |  | 76.2312 |  | -0.24242 | 0.23993
0.045312 | 0.17982 |  | 46.3141 |  | -0.14728 | 0.17982
0.045508 | 0.091613 |  | 10.4695 |  | -0.033293 | 0.091613
0.045703 | -0.028091 |  | -26.3235 |  | 0.083709 | -0.028091
0.045898 | -0.15382 |  | -59.5779 |  | 0.18946 | -0.15382
0.046094 | -0.24143 |  | -85.2382 |  | 0.27106 | -0.24143
0.046289 | -0.28429 |  | -99.8986 |  | 0.31768 | -0.28429
0.046484 | -0.29512 |  | -101.2274 |  | 0.3219 | -0.29512
0.04668 | -0.26888 |  | -88.6208 |  | 0.28181 | -0.26888
0.046875 | -0.2059 |  | -63.7258 |  | 0.20265 | -0.2059
0.04707 | -0.11605 |  | -30.2112 |  | 0.096071 | -0.11605
0.047266 | -0.011388 |  | 6.9931 |  | -0.022238 | -0.011388
0.047461 | 0.091845 |  | 42.9334 |  | -0.13653 | 0.091845
0.047656 | 0.1798 |  | 73.1735 |  | -0.23269 | 0.1798
0.047852 | 0.24139 |  | 93.8633 |  | -0.29849 | 0.24139
0.048047 | 0.27236 |  | 102.2126 |  | -0.32504 | 0.27236
0.048242 | 0.27309 |  | 96.8242 |  | -0.3079 | 0.27309
0.048438 | 0.24232 |  | 78.146 |  | -0.2485 | 0.24232
0.048633 | 0.18322 |  | 48.7514 |  | -0.15503 | 0.18322
0.048828 | 0.09817 |  | 13.0053 |  | -0.041357 | 0.09817
0.049023 | -0.017965 |  | -24.0075 |  | 0.076344 | -0.017965
0.049219 | -0.14613 |  | -57.6533 |  | 0.18334 | -0.14613
0.049414 | -0.23782 |  | -83.8755 |  | 0.26672 | -0.23782
0.049609 | -0.28179 |  | -99.2553 |  | 0.31563 | -0.28179
0.049805 | -0.29513 |  | -101.4698 |  | 0.32267 | -0.29513
0.05 | -0.27177 |  | -89.8083 |  | 0.28559 | -0.27177
0.050195 | -0.21092 |  | -65.6997 |  | 0.20893 | -0.21092
0.050391 | -0.12284 |  | -32.6275 |  | 0.10376 | -0.12284
0.050586 | -0.018198 |  | 4.5568 |  | -0.01449 | -0.018198
0.050781 | 0.085794 |  | 40.7792 |  | -0.12968 | 0.085794
0.050977 | 0.1753 |  | 71.5067 |  | -0.22739 | 0.1753
0.051172 | 0.23845 |  | 92.8976 |  | -0.29541 | 0.23845
0.051367 | 0.27113 |  | 102.0855 |  | -0.32463 | 0.27113
0.051562 | 0.27405 |  | 97.5583 |  | -0.31024 | 0.27405
0.051758 | 0.24524 |  | 79.6498 |  | -0.25329 | 0.24524
0.051953 | 0.18926 |  | 50.8247 |  | -0.16162 | 0.18926
0.052148 | 0.10597 |  | 15.3868 |  | -0.04893 | 0.10597
0.052344 | -0.010371 |  | -21.5943 |  | 0.06867 | -0.010371
0.052539 | -0.1388 |  | -55.5291 |  | 0.17658 | -0.1388
0.052734 | -0.23311 |  | -82.389 |  | 0.262 | -0.23311
0.05293 | -0.27997 |  | -98.6542 |  | 0.31372 | -0.27997
0.053125 | -0.29544 |  | -101.8612 |  | 0.32392 | -0.29544
0.05332 | -0.27497 |  | -91.1103 |  | 0.28973 | -0.27497
0.053516 | -0.2158 |  | -67.67 |  | 0.21519 | -0.2158
0.053711 | -0.12918 |  | -35.0674 |  | 0.11151 | -0.12918
0.053906 | -0.025504 |  | 1.9262 |  | -0.0061252 | -0.025504
0.054102 | 0.078891 |  | 38.3771 |  | -0.12204 | 0.078891
0.054297 | 0.16932 |  | 69.6094 |  | -0.22136 | 0.16932
0.054492 | 0.23476 |  | 91.6981 |  | -0.2916 | 0.23476
0.054688 | 0.26936 |  | 101.7535 |  | -0.32358 | 0.26936
0.054883 | 0.27393 |  | 98.136 |  | -0.31207 | 0.27393
0.055078 | 0.24744 |  | 81.1532 |  | -0.25807 | 0.24744
0.055273 | 0.19298 |  | 53.0808 |  | -0.1688 | 0.19298
0.055469 | 0.11197 |  | 17.9597 |  | -0.057112 | 0.11197
0.055664 | -0.0016012 |  | -19.1156 |  | 0.060787 | -0.0016012
0.055859 | -0.13047 |  | -53.4857 |  | 0.17008 | -0.13047
0.056055 | -0.22845 |  | -81.0178 |  | 0.25764 | -0.22845
0.05625 | -0.27832 |  | -98.0366 |  | 0.31176 | -0.27832
0.056445 | -0.29555 |  | -102.0914 |  | 0.32465 | -0.29555
0.056641 | -0.27784 |  | -92.2918 |  | 0.29349 | -0.27784
0.056836 | -0.2213 |  | -69.6654 |  | 0.22154 | -0.2213
0.057031 | -0.13593 |  | -37.4798 |  | 0.11919 | -0.13593
0.057227 | -0.032591 |  | -0.53608 |  | 0.0017047 | -0.032591
0.057422 | 0.072534 |  | 36.1239 |  | -0.11487 | 0.072534
0.057617 | 0.16426 |  | 67.8325 |  | -0.21571 | 0.16426
0.057813 | 0.2315 |  | 90.614 |  | -0.28815 | 0.2315
0.058008 | 0.26832 |  | 101.5399 |  | -0.3229 | 0.26832
0.058203 | 0.27532 |  | 98.9028 |  | -0.31451 | 0.27532
0.058398 | 0.25176 |  | 82.7804 |  | -0.26324 | 0.25176
0.058594 | 0.19981 |  | 55.3196 |  | -0.17592 | 0.19981
0.058789 | 0.11991 |  | 20.5227 |  | -0.065262 | 0.11991
0.058984 | 0.0064747 |  | -16.5605 |  | 0.052662 | 0.0064747
0.05918 | -0.1226 |  | -51.2223 |  | 0.16289 | -0.1226
0.059375 | -0.22306 |  | -79.3245 |  | 0.25225 | -0.22306
0.05957 | -0.27655 |  | -97.1905 |  | 0.30907 | -0.27655
0.059766 | -0.29524 |  | -102.1989 |  | 0.32499 | -0.29524
0.059961 | -0.28009 |  | -93.2823 |  | 0.29664 | -0.28009
0.060156 | -0.22645 |  | -71.3792 |  | 0.22699 | -0.22645
0.060352 | -0.14165 |  | -39.6514 |  | 0.12609 | -0.14165
0.060547 | -0.039267 |  | -2.8917 |  | 0.0091958 | -0.039267
0.060742 | 0.065724 |  | 33.8278 |  | -0.10757 | 0.065724
0.060937 | 0.15882 |  | 65.9502 |  | -0.20972 | 0.15882
0.061133 | 0.22782 |  | 89.4792 |  | -0.28454 | 0.22782
0.061328 | 0.26694 |  | 101.2761 |  | -0.32206 | 0.26694
0.061523 | 0.27552 |  | 99.5276 |  | -0.3165 | 0.27552
0.061719 | 0.25324 |  | 84.229 |  | -0.26785 | 0.25324
0.061914 | 0.20248 |  | 57.3599 |  | -0.1824 | 0.20248
0.062109 | 0.12529 |  | 22.8192 |  | -0.072565 | 0.12529
0.062305 | 0.016092 |  | -14.3109 |  | 0.045509 | 0.016092
0.0625 | -0.11425 |  | -49.2656 |  | 0.15666 | -0.11425
0.062695 | -0.21889 |  | -77.8712 |  | 0.24763 | -0.21889
0.062891 | -0.27338 |  | -96.4175 |  | 0.30661 | -0.27338
0.063086 | -0.29458 |  | -102.2724 |  | 0.32523 | -0.29458
0.063281 | -0.28241 |  | -94.3033 |  | 0.29988 | -0.28241
0.063477 | -0.23114 |  | -73.2922 |  | 0.23307 | -0.23114
0.063672 | -0.1496 |  | -42.1795 |  | 0.13413 | -0.1496
0.063867 | -0.047349 |  | -5.6124 |  | 0.017847 | -0.047349
0.064062 | 0.058576 |  | 31.3169 |  | -0.099588 | 0.058576
0.064258 | 0.15276 |  | 63.977 |  | -0.20345 | 0.15276
0.064453 | 0.22435 |  | 88.2294 |  | -0.28057 | 0.22435
0.064648 | 0.26521 |  | 100.8826 |  | -0.32081 | 0.26521
0.064844 | 0.27611 |  | 100.0757 |  | -0.31824 | 0.27611
0.065039 | 0.25639 |  | 85.5993 |  | -0.27221 | 0.25639
0.065234 | 0.2076 |  | 59.3904 |  | -0.18886 | 0.2076
0.06543 | 0.13268 |  | 25.3041 |  | -0.080467 | 0.13268
0.065625 | 0.024373 |  | -11.7642 |  | 0.03741 | 0.024373
0.06582 | -0.10676 |  | -47.0144 |  | 0.14951 | -0.10676
0.066016 | -0.21393 |  | -76.2052 |  | 0.24233 | -0.21393
0.066211 | -0.27116 |  | -95.5802 |  | 0.30395 | -0.27116
0.066406 | -0.29448 |  | -102.3353 |  | 0.32543 | -0.29448
0.066602 | -0.28515 |  | -95.2392 |  | 0.30286 | -0.28515
0.066797 | -0.23566 |  | -74.9699 |  | 0.2384 | -0.23566
0.066992 | -0.1549 |  | -44.3191 |  | 0.14093 | -0.1549
0.067187 | -0.05358 |  | -7.8894 |  | 0.025088 | -0.05358
0.067383 | 0.052468 |  | 29.2068 |  | -0.092877 | 0.052468
0.067578 | 0.14784 |  | 62.252 |  | -0.19796 | 0.14784
0.067773 | 0.22097 |  | 87.0919 |  | -0.27695 | 0.22097
0.067969 | 0.26362 |  | 100.5586 |  | -0.31978 | 0.26362
0.068164 | 0.27664 |  | 100.6352 |  | -0.32002 | 0.27664
0.068359 | 0.25895 |  | 86.9868 |  | -0.27662 | 0.25895
0.068555 | 0.21154 |  | 61.4627 |  | -0.19545 | 0.21154
0.06875 | 0.13776 |  | 27.7546 |  | -0.08826 | 0.13776
0.068945 | 0.032267 |  | -9.2341 |  | 0.029364 | 0.032267
0.069141 | -0.09666 |  | -44.6907 |  | 0.14212 | -0.09666
0.069336 | -0.20739 |  | -74.4528 |  | 0.23676 | -0.20739
0.069531 | -0.26927 |  | -94.6841 |  | 0.3011 | -0.26927
0.069727 | -0.29386 |  | -102.4392 |  | 0.32576 | -0.29386
0.069922 | -0.28696 |  | -96.3053 |  | 0.30625 | -0.28696
0.070117 | -0.2401 |  | -76.8002 |  | 0.24422 | -0.2401
0.070312 | -0.16066 |  | -46.6481 |  | 0.14834 | -0.16066
0.070508 | -0.061021 |  | -10.3653 |  | 0.032962 | -0.061021
0.070703 | 0.045211 |  | 26.8698 |  | -0.085446 | 0.045211
0.070898 | 0.14203 |  | 60.2293 |  | -0.19153 | 0.14203
0.071094 | 0.21653 |  | 85.631 |  | -0.27231 | 0.21653
0.071289 | 0.26111 |  | 99.8981 |  | -0.31768 | 0.26111
0.071484 | 0.27588 |  | 100.9013 |  | -0.32087 | 0.27588
0.07168 | 0.26 |  | 88.1818 |  | -0.28042 | 0.26
0.071875 | 0.21436 |  | 63.4049 |  | -0.20163 | 0.21436
0.07207 | 0.1428 |  | 30.0896 |  | -0.095685 | 0.1428
0.072266 | 0.04022 |  | -6.8863 |  | 0.021898 | 0.04022
0.072461 | -0.088157 |  | -42.57 |  | 0.13537 | -0.088157
0.072656 | -0.20116 |  | -72.759 |  | 0.23137 | -0.20116
0.072852 | -0.26585 |  | -93.6888 |  | 0.29793 | -0.26585
0.073047 | -0.29298 |  | -102.3206 |  | 0.32538 | -0.29298
0.073242 | -0.2882 |  | -97.1001 |  | 0.30878 | -0.2882
0.073438 | -0.24384 |  | -78.3661 |  | 0.2492 | -0.24384
0.073633 | -0.16651 |  | -48.7416 |  | 0.155 | -0.16651
0.073828 | -0.067554 |  | -12.7941 |  | 0.040685 | -0.067554
0.074023 | 0.038254 |  | 24.411 |  | -0.077627 | 0.038254
0.074219 | 0.13562 |  | 58.1262 |  | -0.18484 | 0.13562
0.074414 | 0.21207 |  | 84.1641 |  | -0.26764 | 0.21207
0.074609 | 0.25883 |  | 99.2664 |  | -0.31567 | 0.25883
0.074805 | 0.2756 |  | 101.2042 |  | -0.32183 | 0.2756
0.075 | 0.26168 |  | 89.4144 |  | -0.28434 | 0.26168
0.075195 | 0.21868 |  | 65.4149 |  | -0.20802 | 0.21868
0.075391 | 0.14937 |  | 32.5445 |  | -0.10349 | 0.14937
0.075586 | 0.047819 |  | -4.419 |  | 0.014052 | 0.047819
0.075781 | -0.079458 |  | -40.5284 |  | 0.12888 | -0.079458
0.075977 | -0.19464 |  | -71.3452 |  | 0.22688 | -0.19464
0.076172 | -0.26454 |  | -92.8887 |  | 0.29539 | -0.26454
0.076367 | -0.29273 |  | -102.2489 |  | 0.32515 | -0.29273
0.076563 | -0.28969 |  | -97.9001 |  | 0.31132 | -0.28969
0.076758 | -0.24926 |  | -80.0502 |  | 0.25456 | -0.24926
0.076953 | -0.17263 |  | -51.1395 |  | 0.16262 | -0.17263
0.077148 | -0.075607 |  | -15.5092 |  | 0.049319 | -0.075607
0.077344 | 0.030076 |  | 21.8 |  | -0.069324 | 0.030076
0.077539 | 0.1302 |  | 56.0551 |  | -0.17826 | 0.1302
0.077734 | 0.20803 |  | 82.9193 |  | -0.26368 | 0.20803
0.07793 | 0.2577 |  | 98.8887 |  | -0.31447 | 0.2577
0.078125 | 0.27653 |  | 101.7181 |  | -0.32346 | 0.27653
0.07832 | 0.26394 |  | 90.696 |  | -0.28841 | 0.26394
0.078516 | 0.22245 |  | 67.2451 |  | -0.21384 | 0.22245
0.078711 | 0.15386 |  | 34.76 |  | -0.11054 | 0.15386
0.078906 | 0.055614 |  | -2.0354 |  | 0.0064727 | 0.055614
0.079102 | -0.071022 |  | -38.199 |  | 0.12147 | -0.071022
0.079297 | -0.18984 |  | -69.4224 |  | 0.22076 | -0.18984
0.079492 | -0.26115 |  | -91.7694 |  | 0.29183 | -0.26115
0.079687 | -0.29153 |  | -102.0775 |  | 0.32461 | -0.29153
0.079883 | -0.2914 |  | -98.663 |  | 0.31375 | -0.2914
0.080078 | -0.25262 |  | -81.6242 |  | 0.25956 | -0.25262
0.080273 | -0.17874 |  | -53.2599 |  | 0.16937 | -0.17874
0.080469 | -0.081943 |  | -17.8546 |  | 0.056778 | -0.081943
0.080664 | 0.024313 |  | 19.4993 |  | -0.062008 | 0.024313
0.080859 | 0.12403 |  | 53.9924 |  | -0.1717 | 0.12403
0.081055 | 0.20383 |  | 81.3669 |  | -0.25875 | 0.20383
0.08125 | 0.25497 |  | 98.1046 |  | -0.31197 | 0.25497
0.081445 | 0.27544 |  | 101.8195 |  | -0.32379 | 0.27544
0.081641 | 0.26569 |  | 91.734 |  | -0.29171 | 0.26569
0.081836 | 0.2257 |  | 69.0816 |  | -0.21968 | 0.2257
0.082031 | 0.15892 |  | 37.0904 |  | -0.11795 | 0.15892
0.082227 | 0.062932 |  | 0.45544 |  | -0.0014483 | 0.062932
0.082422 | -0.062803 |  | -35.8706 |  | 0.11407 | -0.062803
0.082617 | -0.18275 |  | -67.4747 |  | 0.21457 | -0.18275
0.082812 | -0.25675 |  | -90.4408 |  | 0.2876 | -0.25675
0.083008 | -0.28986 |  | -101.6238 |  | 0.32316 | -0.28986
0.083203 | -0.29195 |  | -99.1637 |  | 0.31534 | -0.29195
0.083398 | -0.25575 |  | -83.0263 |  | 0.26402 | -0.25575
0.083594 | -0.18468 |  | -55.3684 |  | 0.17607 | -0.18468
0.083789 | -0.089071 |  | -20.3341 |  | 0.064663 | -0.089071
0.083984 | 0.017384 |  | 17.0227 |  | -0.054132 | 0.017384
0.08418 | 0.11799 |  | 51.9073 |  | -0.16507 | 0.11799
0.084375 | 0.19955 |  | 79.9314 |  | -0.25418 | 0.19955
0.08457 | 0.25274 |  | 97.4705 |  | -0.30996 | 0.25274
0.084766 | 0.27564 |  | 102.1214 |  | -0.32475 | 0.27564
0.084961 | 0.26793 |  | 92.9412 |  | -0.29555 | 0.26793
0.085156 | 0.22963 |  | 71.0375 |  | -0.2259 | 0.22963
0.085352 | 0.16545 |  | 39.4905 |  | -0.12558 | 0.16545
0.085547 | 0.0721 |  | 2.9614 |  | -0.0094172 | 0.0721
0.085742 | -0.053325 |  | -33.4575 |  | 0.10639 | -0.053325
0.085938 | -0.17639 |  | -65.4362 |  | 0.20809 | -0.17639
0.086133 | -0.25331 |  | -89.1018 |  | 0.28334 | -0.25331
0.086328 | -0.28824 |  | -101.1836 |  | 0.32176 | -0.28824
0.086523 | -0.29348 |  | -99.6929 |  | 0.31702 | -0.29348
0.086719 | -0.2596 |  | -84.3994 |  | 0.26839 | -0.2596
0.086914 | -0.18976 |  | -57.3411 |  | 0.18234 | -0.18976
0.087109 | -0.095493 |  | -22.5931 |  | 0.071846 | -0.095493
0.087305 | 0.01083 |  | 14.7768 |  | -0.04699 | 0.01083
0.0875 | 0.11203 |  | 49.8719 |  | -0.15859 | 0.11203
0.087695 | 0.19501 |  | 78.371 |  | -0.24922 | 0.19501
0.087891 | 0.25042 |  | 96.6786 |  | -0.30744 | 0.25042
0.088086 | 0.27518 |  | 102.2561 |  | -0.32517 | 0.27518
0.088281 | 0.26941 |  | 94.0066 |  | -0.29894 | 0.26941
0.088477 | 0.23344 |  | 72.8715 |  | -0.23173 | 0.23344
0.088672 | 0.17203 |  | 41.8291 |  | -0.13302 | 0.17203
0.088867 | 0.08039 |  | 5.4177 |  | -0.017228 | 0.08039
0.089063 | -0.046183 |  | -31.2438 |  | 0.099355 | -0.046183
0.089258 | -0.17072 |  | -63.671 |  | 0.20247 | -0.17072
0.089453 | -0.24925 |  | -87.9851 |  | 0.27979 | -0.24925
0.089648 | -0.28726 |  | -100.8934 |  | 0.32084 | -0.28726
0.089844 | -0.29439 |  | -100.3282 |  | 0.31904 | -0.29439
0.090039 | -0.26268 |  | -85.9038 |  | 0.27317 | -0.26268
0.090234 | -0.19596 |  | -59.4739 |  | 0.18913 | -0.19596
0.09043 | -0.10273 |  | -25.0758 |  | 0.079741 | -0.10273
0.090625 | 0.0033857 |  | 12.2866 |  | -0.039071 | 0.0033857
0.09082 | 0.10549 |  | 47.7028 |  | -0.15169 | 0.10549
0.091016 | 0.19036 |  | 76.7362 |  | -0.24402 | 0.19036
0.091211 | 0.2471 |  | 95.7823 |  | -0.30459 | 0.2471
0.091406 | 0.27398 |  | 102.2286 |  | -0.32509 | 0.27398
0.091602 | 0.27017 |  | 94.8537 |  | -0.30163 | 0.27017
0.091797 | 0.23557 |  | 74.4753 |  | -0.23683 | 0.23557
0.091992 | 0.17555 |  | 43.9399 |  | -0.13973 | 0.17555
0.092188 | 0.086014 |  | 7.7452 |  | -0.02463 | 0.086014
0.092383 | -0.036995 |  | -29.0576 |  | 0.092403 | -0.036995
0.092578 | -0.1626 |  | -61.9501 |  | 0.197 | -0.1626
0.092773 | -0.24668 |  | -86.9202 |  | 0.27641 | -0.24668
0.092969 | -0.28628 |  | -100.613 |  | 0.31995 | -0.28628
0.093164 | -0.2947 |  | -100.9086 |  | 0.32089 | -0.2947
0.093359 | -0.26655 |  | -87.357 |  | 0.2778 | -0.26655
0.093555 | -0.20122 |  | -61.6177 |  | 0.19594 | -0.20122
0.09375 | -0.10938 |  | -27.5327 |  | 0.087554 | -0.10938
0.093945 | -0.0042382 |  | 9.8545 |  | -0.031337 | -0.0042382
0.094141 | 0.099198 |  | 45.5822 |  | -0.14495 | 0.099198
0.094336 | 0.18586 |  | 75.1742 |  | -0.23905 | 0.18586
0.094531 | 0.24451 |  | 94.9206 |  | -0.30185 | 0.24451
0.094727 | 0.273 |  | 102.1695 |  | -0.3249 | 0.273
0.094922 | 0.27138 |  | 95.7153 |  | -0.30437 | 0.27138
0.095117 | 0.2393 |  | 76.2474 |  | -0.24247 | 0.2393
0.095312 | 0.18046 |  | 46.3511 |  | -0.1474 | 0.18046
0.095508 | 0.09279 |  | 10.4085 |  | -0.033099 | 0.09279
0.095703 | -0.027737 |  | -26.5478 |  | 0.084422 | -0.027737
0.095898 | -0.15471 |  | -59.9319 |  | 0.19058 | -0.15471
0.096094 | -0.24279 |  | -85.5508 |  | 0.27205 | -0.24279
0.096289 | -0.28466 |  | -100.0408 |  | 0.31813 | -0.28466
0.096484 | -0.29514 |  | -101.2377 |  | 0.32194 | -0.29514
0.09668 | -0.26964 |  | -88.5545 |  | 0.2816 | -0.26964
0.096875 | -0.20592 |  | -63.5664 |  | 0.20214 | -0.20592
0.09707 | -0.11535 |  | -29.9088 |  | 0.09511 | -0.11535
0.097266 | -0.011035 |  | 7.4079 |  | -0.023557 | -0.011035
0.097461 | 0.092656 |  | 43.3276 |  | -0.13778 | 0.092656
0.097656 | 0.18058 |  | 73.4051 |  | -0.23343 | 0.18058
0.097852 | 0.24147 |  | 93.8862 |  | -0.29856 | 0.24147
0.098047 | 0.27221 |  | 102.0842 |  | -0.32463 | 0.27221
0.098242 | 0.27258 |  | 96.6067 |  | -0.30721 | 0.27258
0.098437 | 0.2423 |  | 77.8786 |  | -0.24765 | 0.2423
0.098633 | 0.18522 |  | 48.462 |  | -0.15411 | 0.18522
0.098828 | 0.099803 |  | 12.7272 |  | -0.040472 | 0.099803
0.099023 | -0.019713 |  | -24.2068 |  | 0.076978 | -0.019713
0.099219 | -0.14787 |  | -57.7672 |  | 0.1837 | -0.14787
0.099414 | -0.23809 |  | -84.0335 |  | 0.26723 | -0.23809
0.099609 | -0.28288 |  | -99.4779 |  | 0.31634 | -0.28288
0.099805 | -0.29612 |  | -101.62 |  | 0.32315 | -0.29612
0.1 | -0.27284 |  | -89.8433 |  | 0.2857 | -0.27284
0.1002 | -0.21175 |  | -65.5768 |  | 0.20853 | -0.21175
0.10039 | -0.12272 |  | -32.3745 |  | 0.10295 | -0.12272
0.10059 | -0.018258 |  | 4.7726 |  | -0.015177 | -0.018258
0.10078 | 0.086158 |  | 40.9525 |  | -0.13023 | 0.086158
0.10098 | 0.17572 |  | 71.6712 |  | -0.22791 | 0.17572
0.10117 | 0.23864 |  | 92.9604 |  | -0.29561 | 0.23864
0.10137 | 0.27145 |  | 101.9962 |  | -0.32435 | 0.27145
0.10156 | 0.27443 |  | 97.3321 |  | -0.30952 | 0.27443
0.10176 | 0.24708 |  | 79.3645 |  | -0.25238 | 0.24708
0.10195 | 0.19185 |  | 50.5914 |  | -0.16088 | 0.19185
0.10215 | 0.10647 |  | 15.1982 |  | -0.04833 | 0.10647
0.10234 | -0.012508 |  | -21.8477 |  | 0.069476 | -0.012508
0.10254 | -0.14094 |  | -55.841 |  | 0.17757 | -0.14094
0.10273 | -0.2346 |  | -82.6637 |  | 0.26287 | -0.2346
0.10293 | -0.28156 |  | -98.8246 |  | 0.31426 | -0.28156
0.10312 | -0.29617 |  | -101.8444 |  | 0.32387 | -0.29617
0.10332 | -0.27585 |  | -90.9204 |  | 0.28913 | -0.27585
0.10352 | -0.2161 |  | -67.3631 |  | 0.21421 | -0.2161
0.10371 | -0.12803 |  | -34.6236 |  | 0.1101 | -0.12803
0.10391 | -0.024863 |  | 2.4088 |  | -0.00766 | -0.024863
0.1041 | 0.079856 |  | 38.7765 |  | -0.12331 | 0.079856
0.1043 | 0.17066 |  | 69.956 |  | -0.22246 | 0.17066
0.10449 | 0.23551 |  | 91.9731 |  | -0.29247 | 0.23551
0.10469 | 0.27032 |  | 101.9169 |  | -0.3241 | 0.27032
0.10488 | 0.275 |  | 98.2073 |  | -0.3123 | 0.275
0.10508 | 0.2487 |  | 81.0936 |  | -0.25788 | 0.2487
0.10527 | 0.19405 |  | 52.8853 |  | -0.16818 | 0.19405
0.10547 | 0.11187 |  | 17.6968 |  | -0.056276 | 0.11187
0.10566 | -0.0030843 |  | -19.3813 |  | 0.061632 | -0.0030843
0.10586 | -0.13255 |  | -53.6362 |  | 0.17056 | -0.13255
0.10605 | -0.22928 |  | -81.0431 |  | 0.25772 | -0.22928
0.10625 | -0.27811 |  | -98.0226 |  | 0.31171 | -0.27811
0.10645 | -0.2957 |  | -102.0103 |  | 0.32439 | -0.2957
0.10664 | -0.278 |  | -92.1173 |  | 0.29293 | -0.278
0.10684 | -0.22086 |  | -69.4005 |  | 0.22069 | -0.22086
0.10703 | -0.13497 |  | -37.1065 |  | 0.118 | -0.13497
0.10723 | -0.031713 |  | -0.12156 |  | 0.00038656 | -0.031713
0.10742 | 0.073323 |  | 36.5175 |  | -0.11613 | 0.073323
0.10762 | 0.16556 |  | 68.2109 |  | -0.21691 | 0.16556
0.10781 | 0.23248 |  | 90.9213 |  | -0.28913 | 0.23248
0.10801 | 0.26877 |  | 101.6808 |  | -0.32334 | 0.26877
0.1082 | 0.27566 |  | 98.8737 |  | -0.31442 | 0.27566
0.1084 | 0.25133 |  | 82.6187 |  | -0.26273 | 0.25133
0.10859 | 0.19907 |  | 55.0872 |  | -0.17518 | 0.19907
0.10879 | 0.11965 |  | 20.3121 |  | -0.064593 | 0.11965
0.10898 | 0.0059015 |  | -16.7872 |  | 0.053383 | 0.0059015
0.10918 | -0.12426 |  | -51.4917 |  | 0.16374 | -0.12426
0.10938 | -0.22401 |  | -79.5361 |  | 0.25292 | -0.22401
0.10957 | -0.27609 |  | -97.3184 |  | 0.30947 | -0.27609
0.10977 | -0.2956 |  | -102.2198 |  | 0.32506 | -0.2956
0.10996 | -0.28016 |  | -93.1927 |  | 0.29635 | -0.28016
0.11016 | -0.22588 |  | -71.2697 |  | 0.22664 | -0.22588
0.11035 | -0.14186 |  | -39.5279 |  | 0.1257 | -0.14186
0.11055 | -0.039098 |  | -2.7586 |  | 0.0087722 | -0.039098
0.11074 | 0.065822 |  | 33.9552 |  | -0.10798 | 0.065822
0.11094 | 0.15916 |  | 66.0955 |  | -0.21018 | 0.15916
0.11113 | 0.22857 |  | 89.5811 |  | -0.28487 | 0.22857
0.11133 | 0.26695 |  | 101.297 |  | -0.32212 | 0.26695
0.11152 | 0.27574 |  | 99.4472 |  | -0.31624 | 0.27574
0.11172 | 0.25314 |  | 83.9775 |  | -0.26705 | 0.25314
0.11191 | 0.20183 |  | 56.9704 |  | -0.18117 | 0.20183
0.11211 | 0.12457 |  | 22.3815 |  | -0.071173 | 0.12457
0.1123 | 0.014503 |  | -14.7433 |  | 0.046884 | 0.014503
0.1125 | -0.11593 |  | -49.6383 |  | 0.15785 | -0.11593
0.1127 | -0.22026 |  | -78.1723 |  | 0.24859 | -0.22026
0.11289 | -0.27458 |  | -96.6834 |  | 0.30745 | -0.27458
0.11309 | -0.29566 |  | -102.4814 |  | 0.32589 | -0.29566
0.11328 | -0.28341 |  | -94.38 |  | 0.30013 | -0.28341
0.11348 | -0.23069 |  | -73.2227 |  | 0.23285 | -0.23069
0.11367 | -0.14815 |  | -42.001 |  | 0.13356 | -0.14815
0.11387 | -0.046429 |  | -5.3716 |  | 0.017082 | -0.046429
0.11406 | 0.059106 |  | 31.5247 |  | -0.10025 | 0.059106
0.11426 | 0.15315 |  | 64.0618 |  | -0.20372 | 0.15315
0.11445 | 0.22436 |  | 88.1806 |  | -0.28041 | 0.22436
0.11465 | 0.26471 |  | 100.728 |  | -0.32031 | 0.26471
0.11484 | 0.27527 |  | 99.8466 |  | -0.31751 | 0.27527
0.11504 | 0.25486 |  | 85.3292 |  | -0.27135 | 0.25486
0.11523 | 0.20495 |  | 59.0707 |  | -0.18784 | 0.20495
0.11543 | 0.12972 |  | 24.8951 |  | -0.079166 | 0.12972
0.11563 | 0.022637 |  | -12.2291 |  | 0.038888 | 0.022637
0.11582 | -0.10681 |  | -47.4007 |  | 0.15073 | -0.10681
0.11602 | -0.21406 |  | -76.4336 |  | 0.24306 | -0.21406
0.11621 | -0.2719 |  | -95.6915 |  | 0.3043 | -0.2719
0.11641 | -0.29421 |  | -102.3685 |  | 0.32553 | -0.29421
0.1166 | -0.28405 |  | -95.1745 |  | 0.30266 | -0.28405
0.1168 | -0.23417 |  | -74.7748 |  | 0.23778 | -0.23417
0.11699 | -0.15388 |  | -44.0331 |  | 0.14003 | -0.15388
0.11719 | -0.053619 |  | -7.6044 |  | 0.024182 | -0.053619
0.11738 | 0.053097 |  | 29.4283 |  | -0.093582 | 0.053097
0.11758 | 0.1484 |  | 62.3767 |  | -0.19836 | 0.1484
0.11777 | 0.22079 |  | 87.1304 |  | -0.27707 | 0.22079
0.11797 | 0.26353 |  | 100.5074 |  | -0.31961 | 0.26353
0.11816 | 0.27573 |  | 100.5314 |  | -0.31969 | 0.27573
0.11836 | 0.25789 |  | 86.9158 |  | -0.27639 | 0.25789
0.11855 | 0.21098 |  | 61.3599 |  | -0.19512 | 0.21098
0.11875 | 0.13755 |  | 27.5312 |  | -0.087549 | 0.13755
0.11895 | 0.032179 |  | -9.5711 |  | 0.030436 | 0.032179
0.11914 | -0.098085 |  | -45.0658 |  | 0.14331 | -0.098085
0.11934 | -0.20909 |  | -74.6678 |  | 0.23744 | -0.20909
0.11953 | -0.26919 |  | -94.6361 |  | 0.30094 | -0.26919
0.11973 | -0.29288 |  | -102.1971 |  | 0.32499 | -0.29288
0.11992 | -0.28594 |  | -95.927 |  | 0.30505 | -0.28594
0.12012 | -0.23851 |  | -76.3364 |  | 0.24275 | -0.23851
0.12031 | -0.15936 |  | -46.1553 |  | 0.14677 | -0.15936
0.12051 | -0.060112 |  | -9.8884 |  | 0.031445 | -0.060112
0.1207 | 0.04692 |  | 27.2852 |  | -0.086767 | 0.04692
0.1209 | 0.14342 |  | 60.6227 |  | -0.19278 | 0.14342
0.12109 | 0.21741 |  | 86.0094 |  | -0.27351 | 0.21741
0.12129 | 0.26221 |  | 100.145 |  | -0.31846 | 0.26221
0.12148 | 0.27641 |  | 100.9963 |  | -0.32117 | 0.27641
0.12168 | 0.26054 |  | 88.1589 |  | -0.28035 | 0.26054
0.12187 | 0.21528 |  | 63.2317 |  | -0.20108 | 0.21528
0.12207 | 0.14301 |  | 29.8035 |  | -0.094775 | 0.14301
0.12227 | 0.038833 |  | -7.2272 |  | 0.022982 | 0.038833
0.12246 | -0.090106 |  | -42.9348 |  | 0.13653 | -0.090106
0.12266 | -0.20278 |  | -73.0169 |  | 0.23219 | -0.20278
0.12285 | -0.26707 |  | -93.7481 |  | 0.29812 | -0.26707
0.12305 | -0.2928 |  | -102.2139 |  | 0.32504 | -0.2928
0.12324 | -0.28781 |  | -96.8391 |  | 0.30795 | -0.28781
0.12344 | -0.24311 |  | -78.0836 |  | 0.24831 | -0.24311
0.12363 | -0.16508 |  | -48.574 |  | 0.15447 | -0.16508
0.12383 | -0.067008 |  | -12.6766 |  | 0.040312 | -0.067008
0.12402 | 0.039025 |  | 24.5144 |  | -0.077956 | 0.039025
0.12422 | 0.1363 |  | 58.2763 |  | -0.18532 | 0.1363
0.12441 | 0.2125 |  | 84.4 |  | -0.26839 | 0.2125
0.12461 | 0.25961 |  | 99.4344 |  | -0.3162 | 0.25961
0.1248 | 0.27553 |  | 101.2142 |  | -0.32186 | 0.27553
0.125 | 0.26135 |  | 89.262 |  | -0.28385 | 0.26135
0.1252 | 0.21775 |  | 65.1068 |  | -0.20704 | 0.21775
0.12539 | 0.14813 |  | 32.1864 |  | -0.10235 | 0.14813
0.12559 | 0.046748 |  | -4.7 |  | 0.014946 | 0.046748
0.12578 | -0.082136 |  | -40.6345 |  | 0.12922 | -0.082136
0.12598 | -0.1963 |  | -71.3047 |  | 0.22675 | -0.1963
0.12617 | -0.26334 |  | -92.8426 |  | 0.29524 | -0.26334
0.12637 | -0.29251 |  | -102.2321 |  | 0.3251 | -0.29251
0.12656 | -0.28965 |  | -97.8517 |  | 0.31117 | -0.28965
0.12676 | -0.24787 |  | -79.8958 |  | 0.25407 | -0.24787
0.12695 | -0.17212 |  | -50.8307 |  | 0.16164 | -0.17212
0.12715 | -0.074294 |  | -15.1024 |  | 0.048026 | -0.074294
0.12734 | 0.031926 |  | 22.1923 |  | -0.070571 | 0.031926
0.12754 | 0.13062 |  | 56.3216 |  | -0.1791 | 0.13062
0.12773 | 0.20845 |  | 83.0086 |  | -0.26397 | 0.20845
0.12793 | 0.25738 |  | 98.8526 |  | -0.31435 | 0.25738
0.12812 | 0.27588 |  | 101.6542 |  | -0.32326 | 0.27588
0.12832 | 0.26424 |  | 90.6604 |  | -0.2883 | 0.26424
0.12852 | 0.22317 |  | 67.2141 |  | -0.21374 | 0.22317
0.12871 | 0.15482 |  | 34.682 |  | -0.11029 | 0.15482
0.12891 | 0.054788 |  | -2.1915 |  | 0.0069689 | 0.054788
0.1291 | -0.072823 |  | -38.3518 |  | 0.12196 | -0.072823
0.1293 | -0.18966 |  | -69.3933 |  | 0.22067 | -0.18966
0.12949 | -0.2603 |  | -91.5532 |  | 0.29114 | -0.2603
0.12969 | -0.291 |  | -101.7687 |  | 0.32362 | -0.291
0.12988 | -0.29025 |  | -98.262 |  | 0.31247 | -0.29025
0.13008 | -0.25112 |  | -81.1562 |  | 0.25808 | -0.25112
0.13027 | -0.17752 |  | -52.7654 |  | 0.16779 | -0.17752
0.13047 | -0.081243 |  | -17.3697 |  | 0.055236 | -0.081243
0.13066 | 0.024832 |  | 19.9136 |  | -0.063325 | 0.024832
0.13086 | 0.12501 |  | 54.336 |  | -0.17279 | 0.12501
0.13105 | 0.20471 |  | 81.63 |  | -0.25958 | 0.20471
0.13125 | 0.25528 |  | 98.2633 |  | -0.31248 | 0.25528
0.13145 | 0.27596 |  | 101.9192 |  | -0.3241 | 0.27596
0.13164 | 0.26635 |  | 91.7547 |  | -0.29178 | 0.26635
0.13184 | 0.22702 |  | 68.977 |  | -0.21935 | 0.22702
0.13203 | 0.16059 |  | 36.8542 |  | -0.1172 | 0.16059
0.13223 | 0.062264 |  | 0.12604 |  | -0.00040081 | 0.062264
0.13242 | -0.064597 |  | -36.1718 |  | 0.11503 | -0.064597
0.13262 | -0.18324 |  | -67.6806 |  | 0.21522 | -0.18324
0.13281 | -0.25747 |  | -90.5554 |  | 0.28797 | -0.25747
0.13301 | -0.29071 |  | -101.631 |  | 0.32319 | -0.29071
0.1332 | -0.29206 |  | -99.0959 |  | 0.31512 | -0.29206
0.1334 | -0.25609 |  | -82.9026 |  | 0.26363 | -0.25609
0.13359 | -0.18433 |  | -55.1731 |  | 0.17545 | -0.18433
0.13379 | -0.088272 |  | -20.088 |  | 0.06388 | -0.088272
0.13398 | 0.017805 |  | 17.2666 |  | -0.054908 | 0.017805
0.13418 | 0.11853 |  | 52.0395 |  | -0.16549 | 0.11853
0.13437 | 0.19943 |  | 79.9241 |  | -0.25416 | 0.19943
0.13457 | 0.25256 |  | 97.389 |  | -0.3097 | 0.25256
0.13477 | 0.27558 |  | 101.9586 |  | -0.32423 | 0.27558
0.13496 | 0.26751 |  | 92.7125 |  | -0.29483 | 0.26751
0.13516 | 0.22982 |  | 70.7823 |  | -0.22509 | 0.22982
0.13535 | 0.16451 |  | 39.2301 |  | -0.12475 | 0.16451
0.13555 | 0.068907 |  | 2.6748 |  | -0.008506 | 0.068907
0.13574 | -0.055768 |  | -33.8489 |  | 0.10764 | -0.055768
0.13594 | -0.17702 |  | -65.9158 |  | 0.20961 | -0.17702
0.13613 | -0.25481 |  | -89.5647 |  | 0.28482 | -0.25481
0.13633 | -0.28986 |  | -101.5016 |  | 0.32277 | -0.28986
0.13652 | -0.29332 |  | -99.7923 |  | 0.31734 | -0.29332
0.13672 | -0.25946 |  | -84.2986 |  | 0.26807 | -0.25946
0.13691 | -0.18945 |  | -57.062 |  | 0.18146 | -0.18945
0.13711 | -0.094445 |  | -22.285 |  | 0.070866 | -0.094445
0.1373 | 0.011642 |  | 14.974 |  | -0.047617 | 0.011642
0.1375 | 0.11263 |  | 49.9789 |  | -0.15893 | 0.11263
0.1377 | 0.195 |  | 78.3831 |  | -0.24926 | 0.195
0.13789 | 0.25042 |  | 96.6281 |  | -0.30728 | 0.25042
0.13809 | 0.27559 |  | 102.193 |  | -0.32497 | 0.27559
0.13828 | 0.26987 |  | 93.9135 |  | -0.29864 | 0.26987
0.13848 | 0.23395 |  | 72.6938 |  | -0.23117 | 0.23395
0.13867 | 0.17091 |  | 41.5164 |  | -0.13202 | 0.17091
0.13887 | 0.076852 |  | 5.0762 |  | -0.016142 | 0.076852
0.13906 | -0.048739 |  | -31.5331 |  | 0.10028 | -0.048739
0.13926 | -0.17058 |  | -63.9365 |  | 0.20332 | -0.17058
0.13945 | -0.25014 |  | -88.1921 |  | 0.28045 | -0.25014
0.13965 | -0.28871 |  | -101.0048 |  | 0.3212 | -0.28871
0.13984 | -0.2941 |  | -100.3209 |  | 0.31902 | -0.2941
0.14004 | -0.26276 |  | -85.7918 |  | 0.27282 | -0.26276
0.14023 | -0.19541 |  | -59.3335 |  | 0.18868 | -0.19541
0.14043 | -0.10148 |  | -24.9618 |  | 0.079378 | -0.10148
0.14062 | 0.0035881 |  | 12.3184 |  | -0.039173 | 0.0035881
0.14082 | 0.10561 |  | 47.6562 |  | -0.15155 | 0.10561
0.14102 | 0.19049 |  | 76.7121 |  | -0.24394 | 0.19049
0.14121 | 0.24747 |  | 95.8046 |  | -0.30466 | 0.24747
0.14141 | 0.27437 |  | 102.2533 |  | -0.32517 | 0.27437
0.1416 | 0.27074 |  | 94.8646 |  | -0.30167 | 0.27074
0.1418 | 0.23679 |  | 74.4368 |  | -0.23671 | 0.23679
0.14199 | 0.1755 |  | 43.8378 |  | -0.1394 | 0.1755
0.14219 | 0.084979 |  | 7.599 |  | -0.024165 | 0.084979
0.14238 | -0.037826 |  | -29.2109 |  | 0.092891 | -0.037826
0.14258 | -0.16399 |  | -62.0229 |  | 0.19723 | -0.16399
0.14277 | -0.24774 |  | -86.9095 |  | 0.27637 | -0.24774
0.14297 | -0.2866 |  | -100.5937 |  | 0.31989 | -0.2866
0.14316 | -0.29539 |  | -100.8647 |  | 0.32075 | -0.29539
0.14336 | -0.26659 |  | -87.2895 |  | 0.27758 | -0.26659
0.14355 | -0.19993 |  | -61.5954 |  | 0.19587 | -0.19993
0.14375 | -0.10803 |  | -27.5311 |  | 0.087549 | -0.10803
0.14395 | -0.0032375 |  | 9.8671 |  | -0.031377 | -0.0032375
0.14414 | 0.099556 |  | 45.57 |  | -0.14491 | 0.099556
0.14434 | 0.18542 |  | 75.1382 |  | -0.23894 | 0.18542
0.14453 | 0.24406 |  | 94.844 |  | -0.3016 | 0.24406
0.14473 | 0.27245 |  | 102.0699 |  | -0.32458 | 0.27245
0.14492 | 0.27048 |  | 95.6257 |  | -0.30409 | 0.27048
0.14512 | 0.23816 |  | 76.1026 |  | -0.24201 | 0.23816
0.14531 | 0.17861 |  | 46.1364 |  | -0.14671 | 0.17861
0.14551 | 0.090611 |  | 10.1732 |  | -0.032351 | 0.090611
0.1457 | -0.02887 |  | -26.7422 |  | 0.08504 | -0.02887
0.1459 | -0.15474 |  | -60.0457 |  | 0.19095 | -0.15474
0.14609 | -0.24272 |  | -85.6303 |  | 0.2723 | -0.24272
0.14629 | -0.28475 |  | -100.098 |  | 0.31831 | -0.28475
0.14648 | -0.29494 |  | -101.2122 |  | 0.32185 | -0.29494
0.14668 | -0.26897 |  | -88.4257 |  | 0.28119 | -0.26897
0.14688 | -0.2052 |  | -63.4068 |  | 0.20163 | -0.2052
0.14707 | -0.11447 |  | -29.8124 |  | 0.094803 | -0.11447
0.14727 | -0.0099693 |  | 7.4336 |  | -0.023639 | -0.0099693
0.14746 | 0.092938 |  | 43.3307 |  | -0.13779 | 0.092938
0.14766 | 0.18062 |  | 73.4832 |  | -0.23368 | 0.18062
0.14785 | 0.24175 |  | 94.0638 |  | -0.29912 | 0.24175
0.14805 | 0.27201 |  | 102.2182 |  | -0.32505 | 0.27201
0.14824 | 0.27206 |  | 96.6081 |  | -0.30721 | 0.27206
0.14844 | 0.24143 |  | 77.7809 |  | -0.24734 | 0.24143
0.14863 | 0.18398 |  | 48.3471 |  | -0.15374 | 0.18398
0.14883 | 0.099315 |  | 12.6373 |  | -0.040187 | 0.099315
0.14902 | -0.019195 |  | -24.3394 |  | 0.077399 | -0.019195
0.14922 | -0.14794 |  | -57.9166 |  | 0.18417 | -0.14794
0.14941 | -0.23829 |  | -84.0535 |  | 0.26729 | -0.23829
0.14961 | -0.28225 |  | -99.3681 |  | 0.31599 | -0.28225
0.1498 | -0.29552 |  | -101.4479 |  | 0.3226 | -0.29552
0.15 | -0.27156 |  | -89.6108 |  | 0.28496 | -0.27156
0.1502 | -0.21023 |  | -65.3308 |  | 0.20775 | -0.21023
0.15039 | -0.12162 |  | -32.1671 |  | 0.10229 | -0.12162
0.15059 | -0.016906 |  | 4.9638 |  | -0.015785 | -0.016906
0.15078 | 0.086497 |  | 41.1251 |  | -0.13078 | 0.086497
0.15098 | 0.17556 |  | 71.8056 |  | -0.22834 | 0.17556
0.15117 | 0.23896 |  | 93.1077 |  | -0.29608 | 0.23896
0.15137 | 0.27106 |  | 102.1703 |  | -0.3249 | 0.27106
0.15156 | 0.2735 |  | 97.4991 |  | -0.31005 | 0.2735
0.15176 | 0.24536 |  | 79.5111 |  | -0.25285 | 0.24536
0.15195 | 0.18953 |  | 50.6648 |  | -0.16111 | 0.18953
0.15215 | 0.1061 |  | 15.1776 |  | -0.048265 | 0.1061
0.15234 | -0.010584 |  | -21.9303 |  | 0.069738 | -0.010584
0.15254 | -0.13971 |  | -55.9703 |  | 0.17799 | -0.13971
0.15273 | -0.23478 |  | -82.8023 |  | 0.26331 | -0.23478
0.15293 | -0.28129 |  | -98.9479 |  | 0.31465 | -0.28129
0.15313 | -0.29561 |  | -101.9392 |  | 0.32417 | -0.29561
0.15332 | -0.27512 |  | -90.9635 |  | 0.28926 | -0.27512
0.15352 | -0.21543 |  | -67.3198 |  | 0.21408 | -0.21543
0.15371 | -0.12824 |  | -34.4488 |  | 0.10955 | -0.12824
0.15391 | -0.024868 |  | 2.6015 |  | -0.0082729 | -0.024868
0.1541 | 0.079827 |  | 38.8204 |  | -0.12345 | 0.079827
0.1543 | 0.17004 |  | 69.857 |  | -0.22215 | 0.17004
0.15449 | 0.23497 |  | 91.8126 |  | -0.29196 | 0.23497
0.15469 | 0.26936 |  | 101.7692 |  | -0.32363 | 0.26936
0.15488 | 0.27377 |  | 98.1034 |  | -0.31197 | 0.27377
0.15508 | 0.24797 |  | 80.9684 |  | -0.25748 | 0.24797
0.15527 | 0.19401 |  | 52.6717 |  | -0.1675 | 0.19401
0.15547 | 0.11163 |  | 17.3994 |  | -0.05533 | 0.11163
0.15566 | -0.0036165 |  | -19.7346 |  | 0.062756 | -0.0036165
0.15586 | -0.13163 |  | -53.9956 |  | 0.17171 | -0.13163
0.15605 | -0.22919 |  | -81.2819 |  | 0.25848 | -0.22919
0.15625 | -0.27932 |  | -98.115 |  | 0.31201 | -0.27932
0.15645 | -0.29496 |  | -102.0231 |  | 0.32443 | -0.29496
0.15664 | -0.27747 |  | -92.0315 |  | 0.29266 | -0.27747
0.15684 | -0.22113 |  | -69.2394 |  | 0.22018 | -0.22113
0.15703 | -0.13494 |  | -36.9261 |  | 0.11743 | -0.13494
0.15723 | -0.032099 |  | 0.050984 |  | -0.00016213 | -0.032099
0.15742 | 0.073573 |  | 36.6085 |  | -0.11642 | 0.073573
0.15762 | 0.16531 |  | 68.2089 |  | -0.2169 | 0.16531
0.15781 | 0.2319 |  | 90.9028 |  | -0.28907 | 0.2319
0.15801 | 0.26851 |  | 101.6857 |  | -0.32336 | 0.26851
0.1582 | 0.27439 |  | 98.8292 |  | -0.31428 | 0.27439
0.1584 | 0.25014 |  | 82.4261 |  | -0.26212 | 0.25014
0.15859 | 0.19729 |  | 54.7333 |  | -0.17405 | 0.19729
0.15879 | 0.11699 |  | 19.8565 |  | -0.063144 | 0.11699
0.15898 | 0.0055829 |  | -17.1892 |  | 0.054662 | 0.0055829
0.15918 | -0.12276 |  | -51.7792 |  | 0.16466 | -0.12276
0.15937 | -0.22465 |  | -79.7875 |  | 0.25372 | -0.22465
0.15957 | -0.27748 |  | -97.5371 |  | 0.31017 | -0.27748
0.15977 | -0.29521 |  | -102.3728 |  | 0.32555 | -0.29521
0.15996 | -0.28033 |  | -93.173 |  | 0.29629 | -0.28033
0.16016 | -0.22555 |  | -71.0409 |  | 0.22591 | -0.22555
0.16035 | -0.14092 |  | -39.2211 |  | 0.12472 | -0.14092
0.16055 | -0.039389 |  | -2.4137 |  | 0.0076755 | -0.039389
0.16074 | 0.0669 |  | 34.2945 |  | -0.10906 | 0.0669
0.16094 | 0.16016 |  | 66.385 |  | -0.2111 | 0.16016
0.16113 | 0.22855 |  | 89.815 |  | -0.28561 | 0.22855
0.16133 | 0.26767 |  | 101.4068 |  | -0.32247 | 0.26767
0.16152 | 0.27595 |  | 99.4736 |  | -0.31633 | 0.27595
0.16172 | 0.25399 |  | 83.9731 |  | -0.26703 | 0.25399
0.16191 | 0.20335 |  | 56.9309 |  | -0.18104 | 0.20335
0.16211 | 0.12463 |  | 22.3485 |  | -0.071068 | 0.12463
0.1623 | 0.013833 |  | -14.7916 |  | 0.047037 | 0.013833
0.1625 | -0.11556 |  | -49.6761 |  | 0.15797 | -0.11556
0.1627 | -0.21956 |  | -78.1137 |  | 0.2484 | -0.21956
0.16289 | -0.27474 |  | -96.5406 |  | 0.307 | -0.27474
0.16309 | -0.29475 |  | -102.2977 |  | 0.32531 | -0.29475
0.16328 | -0.28246 |  | -94.1763 |  | 0.29948 | -0.28246
0.16348 | -0.23094 |  | -72.9689 |  | 0.23204 | -0.23094
0.16367 | -0.14778 |  | -41.6409 |  | 0.13242 | -0.14778
0.16387 | -0.046049 |  | -4.9258 |  | 0.015664 | -0.046049
0.16406 | 0.059756 |  | 31.9936 |  | -0.10174 | 0.059756
0.16426 | 0.15417 |  | 64.5135 |  | -0.20515 | 0.15417
0.16445 | 0.22503 |  | 88.5439 |  | -0.28157 | 0.22503
0.16465 | 0.26549 |  | 100.9449 |  | -0.321 | 0.26549
0.16484 | 0.2755 |  | 99.9219 |  | -0.31775 | 0.2755
0.16504 | 0.25512 |  | 85.2593 |  | -0.27112 | 0.25512
0.16523 | 0.20575 |  | 58.9186 |  | -0.18736 | 0.20575
0.16543 | 0.13051 |  | 24.767 |  | -0.078759 | 0.13051
0.16562 | 0.023288 |  | -12.3318 |  | 0.039215 | 0.023288
0.16582 | -0.10748 |  | -47.5372 |  | 0.15117 | -0.10748
0.16602 | -0.21499 |  | -76.5875 |  | 0.24355 | -0.21499
0.16621 | -0.2719 |  | -95.7584 |  | 0.30451 | -0.2719
0.16641 | -0.29467 |  | -102.2914 |  | 0.32529 | -0.29467
0.1666 | -0.28449 |  | -94.9583 |  | 0.30197 | -0.28449
0.1668 | -0.23425 |  | -74.4553 |  | 0.23677 | -0.23425
0.16699 | -0.1538 |  | -43.7163 |  | 0.13902 | -0.1538
0.16719 | -0.052784 |  | -7.3394 |  | 0.023339 | -0.052784
0.16738 | 0.053756 |  | 29.6611 |  | -0.094322 | 0.053756
0.16758 | 0.14886 |  | 62.5727 |  | -0.19898 | 0.14886
0.16777 | 0.22161 |  | 87.2702 |  | -0.27752 | 0.22161
0.16797 | 0.26418 |  | 100.5629 |  | -0.31979 | 0.26418
0.16816 | 0.27674 |  | 100.4945 |  | -0.31957 | 0.27674
0.16836 | 0.25943 |  | 86.7934 |  | -0.276 | 0.25943
0.16855 | 0.21249 |  | 61.1641 |  | -0.1945 | 0.21249
0.16875 | 0.13801 |  | 27.282 |  | -0.086757 | 0.13801
0.16895 | 0.029272 |  | -9.8684 |  | 0.031381 | 0.029272
0.16914 | -0.10171 |  | -45.3813 |  | 0.14431 | -0.10171
0.16934 | -0.20912 |  | -74.9527 |  | 0.23835 | -0.20912
0.16953 | -0.26965 |  | -94.8511 |  | 0.30163 | -0.26965
0.16973 | -0.2945 |  | -102.2739 |  | 0.32523 | -0.2945
0.16992 | -0.28562 |  | -95.8442 |  | 0.30478 | -0.28562
0.17012 | -0.2389 |  | -76.1774 |  | 0.24224 | -0.2389
0.17031 | -0.15983 |  | -46.0236 |  | 0.14636 | -0.15983
0.17051 | -0.059805 |  | -9.8612 |  | 0.031359 | -0.059805
0.1707 | 0.046718 |  | 27.2421 |  | -0.08663 | 0.046718
0.1709 | 0.1437 |  | 60.5858 |  | -0.19266 | 0.1437
0.17109 | 0.21742 |  | 85.9908 |  | -0.27345 | 0.21742
0.17129 | 0.2623 |  | 100.1442 |  | -0.31846 | 0.2623
0.17148 | 0.27679 |  | 100.9759 |  | -0.3211 | 0.27679
0.17168 | 0.26063 |  | 88.0761 |  | -0.28008 | 0.26063
0.17188 | 0.21618 |  | 63.0322 |  | -0.20044 | 0.21618
0.17207 | 0.14287 |  | 29.4945 |  | -0.093792 | 0.14287
0.17227 | 0.036003 |  | -7.5156 |  | 0.0239 | 0.036003
0.17246 | -0.092444 |  | -43.1653 |  | 0.13727 | -0.092444
0.17266 | -0.20251 |  | -73.1867 |  | 0.23273 | -0.20251
0.17285 | -0.26726 |  | -93.8107 |  | 0.29832 | -0.26726
0.17305 | -0.29377 |  | -102.2335 |  | 0.3251 | -0.29377
0.17324 | -0.28803 |  | -96.8841 |  | 0.30809 | -0.28803
0.17344 | -0.24423 |  | -78.131 |  | 0.24846 | -0.24423
0.17363 | -0.16576 |  | -48.5647 |  | 0.15444 | -0.16576
0.17383 | -0.066924 |  | -12.5745 |  | 0.039987 | -0.066924
0.17402 | 0.039076 |  | 24.6591 |  | -0.078416 | 0.039076
0.17422 | 0.13745 |  | 58.4041 |  | -0.18573 | 0.13745
0.17441 | 0.213 |  | 84.4888 |  | -0.26867 | 0.213
0.17461 | 0.25978 |  | 99.4308 |  | -0.31619 | 0.25978
0.1748 | 0.27633 |  | 101.1394 |  | -0.32162 | 0.27633
0.175 | 0.26213 |  | 89.1931 |  | -0.28363 | 0.26213
0.1752 | 0.21951 |  | 65.0241 |  | -0.20678 | 0.21951
0.17539 | 0.14895 |  | 32.0722 |  | -0.10199 | 0.14895
0.17559 | 0.045385 |  | -4.8404 |  | 0.015392 | 0.045385
0.17578 | -0.083262 |  | -40.8057 |  | 0.12976 | -0.083262
0.17598 | -0.19702 |  | -71.4347 |  | 0.22716 | -0.19702
0.17617 | -0.26443 |  | -92.8934 |  | 0.2954 | -0.26443
0.17637 | -0.29288 |  | -102.2223 |  | 0.32507 | -0.29288
0.17656 | -0.28961 |  | -97.7382 |  | 0.31081 | -0.28961
0.17676 | -0.24782 |  | -79.7131 |  | 0.25349 | -0.24782
0.17695 | -0.17135 |  | -50.6489 |  | 0.16106 | -0.17135
0.17715 | -0.073794 |  | -14.8924 |  | 0.047358 | -0.073794
0.17734 | 0.032256 |  | 22.3913 |  | -0.071204 | 0.032256
0.17754 | 0.13148 |  | 56.4558 |  | -0.17953 | 0.13148
0.17773 | 0.20891 |  | 83.1264 |  | -0.26434 | 0.20891
0.17793 | 0.25773 |  | 98.9154 |  | -0.31455 | 0.25773
0.17813 | 0.27613 |  | 101.5869 |  | -0.32305 | 0.27613
0.17832 | 0.26382 |  | 90.5173 |  | -0.28785 | 0.26382
0.17852 | 0.22214 |  | 67.0083 |  | -0.21309 | 0.22214
0.17871 | 0.15331 |  | 34.4255 |  | -0.10947 | 0.15331
0.17891 | 0.054123 |  | -2.3577 |  | 0.0074976 | 0.054123
0.1791 | -0.072773 |  | -38.4364 |  | 0.12223 | -0.072773
0.1793 | -0.19027 |  | -69.5004 |  | 0.22101 | -0.19027
0.17949 | -0.26072 |  | -91.6754 |  | 0.29153 | -0.26072
0.17969 | -0.29104 |  | -101.8942 |  | 0.32402 | -0.29104
0.17988 | -0.29068 |  | -98.3547 |  | 0.31277 | -0.29068
0.18008 | -0.2512 |  | -81.2102 |  | 0.25825 | -0.2512
0.18027 | -0.17699 |  | -52.8077 |  | 0.16793 | -0.17699
0.18047 | -0.080261 |  | -17.3492 |  | 0.055171 | -0.080261
0.18066 | 0.025739 |  | 19.9938 |  | -0.06358 | 0.025739
0.18086 | 0.12491 |  | 54.3967 |  | -0.17298 | 0.12491
0.18105 | 0.20444 |  | 81.6124 |  | -0.25953 | 0.20444
0.18125 | 0.25511 |  | 98.1392 |  | -0.31208 | 0.25511
0.18145 | 0.27504 |  | 101.7294 |  | -0.3235 | 0.27504
0.18164 | 0.26495 |  | 91.5957 |  | -0.29127 | 0.26495
0.18184 | 0.22472 |  | 68.8758 |  | -0.21903 | 0.22472
0.18203 | 0.15825 |  | 36.8029 |  | -0.11703 | 0.15825
0.18223 | 0.06225 |  | 0.10177 |  | -0.00032364 | 0.06225
0.18242 | -0.063993 |  | -36.2679 |  | 0.11533 | -0.063993
0.18262 | -0.18445 |  | -67.8294 |  | 0.2157 | -0.18445
0.18281 | -0.2579 |  | -90.6599 |  | 0.2883 | -0.2579
0.18301 | -0.28954 |  | -101.6853 |  | 0.32336 | -0.28954
0.1832 | -0.29152 |  | -99.0443 |  | 0.31496 | -0.29152
0.1834 | -0.25513 |  | -82.7788 |  | 0.26324 | -0.25513
0.18359 | -0.18337 |  | -55.0448 |  | 0.17504 | -0.18337
0.18379 | -0.087579 |  | -19.866 |  | 0.063174 | -0.087579
0.18398 | 0.019142 |  | 17.5898 |  | -0.055936 | 0.019142
0.18418 | 0.11907 |  | 52.4021 |  | -0.16664 | 0.11907
0.18438 | 0.20028 |  | 80.2641 |  | -0.25524 | 0.20028
0.18457 | 0.25318 |  | 97.5854 |  | -0.31032 | 0.25318
0.18477 | 0.27464 |  | 102.0255 |  | -0.32444 | 0.27464
0.18496 | 0.26659 |  | 92.717 |  | -0.29484 | 0.26659
0.18516 | 0.22847 |  | 70.6853 |  | -0.22478 | 0.22847
0.18535 | 0.16403 |  | 39.0627 |  | -0.12422 | 0.16403
0.18555 | 0.07031 |  | 2.5001 |  | -0.0079503 | 0.07031
0.18574 | -0.054988 |  | -34.0331 |  | 0.10823 | -0.054988
0.18594 | -0.17755 |  | -66.028 |  | 0.20997 | -0.17755
0.18613 | -0.25462 |  | -89.5189 |  | 0.28467 | -0.25462
0.18633 | -0.28869 |  | -101.3525 |  | 0.3223 | -0.28869
0.18652 | -0.29287 |  | -99.6378 |  | 0.31685 | -0.29287
0.18672 | -0.25872 |  | -84.2028 |  | 0.26776 | -0.25872
0.18691 | -0.18887 |  | -57.0431 |  | 0.1814 | -0.18887
0.18711 | -0.095179 |  | -22.2294 |  | 0.070689 | -0.095179
0.1873 | 0.011638 |  | 15.1423 |  | -0.048152 | 0.011638
0.1875 | 0.11292 |  | 50.1585 |  | -0.1595 | 0.11292
0.1877 | 0.19504 |  | 78.508 |  | -0.24966 | 0.19504
0.18789 | 0.25038 |  | 96.6355 |  | -0.3073 | 0.25038
0.18809 | 0.27435 |  | 102.031 |  | -0.32446 | 0.27435
0.18828 | 0.26871 |  | 93.6949 |  | -0.29795 | 0.26871
0.18848 | 0.23334 |  | 72.4796 |  | -0.23048 | 0.23334
0.18867 | 0.16972 |  | 41.2965 |  | -0.13132 | 0.16972
0.18887 | 0.076659 |  | 4.8438 |  | -0.015403 | 0.076659
0.18906 | -0.047402 |  | -31.8297 |  | 0.10122 | -0.047402
0.18926 | -0.17089 |  | -64.2139 |  | 0.2042 | -0.17089
0.18945 | -0.25125 |  | -88.351 |  | 0.28096 | -0.25125
0.18965 | -0.2882 |  | -101.0628 |  | 0.32138 | -0.2882
0.18984 | -0.29412 |  | -100.2542 |  | 0.31881 | -0.29412
0.19004 | -0.26278 |  | -85.6557 |  | 0.27239 | -0.26278
0.19023 | -0.19499 |  | -59.2081 |  | 0.18828 | -0.19499
0.19043 | -0.10197 |  | -24.7705 |  | 0.07877 | -0.10197
0.19062 | 0.004009 |  | 12.6287 |  | -0.040159 | 0.004009
0.19082 | 0.10676 |  | 48.0566 |  | -0.15282 | 0.10676
0.19102 | 0.19112 |  | 77.0735 |  | -0.24509 | 0.19112
0.19121 | 0.24782 |  | 95.9443 |  | -0.3051 | 0.24782
0.19141 | 0.27388 |  | 102.131 |  | -0.32478 | 0.27388
0.1916 | 0.2694 |  | 94.5691 |  | -0.30073 | 0.2694
0.1918 | 0.23513 |  | 74.1002 |  | -0.23564 | 0.23513
0.19199 | 0.174 |  | 43.5307 |  | -0.13843 | 0.174
0.19219 | 0.083841 |  | 7.3455 |  | -0.023359 | 0.083841
0.19238 | -0.038251 |  | -29.3811 |  | 0.093432 | -0.038251
0.19258 | -0.16357 |  | -62.1366 |  | 0.19759 | -0.16357
0.19277 | -0.24713 |  | -86.9284 |  | 0.27643 | -0.24713
0.19297 | -0.28563 |  | -100.4464 |  | 0.31942 | -0.28563
0.19316 | -0.29379 |  | -100.5742 |  | 0.31983 | -0.29379
0.19336 | -0.26489 |  | -86.8753 |  | 0.27626 | -0.26489
0.19355 | -0.19923 |  | -61.0847 |  | 0.19425 | -0.19923
0.19375 | -0.10818 |  | -27.0264 |  | 0.085944 | -0.10818
0.19395 | -0.0027298 |  | 10.2789 |  | -0.032687 | -0.0027298
0.19414 | 0.10054 |  | 45.9356 |  | -0.14608 | 0.10054
0.19434 | 0.18668 |  | 75.5466 |  | -0.24024 | 0.18668
0.19453 | 0.24555 |  | 95.2562 |  | -0.30291 | 0.24555
0.19473 | 0.27351 |  | 102.3758 |  | -0.32556 | 0.27351
0.19492 | 0.27133 |  | 95.7416 |  | -0.30446 | 0.27133
0.19512 | 0.2388 |  | 76.0133 |  | -0.24172 | 0.2388
0.19531 | 0.17912 |  | 45.9172 |  | -0.14602 | 0.17912
0.19551 | 0.090845 |  | 9.9036 |  | -0.031494 | 0.090845
0.1957 | -0.02967 |  | -26.9949 |  | 0.085844 | -0.02967
0.1959 | -0.15542 |  | -60.2048 |  | 0.19145 | -0.15542
0.19609 | -0.24273 |  | -85.7164 |  | 0.27258 | -0.24273
0.19629 | -0.28524 |  | -100.1653 |  | 0.31853 | -0.28524
0.19648 | -0.29531 |  | -101.2684 |  | 0.32203 | -0.29531
0.19668 | -0.2691 |  | -88.4677 |  | 0.28133 | -0.2691
0.19687 | -0.20588 |  | -63.4148 |  | 0.20166 | -0.20588
0.19707 | -0.11513 |  | -29.7751 |  | 0.094685 | -0.11513
0.19727 | -0.010354 |  | 7.4891 |  | -0.023815 | -0.010354
0.19746 | 0.093025 |  | 43.3626 |  | -0.13789 | 0.093025
0.19766 | 0.1808 |  | 73.4524 |  | -0.23358 | 0.1808
0.19785 | 0.24144 |  | 93.941 |  | -0.29873 | 0.24144
0.19805 | 0.27165 |  | 102.0132 |  | -0.3244 | 0.27165
0.19824 | 0.27146 |  | 96.3761 |  | -0.30648 | 0.27146
0.19844 | 0.24085 |  | 77.5401 |  | -0.24658 | 0.24085
0.19863 | 0.18336 |  | 48.027 |  | -0.15273 | 0.18336
0.19883 | 0.097305 |  | 12.2693 |  | -0.039016 | 0.097305
0.19902 | -0.021321 |  | -24.6339 |  | 0.078336 | -0.021321
0.19922 | -0.14804 |  | -58.1676 |  | 0.18497 | -0.14804
0.19941 | -0.23841 |  | -84.2536 |  | 0.26793 | -0.23841
0.19961 | -0.28289 |  | -99.4386 |  | 0.31621 | -0.28289
0.1998 | -0.29495 |  | -101.4364 |  | 0.32257 | -0.29495
0.2 | -0.27164 |  | -89.5363 |  | 0.28473 | -0.27164
0.2002 | -0.21052 |  | -65.2045 |  | 0.20735 | -0.21052
0.20039 | -0.12104 |  | -31.994 |  | 0.10174 | -0.12104
0.20059 | -0.016715 |  | 5.2258 |  | -0.016618 | -0.016715
0.20078 | 0.087404 |  | 41.4086 |  | -0.13168 | 0.087404
0.20098 | 0.17654 |  | 72.0306 |  | -0.22906 | 0.17654
0.20117 | 0.239 |  | 93.2173 |  | -0.29643 | 0.239
0.20137 | 0.27124 |  | 102.1388 |  | -0.3248 | 0.27124
0.20156 | 0.2731 |  | 97.3822 |  | -0.30968 | 0.2731
0.20176 | 0.24467 |  | 79.318 |  | -0.25223 | 0.24467
0.20195 | 0.1892 |  | 50.3879 |  | -0.16023 | 0.1892
0.20215 | 0.10516 |  | 14.8655 |  | -0.047272 | 0.10516
0.20234 | -0.012155 |  | -22.1894 |  | 0.070562 | -0.012155
0.20254 | -0.14054 |  | -56.0673 |  | 0.17829 | -0.14054
0.20273 | -0.23433 |  | -82.7407 |  | 0.26312 | -0.23433
0.20293 | -0.28107 |  | -98.8191 |  | 0.31424 | -0.28107
0.20312 | -0.29562 |  | -101.8083 |  | 0.32375 | -0.29562
0.20332 | -0.27504 |  | -90.8775 |  | 0.28899 | -0.27504
0.20352 | -0.21591 |  | -67.3223 |  | 0.21408 | -0.21591
0.20371 | -0.12798 |  | -34.4806 |  | 0.10965 | -0.12798
0.20391 | -0.023696 |  | 2.7078 |  | -0.0086109 | -0.023696
0.2041 | 0.081026 |  | 39.1376 |  | -0.12446 | 0.081026
0.2043 | 0.17125 |  | 70.2542 |  | -0.22341 | 0.17125
0.20449 | 0.23576 |  | 92.0762 |  | -0.2928 | 0.23576
0.20469 | 0.26993 |  | 101.8036 |  | -0.32374 | 0.26993
0.20488 | 0.27396 |  | 97.9419 |  | -0.31146 | 0.27396
0.20508 | 0.24757 |  | 80.6999 |  | -0.25663 | 0.24757
0.20527 | 0.19418 |  | 52.4378 |  | -0.16675 | 0.19418
0.20547 | 0.11253 |  | 17.2866 |  | -0.054971 | 0.11253
0.20566 | -0.0041487 |  | -19.7423 |  | 0.062781 | -0.0041487
0.20586 | -0.13364 |  | -54.0244 |  | 0.1718 | -0.13364
0.20605 | -0.22984 |  | -81.4583 |  | 0.25904 | -0.22984
0.20625 | -0.27985 |  | -98.3223 |  | 0.31267 | -0.27985
0.20645 | -0.29604 |  | -102.0954 |  | 0.32466 | -0.29604
0.20664 | -0.27736 |  | -91.9623 |  | 0.29244 | -0.27736
0.20684 | -0.2211 |  | -69.0746 |  | 0.21966 | -0.2211
0.20703 | -0.13437 |  | -36.7444 |  | 0.11685 | -0.13437
0.20723 | -0.031039 |  | 0.20702 |  | -0.00065832 | -0.031039
0.20742 | 0.073662 |  | 36.741 |  | -0.11684 | 0.073662
0.20762 | 0.16561 |  | 68.2821 |  | -0.21714 | 0.16561
0.20781 | 0.2319 |  | 90.8599 |  | -0.28893 | 0.2319
0.20801 | 0.26817 |  | 101.5278 |  | -0.32286 | 0.26817
0.2082 | 0.27423 |  | 98.6437 |  | -0.31369 | 0.27423
0.2084 | 0.24974 |  | 82.2883 |  | -0.26168 | 0.24974
0.20859 | 0.19771 |  | 54.6559 |  | -0.17381 | 0.19771
0.20879 | 0.11769 |  | 19.7885 |  | -0.062928 | 0.11769
0.20898 | 0.0042684 |  | -17.3382 |  | 0.055135 | 0.0042684
0.20918 | -0.12533 |  | -51.9454 |  | 0.16519 | -0.12533
0.20938 | -0.22501 |  | -79.8549 |  | 0.25394 | -0.22501
0.20957 | -0.27665 |  | -97.4771 |  | 0.30998 | -0.27665
0.20977 | -0.29541 |  | -102.1578 |  | 0.32486 | -0.29541
0.20996 | -0.27925 |  | -92.8839 |  | 0.29537 | -0.27925
0.21016 | -0.22411 |  | -70.7359 |  | 0.22494 | -0.22411
0.21035 | -0.13974 |  | -38.8811 |  | 0.12364 | -0.13974
0.21055 | -0.037479 |  | -2.1154 |  | 0.006727 | -0.037479
0.21074 | 0.067158 |  | 34.5244 |  | -0.10979 | 0.067158
0.21094 | 0.16022 |  | 66.5345 |  | -0.21158 | 0.16022
0.21113 | 0.22931 |  | 89.8813 |  | -0.28582 | 0.22931
0.21133 | 0.26734 |  | 101.4482 |  | -0.32261 | 0.26734
0.21152 | 0.27567 |  | 99.4439 |  | -0.31623 | 0.27567
0.21172 | 0.2536 |  | 83.8316 |  | -0.26658 | 0.2536
0.21191 | 0.20295 |  | 56.6772 |  | -0.18023 | 0.20295
0.21211 | 0.12393 |  | 22.0118 |  | -0.069997 | 0.12393
0.2123 | 0.011703 |  | -15.0879 |  | 0.047979 | 0.011703
0.2125 | -0.11712 |  | -49.904 |  | 0.15869 | -0.11712
0.2127 | -0.22038 |  | -78.3027 |  | 0.249 | -0.22038
0.21289 | -0.2753 |  | -96.6332 |  | 0.30729 | -0.2753
0.21309 | -0.29464 |  | -102.2362 |  | 0.32511 | -0.29464
0.21328 | -0.28208 |  | -93.9435 |  | 0.29874 | -0.28208
0.21348 | -0.22968 |  | -72.6564 |  | 0.23105 | -0.22968
0.21367 | -0.14683 |  | -41.4015 |  | 0.13166 | -0.14683
0.21387 | -0.045414 |  | -4.7798 |  | 0.0152 | -0.045414
0.21406 | 0.061176 |  | 32.1094 |  | -0.10211 | 0.061176
0.21426 | 0.15465 |  | 64.6063 |  | -0.20545 | 0.15465
0.21445 | 0.22516 |  | 88.6293 |  | -0.28184 | 0.22516
0.21465 | 0.26585 |  | 100.9833 |  | -0.32113 | 0.26585
0.21484 | 0.27531 |  | 99.873 |  | -0.3176 | 0.27531
0.21504 | 0.25539 |  | 85.2007 |  | -0.27094 | 0.25539
0.21523 | 0.20641 |  | 58.8332 |  | -0.18709 | 0.20641
0.21543 | 0.12995 |  | 24.6114 |  | -0.078264 | 0.12995
0.21563 | 0.020094 |  | -12.5127 |  | 0.03979 | 0.020094
0.21582 | -0.10911 |  | -47.7153 |  | 0.15173 | -0.10911
0.21602 | -0.21335 |  | -76.6723 |  | 0.24382 | -0.21335
0.21621 | -0.27221 |  | -95.713 |  | 0.30437 | -0.27221
0.21641 | -0.29451 |  | -102.1893 |  | 0.32496 | -0.29451
0.2166 | -0.28322 |  | -94.8894 |  | 0.30175 | -0.28322
0.2168 | -0.23491 |  | -74.5195 |  | 0.23697 | -0.23491
0.21699 | -0.15356 |  | -43.8295 |  | 0.13938 | -0.15356
0.21719 | -0.052787 |  | -7.3992 |  | 0.023529 | -0.052787
0.21738 | 0.053343 |  | 29.6029 |  | -0.094137 | 0.053343
0.21758 | 0.14926 |  | 62.5536 |  | -0.19892 | 0.14926
0.21777 | 0.22104 |  | 87.2909 |  | -0.27759 | 0.22104
0.21797 | 0.26379 |  | 100.541 |  | -0.31972 | 0.26379
0.21816 | 0.27578 |  | 100.389 |  | -0.31924 | 0.27578
0.21836 | 0.25733 |  | 86.5262 |  | -0.27515 | 0.25733
0.21855 | 0.21064 |  | 60.7616 |  | -0.19322 | 0.21064
0.21875 | 0.13613 |  | 26.8865 |  | -0.085499 | 0.13613
0.21895 | 0.028635 |  | -10.155 |  | 0.032293 | 0.028635
0.21914 | -0.10129 |  | -45.51 |  | 0.14472 | -0.10129
0.21934 | -0.20893 |  | -74.9901 |  | 0.23847 | -0.20893
0.21953 | -0.26938 |  | -94.8941 |  | 0.30176 | -0.26938
0.21973 | -0.29455 |  | -102.3527 |  | 0.32548 | -0.29455
0.21992 | -0.28545 |  | -95.9468 |  | 0.30511 | -0.28545
0.22012 | -0.23814 |  | -76.2138 |  | 0.24236 | -0.23814
0.22031 | -0.15889 |  | -45.9258 |  | 0.14604 | -0.15889
0.22051 | -0.058713 |  | -9.6631 |  | 0.030729 | -0.058713
0.2207 | 0.046871 |  | 27.4545 |  | -0.087305 | 0.046871
0.2209 | 0.14331 |  | 60.7162 |  | -0.19308 | 0.14331
0.22109 | 0.2173 |  | 85.9923 |  | -0.27346 | 0.2173
0.22129 | 0.26145 |  | 100.04 |  | -0.31813 | 0.26145
0.22148 | 0.27522 |  | 100.8046 |  | -0.32056 | 0.27522
0.22168 | 0.25843 |  | 87.8536 |  | -0.27937 | 0.25843
0.22187 | 0.21395 |  | 62.8115 |  | -0.19974 | 0.21395
0.22207 | 0.1427 |  | 29.3065 |  | -0.093195 | 0.1427
0.22227 | 0.037014 |  | -7.7097 |  | 0.024517 | 0.037014
0.22246 | -0.093096 |  | -43.3359 |  | 0.13781 | -0.093096
0.22266 | -0.20322 |  | -73.3153 |  | 0.23314 | -0.20322
0.22285 | -0.26651 |  | -93.9198 |  | 0.29866 | -0.26651
0.22305 | -0.29354 |  | -102.2795 |  | 0.32525 | -0.29354
0.22324 | -0.28714 |  | -96.8304 |  | 0.30792 | -0.28714
0.22344 | -0.24239 |  | -77.9304 |  | 0.24782 | -0.24239
0.22363 | -0.16486 |  | -48.2156 |  | 0.15333 | -0.16486
0.22383 | -0.065926 |  | -12.1692 |  | 0.038698 | -0.065926
0.22402 | 0.039933 |  | 25.089 |  | -0.079783 | 0.039933
0.22422 | 0.13795 |  | 58.8196 |  | -0.18705 | 0.13795
0.22441 | 0.21391 |  | 84.8286 |  | -0.26975 | 0.21391
0.22461 | 0.26011 |  | 99.7646 |  | -0.31725 | 0.26011
0.2248 | 0.27627 |  | 101.4708 |  | -0.32268 | 0.27627
0.225 | 0.2618 |  | 89.3783 |  | -0.28422 | 0.2618
0.2252 | 0.21869 |  | 64.9955 |  | -0.20669 | 0.21869
0.22539 | 0.14882 |  | 31.8853 |  | -0.1014 | 0.14882
0.22559 | 0.045889 |  | -5.0379 |  | 0.016021 | 0.045889
0.22578 | -0.083264 |  | -40.8697 |  | 0.12997 | -0.083264
0.22598 | -0.19664 |  | -71.3609 |  | 0.22693 | -0.19664
0.22617 | -0.26323 |  | -92.7274 |  | 0.29487 | -0.26323
0.22637 | -0.29243 |  | -101.9513 |  | 0.32421 | -0.29243
0.22656 | -0.28861 |  | -97.4068 |  | 0.30975 | -0.28861
0.22676 | -0.24642 |  | -79.3911 |  | 0.25246 | -0.24642
0.22695 | -0.17108 |  | -50.3536 |  | 0.16012 | -0.17108
0.22715 | -0.072523 |  | -14.6149 |  | 0.046475 | -0.072523
0.22734 | 0.033878 |  | 22.7204 |  | -0.072251 | 0.033878
0.22754 | 0.13204 |  | 56.8029 |  | -0.18063 | 0.13204
0.22773 | 0.20947 |  | 83.3393 |  | -0.26502 | 0.20947
0.22793 | 0.25791 |  | 98.9857 |  | -0.31477 | 0.25791
0.22812 | 0.27589 |  | 101.5667 |  | -0.32298 | 0.27589
0.22832 | 0.26356 |  | 90.3984 |  | -0.28747 | 0.26356
0.22852 | 0.22222 |  | 66.8333 |  | -0.21253 | 0.22222
0.22871 | 0.15367 |  | 34.203 |  | -0.10877 | 0.15367
0.22891 | 0.053332 |  | -2.699 |  | 0.0085827 | 0.053332
0.2291 | -0.074189 |  | -38.8608 |  | 0.12358 | -0.074189
0.2293 | -0.19072 |  | -69.8774 |  | 0.22221 | -0.19072
0.22949 | -0.26133 |  | -91.9181 |  | 0.2923 | -0.26133
0.22969 | -0.29191 |  | -102.0096 |  | 0.32439 | -0.29191
0.22988 | -0.29069 |  | -98.3965 |  | 0.3129 | -0.29069
0.23008 | -0.25156 |  | -81.1769 |  | 0.25814 | -0.25156
0.23027 | -0.17733 |  | -52.7188 |  | 0.16765 | -0.17733
0.23047 | -0.080143 |  | -17.2752 |  | 0.054935 | -0.080143
0.23066 | 0.025453 |  | 20.0344 |  | -0.063709 | 0.025453
0.23086 | 0.12474 |  | 54.3835 |  | -0.17294 | 0.12474
0.23105 | 0.20412 |  | 81.5528 |  | -0.25934 | 0.20412
0.23125 | 0.2547 |  | 98.0834 |  | -0.31191 | 0.2547
0.23145 | 0.27479 |  | 101.6342 |  | -0.3232 | 0.27479
0.23164 | 0.2645 |  | 91.3828 |  | -0.2906 | 0.2645
0.23184 | 0.22469 |  | 68.5197 |  | -0.21789 | 0.22469
0.23203 | 0.15796 |  | 36.3115 |  | -0.11547 | 0.15796
0.23223 | 0.060473 |  | -0.44703 |  | 0.0014216 | 0.060473
0.23242 | -0.066332 |  | -36.707 |  | 0.11673 | -0.066332
0.23262 | -0.18512 |  | -68.0679 |  | 0.21646 | -0.18512
0.23281 | -0.25741 |  | -90.7109 |  | 0.28846 | -0.25741
0.23301 | -0.28998 |  | -101.5521 |  | 0.32294 | -0.28998
0.2332 | -0.29155 |  | -98.8215 |  | 0.31425 | -0.29155
0.2334 | -0.25469 |  | -82.533 |  | 0.26245 | -0.25469
0.23359 | -0.18331 |  | -54.7891 |  | 0.17423 | -0.18331
0.23379 | -0.087494 |  | -19.7161 |  | 0.062697 | -0.087494
0.23398 | 0.018699 |  | 17.6146 |  | -0.056014 | 0.018699
0.23418 | 0.11921 |  | 52.3733 |  | -0.16655 | 0.11921
0.23438 | 0.2005 |  | 80.214 |  | -0.25508 | 0.2005
0.23457 | 0.25286 |  | 97.5452 |  | -0.31019 | 0.25286
0.23477 | 0.27517 |  | 101.966 |  | -0.32425 | 0.27517
0.23496 | 0.26709 |  | 92.5565 |  | -0.29433 | 0.26709
0.23516 | 0.22901 |  | 70.3856 |  | -0.22383 | 0.22901
0.23535 | 0.16372 |  | 38.6757 |  | -0.12299 | 0.16372
0.23555 | 0.067095 |  | 2.1213 |  | -0.0067458 | 0.067095
0.23574 | -0.057772 |  | -34.325 |  | 0.10915 | -0.057772
0.23594 | -0.17723 |  | -66.2022 |  | 0.21052 | -0.17723
0.23613 | -0.25476 |  | -89.6427 |  | 0.28506 | -0.25476
0.23633 | -0.28971 |  | -101.4025 |  | 0.32246 | -0.28971
0.23652 | -0.29226 |  | -99.4976 |  | 0.3164 | -0.29226
0.23672 | -0.25854 |  | -83.9234 |  | 0.26688 | -0.25854
0.23691 | -0.18805 |  | -56.6949 |  | 0.18029 | -0.18805
0.23711 | -0.092861 |  | -21.8847 |  | 0.069593 | -0.092861
0.2373 | 0.012035 |  | 15.3906 |  | -0.048942 | 0.012035
0.2375 | 0.11324 |  | 50.3518 |  | -0.16012 | 0.11324
0.2377 | 0.19581 |  | 78.6411 |  | -0.25008 | 0.19581
0.23789 | 0.25008 |  | 96.6748 |  | -0.30743 | 0.25008
0.23809 | 0.27455 |  | 102.0113 |  | -0.3244 | 0.27455
0.23828 | 0.26848 |  | 93.5782 |  | -0.29758 | 0.26848
0.23848 | 0.23284 |  | 72.3152 |  | -0.22996 | 0.23284
0.23867 | 0.17028 |  | 41.1829 |  | -0.13096 | 0.17028
0.23887 | 0.076779 |  | 4.7554 |  | -0.015122 | 0.076779
0.23906 | -0.048685 |  | -31.8605 |  | 0.10132 | -0.048685
0.23926 | -0.17181 |  | -64.1922 |  | 0.20413 | -0.17181
0.23945 | -0.25055 |  | -88.3248 |  | 0.28087 | -0.25055
0.23965 | -0.28798 |  | -100.943 |  | 0.321 | -0.28798
0.23984 | -0.29422 |  | -100.0041 |  | 0.31801 | -0.29422
0.24004 | -0.26178 |  | -85.2862 |  | 0.27121 | -0.26178
0.24023 | -0.19355 |  | -58.7342 |  | 0.18677 | -0.19355
0.24043 | -0.099726 |  | -24.308 |  | 0.077299 | -0.099726
0.24063 | 0.0056204 |  | 12.9642 |  | -0.041226 | 0.0056204
0.24082 | 0.10682 |  | 48.1819 |  | -0.15322 | 0.10682
0.24102 | 0.19115 |  | 77.0264 |  | -0.24494 | 0.19115
0.24121 | 0.24774 |  | 95.8721 |  | -0.30487 | 0.24774
0.24141 | 0.27397 |  | 102.0904 |  | -0.32465 | 0.27397
0.2416 | 0.27008 |  | 94.5339 |  | -0.30062 | 0.27008
0.2418 | 0.23604 |  | 74.0148 |  | -0.23537 | 0.23604
0.24199 | 0.17466 |  | 43.3781 |  | -0.13794 | 0.17466
0.24219 | 0.08324 |  | 7.1759 |  | -0.022819 | 0.08324
0.24238 | -0.038996 |  | -29.5139 |  | 0.093854 | -0.038996
0.24258 | -0.16377 |  | -62.2113 |  | 0.19783 | -0.16377
0.24277 | -0.24828 |  | -86.9771 |  | 0.27659 | -0.24828
0.24297 | -0.28667 |  | -100.5042 |  | 0.3196 | -0.28667
0.24316 | -0.29461 |  | -100.6253 |  | 0.31999 | -0.29461
0.24336 | -0.26607 |  | -86.8602 |  | 0.27622 | -0.26607
0.24355 | -0.19874 |  | -60.9518 |  | 0.19383 | -0.19874
0.24375 | -0.10687 |  | -26.7806 |  | 0.085162 | -0.10687
0.24395 | -0.0016879 |  | 10.6132 |  | -0.03375 | -0.0016879
0.24414 | 0.10155 |  | 46.278 |  | -0.14716 | 0.10155
0.24434 | 0.18698 |  | 75.7442 |  | -0.24087 | 0.18698
0.24453 | 0.24586 |  | 95.2502 |  | -0.3029 | 0.24586
0.24473 | 0.2736 |  | 102.2419 |  | -0.32513 | 0.2736
0.24492 | 0.27144 |  | 95.5425 |  | -0.30383 | 0.27144
0.24512 | 0.23987 |  | 75.7629 |  | -0.24093 | 0.23987
0.24531 | 0.18057 |  | 45.6625 |  | -0.14521 | 0.18057
0.24551 | 0.091136 |  | 9.6845 |  | -0.030797 | 0.091136
0.2457 | -0.03233 |  | -27.1734 |  | 0.086411 | -0.03233
0.2459 | -0.15831 |  | -60.3542 |  | 0.19193 | -0.15831
0.24609 | -0.24342 |  | -85.8326 |  | 0.27295 | -0.24342
0.24629 | -0.28563 |  | -100.136 |  | 0.31843 | -0.28563
0.24648 | -0.29558 |  | -101.0379 |  | 0.3213 | -0.29558
0.24668 | -0.26871 |  | -88.1375 |  | 0.28028 | -0.26871
0.24688 | -0.20475 |  | -62.9993 |  | 0.20034 | -0.20475
0.24707 | -0.11367 |  | -29.2686 |  | 0.093074 | -0.11367
0.24727 | -0.0090107 |  | 8.0344 |  | -0.025549 | -0.0090107
0.24746 | 0.094825 |  | 43.9131 |  | -0.13964 | 0.094825
0.24766 | 0.18232 |  | 73.9026 |  | -0.23501 | 0.18232
0.24785 | 0.24237 |  | 94.2378 |  | -0.29968 | 0.24237
0.24805 | 0.27285 |  | 102.2286 |  | -0.32509 | 0.27285
0.24824 | 0.27302 |  | 96.5158 |  | -0.30692 | 0.27302
0.24844 | 0.24295 |  | 77.5646 |  | -0.24666 | 0.24295
0.24863 | 0.18571 |  | 47.997 |  | -0.15263 | 0.18571
0.24883 | 0.098003 |  | 12.1974 |  | -0.038788 | 0.098003
0.24902 | -0.023717 |  | -24.8155 |  | 0.078913 | -0.023717
0.24922 | -0.15098 |  | -58.3629 |  | 0.18559 | -0.15098
0.24941 | -0.23914 |  | -84.3618 |  | 0.26827 | -0.23914
0.24961 | -0.28301 |  | -99.4473 |  | 0.31624 | -0.28301
0.2498 | -0.29525 |  | -101.2949 |  | 0.32212 | -0.29525
0.25 | -0.27101 |  | -89.3174 |  | 0.28403 | -0.27101
0.2502 | -0.2098 |  | -64.9793 |  | 0.20663 | -0.2098
0.25039 | -0.12044 |  | -31.7359 |  | 0.10092 | -0.12044
0.25059 | -0.016014 |  | 5.4337 |  | -0.017279 | -0.016014
0.25078 | 0.087463 |  | 41.5472 |  | -0.13212 | 0.087463
0.25098 | 0.17684 |  | 72.1652 |  | -0.22949 | 0.17684
0.25117 | 0.23962 |  | 93.3331 |  | -0.2968 | 0.23962
0.25137 | 0.27145 |  | 102.2133 |  | -0.32504 | 0.27145
0.25156 | 0.27375 |  | 97.3471 |  | -0.30956 | 0.27375
0.25176 | 0.24548 |  | 79.094 |  | -0.25152 | 0.24548
0.25195 | 0.18976 |  | 50.0234 |  | -0.15907 | 0.18976
0.25215 | 0.10465 |  | 14.4861 |  | -0.046066 | 0.10465
0.25234 | -0.01529 |  | -22.4992 |  | 0.071548 | -0.01529
0.25254 | -0.14319 |  | -56.3397 |  | 0.17916 | -0.14319
0.25273 | -0.23447 |  | -83.0008 |  | 0.26394 | -0.23447
0.25293 | -0.28184 |  | -99.0187 |  | 0.31488 | -0.28184
0.25312 | -0.29648 |  | -101.9178 |  | 0.3241 | -0.29648
0.25332 | -0.27466 |  | -90.8569 |  | 0.28892 | -0.27466
0.25352 | -0.21561 |  | -67.1606 |  | 0.21357 | -0.21561
0.25371 | -0.12785 |  | -34.2899 |  | 0.10904 | -0.12785
0.25391 | -0.02367 |  | 2.8431 |  | -0.0090412 | -0.02367
0.2541 | 0.08136 |  | 39.197 |  | -0.12465 | 0.08136
0.2543 | 0.17141 |  | 70.2718 |  | -0.22346 | 0.17141
0.25449 | 0.23558 |  | 92.1172 |  | -0.29293 | 0.23558
0.25469 | 0.26998 |  | 101.785 |  | -0.32368 | 0.26998
0.25488 | 0.27334 |  | 97.7954 |  | -0.31099 | 0.27334
0.25508 | 0.2467 |  | 80.4721 |  | -0.2559 | 0.2467
0.25527 | 0.19257 |  | 52.1073 |  | -0.1657 | 0.19257
0.25547 | 0.10981 |  | 16.8572 |  | -0.053606 | 0.10981
0.25566 | -0.0057126 |  | -20.2221 |  | 0.064306 | -0.0057126
0.25586 | -0.1347 |  | -54.4369 |  | 0.17311 | -0.1347
0.25605 | -0.23099 |  | -81.6384 |  | 0.25961 | -0.23099
0.25625 | -0.27962 |  | -98.3293 |  | 0.31269 | -0.27962
0.25645 | -0.29567 |  | -102.0481 |  | 0.32451 | -0.29567
0.25664 | -0.27681 |  | -91.8476 |  | 0.29208 | -0.27681
0.25684 | -0.21954 |  | -68.8982 |  | 0.2191 | -0.21954
0.25703 | -0.13336 |  | -36.5259 |  | 0.11615 | -0.13336
0.25723 | -0.030093 |  | 0.44446 |  | -0.0014134 | -0.030093
0.25742 | 0.074695 |  | 36.9715 |  | -0.11757 | 0.074695
0.25762 | 0.16589 |  | 68.5007 |  | -0.21783 | 0.16589
0.25781 | 0.23257 |  | 91.0803 |  | -0.28964 | 0.23257
0.25801 | 0.26884 |  | 101.7537 |  | -0.32358 | 0.26884
0.2582 | 0.27463 |  | 98.8271 |  | -0.31427 | 0.27463
0.2584 | 0.25025 |  | 82.3726 |  | -0.26194 | 0.25025
0.25859 | 0.19763 |  | 54.5821 |  | -0.17357 | 0.19763
0.25879 | 0.11714 |  | 19.5738 |  | -0.062245 | 0.11714
0.25898 | 0.0030333 |  | -17.5789 |  | 0.055901 | 0.0030333
0.25918 | -0.12625 |  | -52.1937 |  | 0.16598 | -0.12625
0.25938 | -0.22528 |  | -80.0855 |  | 0.25467 | -0.22528
0.25957 | -0.27752 |  | -97.6144 |  | 0.31041 | -0.27752
0.25977 | -0.29546 |  | -102.2448 |  | 0.32514 | -0.29546
0.25996 | -0.27932 |  | -92.9417 |  | 0.29555 | -0.27932
0.26016 | -0.22465 |  | -70.7295 |  | 0.22492 | -0.22465
0.26035 | -0.13951 |  | -38.8257 |  | 0.12347 | -0.13951
0.26055 | -0.037485 |  | -1.9951 |  | 0.0063444 | -0.037485
0.26074 | 0.067802 |  | 34.6998 |  | -0.11035 | 0.067802
0.26094 | 0.16087 |  | 66.6777 |  | -0.21204 | 0.16087
0.26113 | 0.22922 |  | 89.9473 |  | -0.28603 | 0.22922
0.26133 | 0.26767 |  | 101.4632 |  | -0.32265 | 0.26767
0.26152 | 0.27543 |  | 99.4294 |  | -0.31619 | 0.27543
0.26172 | 0.25301 |  | 83.7636 |  | -0.26637 | 0.25301
0.26191 | 0.20278 |  | 56.5471 |  | -0.17982 | 0.20278
0.26211 | 0.12478 |  | 21.8235 |  | -0.069399 | 0.12478
0.2623 | 0.011382 |  | -15.3136 |  | 0.048697 | 0.011382
0.2625 | -0.11993 |  | -50.0387 |  | 0.15912 | -0.11993
0.2627 | -0.22029 |  | -78.2833 |  | 0.24894 | -0.22029
0.26289 | -0.27434 |  | -96.558 |  | 0.30705 | -0.27434
0.26309 | -0.29562 |  | -102.1985 |  | 0.32499 | -0.29562
0.26328 | -0.28161 |  | -93.9543 |  | 0.29877 | -0.28161
0.26348 | -0.22967 |  | -72.5859 |  | 0.23082 | -0.22967
0.26367 | -0.14638 |  | -41.1289 |  | 0.13079 | -0.14638
0.26387 | -0.044043 |  | -4.3671 |  | 0.013887 | -0.044043
0.26406 | 0.061696 |  | 32.5534 |  | -0.10352 | 0.061696
0.26426 | 0.15609 |  | 64.969 |  | -0.2066 | 0.15609
0.26445 | 0.22571 |  | 88.8314 |  | -0.28248 | 0.22571
0.26465 | 0.26591 |  | 101.0557 |  | -0.32136 | 0.26591
0.26484 | 0.27598 |  | 99.8373 |  | -0.31748 | 0.27598
0.26504 | 0.25563 |  | 85.0823 |  | -0.27056 | 0.25563
0.26523 | 0.20783 |  | 58.6844 |  | -0.18662 | 0.20783
0.26543 | 0.13111 |  | 24.4109 |  | -0.077627 | 0.13111
0.26562 | 0.019483 |  | -12.7422 |  | 0.04052 | 0.019483
0.26582 | -0.11098 |  | -47.887 |  | 0.15228 | -0.11098
0.26602 | -0.21506 |  | -76.8283 |  | 0.24431 | -0.21506
0.26621 | -0.27255 |  | -95.9155 |  | 0.30501 | -0.27255
0.26641 | -0.29532 |  | -102.3765 |  | 0.32556 | -0.29532
0.2666 | -0.28361 |  | -94.9286 |  | 0.30187 | -0.28361
0.2668 | -0.23404 |  | -74.3226 |  | 0.23635 | -0.23404
0.26699 | -0.15257 |  | -43.4812 |  | 0.13827 | -0.15257
0.26719 | -0.051502 |  | -7.0204 |  | 0.022325 | -0.051502
0.26738 | 0.053814 |  | 29.9395 |  | -0.095208 | 0.053814
0.26758 | 0.14954 |  | 62.7626 |  | -0.19959 | 0.14954
0.26777 | 0.22146 |  | 87.3868 |  | -0.27789 | 0.22146
0.26797 | 0.26347 |  | 100.5795 |  | -0.31984 | 0.26347
0.26816 | 0.27552 |  | 100.3578 |  | -0.31914 | 0.27552
0.26836 | 0.25671 |  | 86.4389 |  | -0.27488 | 0.25671
0.26855 | 0.21043 |  | 60.6461 |  | -0.19285 | 0.21043
0.26875 | 0.13677 |  | 26.7189 |  | -0.084966 | 0.13677
0.26895 | 0.027932 |  | -10.3704 |  | 0.032978 | 0.027932
0.26914 | -0.10269 |  | -45.75 |  | 0.14549 | -0.10269
0.26934 | -0.20962 |  | -75.2492 |  | 0.23929 | -0.20962
0.26953 | -0.26989 |  | -95.0751 |  | 0.30234 | -0.26989
0.26973 | -0.29454 |  | -102.3145 |  | 0.32536 | -0.29454
0.26992 | -0.28508 |  | -95.6896 |  | 0.30429 | -0.28508
0.27012 | -0.23784 |  | -75.836 |  | 0.24116 | -0.23784
0.27031 | -0.15808 |  | -45.5479 |  | 0.14484 | -0.15808
0.27051 | -0.058249 |  | -9.3931 |  | 0.02987 | -0.058249
0.2707 | 0.046899 |  | 27.6648 |  | -0.087974 | 0.046899
0.2709 | 0.14404 |  | 60.9426 |  | -0.1938 | 0.14404
0.27109 | 0.21809 |  | 86.1927 |  | -0.27409 | 0.21809
0.27129 | 0.26207 |  | 100.173 |  | -0.31855 | 0.26207
0.27148 | 0.27622 |  | 100.8095 |  | -0.32057 | 0.27622
0.27168 | 0.25962 |  | 87.7015 |  | -0.27889 | 0.25962
0.27187 | 0.21492 |  | 62.5654 |  | -0.19896 | 0.21492
0.27207 | 0.14337 |  | 29.0039 |  | -0.092233 | 0.14337
0.27227 | 0.036967 |  | -8.0147 |  | 0.025487 | 0.036967
0.27246 | -0.09495 |  | -43.6121 |  | 0.13869 | -0.09495
0.27266 | -0.20524 |  | -73.5609 |  | 0.23392 | -0.20524
0.27285 | -0.26703 |  | -94.0789 |  | 0.29917 | -0.26703
0.27305 | -0.2942 |  | -102.3306 |  | 0.32541 | -0.2942
0.27324 | -0.28789 |  | -96.7653 |  | 0.30771 | -0.28789
0.27344 | -0.2427 |  | -77.7702 |  | 0.24731 | -0.2427
0.27363 | -0.16525 |  | -48.0313 |  | 0.15274 | -0.16525
0.27383 | -0.065859 |  | -12.0058 |  | 0.038178 | -0.065859
0.27402 | 0.04009 |  | 25.1671 |  | -0.080031 | 0.04009
0.27422 | 0.1378 |  | 58.8115 |  | -0.18702 | 0.1378
0.27441 | 0.21373 |  | 84.7392 |  | -0.26947 | 0.21373
0.27461 | 0.25975 |  | 99.5278 |  | -0.3165 | 0.25975
0.2748 | 0.27576 |  | 101.0752 |  | -0.32142 | 0.27576
0.275 | 0.26073 |  | 88.8736 |  | -0.28262 | 0.26073
0.2752 | 0.21701 |  | 64.549 |  | -0.20527 | 0.21701
0.27539 | 0.14771 |  | 31.5836 |  | -0.10044 | 0.14771
0.27559 | 0.045792 |  | -5.3236 |  | 0.016929 | 0.045792
0.27578 | -0.083747 |  | -41.1992 |  | 0.13101 | -0.083747
0.27598 | -0.19829 |  | -71.7453 |  | 0.22815 | -0.19829
0.27617 | -0.26457 |  | -93.1499 |  | 0.29622 | -0.26457
0.27637 | -0.29304 |  | -102.3135 |  | 0.32536 | -0.29304
0.27656 | -0.28954 |  | -97.6308 |  | 0.31047 | -0.28954
0.27676 | -0.24718 |  | -79.4239 |  | 0.25257 | -0.24718
0.27695 | -0.17129 |  | -50.1965 |  | 0.15962 | -0.17129
0.27715 | -0.072672 |  | -14.3615 |  | 0.045669 | -0.072672
0.27734 | 0.033911 |  | 22.9289 |  | -0.072914 | 0.033911
0.27754 | 0.13235 |  | 56.9115 |  | -0.18098 | 0.13235
0.27773 | 0.20982 |  | 83.3908 |  | -0.26518 | 0.20982
0.27793 | 0.25783 |  | 98.9373 |  | -0.31462 | 0.25783
0.27813 | 0.27543 |  | 101.349 |  | -0.32229 | 0.27543
0.27832 | 0.26282 |  | 90.0728 |  | -0.28643 | 0.26282
0.27852 | 0.22147 |  | 66.4976 |  | -0.21146 | 0.22147
0.27871 | 0.15375 |  | 33.9549 |  | -0.10798 | 0.15375
0.27891 | 0.05316 |  | -2.7849 |  | 0.0088559 | 0.05316
0.2791 | -0.075712 |  | -38.9038 |  | 0.12371 | -0.075712
0.2793 | -0.19241 |  | -70.0462 |  | 0.22275 | -0.19241
0.27949 | -0.26207 |  | -92.1355 |  | 0.29299 | -0.26207
0.27969 | -0.29206 |  | -102.11 |  | 0.32471 | -0.29206
0.27988 | -0.29086 |  | -98.3328 |  | 0.3127 | -0.29086
0.28008 | -0.25112 |  | -80.9608 |  | 0.25746 | -0.25112
0.28027 | -0.17642 |  | -52.3926 |  | 0.16661 | -0.17642
0.28047 | -0.07932 |  | -16.8864 |  | 0.053699 | -0.07932
0.28066 | 0.026817 |  | 20.486 |  | -0.065145 | 0.026817
0.28086 | 0.12649 |  | 54.8976 |  | -0.17457 | 0.12649
0.28105 | 0.20582 |  | 82.0915 |  | -0.26105 | 0.20582
0.28125 | 0.25626 |  | 98.5511 |  | -0.31339 | 0.25626
0.28145 | 0.27596 |  | 101.8955 |  | -0.32403 | 0.27596
0.28164 | 0.26524 |  | 91.4506 |  | -0.29081 | 0.26524
0.28184 | 0.22518 |  | 68.5567 |  | -0.21801 | 0.22518
0.28203 | 0.15917 |  | 36.4476 |  | -0.1159 | 0.15917
0.28223 | 0.061929 |  | -0.17409 |  | 0.00055361 | 0.061929
0.28242 | -0.066439 |  | -36.4371 |  | 0.11587 | -0.066439
0.28262 | -0.18558 |  | -67.9526 |  | 0.21609 | -0.18558
0.28281 | -0.2576 |  | -90.7219 |  | 0.2885 | -0.2576
0.28301 | -0.29084 |  | -101.6226 |  | 0.32316 | -0.29084
0.2832 | -0.29176 |  | -98.8272 |  | 0.31427 | -0.29176
0.2834 | -0.25412 |  | -82.3699 |  | 0.26194 | -0.25412
0.28359 | -0.18248 |  | -54.5129 |  | 0.17335 | -0.18248
0.28379 | -0.086136 |  | -19.3699 |  | 0.061596 | -0.086136
0.28398 | 0.020003 |  | 18.0126 |  | -0.05728 | 0.020003
0.28418 | 0.12032 |  | 52.7489 |  | -0.16774 | 0.12032
0.28437 | 0.20153 |  | 80.5142 |  | -0.25604 | 0.20153
0.28457 | 0.25381 |  | 97.7346 |  | -0.3108 | 0.25381
0.28477 | 0.27577 |  | 101.9725 |  | -0.32427 | 0.27577
0.28496 | 0.26711 |  | 92.395 |  | -0.29382 | 0.26711
0.28516 | 0.22912 |  | 70.1687 |  | -0.22314 | 0.22912
0.28535 | 0.16479 |  | 38.4403 |  | -0.12224 | 0.16479
0.28555 | 0.06824 |  | 1.9042 |  | -0.0060554 | 0.06824
0.28574 | -0.059753 |  | -34.4446 |  | 0.10953 | -0.059753
0.28594 | -0.18023 |  | -66.2751 |  | 0.21075 | -0.18023
0.28613 | -0.2547 |  | -89.7282 |  | 0.28534 | -0.2547
0.28633 | -0.29021 |  | -101.517 |  | 0.32282 | -0.29021
0.28652 | -0.2937 |  | -99.6161 |  | 0.31678 | -0.2937
0.28672 | -0.25807 |  | -83.9083 |  | 0.26683 | -0.25807
0.28691 | -0.18779 |  | -56.4975 |  | 0.17966 | -0.18779
0.28711 | -0.092306 |  | -21.5545 |  | 0.068543 | -0.092306
0.2873 | 0.013577 |  | 15.7658 |  | -0.050135 | 0.013577
0.2875 | 0.11429 |  | 50.6591 |  | -0.1611 | 0.11429
0.2877 | 0.19661 |  | 78.8694 |  | -0.2508 | 0.19661
0.28789 | 0.25056 |  | 96.8388 |  | -0.30795 | 0.25056
0.28809 | 0.27495 |  | 102.1092 |  | -0.32471 | 0.27495
0.28828 | 0.26847 |  | 93.5673 |  | -0.29754 | 0.26847
0.28848 | 0.23239 |  | 72.1394 |  | -0.2294 | 0.23239
0.28867 | 0.17 |  | 40.9008 |  | -0.13006 | 0.17
0.28887 | 0.074994 |  | 4.4348 |  | -0.014103 | 0.074994
0.28906 | -0.050708 |  | -32.2055 |  | 0.10241 | -0.050708
0.28926 | -0.17227 |  | -64.5314 |  | 0.20521 | -0.17227
0.28945 | -0.25193 |  | -88.6098 |  | 0.28178 | -0.25193
0.28965 | -0.28901 |  | -101.1419 |  | 0.32163 | -0.28901
0.28984 | -0.29377 |  | -100.1497 |  | 0.31848 | -0.29377
0.29004 | -0.26226 |  | -85.4053 |  | 0.27159 | -0.26226
0.29023 | -0.19427 |  | -58.7878 |  | 0.18695 | -0.19427
0.29043 | -0.10026 |  | -24.2797 |  | 0.077209 | -0.10026
0.29063 | 0.005699 |  | 13.0758 |  | -0.041581 | 0.005699
0.29082 | 0.10787 |  | 48.38 |  | -0.15385 | 0.10787
0.29102 | 0.19169 |  | 77.2309 |  | -0.24559 | 0.19169
0.29121 | 0.24817 |  | 95.9853 |  | -0.30523 | 0.24817
0.29141 | 0.27429 |  | 102.1113 |  | -0.32471 | 0.27429
0.2916 | 0.27011 |  | 94.4635 |  | -0.30039 | 0.27011
0.2918 | 0.23662 |  | 73.8145 |  | -0.23473 | 0.23662
0.29199 | 0.17523 |  | 43.0469 |  | -0.13689 | 0.17523
0.29219 | 0.081198 |  | 6.7332 |  | -0.021412 | 0.081198
0.29238 | -0.04457 |  | -30.0107 |  | 0.095434 | -0.04457
0.29258 | -0.1664 |  | -62.6536 |  | 0.19924 | -0.1664
0.29277 | -0.24717 |  | -87.2967 |  | 0.2776 | -0.24717
0.29297 | -0.2876 |  | -100.6213 |  | 0.31998 | -0.2876
0.29316 | -0.29416 |  | -100.5207 |  | 0.31966 | -0.29416
0.29336 | -0.26445 |  | -86.6547 |  | 0.27556 | -0.26445
0.29355 | -0.19887 |  | -60.7248 |  | 0.1931 | -0.19887
0.29375 | -0.1059 |  | -26.5835 |  | 0.084535 | -0.1059
0.29395 | -0.0010647 |  | 10.72 |  | -0.03409 | -0.0010647
0.29414 | 0.10175 |  | 46.2603 |  | -0.14711 | 0.10175
0.29434 | 0.187 |  | 75.5986 |  | -0.2404 | 0.187
0.29453 | 0.24476 |  | 95.0786 |  | -0.30235 | 0.24476
0.29473 | 0.27324 |  | 102.0944 |  | -0.32466 | 0.27324
0.29492 | 0.2702 |  | 95.3455 |  | -0.3032 | 0.2702
0.29512 | 0.23755 |  | 75.4909 |  | -0.24006 | 0.23755
0.29531 | 0.17793 |  | 45.3004 |  | -0.14406 | 0.17793
0.29551 | 0.088694 |  | 9.2388 |  | -0.029379 | 0.088694
0.2957 | -0.032339 |  | -27.6237 |  | 0.087843 | -0.032339
0.2959 | -0.15854 |  | -60.6982 |  | 0.19302 | -0.15854
0.29609 | -0.24409 |  | -85.9794 |  | 0.27341 | -0.24409
0.29629 | -0.28457 |  | -100.151 |  | 0.31848 | -0.28457
0.29648 | -0.295 |  | -101.029 |  | 0.32127 | -0.295
0.29668 | -0.26834 |  | -88.095 |  | 0.28014 | -0.26834
0.29688 | -0.20418 |  | -62.9172 |  | 0.20008 | -0.20418
0.29707 | -0.11362 |  | -29.22 |  | 0.09292 | -0.11362
0.29727 | -0.008971 |  | 8.0123 |  | -0.025479 | -0.008971
0.29746 | 0.0944 |  | 43.9105 |  | -0.13964 | 0.0944
0.29766 | 0.18209 |  | 73.952 |  | -0.23517 | 0.18209
0.29785 | 0.2425 |  | 94.283 |  | -0.29982 | 0.2425
0.29805 | 0.27249 |  | 102.2098 |  | -0.32503 | 0.27249
0.29824 | 0.2722 |  | 96.3454 |  | -0.30638 | 0.2722
0.29844 | 0.24096 |  | 77.3299 |  | -0.24591 | 0.24096
0.29863 | 0.18292 |  | 47.7962 |  | -0.15199 | 0.18292
0.29883 | 0.096887 |  | 11.9891 |  | -0.038125 | 0.096887
0.29902 | -0.021574 |  | -24.948 |  | 0.079335 | -0.021574
0.29922 | -0.14855 |  | -58.386 |  | 0.18567 | -0.14855
0.29941 | -0.23944 |  | -84.3048 |  | 0.26809 | -0.23944
0.29961 | -0.28313 |  | -99.3182 |  | 0.31583 | -0.28313
0.2998 | -0.2945 |  | -101.2282 |  | 0.32191 | -0.2945
0.3 | -0.2714 |  | -89.3025 |  | 0.28398 | -0.2714
0.3002 | -0.20962 |  | -64.8606 |  | 0.20626 | -0.20962
0.30039 | -0.11992 |  | -31.4819 |  | 0.10011 | -0.11992
0.30059 | -0.015522 |  | 5.7661 |  | -0.018336 | -0.015522
0.30078 | 0.088695 |  | 41.8299 |  | -0.13302 | 0.088695
0.30098 | 0.17708 |  | 72.2948 |  | -0.2299 | 0.17708
0.30117 | 0.23972 |  | 93.3256 |  | -0.29678 | 0.23972
0.30137 | 0.27205 |  | 102.1651 |  | -0.32488 | 0.27205
0.30156 | 0.2738 |  | 97.3166 |  | -0.30947 | 0.2738
0.30176 | 0.24552 |  | 79.0951 |  | -0.25152 | 0.24552
0.30195 | 0.18916 |  | 50.0477 |  | -0.15915 | 0.18916
0.30215 | 0.1044 |  | 14.453 |  | -0.04596 | 0.1044
0.30234 | -0.013866 |  | -22.5771 |  | 0.071795 | -0.013866
0.30254 | -0.14271 |  | -56.3626 |  | 0.17923 | -0.14271
0.30273 | -0.23516 |  | -82.9407 |  | 0.26375 | -0.23516
0.30293 | -0.28123 |  | -98.8236 |  | 0.31426 | -0.28123
0.30312 | -0.29532 |  | -101.5828 |  | 0.32303 | -0.29532
0.30332 | -0.27392 |  | -90.4636 |  | 0.28767 | -0.27392
0.30352 | -0.21454 |  | -66.7505 |  | 0.21227 | -0.21454
0.30371 | -0.12663 |  | -33.8919 |  | 0.10778 | -0.12663
0.30391 | -0.022696 |  | 3.1824 |  | -0.01012 | -0.022696
0.3041 | 0.081711 |  | 39.4819 |  | -0.12555 | 0.081711
0.3043 | 0.17183 |  | 70.5243 |  | -0.22427 | 0.17183
0.30449 | 0.23644 |  | 92.3196 |  | -0.29358 | 0.23644
0.30469 | 0.27052 |  | 101.9767 |  | -0.32429 | 0.27052
0.30488 | 0.27432 |  | 97.9837 |  | -0.31159 | 0.27432
0.30508 | 0.24701 |  | 80.5578 |  | -0.25617 | 0.24701
0.30527 | 0.19124 |  | 52.0984 |  | -0.16567 | 0.19124
0.30547 | 0.10951 |  | 16.7782 |  | -0.053355 | 0.10951
0.30566 | -0.0048771 |  | -20.3497 |  | 0.064712 | -0.0048771
0.30586 | -0.13484 |  | -54.5036 |  | 0.17332 | -0.13484
0.30605 | -0.23111 |  | -81.6448 |  | 0.25963 | -0.23111
0.30625 | -0.27896 |  | -98.2801 |  | 0.31253 | -0.27896
0.30645 | -0.29558 |  | -101.8654 |  | 0.32393 | -0.29558
0.30664 | -0.27649 |  | -91.549 |  | 0.29113 | -0.27649
0.30684 | -0.21889 |  | -68.5181 |  | 0.21789 | -0.21889
0.30703 | -0.133 |  | -36.0714 |  | 0.11471 | -0.133
0.30723 | -0.029055 |  | 0.89906 |  | -0.002859 | -0.029055
0.30742 | 0.075783 |  | 37.3432 |  | -0.11875 | 0.075783
0.30762 | 0.16674 |  | 68.7753 |  | -0.21871 | 0.16674
0.30781 | 0.23331 |  | 91.226 |  | -0.2901 | 0.23331
0.30801 | 0.26916 |  | 101.6965 |  | -0.32339 | 0.26916
0.3082 | 0.27511 |  | 98.5839 |  | -0.3135 | 0.27511
0.3084 | 0.25043 |  | 82.0174 |  | -0.26082 | 0.25043
0.30859 | 0.1973 |  | 54.1669 |  | -0.17225 | 0.1973
0.30879 | 0.11698 |  | 19.1549 |  | -0.060913 | 0.11698
0.30898 | 0.0027102 |  | -17.962 |  | 0.057119 | 0.0027102
0.30918 | -0.1278 |  | -52.459 |  | 0.16682 | -0.1278
0.30938 | -0.22675 |  | -80.1682 |  | 0.25493 | -0.22675
0.30957 | -0.27745 |  | -97.573 |  | 0.31028 | -0.27745
0.30977 | -0.29582 |  | -102.12 |  | 0.32474 | -0.29582
0.30996 | -0.27963 |  | -92.7488 |  | 0.29494 | -0.27963
0.31016 | -0.22439 |  | -70.5274 |  | 0.22428 | -0.22439
0.31035 | -0.13982 |  | -38.6207 |  | 0.12281 | -0.13982
0.31055 | -0.036882 |  | -1.7867 |  | 0.0056817 | -0.036882
0.31074 | 0.0687 |  | 34.8516 |  | -0.11083 | 0.0687
0.31094 | 0.16103 |  | 66.7269 |  | -0.21219 | 0.16103
0.31113 | 0.22908 |  | 89.8427 |  | -0.2857 | 0.22908
0.31133 | 0.26706 |  | 101.132 |  | -0.3216 | 0.26706
0.31152 | 0.27483 |  | 98.9204 |  | -0.31457 | 0.27483
0.31172 | 0.25167 |  | 83.2558 |  | -0.26475 | 0.25167
0.31191 | 0.19997 |  | 56.1557 |  | -0.17858 | 0.19997
0.31211 | 0.12202 |  | 21.5536 |  | -0.06854 | 0.12202
0.3123 | 0.010895 |  | -15.543 |  | 0.049427 | 0.010895
0.3125 | -0.11973 |  | -50.3944 |  | 0.16025 | -0.11973
0.3127 | -0.22178 |  | -78.782 |  | 0.25053 | -0.22178
0.31289 | -0.27512 |  | -96.9724 |  | 0.30837 | -0.27512
0.31309 | -0.29569 |  | -102.3435 |  | 0.32545 | -0.29569
0.31328 | -0.28163 |  | -93.8087 |  | 0.29831 | -0.28163
0.31348 | -0.22883 |  | -72.2908 |  | 0.22988 | -0.22883
0.31367 | -0.14614 |  | -40.9221 |  | 0.13013 | -0.14614
0.31387 | -0.043864 |  | -4.338 |  | 0.013795 | -0.043864
0.31406 | 0.061509 |  | 32.4667 |  | -0.10324 | 0.061509
0.31426 | 0.1555 |  | 64.8711 |  | -0.20629 | 0.1555
0.31445 | 0.22614 |  | 88.8145 |  | -0.28243 | 0.22614
0.31465 | 0.26618 |  | 101.0951 |  | -0.32148 | 0.26618
0.31484 | 0.27623 |  | 99.8239 |  | -0.31744 | 0.27623
0.31504 | 0.25489 |  | 84.8837 |  | -0.26993 | 0.25489
0.31523 | 0.20469 |  | 58.268 |  | -0.18529 | 0.20469
0.31543 | 0.12813 |  | 23.93 |  | -0.076098 | 0.12813
0.31562 | 0.018437 |  | -13.1788 |  | 0.041909 | 0.018437
0.31582 | -0.11141 |  | -48.278 |  | 0.15352 | -0.11141
0.31602 | -0.21618 |  | -77.1439 |  | 0.24532 | -0.21618
0.31621 | -0.27298 |  | -96.1232 |  | 0.30567 | -0.27298
0.31641 | -0.29505 |  | -102.4122 |  | 0.32567 | -0.29505
0.3166 | -0.28353 |  | -94.779 |  | 0.3014 | -0.28353
0.3168 | -0.23318 |  | -74.0613 |  | 0.23551 | -0.23318
0.31699 | -0.15165 |  | -43.1558 |  | 0.13724 | -0.15165
0.31719 | -0.050645 |  | -6.7205 |  | 0.021371 | -0.050645
0.31738 | 0.054799 |  | 30.1653 |  | -0.095926 | 0.054799
0.31758 | 0.14997 |  | 62.9419 |  | -0.20016 | 0.14997
0.31777 | 0.22204 |  | 87.5101 |  | -0.27828 | 0.22204
0.31797 | 0.26406 |  | 100.65 |  | -0.32007 | 0.26406
0.31816 | 0.27616 |  | 100.4103 |  | -0.3193 | 0.27616
0.31836 | 0.25695 |  | 86.4913 |  | -0.27504 | 0.25695
0.31855 | 0.20855 |  | 60.6506 |  | -0.19287 | 0.20855
0.31875 | 0.13406 |  | 26.6392 |  | -0.084713 | 0.13406
0.31895 | 0.02835 |  | -10.5074 |  | 0.033414 | 0.02835
0.31914 | -0.10016 |  | -45.8784 |  | 0.14589 | -0.10016
0.31934 | -0.21009 |  | -75.2462 |  | 0.23928 | -0.21009
0.31953 | -0.27055 |  | -94.9712 |  | 0.30201 | -0.27055
0.31973 | -0.29382 |  | -102.2932 |  | 0.32529 | -0.29382
0.31992 | -0.28609 |  | -95.7692 |  | 0.30455 | -0.28609
0.32012 | -0.23789 |  | -75.8949 |  | 0.24135 | -0.23789
0.32031 | -0.15796 |  | -45.4797 |  | 0.14463 | -0.15796
0.32051 | -0.057962 |  | -9.1845 |  | 0.029207 | -0.057962
0.3207 | 0.049133 |  | 27.8482 |  | -0.088557 | 0.049133
0.3209 | 0.14446 |  | 60.9919 |  | -0.19395 | 0.14446
0.32109 | 0.21782 |  | 86.1645 |  | -0.274 | 0.21782
0.32129 | 0.26236 |  | 100.098 |  | -0.31831 | 0.26236
0.32148 | 0.27596 |  | 100.7241 |  | -0.3203 | 0.27596
0.32168 | 0.25959 |  | 87.6243 |  | -0.27865 | 0.25959
0.32188 | 0.21361 |  | 62.4597 |  | -0.19862 | 0.21361
0.32207 | 0.1413 |  | 28.8731 |  | -0.091817 | 0.1413
0.32227 | 0.036462 |  | -8.1787 |  | 0.026008 | 0.036462
0.32246 | -0.094387 |  | -43.7727 |  | 0.1392 | -0.094387
0.32266 | -0.2056 |  | -73.6733 |  | 0.23428 | -0.2056
0.32285 | -0.26784 |  | -94.1371 |  | 0.29936 | -0.26784
0.32305 | -0.29416 |  | -102.2871 |  | 0.32527 | -0.29416
0.32324 | -0.28812 |  | -96.6493 |  | 0.30734 | -0.28812
0.32344 | -0.24259 |  | -77.6098 |  | 0.2468 | -0.24259
0.32363 | -0.16417 |  | -47.8165 |  | 0.15206 | -0.16417
0.32383 | -0.064558 |  | -11.772 |  | 0.037435 | -0.064558
0.32402 | 0.041496 |  | 25.4426 |  | -0.080908 | 0.041496
0.32422 | 0.13864 |  | 59.0617 |  | -0.18782 | 0.13864
0.32441 | 0.21435 |  | 84.9007 |  | -0.26998 | 0.21435
0.32461 | 0.26035 |  | 99.6464 |  | -0.31688 | 0.26035
0.3248 | 0.27625 |  | 101.1463 |  | -0.32165 | 0.27625
0.325 | 0.26184 |  | 88.8924 |  | -0.28268 | 0.26184
0.3252 | 0.21777 |  | 64.3977 |  | -0.20478 | 0.21777
0.32539 | 0.14692 |  | 31.2212 |  | -0.099283 | 0.14692
0.32559 | 0.043561 |  | -5.6836 |  | 0.018074 | 0.043561
0.32578 | -0.085813 |  | -41.3853 |  | 0.13161 | -0.085813
0.32598 | -0.19889 |  | -71.6591 |  | 0.22788 | -0.19889
0.32617 | -0.26432 |  | -92.8508 |  | 0.29527 | -0.26432
0.32637 | -0.29259 |  | -102 |  | 0.32436 | -0.29259
0.32656 | -0.28921 |  | -97.3489 |  | 0.30957 | -0.28921
0.32676 | -0.24605 |  | -79.1419 |  | 0.25167 | -0.24605
0.32695 | -0.16967 |  | -49.9019 |  | 0.15869 | -0.16967
0.32715 | -0.071736 |  | -14.0208 |  | 0.044586 | -0.071736
0.32734 | 0.035098 |  | 23.2853 |  | -0.074047 | 0.035098
0.32754 | 0.13352 |  | 57.2238 |  | -0.18197 | 0.13352
0.32773 | 0.21047 |  | 83.666 |  | -0.26606 | 0.21047
0.32793 | 0.25866 |  | 99.188 |  | -0.31542 | 0.25866
0.32812 | 0.27654 |  | 101.5955 |  | -0.32307 | 0.27654
0.32832 | 0.26428 |  | 90.2951 |  | -0.28714 | 0.26428
0.32852 | 0.22282 |  | 66.5876 |  | -0.21175 | 0.22282
0.32871 | 0.15469 |  | 33.8558 |  | -0.10766 | 0.15469
0.32891 | 0.052649 |  | -3.0579 |  | 0.0097241 | 0.052649
0.3291 | -0.078295 |  | -39.1944 |  | 0.12464 | -0.078295
0.3293 | -0.1933 |  | -70.1438 |  | 0.22306 | -0.1933
0.32949 | -0.26135 |  | -92.0711 |  | 0.29279 | -0.26135
0.32969 | -0.29286 |  | -101.9571 |  | 0.32422 | -0.29286
0.32988 | -0.29075 |  | -98.0986 |  | 0.31195 | -0.29075
0.33008 | -0.25041 |  | -80.7362 |  | 0.25674 | -0.25041
0.33027 | -0.1765 |  | -52.2147 |  | 0.16604 | -0.1765
0.33047 | -0.078798 |  | -16.7314 |  | 0.053206 | -0.078798
0.33066 | 0.027209 |  | 20.5597 |  | -0.06538 | 0.027209
0.33086 | 0.12679 |  | 54.8474 |  | -0.17441 | 0.12679
0.33105 | 0.2056 |  | 81.9355 |  | -0.26055 | 0.2056
0.33125 | 0.25553 |  | 98.2981 |  | -0.31259 | 0.25553
0.33145 | 0.27589 |  | 101.6453 |  | -0.32323 | 0.27589
0.33164 | 0.26518 |  | 91.2466 |  | -0.29016 | 0.26518
0.33184 | 0.22531 |  | 68.2714 |  | -0.2171 | 0.22531
0.33203 | 0.15831 |  | 36.0075 |  | -0.1145 | 0.15831
0.33223 | 0.059399 |  | -0.76013 |  | 0.0024172 | 0.059399
0.33242 | -0.068572 |  | -37.0621 |  | 0.11786 | -0.068572
0.33262 | -0.18759 |  | -68.4624 |  | 0.21771 | -0.18759
0.33281 | -0.25861 |  | -91.0246 |  | 0.28946 | -0.25861
0.33301 | -0.29045 |  | -101.6871 |  | 0.32337 | -0.29045
0.3332 | -0.29189 |  | -98.7755 |  | 0.31411 | -0.29189
0.3334 | -0.25368 |  | -82.3225 |  | 0.26179 | -0.25368
0.33359 | -0.18161 |  | -54.429 |  | 0.17308 | -0.18161
0.33379 | -0.085945 |  | -19.2206 |  | 0.061121 | -0.085945
0.33398 | 0.020228 |  | 18.1881 |  | -0.057838 | 0.020228
0.33418 | 0.12055 |  | 52.9109 |  | -0.16826 | 0.12055
0.33437 | 0.20161 |  | 80.6264 |  | -0.25639 | 0.20161
0.33457 | 0.25336 |  | 97.7398 |  | -0.31081 | 0.25336
0.33477 | 0.275 |  | 101.8862 |  | -0.324 | 0.275
0.33496 | 0.26622 |  | 92.3227 |  | -0.29359 | 0.26622
0.33516 | 0.2277 |  | 70.1325 |  | -0.22302 | 0.2277
0.33535 | 0.163 |  | 38.4219 |  | -0.12218 | 0.163
0.33555 | 0.066991 |  | 1.9001 |  | -0.0060424 | 0.066991
0.33574 | -0.058894 |  | -34.5365 |  | 0.10983 | -0.058894
0.33594 | -0.17943 |  | -66.4687 |  | 0.21137 | -0.17943
0.33613 | -0.25541 |  | -89.8798 |  | 0.28582 | -0.25541
0.33633 | -0.28954 |  | -101.5542 |  | 0.32294 | -0.28954
0.33652 | -0.29273 |  | -99.5364 |  | 0.31653 | -0.29273
0.33672 | -0.25765 |  | -83.7496 |  | 0.26632 | -0.25765
0.33691 | -0.18698 |  | -56.3555 |  | 0.17921 | -0.18698
0.33711 | -0.092256 |  | -21.5089 |  | 0.068398 | -0.092256
0.3373 | 0.013526 |  | 15.7481 |  | -0.050079 | 0.013526
0.3375 | 0.11423 |  | 50.6853 |  | -0.16118 | 0.11423
0.3377 | 0.19664 |  | 78.9658 |  | -0.25111 | 0.19664
0.33789 | 0.25093 |  | 96.9258 |  | -0.30822 | 0.25093
0.33809 | 0.27467 |  | 102.0708 |  | -0.32459 | 0.27467
0.33828 | 0.26819 |  | 93.3958 |  | -0.297 | 0.26819
0.33848 | 0.23094 |  | 71.8844 |  | -0.22859 | 0.23094
0.33867 | 0.16701 |  | 40.5624 |  | -0.12899 | 0.16701
0.33887 | 0.074125 |  | 4.1084 |  | -0.013065 | 0.074125
0.33906 | -0.049838 |  | -32.4385 |  | 0.10315 | -0.049838
0.33926 | -0.17308 |  | -64.6661 |  | 0.20564 | -0.17308
0.33945 | -0.25253 |  | -88.6539 |  | 0.28192 | -0.25253
0.33965 | -0.2882 |  | -101.1784 |  | 0.32175 | -0.2882
0.33984 | -0.29379 |  | -100.1639 |  | 0.31852 | -0.29379
0.34004 | -0.26146 |  | -85.3141 |  | 0.2713 | -0.26146
0.34023 | -0.19251 |  | -58.5896 |  | 0.18631 | -0.19251
0.34043 | -0.099504 |  | -23.956 |  | 0.07618 | -0.099504
0.34063 | 0.0063577 |  | 13.4742 |  | -0.042848 | 0.0063577
0.34082 | 0.10843 |  | 48.7637 |  | -0.15507 | 0.10843
0.34102 | 0.19234 |  | 77.5899 |  | -0.24674 | 0.19234
0.34121 | 0.24887 |  | 96.2847 |  | -0.30619 | 0.24887
0.34141 | 0.27454 |  | 102.326 |  | -0.3254 | 0.27454
0.3416 | 0.27023 |  | 94.6225 |  | -0.3009 | 0.27023
0.3418 | 0.23543 |  | 73.9164 |  | -0.23505 | 0.23543
0.34199 | 0.1735 |  | 43.1076 |  | -0.13708 | 0.1735
0.34219 | 0.082379 |  | 6.7932 |  | -0.021602 | 0.082379
0.34238 | -0.040924 |  | -29.9665 |  | 0.095293 | -0.040924
0.34258 | -0.16531 |  | -62.6311 |  | 0.19917 | -0.16531
0.34277 | -0.24801 |  | -87.2688 |  | 0.27751 | -0.24801
0.34297 | -0.28675 |  | -100.5592 |  | 0.31978 | -0.28675
0.34316 | -0.29384 |  | -100.3639 |  | 0.31916 | -0.29384
0.34336 | -0.26437 |  | -86.3995 |  | 0.27475 | -0.26437
0.34355 | -0.19816 |  | -60.4491 |  | 0.19223 | -0.19816
0.34375 | -0.10589 |  | -26.3127 |  | 0.083674 | -0.10589
0.34395 | -0.00047013 |  | 10.9824 |  | -0.034924 | -0.00047013
0.34414 | 0.1024 |  | 46.5248 |  | -0.14795 | 0.1024
0.34434 | 0.18771 |  | 75.889 |  | -0.24133 | 0.18771
0.34453 | 0.24582 |  | 95.2754 |  | -0.30298 | 0.24582
0.34473 | 0.27376 |  | 102.085 |  | -0.32463 | 0.27376
0.34492 | 0.27109 |  | 95.1876 |  | -0.3027 | 0.27109
0.34512 | 0.23792 |  | 75.2886 |  | -0.23942 | 0.23792
0.34531 | 0.17768 |  | 45.1099 |  | -0.14345 | 0.17768
0.34551 | 0.088512 |  | 9.0727 |  | -0.028851 | 0.088512
0.3457 | -0.033033 |  | -27.7281 |  | 0.088175 | -0.033033
0.3459 | -0.15846 |  | -60.7546 |  | 0.1932 | -0.15846
0.34609 | -0.24443 |  | -86.0875 |  | 0.27376 | -0.24443
0.34629 | -0.28597 |  | -100.3142 |  | 0.319 | -0.28597
0.34648 | -0.29548 |  | -101.158 |  | 0.32168 | -0.29548
0.34668 | -0.26898 |  | -88.1066 |  | 0.28018 | -0.26898
0.34687 | -0.2042 |  | -62.7389 |  | 0.19951 | -0.2042
0.34707 | -0.11218 |  | -28.8631 |  | 0.091785 | -0.11218
0.34727 | -0.0078093 |  | 8.3993 |  | -0.02671 | -0.0078093
0.34746 | 0.09533 |  | 44.1711 |  | -0.14046 | 0.09533
0.34766 | 0.18245 |  | 74.0598 |  | -0.23551 | 0.18245
0.34785 | 0.2424 |  | 94.2722 |  | -0.29979 | 0.2424
0.34805 | 0.2725 |  | 102.1172 |  | -0.32473 | 0.2725
0.34824 | 0.27196 |  | 96.1849 |  | -0.30587 | 0.27196
0.34844 | 0.24074 |  | 77.0318 |  | -0.24496 | 0.24074
0.34863 | 0.18189 |  | 47.3791 |  | -0.15067 | 0.18189
0.34883 | 0.09492 |  | 11.5948 |  | -0.036871 | 0.09492
0.34902 | -0.023497 |  | -25.2594 |  | 0.080325 | -0.023497
0.34922 | -0.15045 |  | -58.6572 |  | 0.18653 | -0.15045
0.34941 | -0.24052 |  | -84.6181 |  | 0.26909 | -0.24052
0.34961 | -0.28358 |  | -99.6495 |  | 0.31689 | -0.28358
0.3498 | -0.29513 |  | -101.3991 |  | 0.32245 | -0.29513
0.35 | -0.27094 |  | -89.2127 |  | 0.2837 | -0.27094
0.3502 | -0.20844 |  | -64.5816 |  | 0.20537 | -0.20844
0.35039 | -0.11886 |  | -31.1767 |  | 0.099142 | -0.11886
0.35059 | -0.014402 |  | 6.019 |  | -0.019141 | -0.014402
0.35078 | 0.089099 |  | 42.0464 |  | -0.13371 | 0.089099
0.35098 | 0.17732 |  | 72.4259 |  | -0.23031 | 0.17732
0.35117 | 0.23978 |  | 93.3379 |  | -0.29681 | 0.23978
0.35137 | 0.2713 |  | 102.0252 |  | -0.32444 | 0.2713
0.35156 | 0.27318 |  | 97.0554 |  | -0.30864 | 0.27318
0.35176 | 0.24439 |  | 78.838 |  | -0.2507 | 0.24439
0.35195 | 0.18649 |  | 49.7443 |  | -0.15819 | 0.18649
0.35215 | 0.10085 |  | 14.0496 |  | -0.044678 | 0.10085
0.35234 | -0.016181 |  | -23.0316 |  | 0.07324 | -0.016181
0.35254 | -0.14281 |  | -56.8626 |  | 0.18082 | -0.14281
0.35273 | -0.23585 |  | -83.3332 |  | 0.265 | -0.23585
0.35293 | -0.28219 |  | -99.0242 |  | 0.3149 | -0.28219
0.35313 | -0.29502 |  | -101.7295 |  | 0.3235 | -0.29502
0.35332 | -0.27397 |  | -90.5668 |  | 0.288 | -0.27397
0.35352 | -0.21425 |  | -66.76 |  | 0.2123 | -0.21425
0.35371 | -0.12575 |  | -33.8251 |  | 0.10756 | -0.12575
0.35391 | -0.022024 |  | 3.3276 |  | -0.010582 | -0.022024
0.3541 | 0.08238 |  | 39.6189 |  | -0.12599 | 0.08238
0.3543 | 0.1718 |  | 70.5379 |  | -0.22431 | 0.1718
0.35449 | 0.23615 |  | 92.2171 |  | -0.29325 | 0.23615
0.35469 | 0.26985 |  | 101.7544 |  | -0.32358 | 0.26985
0.35488 | 0.27277 |  | 97.6517 |  | -0.31053 | 0.27277
0.35508 | 0.24583 |  | 80.2466 |  | -0.25518 | 0.24583
0.35527 | 0.19039 |  | 51.8743 |  | -0.16496 | 0.19039
0.35547 | 0.1076 |  | 16.6336 |  | -0.052895 | 0.1076
0.35566 | -0.0068092 |  | -20.4317 |  | 0.064973 | -0.0068092
0.35586 | -0.13472 |  | -54.6238 |  | 0.1737 | -0.13472
0.35605 | -0.2309 |  | -81.8185 |  | 0.26018 | -0.2309
0.35625 | -0.27958 |  | -98.4112 |  | 0.31295 | -0.27958
0.35645 | -0.29518 |  | -101.9212 |  | 0.32411 | -0.29518
0.35664 | -0.27623 |  | -91.509 |  | 0.291 | -0.27623
0.35684 | -0.21833 |  | -68.3907 |  | 0.21748 | -0.21833
0.35703 | -0.13167 |  | -35.9421 |  | 0.1143 | -0.13167
0.35723 | -0.028559 |  | 1.0444 |  | -0.0033213 | -0.028559
0.35742 | 0.076237 |  | 37.541 |  | -0.11938 | 0.076237
0.35762 | 0.16742 |  | 68.9725 |  | -0.21933 | 0.16742
0.35781 | 0.23388 |  | 91.4433 |  | -0.29079 | 0.23388
0.35801 | 0.26989 |  | 101.9538 |  | -0.32421 | 0.26989
0.3582 | 0.27561 |  | 98.7986 |  | -0.31418 | 0.27561
0.3584 | 0.2506 |  | 82.1576 |  | -0.26126 | 0.2506
0.35859 | 0.19701 |  | 54.2527 |  | -0.17252 | 0.19701
0.35879 | 0.11685 |  | 19.1804 |  | -0.060994 | 0.11685
0.35898 | 0.0034841 |  | -17.9341 |  | 0.05703 | 0.0034841
0.35918 | -0.12686 |  | -52.4027 |  | 0.16664 | -0.12686
0.35938 | -0.22643 |  | -80.1623 |  | 0.25492 | -0.22643
0.35957 | -0.27762 |  | -97.5647 |  | 0.31026 | -0.27762
0.35977 | -0.29559 |  | -102.0405 |  | 0.32449 | -0.29559
0.35996 | -0.27912 |  | -92.6258 |  | 0.29455 | -0.27912
0.36016 | -0.22415 |  | -70.3223 |  | 0.22362 | -0.22415
0.36035 | -0.13911 |  | -38.3388 |  | 0.12192 | -0.13911
0.36055 | -0.035788 |  | -1.4726 |  | 0.0046829 | -0.035788
0.36074 | 0.069773 |  | 35.216 |  | -0.11199 | 0.069773
0.36094 | 0.16212 |  | 67.101 |  | -0.21338 | 0.16212
0.36113 | 0.22988 |  | 90.1736 |  | -0.28675 | 0.22988
0.36133 | 0.2677 |  | 101.4231 |  | -0.32253 | 0.2677
0.36152 | 0.27527 |  | 99.1207 |  | -0.3152 | 0.27527
0.36172 | 0.25274 |  | 83.3167 |  | -0.26495 | 0.25274
0.36191 | 0.20239 |  | 56.1372 |  | -0.17852 | 0.20239
0.36211 | 0.12315 |  | 21.5045 |  | -0.068384 | 0.12315
0.3623 | 0.0097385 |  | -15.6071 |  | 0.049631 | 0.0097385
0.3625 | -0.12018 |  | -50.4303 |  | 0.16037 | -0.12018
0.3627 | -0.22183 |  | -78.7916 |  | 0.25056 | -0.22183
0.36289 | -0.27577 |  | -96.9595 |  | 0.30833 | -0.27577
0.36309 | -0.29546 |  | -102.2624 |  | 0.32519 | -0.29546
0.36328 | -0.28146 |  | -93.7081 |  | 0.29799 | -0.28146
0.36348 | -0.22851 |  | -72.2117 |  | 0.22963 | -0.22851
0.36367 | -0.14537 |  | -40.7891 |  | 0.12971 | -0.14537
0.36387 | -0.043969 |  | -4.1446 |  | 0.01318 | -0.043969
0.36406 | 0.0619 |  | 32.6621 |  | -0.10387 | 0.0619
0.36426 | 0.15578 |  | 64.9847 |  | -0.20665 | 0.15578
0.36445 | 0.22547 |  | 88.7832 |  | -0.28233 | 0.22547
0.36465 | 0.26552 |  | 100.9645 |  | -0.32107 | 0.26552
0.36484 | 0.27495 |  | 99.6129 |  | -0.31677 | 0.27495
0.36504 | 0.25404 |  | 84.6485 |  | -0.26918 | 0.25404
0.36523 | 0.20465 |  | 58.1055 |  | -0.18478 | 0.20465
0.36543 | 0.12794 |  | 23.8091 |  | -0.075713 | 0.12794
0.36562 | 0.01893 |  | -13.2743 |  | 0.042212 | 0.01893
0.36582 | -0.11129 |  | -48.3682 |  | 0.15381 | -0.11129
0.36602 | -0.2173 |  | -77.2554 |  | 0.24567 | -0.2173
0.36621 | -0.27325 |  | -96.173 |  | 0.30583 | -0.27325
0.36641 | -0.29497 |  | -102.4108 |  | 0.32567 | -0.29497
0.3666 | -0.28391 |  | -94.7547 |  | 0.30132 | -0.28391
0.3668 | -0.2328 |  | -73.9658 |  | 0.23521 | -0.2328
0.36699 | -0.15175 |  | -43.0435 |  | 0.13688 | -0.15175
0.36719 | -0.050997 |  | -6.5846 |  | 0.020939 | -0.050997
0.36738 | 0.055529 |  | 30.3651 |  | -0.096561 | 0.055529
0.36758 | 0.1504 |  | 63.1212 |  | -0.20073 | 0.1504
0.36777 | 0.22223 |  | 87.6256 |  | -0.27865 | 0.22223
0.36797 | 0.26447 |  | 100.6848 |  | -0.32018 | 0.26447
0.36816 | 0.27623 |  | 100.3022 |  | -0.31896 | 0.27623
0.36836 | 0.25793 |  | 86.2332 |  | -0.27422 | 0.25793
0.36855 | 0.21068 |  | 60.3085 |  | -0.19178 | 0.21068
0.36875 | 0.13488 |  | 26.2782 |  | -0.083565 | 0.13488
0.36895 | 0.025863 |  | -10.8647 |  | 0.03455 | 0.025863
0.36914 | -0.10381 |  | -46.2153 |  | 0.14696 | -0.10381
0.36934 | -0.21128 |  | -75.5067 |  | 0.24011 | -0.21128
0.36953 | -0.27067 |  | -95.0973 |  | 0.30241 | -0.27067
0.36973 | -0.29428 |  | -102.2996 |  | 0.32531 | -0.29428
0.36992 | -0.28593 |  | -95.687 |  | 0.30428 | -0.28593
0.37012 | -0.23797 |  | -75.7401 |  | 0.24085 | -0.23797
0.37031 | -0.15758 |  | -45.2749 |  | 0.14397 | -0.15758
0.37051 | -0.057166 |  | -8.9035 |  | 0.028313 | -0.057166
0.3707 | 0.049014 |  | 28.2376 |  | -0.089796 | 0.049014
0.3709 | 0.14511 |  | 61.4382 |  | -0.19537 | 0.14511
0.37109 | 0.21926 |  | 86.5672 |  | -0.27528 | 0.21926
0.37129 | 0.26297 |  | 100.3376 |  | -0.31907 | 0.26297
0.37148 | 0.27618 |  | 100.7442 |  | -0.32037 | 0.27618
0.37168 | 0.2596 |  | 87.4941 |  | -0.27823 | 0.2596
0.37188 | 0.21319 |  | 62.2835 |  | -0.19806 | 0.21319
0.37207 | 0.1405 |  | 28.7522 |  | -0.091432 | 0.1405
0.37227 | 0.035598 |  | -8.2175 |  | 0.026132 | 0.035598
0.37246 | -0.094266 |  | -43.8 |  | 0.13928 | -0.094266
0.37266 | -0.20527 |  | -73.6979 |  | 0.23436 | -0.20527
0.37285 | -0.2678 |  | -94.1448 |  | 0.29938 | -0.2678
0.37305 | -0.29348 |  | -102.2694 |  | 0.32522 | -0.29348
0.37324 | -0.28743 |  | -96.4869 |  | 0.30683 | -0.28743
0.37344 | -0.24147 |  | -77.2797 |  | 0.24575 | -0.24147
0.37363 | -0.16277 |  | -47.4294 |  | 0.15083 | -0.16277
0.37383 | -0.064105 |  | -11.3914 |  | 0.036224 | -0.064105
0.37402 | 0.041865 |  | 25.749 |  | -0.081882 | 0.041865
0.37422 | 0.13885 |  | 59.2811 |  | -0.18851 | 0.13885
0.37441 | 0.21456 |  | 85.0636 |  | -0.2705 | 0.21456
0.37461 | 0.26089 |  | 99.7579 |  | -0.31723 | 0.26089
0.3748 | 0.27614 |  | 101.2249 |  | -0.3219 | 0.27614
0.375 | 0.26161 |  | 88.9097 |  | -0.28273 | 0.26161
0.3752 | 0.21771 |  | 64.3299 |  | -0.20457 | 0.21771
0.37539 | 0.14697 |  | 31.0745 |  | -0.098817 | 0.14697
0.37559 | 0.044241 |  | -5.9222 |  | 0.018833 | 0.044241
0.37578 | -0.085549 |  | -41.7536 |  | 0.13278 | -0.085549
0.37598 | -0.20009 |  | -72.1526 |  | 0.22945 | -0.20009
0.37617 | -0.26591 |  | -93.3112 |  | 0.29673 | -0.26591
0.37637 | -0.29334 |  | -102.2856 |  | 0.32527 | -0.29334
0.37656 | -0.28976 |  | -97.468 |  | 0.30995 | -0.28976
0.37676 | -0.24683 |  | -79.137 |  | 0.25166 | -0.24683
0.37695 | -0.16987 |  | -49.8764 |  | 0.15861 | -0.16987
0.37715 | -0.071814 |  | -14.0473 |  | 0.04467 | -0.071814
0.37734 | 0.034582 |  | 23.2767 |  | -0.07402 | 0.034582
0.37754 | 0.13336 |  | 57.2481 |  | -0.18205 | 0.13336
0.37773 | 0.21061 |  | 83.6447 |  | -0.26599 | 0.21061
0.37793 | 0.25842 |  | 99.0404 |  | -0.31495 | 0.25842
0.37812 | 0.27574 |  | 101.2352 |  | -0.32193 | 0.27574
0.37832 | 0.26302 |  | 89.7977 |  | -0.28556 | 0.26302
0.37852 | 0.22104 |  | 66.1447 |  | -0.21034 | 0.22104
0.37871 | 0.15149 |  | 33.5222 |  | -0.1066 | 0.15149
0.37891 | 0.050034 |  | -3.2824 |  | 0.010438 | 0.050034
0.3791 | -0.076867 |  | -39.3461 |  | 0.12512 | -0.076867
0.3793 | -0.19265 |  | -70.2975 |  | 0.22355 | -0.19265
0.37949 | -0.26313 |  | -92.1901 |  | 0.29316 | -0.26313
0.37969 | -0.29185 |  | -101.9855 |  | 0.32431 | -0.29185
0.37988 | -0.29015 |  | -98.0381 |  | 0.31176 | -0.29015
0.38008 | -0.25049 |  | -80.5452 |  | 0.25613 | -0.25049
0.38027 | -0.17483 |  | -51.8601 |  | 0.16492 | -0.17483
0.38047 | -0.078027 |  | -16.2708 |  | 0.051741 | -0.078027
0.38066 | 0.028436 |  | 21.1176 |  | -0.067154 | 0.028436
0.38086 | 0.12844 |  | 55.4556 |  | -0.17635 | 0.12844
0.38105 | 0.20691 |  | 82.4248 |  | -0.26211 | 0.20691
0.38125 | 0.25694 |  | 98.6374 |  | -0.31367 | 0.25694
0.38145 | 0.27632 |  | 101.8324 |  | -0.32383 | 0.27632
0.38164 | 0.26557 |  | 91.2671 |  | -0.29023 | 0.26557
0.38184 | 0.2258 |  | 68.2087 |  | -0.2169 | 0.2258
0.38203 | 0.15917 |  | 35.8656 |  | -0.11405 | 0.15917
0.38223 | 0.059185 |  | -0.92746 |  | 0.0029493 | 0.059185
0.38242 | -0.07068 |  | -37.1721 |  | 0.11821 | -0.07068
0.38262 | -0.18756 |  | -68.542 |  | 0.21796 | -0.18756
0.38281 | -0.25866 |  | -91.0875 |  | 0.28966 | -0.25866
0.38301 | -0.29198 |  | -101.7788 |  | 0.32366 | -0.29198
0.3832 | -0.29197 |  | -98.8664 |  | 0.3144 | -0.29197
0.3834 | -0.25428 |  | -82.2898 |  | 0.26168 | -0.25428
0.38359 | -0.18166 |  | -54.2794 |  | 0.17261 | -0.18166
0.38379 | -0.084783 |  | -19.0209 |  | 0.060486 | -0.084783
0.38398 | 0.020772 |  | 18.3875 |  | -0.058472 | 0.020772
0.38418 | 0.12133 |  | 53.0425 |  | -0.16868 | 0.12133
0.38438 | 0.20181 |  | 80.6552 |  | -0.25648 | 0.20181
0.38457 | 0.2536 |  | 97.7329 |  | -0.31079 | 0.2536
0.38477 | 0.2757 |  | 101.8873 |  | -0.324 | 0.2757
0.38496 | 0.26639 |  | 92.2309 |  | -0.29329 | 0.26639
0.38516 | 0.22811 |  | 69.9103 |  | -0.22231 | 0.22811
0.38535 | 0.16278 |  | 38.1234 |  | -0.12123 | 0.16278
0.38555 | 0.065392 |  | 1.5584 |  | -0.0049556 | 0.065392
0.38574 | -0.060752 |  | -34.8288 |  | 0.11076 | -0.060752
0.38594 | -0.18025 |  | -66.6896 |  | 0.21207 | -0.18025
0.38613 | -0.25589 |  | -90.0563 |  | 0.28638 | -0.25589
0.38633 | -0.29058 |  | -101.6157 |  | 0.32314 | -0.29058
0.38652 | -0.29315 |  | -99.5293 |  | 0.3165 | -0.29315
0.38672 | -0.25807 |  | -83.7763 |  | 0.26641 | -0.25807
0.38691 | -0.18726 |  | -56.4117 |  | 0.17939 | -0.18726
0.38711 | -0.092152 |  | -21.5289 |  | 0.068462 | -0.092152
0.3873 | 0.013079 |  | 15.8142 |  | -0.050289 | 0.013079
0.3875 | 0.11478 |  | 50.8079 |  | -0.16157 | 0.11478
0.3877 | 0.19736 |  | 79.0786 |  | -0.25147 | 0.19736
0.38789 | 0.251 |  | 96.9684 |  | -0.30836 | 0.251
0.38809 | 0.27502 |  | 102.0307 |  | -0.32446 | 0.27502
0.38828 | 0.26776 |  | 93.2751 |  | -0.29661 | 0.26776
0.38848 | 0.23092 |  | 71.6887 |  | -0.22797 | 0.23092
0.38867 | 0.16808 |  | 40.383 |  | -0.12842 | 0.16808
0.38887 | 0.073781 |  | 3.9867 |  | -0.012678 | 0.073781
0.38906 | -0.051768 |  | -32.5253 |  | 0.10343 | -0.051768
0.38926 | -0.17372 |  | -64.72 |  | 0.20581 | -0.17372
0.38945 | -0.25203 |  | -88.6614 |  | 0.28194 | -0.25203
0.38965 | -0.28871 |  | -101.0996 |  | 0.3215 | -0.28871
0.38984 | -0.29364 |  | -100.0311 |  | 0.3181 | -0.29364
0.39004 | -0.26099 |  | -85.1587 |  | 0.2708 | -0.26099
0.39023 | -0.19281 |  | -58.4082 |  | 0.18574 | -0.19281
0.39043 | -0.09856 |  | -23.8219 |  | 0.075754 | -0.09856
0.39062 | 0.0073514 |  | 13.5691 |  | -0.04315 | 0.0073514
0.39082 | 0.10889 |  | 48.8685 |  | -0.1554 | 0.10889
0.39102 | 0.19306 |  | 77.6785 |  | -0.24702 | 0.19306
0.39121 | 0.24904 |  | 96.3423 |  | -0.30637 | 0.24904
0.39141 | 0.27459 |  | 102.2961 |  | -0.3253 | 0.27459
0.3916 | 0.27007 |  | 94.4643 |  | -0.3004 | 0.27007
0.3918 | 0.23549 |  | 73.686 |  | -0.23432 | 0.23549
0.39199 | 0.17414 |  | 42.8338 |  | -0.13621 | 0.17414
0.39219 | 0.081145 |  | 6.4997 |  | -0.020669 | 0.081145
0.39238 | -0.043791 |  | -30.2158 |  | 0.096086 | -0.043791
0.39258 | -0.16663 |  | -62.792 |  | 0.19968 | -0.16663
0.39277 | -0.24812 |  | -87.3528 |  | 0.27778 | -0.24812
0.39297 | -0.28722 |  | -100.6544 |  | 0.32008 | -0.28722
0.39316 | -0.29436 |  | -100.5071 |  | 0.31961 | -0.29436
0.39336 | -0.26482 |  | -86.5131 |  | 0.27511 | -0.26482
0.39355 | -0.19787 |  | -60.454 |  | 0.19224 | -0.19787
0.39375 | -0.10466 |  | -26.2481 |  | 0.083469 | -0.10466
0.39395 | 0.00023176 |  | 11.0107 |  | -0.035014 | 0.00023176
0.39414 | 0.10228 |  | 46.5012 |  | -0.14787 | 0.10228
0.39434 | 0.18757 |  | 75.8552 |  | -0.24122 | 0.18757
0.39453 | 0.24575 |  | 95.339 |  | -0.30318 | 0.24575
0.39473 | 0.27347 |  | 102.2891 |  | -0.32528 | 0.27347
0.39492 | 0.27051 |  | 95.3795 |  | -0.30331 | 0.27051
0.39512 | 0.23806 |  | 75.3382 |  | -0.23958 | 0.23806
0.39531 | 0.17873 |  | 44.9828 |  | -0.14305 | 0.17873
0.39551 | 0.087773 |  | 8.8105 |  | -0.028017 | 0.087773
0.3957 | -0.035297 |  | -28.0362 |  | 0.089155 | -0.035297
0.3959 | -0.15948 |  | -61.0334 |  | 0.19409 | -0.15948
0.39609 | -0.24471 |  | -86.2115 |  | 0.27415 | -0.24471
0.39629 | -0.28582 |  | -100.2257 |  | 0.31872 | -0.28582
0.39648 | -0.29453 |  | -100.9033 |  | 0.32087 | -0.29453
0.39668 | -0.26747 |  | -87.7302 |  | 0.27898 | -0.26747
0.39687 | -0.20297 |  | -62.3994 |  | 0.19843 | -0.20297
0.39707 | -0.11186 |  | -28.6509 |  | 0.09111 | -0.11186
0.39727 | -0.0069862 |  | 8.6088 |  | -0.027376 | -0.0069862
0.39746 | 0.09611 |  | 44.3975 |  | -0.14118 | 0.09611
0.39766 | 0.18271 |  | 74.269 |  | -0.23618 | 0.18271
0.39785 | 0.24309 |  | 94.4573 |  | -0.30037 | 0.24309
0.39805 | 0.27241 |  | 102.1838 |  | -0.32494 | 0.27241
0.39824 | 0.2714 |  | 96.1526 |  | -0.30577 | 0.2714
0.39844 | 0.24089 |  | 76.9728 |  | -0.24477 | 0.24089
0.39863 | 0.1824 |  | 47.2653 |  | -0.1503 | 0.1824
0.39883 | 0.094295 |  | 11.4568 |  | -0.036433 | 0.094295
0.39902 | -0.025143 |  | -25.4047 |  | 0.080787 | -0.025143
0.39922 | -0.15016 |  | -58.8176 |  | 0.18704 | -0.15016
0.39941 | -0.23984 |  | -84.7157 |  | 0.2694 | -0.23984
0.39961 | -0.28402 |  | -99.6406 |  | 0.31686 | -0.28402
0.3998 | -0.29449 |  | -101.29 |  | 0.3221 | -0.29449
0