## EtaStar_Disp
η* 計算シート (変位入力版) Disp→Acc: a = -(2πf)²·d/1000
■ 入力パラメータ
サンプリング周波数 fs |  | Hz | A列全体平均から自動算出
データ点数 N |  | 点
加振周波数 f | 50 | Hz | 黄色: 加振周波数
粉体質量 m_p | 1.61 | g | 黄色: 粉体のみ(基準ジグなら 0)
容器質量 m_c | 2.1 | g | 黄色: 容器(ジグ)質量
合計質量 m_tot |  | g
角周波数 ω |  | rad/s
■ 使い方
1. 「TimeData」シート: A列=時刻[s], B列=力[N], C列=変位[mm] を貼り付け
2. 黄色セルに 加振周波数 f, 粉体質量 m_p, 容器質量 m_c を入力
3. ★ η* の行に答えが自動表示
※ 加速度は a = -(2πf)²·d/1000 でシート内部換算
■ 計算式
D(f) = Σ d[n]·exp(-j2πf·t[n]) ※d はmm単位の生DFT
X(f) = -(2πf)²·D/1000 ※加速度DFT [m/s²]
Y(f) = Σ F[n]·exp(-j2πf·t[n]) ※力DFT
η* = -2π·Im(X*·Y) / (m_tot · ¦X¦²) ※論文式(2)
■ 計算結果
項目 | 値 | 単位 | 備考
Re(D) [変位DFT, mm単位]
Im(D) [変位DFT, mm単位]
Re(Y) [力DFT]
Im(Y) [力DFT]
Re(X) [加速度DFT = -ω²·D/1000]
Im(X)
¦X¦² (加速度パワー)
Re(P_cross) = Re(X)·Re(Y)+Im(X)·Im(Y)
Im(P_cross) = Re(X)·Im(Y)-Im(X)·Re(Y)
A_disp (変位振幅) |  | mm
A_acc (加速度振幅) |  | m/s²
v_c,max (容器最大速度) |  | m/s
★ η* (Reduced Loss Factor) |  | - | 論文 式(2)
(検算) E_diss [J] |  | J
(検算) 基準KE ½·m_tot·v² [J] |  | J
(検算) E_diss / KE |  | - | η* と一致するはず

## EtaStar_Acc
η* 計算シート (加速度入力版) Acc 直接使用
■ 入力パラメータ
サンプリング周波数 fs |  | Hz | A列全体平均から自動算出
データ点数 N |  | 点
加振周波数 f | 300 | Hz | 黄色: 加振周波数
粉体質量 m_p | 0.78 | g | 黄色: 粉体のみ(基準ジグなら 0)
容器質量 m_c | 0.88 | g | 黄色: 容器(ジグ)質量
合計質量 m_tot |  | g
角周波数 ω |  | rad/s
■ 使い方
1. 「TimeData」シート: A列=時刻[s], B列=力[N], D列=加速度[m/s²] を貼り付け
2. 黄色セルに 加振周波数 f, 粉体質量 m_p, 容器質量 m_c を入力
3. ★ η* の行に答えが自動表示
※ 加速度を直接使用(微分・変換なし)
■ 計算式
X(f) = Σ a[n]·exp(-j2πf·t[n]) ※加速度DFT [m/s²]
Y(f) = Σ F[n]·exp(-j2πf·t[n]) ※力DFT
η* = -2π·Im(X*·Y) / (m_tot · ¦X¦²) ※論文式(2)
■ 計算結果
項目 | 値 | 単位 | 備考
Re(Y) [力DFT]
Im(Y) [力DFT]
Re(X) [加速度DFT]
Im(X) [加速度DFT]
¦X¦² (加速度パワー)
Re(P_cross) = Re(X)·Re(Y)+Im(X)·Im(Y)
Im(P_cross) = Re(X)·Im(Y)-Im(X)·Re(Y)
A_acc (加速度振幅) |  | m/s²
v_c,max (容器最大速度) |  | m/s
★ η* (Reduced Loss Factor) |  | - | 論文 式(2)
(検算) E_diss [J] |  | J
(検算) 基準KE ½·m_tot·v² [J] |  | J
(検算) E_diss / KE |  | - | η* と一致するはず

## TimeData
時刻 t [s] | 力 F [N] | 変位 d [mm] ← Disp版で使う | 加速度 a [m/s²] ← Acc版で使う
0 | -0.42253 |  | -166.615 | ← A: 時刻[s], B: 力[N] は両方で使用 | 0.29988 | -0.236
1.9531e-05 | -0.43479 |  | -170.9337 | ← C: 変位[mm] → EtaStar_Disp シート | 0.28336 | -0.22279
3.9063e-05 | -0.44798 |  | -175.3362 | ← D: 加速度[m/s²] → EtaStar_Acc シート | 0.26342 | -0.20692
5.8594e-05 | -0.45974 |  | -179.1175 | ※ どちらか片方のみ埋めればOK(使う方のシートで計算) | 0.23863 | -0.18741
7.8125e-05 | -0.47033 |  | -182.8326 |  | 0.20914 | -0.16401
9.7656e-05 | -0.48157 |  | -186.4236 |  | 0.17738 | -0.1388
0.00011719 | -0.49157 |  | -189.7666 |  | 0.14286 | -0.11167
0.00013672 | -0.5011 |  | -192.8891 |  | 0.10543 | -0.082425
0.00015625 | -0.50938 |  | -195.4074 |  | 0.067588 | -0.052527
0.00017578 | -0.51731 |  | -198.0073 |  | 0.028356 | -0.021652
0.00019531 | -0.52553 |  | -200.4007 |  | -0.012634 | 0.010316
0.00021484 | -0.53134 |  | -202.003 |  | -0.05252 | 0.041699
0.00023437 | -0.53734 |  | -203.8939 |  | -0.091279 | 0.072059
0.00025391 | -0.54345 |  | -205.5117 |  | -0.12917 | 0.10154
0.00027344 | -0.54713 |  | -206.2661 |  | -0.16467 | 0.1293
0.00029297 | -0.55119 |  | -207.2511 |  | -0.19745 | 0.15492
0.0003125 | -0.55511 |  | -208.0124 |  | -0.22773 | 0.17853
0.00033203 | -0.55703 |  | -208.2368 |  | -0.25454 | 0.19949
0.00035156 | -0.55895 |  | -208.3491 |  | -0.27725 | 0.2171
0.00037109 | -0.56016 |  | -207.9495 |  | -0.29603 | 0.23143
0.00039063 | -0.55998 |  | -207.3219 |  | -0.31029 | 0.24245
0.00041016 | -0.55996 |  | -206.5296 |  | -0.31986 | 0.24993
0.00042969 | -0.55938 |  | -205.3111 |  | -0.32511 | 0.25398
0.00044922 | -0.55825 |  | -204.0907 |  | -0.32545 | 0.2543
0.00046875 | -0.55639 |  | -202.4205 |  | -0.32072 | 0.25035
0.00048828 | -0.55219 |  | -200.1741 |  | -0.31145 | 0.24284
0.00050781 | -0.54827 |  | -197.9879 |  | -0.29741 | 0.23188
0.00052734 | -0.54484 |  | -195.4308 |  | -0.27917 | 0.21739
0.00054688 | -0.53975 |  | -192.4651 |  | -0.25722 | 0.20008
0.00056641 | -0.53435 |  | -189.4956 |  | -0.23028 | 0.17892
0.00058594 | -0.52689 |  | -186.1591 |  | -0.19963 | 0.15465
0.00060547 | -0.51928 |  | -182.4526 |  | -0.16721 | 0.12898
0.000625 | -0.51243 |  | -178.4843 |  | -0.13183 | 0.10111
0.00064453 | -0.50342 |  | -174.2927 |  | -0.094003 | 0.071433
0.00066406 | -0.49496 |  | -170.1244 |  | -0.055219 | 0.040737
0.00068359 | -0.4849 |  | -165.5109 |  | -0.015514 | 0.0092554
0.00070312 | -0.47389 |  | -160.4759 |  | 0.024939 | -0.02229
0.00072266 | -0.46602 |  | -155.533 |  | 0.064688 | -0.053567
0.00074219 | -0.45423 |  | -150.2434 |  | 0.10255 | -0.083583
0.00076172 | -0.43931 |  | -144.7093 |  | 0.13912 | -0.11203
0.00078125 | -0.42899 |  | -139.183 |  | 0.17401 | -0.1393
0.00080078 | -0.41791 |  | -133.2985 |  | 0.20587 | -0.16433
0.00082031 | -0.40379 |  | -127.2423 |  | 0.23471 | -0.18674
0.00083984 | -0.38927 |  | -120.9906 |  | 0.26033 | -0.20677
0.00085938 | -0.37451 |  | -114.5782 |  | 0.28121 | -0.22304
0.00087891 | -0.36088 |  | -108.2416 |  | 0.29746 | -0.23559
0.00089844 | -0.34436 |  | -101.5207 |  | 0.31039 | -0.2455
0.00091797 | -0.32851 |  | -94.711 |  | 0.31851 | -0.25154
0.0009375 | -0.31538 |  | -88.0662 |  | 0.32155 | -0.25374
0.00095703 | -0.29764 |  | -80.9092 |  | 0.32042 | -0.2527
0.00097656 | -0.28062 |  | -73.7912 |  | 0.31362 | -0.24716
0.00099609 | -0.26497 |  | -66.8291 |  | 0.30184 | -0.23773
0.0010156 | -0.24732 |  | -59.3639 |  | 0.28639 | -0.22527
0.0010352 | -0.23158 |  | -52.1634 |  | 0.26678 | -0.2097
0.0010547 | -0.21453 |  | -44.9014 |  | 0.2431 | -0.19112
0.0010742 | -0.19458 |  | -37.266 |  | 0.21516 | -0.16895
0.0010938 | -0.17658 |  | -30.0094 |  | 0.18329 | -0.14375
0.0011133 | -0.15805 |  | -22.363 |  | 0.14897 | -0.11675
0.0011328 | -0.13935 |  | -14.6541 |  | 0.11279 | -0.0883
0.0011523 | -0.12335 |  | -7.5652 |  | 0.074679 | -0.058432
0.0011719 | -0.10312 |  | 0.043081 |  | 0.035341 | -0.027324
0.0011914 | -0.082318 |  | 7.6841 |  | -0.0046991 | 0.0041526
0.0012109 | -0.062127 |  | 14.9705 |  | -0.045148 | 0.035578
0.0012305 | -0.038359 |  | 22.7246 |  | -0.084764 | 0.066638
0.00125 | -0.017598 |  | 30.1113 |  | -0.12211 | 0.096026
0.0012695 | 0.0034713 |  | 37.2899 |  | -0.15729 | 0.1236
0.0012891 | 0.025763 |  | 44.8183 |  | -0.19153 | 0.15017
0.0013086 | 0.04574 |  | 51.9447 |  | -0.22271 | 0.17439
0.0013281 | 0.068768 |  | 59.1713 |  | -0.24959 | 0.19548
0.0013477 | 0.091412 |  | 66.3899 |  | -0.27382 | 0.21421
0.0013672 | 0.1126 |  | 73.2752 |  | -0.2929 | 0.2291
0.0013867 | 0.13744 |  | 80.4885 |  | -0.3071 | 0.24016
0.0014062 | 0.16225 |  | 87.2033 |  | -0.31878 | 0.24891
0.0014258 | 0.18628 |  | 93.6219 |  | -0.325 | 0.25372
0.0014453 | 0.21158 |  | 100.613 |  | -0.32549 | 0.25412
0.0014648 | 0.23557 |  | 107.1077 |  | -0.3221 | 0.25124
0.0014844 | 0.25874 |  | 113.3387 |  | -0.31362 | 0.24445
0.0015039 | 0.28277 |  | 119.7283 |  | -0.30022 | 0.23397
0.0015234 | 0.30459 |  | 125.5959 |  | -0.28316 | 0.22039
0.001543 | 0.32634 |  | 131.4793 |  | -0.26147 | 0.20324
0.0015625 | 0.34851 |  | 137.3461 |  | -0.23577 | 0.18302
0.001582 | 0.36626 |  | 142.8818 |  | -0.20675 | 0.16006
0.0016016 | 0.38525 |  | 148.4371 |  | -0.17353 | 0.13402
0.0016211 | 0.40297 |  | 153.5273 |  | -0.1383 | 0.10613
0.0016406 | 0.41734 |  | 158.4194 |  | -0.10161 | 0.077019
0.0016602 | 0.43451 |  | 163.4787 |  | -0.062569 | 0.046403
0.0016797 | 0.44909 |  | 167.9983 |  | -0.022886 | 0.015151
0.0016992 | 0.46244 |  | 172.3858 |  | 0.017055 | -0.016294
0.0017188 | 0.47671 |  | 176.6753 |  | 0.056965 | -0.047582
0.0017383 | 0.48827 |  | 180.4221 |  | 0.095505 | -0.077909
0.0017578 | 0.49996 |  | 184.2492 |  | 0.13248 | -0.1069
0.0017773 | 0.51081 |  | 187.73 |  | 0.16744 | -0.13422
0.0017969 | 0.52041 |  | 190.78 |  | 0.19982 | -0.15961
0.0018164 | 0.53039 |  | 193.8657 |  | 0.22973 | -0.18292
0.0018359 | 0.5387 |  | 196.4494 |  | 0.25578 | -0.20332
0.0018555 | 0.54711 |  | 198.9952 |  | 0.27712 | -0.22008
0.001875 | 0.55541 |  | 201.336 |  | 0.29485 | -0.23353
0.0018945 | 0.56108 |  | 202.8657 |  | 0.30842 | -0.24382
0.0019141 | 0.56705 |  | 204.5766 |  | 0.31738 | -0.25085
0.0019336 | 0.57336 |  | 206.0789 |  | 0.32194 | -0.25424
0.0019531 | 0.57736 |  | 206.9506 |  | 0.32145 | -0.2535
0.0019727 | 0.58131 |  | 207.8462 |  | 0.31562 | -0.24859
0.0019922 | 0.58512 |  | 208.1809 |  | 0.30463 | -0.23978
0.0020117 | 0.58696 |  | 208.3296 |  | 0.28977 | -0.22804
0.0020313 | 0.58855 |  | 208.4686 |  | 0.27162 | -0.21358
0.0020508 | 0.58929 |  | 207.9294 |  | 0.24868 | -0.19542
0.0020703 | 0.58964 |  | 207.4261 |  | 0.22073 | -0.17346
0.0020898 | 0.58895 |  | 206.3565 |  | 0.18994 | -0.14896
0.0021094 | 0.58534 |  | 204.6767 |  | 0.15674 | -0.12272
0.0021289 | 0.58361 |  | 203.5456 |  | 0.12016 | -0.094303
0.0021484 | 0.58157 |  | 201.7841 |  | 0.082402 | -0.064465
0.002168 | 0.57567 |  | 199.3588 |  | 0.044081 | -0.034001
0.0021875 | 0.57141 |  | 197.0663 |  | 0.0033788 | -0.0022125
0.002207 | 0.5664 |  | 194.1432 |  | -0.03753 | 0.029843
0.0022266 | 0.5587 |  | 191.0899 |  | -0.076401 | 0.060404
0.0022461 | 0.55228 |  | 188.0422 |  | -0.11429 | 0.089998
0.0022656 | 0.54456 |  | 184.3339 |  | -0.15091 | 0.11856
0.0022852 | 0.53547 |  | 180.6439 |  | -0.18446 | 0.14479
0.0023047 | 0.52608 |  | 176.5084 |  | -0.21564 | 0.16924
0.0023242 | 0.51429 |  | 171.8134 |  | -0.245 | 0.192
0.0023437 | 0.50392 |  | 167.6403 |  | -0.26946 | 0.21103
0.0023633 | 0.49384 |  | 162.8234 |  | -0.28835 | 0.22591
0.0023828 | 0.47996 |  | 157.4798 |  | -0.30432 | 0.23796
0.0024023 | 0.46743 |  | 152.625 |  | -0.3164 | 0.24714
0.0024219 | 0.45424 |  | 146.9577 |  | -0.32337 | 0.25264
0.0024414 | 0.43922 |  | 141.0594 |  | -0.32583 | 0.25437
0.0024609 | 0.42536 |  | 135.4415 |  | -0.3231 | 0.25217
0.0024805 | 0.40945 |  | 129.2269 |  | -0.31505 | 0.24574
0.0025 | 0.39269 |  | 123.233 |  | -0.30263 | 0.23582
0.0025195 | 0.37602 |  | 116.898 |  | -0.28656 | 0.2231
0.0025391 | 0.35858 |  | 110.1649 |  | -0.26606 | 0.20702
0.0025586 | 0.34212 |  | 103.8292 |  | -0.24078 | 0.18728
0.0025781 | 0.3241 |  | 96.6268 |  | -0.21188 | 0.16433
0.0025977 | 0.30411 |  | 89.5843 |  | -0.17973 | 0.1389
0.0026172 | 0.28716 |  | 83.1465 |  | -0.14536 | 0.1118
0.0026367 | 0.26822 |  | 75.6403 |  | -0.109 | 0.083137
0.0026563 | 0.24722 |  | 68.3389 |  | -0.07008 | 0.052576
0.0026758 | 0.22935 |  | 61.2957 |  | -0.03035 | 0.021085
0.0026953 | 0.20848 |  | 53.5161 |  | 0.0096446 | -0.010415
0.0027148 | 0.18748 |  | 46.3114 |  | 0.049783 | -0.041734
0.0027344 | 0.16836 |  | 38.9918 |  | 0.088013 | -0.071989
0.0027539 | 0.1461 |  | 31.1282 |  | 0.12509 | -0.10114
0.0027734 | 0.12523 |  | 23.7787 |  | 0.16139 | -0.12936
0.002793 | 0.105 |  | 16.0621 |  | 0.19413 | -0.15517
0.0028125 | 0.083413 |  | 8.4438 |  | 0.22376 | -0.17827
0.002832 | 0.063075 |  | 1.1246 |  | 0.25111 | -0.19944
0.0028516 | 0.041212 |  | -6.8336 |  | 0.27379 | -0.21731
0.0028711 | 0.018679 |  | -14.2975 |  | 0.29168 | -0.23103
0.0028906 | -0.001796 |  | -21.621 |  | 0.30612 | -0.24198
0.0029102 | -0.022885 |  | -29.3533 |  | 0.31632 | -0.24982
0.0029297 | -0.044399 |  | -36.6673 |  | 0.32143 | -0.25349
0.0029492 | -0.065176 |  | -44.1837 |  | 0.32165 | -0.2535
0.0029688 | -0.086619 |  | -51.6383 |  | 0.31753 | -0.24997
0.0029883 | -0.10704 |  | -58.6838 |  | 0.30826 | -0.24241
0.0030078 | -0.12749 |  | -65.9311 |  | 0.29352 | -0.23095
0.0030273 | -0.14869 |  | -72.9193 |  | 0.27545 | -0.21656
0.0030469 | -0.16871 |  | -79.9618 |  | 0.2536 | -0.19928
0.0030664 | -0.1895 |  | -87.1863 |  | 0.22655 | -0.17822
0.0030859 | -0.20868 |  | -93.6996 |  | 0.19655 | -0.15442
0.0031055 | -0.22728 |  | -100.2386 |  | 0.16389 | -0.12847
0.003125 | -0.24739 |  | -106.9673 |  | 0.12773 | -0.10001
0.0031445 | -0.26515 |  | -113.152 |  | 0.090437 | -0.070666
0.0031641 | -0.28339 |  | -119.502 |  | 0.05152 | -0.04029
0.0031836 | -0.30218 |  | -125.796 |  | 0.010829 | -0.0082176
0.0032031 | -0.31908 |  | -131.6175 |  | -0.028786 | 0.023295
0.0032227 | -0.33595 |  | -137.3912 |  | -0.068473 | 0.05408
0.0032422 | -0.35195 |  | -142.8121 |  | -0.10731 | 0.08438
0.0032617 | -0.36788 |  | -148.2396 |  | -0.14294 | 0.11258
0.0032812 | -0.38347 |  | -153.5668 |  | -0.17818 | 0.13987
0.0033008 | -0.39765 |  | -158.3867 |  | -0.21128 | 0.16575
0.0033203 | -0.41258 |  | -163.4515 |  | -0.23915 | 0.18761
0.0033398 | -0.4266 |  | -168.0956 |  | -0.26433 | 0.20678
0.0033594 | -0.43861 |  | -172.1412 |  | -0.28574 | 0.22343
0.0033789 | -0.45128 |  | -176.5297 |  | -0.3018 | 0.23603
0.0033984 | -0.46329 |  | -180.3607 |  | -0.31497 | 0.24608
0.003418 | -0.47391 |  | -183.8998 |  | -0.32375 | 0.25288
0.0034375 | -0.48502 |  | -187.6675 |  | -0.32609 | 0.25468
0.003457 | -0.49436 |  | -190.5683 |  | -0.32403 | 0.25287
0.0034766 | -0.50297 |  | -193.469 |  | -0.31751 | 0.24757
0.0034961 | -0.51218 |  | -196.3464 |  | -0.30608 | 0.23864
0.0035156 | -0.51932 |  | -198.4308 |  | -0.29069 | 0.22652
0.0035352 | -0.52667 |  | -200.8816 |  | -0.27057 | 0.2107
0.0035547 | -0.53362 |  | -202.798 |  | -0.2464 | 0.19172
0.0035742 | -0.53807 |  | -203.9587 |  | -0.21836 | 0.16949
0.0035938 | -0.54355 |  | -205.5913 |  | -0.18635 | 0.14423
0.0036133 | -0.54849 |  | -206.6713 |  | -0.15266 | 0.11749
0.0036328 | -0.55159 |  | -207.3284 |  | -0.11665 | 0.08898
0.0036523 | -0.55489 |  | -207.9323 |  | -0.077856 | 0.058548
0.0036719 | -0.55675 |  | -207.9527 |  | -0.038503 | 0.027413
0.0036914 | -0.55831 |  | -207.9615 |  | 0.0011976 | -0.0039374
0.0037109 | -0.55978 |  | -207.5877 |  | 0.041414 | -0.035409
0.0037305 | -0.5593 |  | -206.7462 |  | 0.080556 | -0.066122
0.00375 | -0.55877 |  | -205.9643 |  | 0.11795 | -0.095589
0.0037695 | -0.55763 |  | -204.7151 |  | 0.15387 | -0.12375
0.0037891 | -0.5552 |  | -203.1814 |  | 0.18732 | -0.14981
0.0038086 | -0.55329 |  | -201.4878 |  | 0.21815 | -0.17382
0.0038281 | -0.55022 |  | -199.1909 |  | 0.24628 | -0.19579
0.0038477 | -0.54546 |  | -196.8124 |  | 0.26949 | -0.214
0.0038672 | -0.54107 |  | -194.3483 |  | 0.28825 | -0.22833
0.0038867 | -0.53565 |  | -191.3125 |  | 0.30391 | -0.24021
0.0039062 | -0.52968 |  | -188.1641 |  | 0.31459 | -0.24862
0.0039258 | -0.52333 |  | -184.7524 |  | 0.32062 | -0.25306
0.0039453 | -0.51507 |  | -180.8618 |  | 0.32265 | -0.25442
0.0039648 | -0.50818 |  | -177.0952 |  | 0.31877 | -0.2513
0.0039844 | -0.4993 |  | -172.8703 |  | 0.30986 | -0.24395
0.0040039 | -0.48874 |  | -168.1495 |  | 0.29705 | -0.23383
0.0040234 | -0.48142 |  | -163.7006 |  | 0.27965 | -0.21999
0.004043 | -0.47117 |  | -158.7794 |  | 0.25826 | -0.20292
0.0040625 | -0.45902 |  | -153.5358 |  | 0.23276 | -0.18299
0.004082 | -0.44892 |  | -148.3138 |  | 0.20281 | -0.15942
0.0041016 | -0.43669 |  | -142.6178 |  | 0.17013 | -0.13348
0.0041211 | -0.42303 |  | -136.9333 |  | 0.1351 | -0.10581
0.0041406 | -0.411 |  | -131.1012 |  | 0.09763 | -0.076355
0.0041602 | -0.3981 |  | -125.0884 |  | 0.059709 | -0.04632
0.0041797 | -0.38432 |  | -119.0208 |  | 0.020215 | -0.015379
0.0041992 | -0.37002 |  | -112.4095 |  | -0.021223 | 0.016901
0.0042188 | -0.35278 |  | -105.8027 |  | -0.060945 | 0.048276
0.0042383 | -0.33795 |  | -99.1792 |  | -0.099325 | 0.078221
0.0042578 | -0.32373 |  | -92.3151 |  | -0.13663 | 0.10731
0.0042773 | -0.3067 |  | -85.6629 |  | -0.17126 | 0.13441
0.0042969 | -0.29143 |  | -78.7032 |  | -0.20392 | 0.15976
0.0043164 | -0.27308 |  | -71.366 |  | -0.23362 | 0.18308
0.0043359 | -0.25561 |  | -64.1413 |  | -0.25965 | 0.20324
0.0043555 | -0.24108 |  | -56.8121 |  | -0.28175 | 0.22032
0.004375 | -0.22163 |  | -49.639 |  | -0.29862 | 0.23348
0.0043945 | -0.20564 |  | -42.4602 |  | -0.31202 | 0.24361
0.0044141 | -0.18893 |  | -34.7028 |  | -0.32197 | 0.25135
0.0044336 | -0.16802 |  | -27.1649 |  | -0.32538 | 0.25421
0.0044531 | -0.15131 |  | -19.8509 |  | -0.32434 | 0.25325
0.0044727 | -0.13264 |  | -12.235 |  | -0.31985 | 0.24945
0.0044922 | -0.11307 |  | -4.8816 |  | -0.30828 | 0.24049
0.0045117 | -0.09343 |  | 2.6602 |  | -0.29267 | 0.22829
0.0045312 | -0.073478 |  | 10.3872 |  | -0.27481 | 0.21394
0.0045508 | -0.054417 |  | 17.6459 |  | -0.25113 | 0.19534
0.0045703 | -0.031645 |  | 25.1984 |  | -0.22403 | 0.17391
0.0045898 | -0.010248 |  | 32.6892 |  | -0.19388 | 0.15001
0.0046094 | 0.010783 |  | 39.7991 |  | -0.15926 | 0.12277
0.0046289 | 0.034106 |  | 47.3252 |  | -0.12347 | 0.094209
0.0046484 | 0.053807 |  | 54.5511 |  | -0.085788 | 0.064514
0.004668 | 0.076358 |  | 61.4839 |  | -0.046003 | 0.033332
0.0046875 | 0.10303 |  | 68.8526 |  | -0.0067036 | 0.0022932
0.004707 | 0.12484 |  | 75.7962 |  | 0.033416 | -0.029013
0.0047266 | 0.14824 |  | 82.6188 |  | 0.073421 | -0.060536
0.0047461 | 0.17476 |  | 89.6837 |  | 0.11102 | -0.090295
0.0047656 | 0.19729 |  | 96.143 |  | 0.14744 | -0.1186
0.0047852 | 0.22064 |  | 102.7474 |  | 0.18154 | -0.14529
0.0048047 | 0.24534 |  | 109.3694 |  | 0.21244 | -0.16949
0.0048242 | 0.26765 |  | 115.4443 |  | 0.24142 | -0.192
0.0048437 | 0.29003 |  | 121.8113 |  | 0.2658 | -0.21113
0.0048633 | 0.31162 |  | 127.8065 |  | 0.28506 | -0.22603
0.0048828 | 0.33261 |  | 133.5445 |  | 0.30178 | -0.23855
0.0049023 | 0.35352 |  | 139.5186 |  | 0.3136 | -0.24778
0.0049219 | 0.37168 |  | 144.7902 |  | 0.32006 | -0.25298
0.0049414 | 0.38922 |  | 150.0546 |  | 0.32274 | -0.25462
0.0049609 | 0.40708 |  | 155.4309 |  | 0.32022 | -0.25231
0.0049805 | 0.42302 |  | 160.2184 |  | 0.31263 | -0.24623
0.005 | 0.43911 |  | 165.1107 |  | 0.30014 | -0.23631
0.0050195 | 0.45414 |  | 169.6929 |  | 0.2835 | -0.22306
0.0050391 | 0.46691 |  | 173.7744 |  | 0.26368 | -0.2072
0.0050586 | 0.4801 |  | 177.9681 |  | 0.23876 | -0.18764
0.0050781 | 0.49161 |  | 181.6717 |  | 0.2095 | -0.16453
0.0050977 | 0.50269 |  | 185.3828 |  | 0.17782 | -0.13922
0.0051172 | 0.5147 |  | 188.9959 |  | 0.14283 | -0.11173
0.0051367 | 0.52377 |  | 191.6435 |  | 0.10562 | -0.082589
0.0051563 | 0.53278 |  | 194.742 |  | 0.067974 | -0.052842
0.0051758 | 0.54251 |  | 197.5904 |  | 0.028766 | -0.022061
0.0051953 | 0.54899 |  | 199.4023 |  | -0.012158 | 0.010018
0.0052148 | 0.55613 |  | 201.7746 |  | -0.052443 | 0.041704
0.0052344 | 0.56369 |  | 203.6387 |  | -0.091095 | 0.072023
0.0052539 | 0.56822 |  | 204.7912 |  | -0.12873 | 0.10139
0.0052734 | 0.57365 |  | 206.3907 |  | -0.16445 | 0.12916
0.005293 | 0.57891 |  | 207.3249 |  | -0.19711 | 0.15458
0.0053125 | 0.58151 |  | 207.785 |  | -0.22727 | 0.17803
0.005332 | 0.58437 |  | 208.1809 |  | -0.25449 | 0.19924
0.0053516 | 0.5862 |  | 208.0411 |  | -0.27707 | 0.21705
0.0053711 | 0.58711 |  | 208.0672 |  | -0.29544 | 0.23116
0.0053906 | 0.58844 |  | 207.7532 |  | -0.31002 | 0.2421
0.0054102 | 0.58755 |  | 206.7098 |  | -0.31982 | 0.24974
0.0054297 | 0.58637 |  | 205.7119 |  | -0.32477 | 0.25357
0.0054492 | 0.58462 |  | 204.2786 |  | -0.32501 | 0.25372
0.0054687 | 0.5807 |  | 202.5129 |  | -0.32024 | 0.25
0.0054883 | 0.57801 |  | 200.7554 |  | -0.31076 | 0.24241
0.0055078 | 0.57384 |  | 198.4106 |  | -0.29697 | 0.23153
0.0055273 | 0.56734 |  | 195.8604 |  | -0.27848 | 0.21708
0.0055469 | 0.56184 |  | 193.0788 |  | -0.25587 | 0.19917
0.0055664 | 0.55545 |  | 189.8419 |  | -0.22945 | 0.17821
0.0055859 | 0.548 |  | 186.6257 |  | -0.19902 | 0.15431
0.0056055 | 0.53932 |  | 182.8515 |  | -0.16602 | 0.12822
0.005625 | 0.53007 |  | 178.7814 |  | -0.13096 | 0.10043
0.0056445 | 0.52168 |  | 174.9137 |  | -0.093364 | 0.070888
0.0056641 | 0.51047 |  | 170.2555 |  | -0.054021 | 0.039838
0.0056836 | 0.49903 |  | 165.5751 |  | -0.014155 | 0.0082389
0.0057031 | 0.4887 |  | 161.1268 |  | 0.02603 | -0.023347
0.0057227 | 0.47493 |  | 155.6044 |  | 0.065858 | -0.054496
0.0057422 | 0.46102 |  | 150.156 |  | 0.10356 | -0.084098
0.0057617 | 0.4482 |  | 144.9338 |  | 0.13992 | -0.11257
0.0057812 | 0.43371 |  | 139.0768 |  | 0.17501 | -0.14009
0.0058008 | 0.41874 |  | 133.3237 |  | 0.2065 | -0.16492
0.0058203 | 0.40281 |  | 127.1897 |  | 0.23528 | -0.18724
0.0058398 | 0.38659 |  | 120.7136 |  | 0.26124 | -0.20737
0.0058594 | 0.37133 |  | 114.4281 |  | 0.2818 | -0.22347
0.0058789 | 0.35326 |  | 107.8243 |  | 0.29839 | -0.23605
0.0058984 | 0.33495 |  | 101.3088 |  | 0.31154 | -0.24609
0.005918 | 0.31778 |  | 94.5505 |  | 0.31907 | -0.2519
0.0059375 | 0.29838 |  | 87.2239 |  | 0.32216 | -0.25404
0.005957 | 0.28041 |  | 80.2668 |  | 0.32109 | -0.25309
0.0059766 | 0.26128 |  | 73.1008 |  | 0.31446 | -0.24766
0.0059961 | 0.24102 |  | 65.7118 |  | 0.30292 | -0.23842
0.0060156 | 0.22227 |  | 58.8265 |  | 0.28729 | -0.226
0.0060352 | 0.20132 |  | 51.2999 |  | 0.26754 | -0.21032
0.0060547 | 0.17994 |  | 43.693 |  | 0.24332 | -0.1914
0.0060742 | 0.15895 |  | 36.3319 |  | 0.21523 | -0.16912
0.0060938 | 0.13808 |  | 28.326 |  | 0.18394 | -0.14422
0.0061133 | 0.11701 |  | 21.0978 |  | 0.14976 | -0.11736
0.0061328 | 0.096655 |  | 13.8244 |  | 0.11355 | -0.088808
0.0061523 | 0.076429 |  | 5.82 |  | 0.075384 | -0.058657
0.0061719 | 0.054067 |  | -1.4746 |  | 0.035714 | -0.027406
0.0061914 | 0.03284 |  | -9.2797 |  | -0.0045874 | 0.0041979
0.0062109 | 0.011717 |  | -17.144 |  | -0.044603 | 0.035562
0.0062305 | -0.0096701 |  | -24.11 |  | -0.083566 | 0.06608
0.00625 | -0.030012 |  | -31.75 |  | -0.12122 | 0.095609
0.0062695 | -0.051713 |  | -39.3624 |  | -0.1573 | 0.1237
0.0062891 | -0.072953 |  | -46.5642 |  | -0.19121 | 0.14993
0.0063086 | -0.09375 |  | -54.1782 |  | -0.2216 | 0.17374
0.0063281 | -0.11464 |  | -61.2677 |  | -0.2489 | 0.19492
0.0063477 | -0.13471 |  | -68.2501 |  | -0.27291 | 0.21348
0.0063672 | -0.15541 |  | -75.5206 |  | -0.2918 | 0.22814
0.0063867 | -0.17546 |  | -82.3807 |  | -0.30666 | 0.23949
0.0064062 | -0.19536 |  | -89.3804 |  | -0.31794 | 0.24836
0.0064258 | -0.21534 |  | -96.1309 |  | -0.32429 | 0.25328
0.0064453 | -0.23419 |  | -102.503 |  | -0.32513 | 0.25388
0.0064648 | -0.25342 |  | -109.2185 |  | -0.32081 | 0.25051
0.0064844 | -0.27227 |  | -115.5626 |  | -0.3124 | 0.24361
0.0065039 | -0.29001 |  | -121.6925 |  | -0.29934 | 0.23343
0.0065234 | -0.30812 |  | -127.926 |  | -0.28156 | 0.2196
0.006543 | -0.32532 |  | -133.6153 |  | -0.26065 | 0.20279
0.0065625 | -0.34155 |  | -139.2924 |  | -0.23524 | 0.18271
0.006582 | -0.35837 |  | -145.0167 |  | -0.20485 | 0.15881
0.0066016 | -0.37402 |  | -150.2806 |  | -0.17243 | 0.13292
0.0066211 | -0.38904 |  | -155.5027 |  | -0.13795 | 0.10568
0.0066406 | -0.40409 |  | -160.4473 |  | -0.10044 | 0.076259
0.0066602 | -0.41747 |  | -165.0286 |  | -0.061583 | 0.045644
0.0066797 | -0.43083 |  | -169.648 |  | -0.021948 | 0.014441
0.0066992 | -0.44389 |  | -173.9498 |  | 0.018275 | -0.017387
0.0067187 | -0.45576 |  | -178.0787 |  | 0.05805 | -0.048477
0.0067383 | -0.46777 |  | -181.9925 |  | 0.09654 | -0.078479
0.0067578 | -0.47835 |  | -185.4241 |  | 0.13307 | -0.10742
0.0067773 | -0.4882 |  | -188.8335 |  | 0.1682 | -0.13478
0.0067969 | -0.49814 |  | -191.8696 |  | 0.20111 | -0.16034
0.0068164 | -0.50661 |  | -194.6269 |  | 0.23016 | -0.18315
0.0068359 | -0.51522 |  | -197.5109 |  | 0.2563 | -0.2035
0.0068555 | -0.52304 |  | -199.7226 |  | 0.27865 | -0.22109
0.006875 | -0.52917 |  | -201.6153 |  | 0.29553 | -0.23416
0.0068945 | -0.53557 |  | -203.5386 |  | 0.30856 | -0.24393
0.0069141 | -0.54095 |  | -204.8946 |  | 0.31806 | -0.25115
0.0069336 | -0.54565 |  | -206.1983 |  | 0.32243 | -0.25458
0.0069531 | -0.5503 |  | -207.2819 |  | 0.3215 | -0.25384
0.0069727 | -0.55337 |  | -207.7891 |  | 0.31574 | -0.24879
0.0069922 | -0.5563 |  | -208.3336 |  | 0.30529 | -0.24017
0.0070117 | -0.55832 |  | -208.3551 |  | 0.29033 | -0.22853
0.0070313 | -0.55868 |  | -207.9507 |  | 0.27117 | -0.21349
0.0070508 | -0.55966 |  | -207.7056 |  | 0.24864 | -0.19557
0.0070703 | -0.55983 |  | -206.8026 |  | 0.22169 | -0.1741
0.0070898 | -0.55849 |  | -205.6274 |  | 0.18948 | -0.14882
0.0071094 | -0.55732 |  | -204.5731 |  | 0.15594 | -0.12229
0.0071289 | -0.55523 |  | -202.8491 |  | 0.12098 | -0.094606
0.0071484 | -0.55204 |  | -200.8569 |  | 0.082177 | -0.064419
0.007168 | -0.5489 |  | -198.6963 |  | 0.042979 | -0.033492
0.0071875 | -0.54447 |  | -196.0947 |  | 0.0033979 | -0.0021979
0.007207 | -0.53919 |  | -193.4725 |  | -0.03755 | 0.029795
0.0072266 | -0.5335 |  | -190.3654 |  | -0.076683 | 0.06055
0.0072461 | -0.52689 |  | -186.9627 |  | -0.11441 | 0.090079
0.0072656 | -0.52131 |  | -183.6298 |  | -0.151 | 0.11858
0.0072852 | -0.51392 |  | -179.5861 |  | -0.18496 | 0.14511
0.0073047 | -0.50474 |  | -175.5124 |  | -0.21714 | 0.17007
0.0073242 | -0.49647 |  | -171.4826 |  | -0.2455 | 0.19221
0.0073437 | -0.48615 |  | -166.6332 |  | -0.26885 | 0.21059
0.0073633 | -0.476 |  | -161.9528 |  | -0.28915 | 0.22608
0.0073828 | -0.46657 |  | -157.0657 |  | -0.30533 | 0.2384
0.0074023 | -0.45507 |  | -151.5363 |  | -0.31718 | 0.24773
0.0074219 | -0.4434 |  | -146.3894 |  | -0.3245 | 0.25343
0.0074414 | -0.43179 |  | -140.884 |  | -0.32625 | 0.25474
0.0074609 | -0.41902 |  | -135.0043 |  | -0.32363 | 0.2525
0.0074805 | -0.406 |  | -129.0465 |  | -0.31556 | 0.2461
0.0075 | -0.39283 |  | -122.5478 |  | -0.30287 | 0.2361
0.0075195 | -0.37883 |  | -116.4252 |  | -0.28727 | 0.22361
0.0075391 | -0.36395 |  | -110.3304 |  | -0.26653 | 0.20747
0.0075586 | -0.34789 |  | -103.5759 |  | -0.2412 | 0.18759
0.0075781 | -0.33202 |  | -96.875 |  | -0.21247 | 0.16467
0.0075977 | -0.31669 |  | -89.9038 |  | -0.1798 | 0.13879
0.0076172 | -0.30021 |  | -82.7596 |  | -0.14512 | 0.11134
0.0076367 | -0.28351 |  | -75.994 |  | -0.10929 | 0.083134
0.0076562 | -0.26794 |  | -68.937 |  | -0.070905 | 0.052975
0.0076758 | -0.25066 |  | -61.7879 |  | -0.030903 | 0.021329
0.0076953 | -0.23164 |  | -54.4765 |  | 0.0096489 | -0.010577
0.0077148 | -0.21436 |  | -46.7172 |  | 0.049913 | -0.042096
0.0077344 | -0.19644 |  | -39.5118 |  | 0.088221 | -0.072186
0.0077539 | -0.17908 |  | -32.1754 |  | 0.12513 | -0.10111
0.0077734 | -0.16223 |  | -24.4875 |  | 0.16031 | -0.12866
0.007793 | -0.14541 |  | -17.2846 |  | 0.19336 | -0.15446
0.0078125 | -0.12939 |  | -9.6857 |  | 0.22448 | -0.17867
0.007832 | -0.10865 |  | -1.9771 |  | 0.25134 | -0.1998
0.0078516 | -0.089675 |  | 5.3897 |  | 0.27345 | -0.21712
0.0078711 | -0.070747 |  | 12.9848 |  | 0.2917 | -0.23099
0.0078906 | -0.048114 |  | 20.2823 |  | 0.30581 | -0.2418
0.0079102 | -0.028715 |  | 27.6042 |  | 0.31605 | -0.24982
0.0079297 | -0.0057217 |  | 35.368 |  | 0.32147 | -0.25393
0.0079492 | 0.015758 |  | 42.6121 |  | 0.32171 | -0.25392
0.0079688 | 0.035372 |  | 49.8326 |  | 0.31758 | -0.25029
0.0079883 | 0.060858 |  | 57.2232 |  | 0.30727 | -0.24207
0.0080078 | 0.083992 |  | 63.9069 |  | 0.29247 | -0.23022
0.0080273 | 0.10925 |  | 71.0425 |  | 0.27593 | -0.21669
0.0080469 | 0.1334 |  | 78.5673 |  | 0.25378 | -0.19944
0.0080664 | 0.15434 |  | 85.2058 |  | 0.22626 | -0.17788
0.0080859 | 0.18143 |  | 91.8641 |  | 0.1967 | -0.15414
0.0081055 | 0.20473 |  | 98.5344 |  | 0.16329 | -0.1278
0.008125 | 0.22658 |  | 104.8988 |  | 0.12704 | -0.099471
0.0081445 | 0.25272 |  | 111.5212 |  | 0.090067 | -0.070413
0.0081641 | 0.27531 |  | 117.8516 |  | 0.051301 | -0.039908
0.0081836 | 0.29726 |  | 123.9882 |  | 0.011116 | -0.0083231
0.0082031 | 0.32008 |  | 129.9799 |  | -0.029625 | 0.023574
0.0082227 | 0.34106 |  | 135.4671 |  | -0.069456 | 0.054779
0.0082422 | 0.36064 |  | 141.3429 |  | -0.10715 | 0.084464
0.0082617 | 0.37888 |  | 147.0091 |  | -0.14387 | 0.11315
0.0082813 | 0.39651 |  | 151.8881 |  | -0.17864 | 0.14018
0.0083008 | 0.41292 |  | 157.1018 |  | -0.21011 | 0.16485
0.0083203 | 0.42897 |  | 161.9589 |  | -0.23975 | 0.18785
0.0083398 | 0.44439 |  | 166.4894 |  | -0.26549 | 0.20789
0.0083594 | 0.45867 |  | 171.3356 |  | -0.2855 | 0.22365
0.0083789 | 0.47219 |  | 175.3683 |  | -0.30219 | 0.23631
0.0083984 | 0.48408 |  | 179.1801 |  | -0.31494 | 0.24603
0.008418 | 0.49609 |  | 183.1071 |  | -0.32292 | 0.25229
0.0084375 | 0.50683 |  | 186.4396 |  | -0.32625 | 0.25485
0.008457 | 0.51697 |  | 189.8833 |  | -0.3241 | 0.25319
0.0084766 | 0.52731 |  | 193.0283 |  | -0.31783 | 0.24803
0.0084961 | 0.53527 |  | 195.5557 |  | -0.30644 | 0.239
0.0085156 | 0.54399 |  | 198.228 |  | -0.28974 | 0.22586
0.0085352 | 0.55197 |  | 200.3961 |  | -0.27067 | 0.21062
0.0085547 | 0.55787 |  | 202.1619 |  | -0.24685 | 0.19207
0.0085742 | 0.56501 |  | 204.1082 |  | -0.21766 | 0.16913
0.0085938 | 0.57058 |  | 205.4788 |  | -0.18685 | 0.1444
0.0086133 | 0.57465 |  | 206.5372 |  | -0.15293 | 0.11767
0.0086328 | 0.57907 |  | 207.3884 |  | -0.11587 | 0.08858
0.0086523 | 0.58203 |  | 207.6997 |  | -0.078088 | 0.058691
0.0086719 | 0.5847 |  | 208.1217 |  | -0.03855 | 0.027529
0.0086914 | 0.58676 |  | 208.2013 |  | 0.0018343 | -0.0043221
0.0087109 | 0.58727 |  | 207.8684 |  | 0.041869 | -0.035652
0.0087305 | 0.58835 |  | 207.4028 |  | 0.081172 | -0.06638
0.00875 | 0.58741 |  | 206.1929 |  | 0.11829 | -0.095746
0.0087695 | 0.58497 |  | 204.9801 |  | 0.15404 | -0.1237
0.0087891 | 0.58405 |  | 203.7613 |  | 0.18813 | -0.15019
0.0088086 | 0.58066 |  | 201.8382 |  | 0.21863 | -0.17419
0.0088281 | 0.57676 |  | 199.8646 |  | 0.24606 | -0.19563
0.0088477 | 0.57257 |  | 197.4637 |  | 0.27013 | -0.21428
0.0088672 | 0.56554 |  | 194.6142 |  | 0.28919 | -0.22904
0.0088867 | 0.56007 |  | 191.9164 |  | 0.30391 | -0.2403
0.0089062 | 0.55392 |  | 188.6317 |  | 0.31488 | -0.24868
0.0089258 | 0.54529 |  | 185.096 |  | 0.32107 | -0.25333
0.0089453 | 0.53727 |  | 181.4579 |  | 0.32254 | -0.25425
0.0089648 | 0.52768 |  | 177.2451 |  | 0.31903 | -0.25137
0.0089844 | 0.51736 |  | 173.1302 |  | 0.31003 | -0.24411
0.0090039 | 0.50764 |  | 168.6948 |  | 0.29665 | -0.2334
0.0090234 | 0.49519 |  | 163.8556 |  | 0.27942 | -0.21969
0.009043 | 0.4829 |  | 159.1029 |  | 0.25835 | -0.20295
0.0090625 | 0.47112 |  | 153.7587 |  | 0.23298 | -0.18299
0.009082 | 0.45681 |  | 148.2611 |  | 0.20306 | -0.15941
0.0091016 | 0.44326 |  | 142.8454 |  | 0.17005 | -0.13319
0.0091211 | 0.42808 |  | 136.8948 |  | 0.13495 | -0.10544
0.0091406 | 0.41248 |  | 131.0865 |  | 0.097989 | -0.076514
0.0091602 | 0.39865 |  | 125.0548 |  | 0.059349 | -0.046302
0.0091797 | 0.38115 |  | 118.3792 |  | 0.019619 | -0.01505
0.0091992 | 0.36393 |  | 112.2126 |  | -0.020414 | 0.016523
0.0092187 | 0.34802 |  | 105.7203 |  | -0.061053 | 0.048254
0.0092383 | 0.32983 |  | 98.6836 |  | -0.10043 | 0.078944
0.0092578 | 0.3117 |  | 92.1218 |  | -0.13636 | 0.10731
0.0092773 | 0.29274 |  | 84.8669 |  | -0.17092 | 0.13423
0.0092969 | 0.27338 |  | 77.5287 |  | -0.20421 | 0.15999
0.0093164 | 0.25411 |  | 70.8011 |  | -0.23378 | 0.18327
0.0093359 | 0.2335 |  | 63.3427 |  | -0.25987 | 0.20356
0.0093555 | 0.21426 |  | 55.9355 |  | -0.28193 | 0.22065
0.009375 | 0.19468 |  | 48.6224 |  | -0.29918 | 0.23399
0.0093945 | 0.17272 |  | 40.9207 |  | -0.31232 | 0.24406
0.0094141 | 0.15237 |  | 33.6231 |  | -0.32101 | 0.25091
0.0094336 | 0.13259 |  | 26.0692 |  | -0.3256 | 0.25421
0.0094531 | 0.11077 |  | 18.41 |  | -0.32543 | 0.25403
0.0094727 | 0.090183 |  | 10.9892 |  | -0.31905 | 0.24927
0.0094922 | 0.069863 |  | 3.1349 |  | -0.30846 | 0.24056
0.0095117 | 0.047396 |  | -4.3771 |  | -0.29386 | 0.22887
0.0095312 | 0.027005 |  | -11.7458 |  | -0.27404 | 0.21339
0.0095508 | 0.0062961 |  | -19.5543 |  | -0.25101 | 0.19511
0.0095703 | -0.016171 |  | -26.9389 |  | -0.22447 | 0.17418
0.0095898 | -0.037203 |  | -34.4301 |  | -0.19351 | 0.14965
0.0096094 | -0.058818 |  | -42.0839 |  | -0.15969 | 0.12288
0.0096289 | -0.079043 |  | -49.1503 |  | -0.12339 | 0.094522
0.0096484 | -0.099949 |  | -56.4736 |  | -0.085292 | 0.064419
0.009668 | -0.12178 |  | -63.746 |  | -0.045961 | 0.033391
0.0096875 | -0.1413 |  | -70.7061 |  | -0.0060221 | 0.0020646
0.009707 | -0.16266 |  | -78.1205 |  | 0.033034 | -0.028839
0.0097266 | -0.18278 |  | -85.0481 |  | 0.072577 | -0.05967
0.0097461 | -0.20182 |  | -91.5989 |  | 0.11166 | -0.090444
0.0097656 | -0.22255 |  | -98.4165 |  | 0.14716 | -0.11868
0.0097852 | -0.24068 |  | -104.8573 |  | 0.18112 | -0.14474
0.0098047 | -0.25953 |  | -111.437 |  | 0.2129 | -0.16973
0.0098242 | -0.27923 |  | -118.0159 |  | 0.2404 | -0.19152
0.0098438 | -0.29612 |  | -124.015 |  | 0.26526 | -0.21063
0.0098633 | -0.31339 |  | -129.9104 |  | 0.28557 | -0.22664
0.0098828 | -0.33057 |  | -135.6147 |  | 0.30084 | -0.23813
0.0099023 | -0.34719 |  | -141.3466 |  | 0.31299 | -0.24729
0.0099219 | -0.36392 |  | -147.0497 |  | 0.32012 | -0.25306
0.0099414 | -0.37923 |  | -152.1861 |  | 0.32226 | -0.25424
0.0099609 | -0.39424 |  | -157.2937 |  | 0.31979 | -0.25209
0.0099805 | -0.40855 |  | -162.1294 |  | 0.31155 | -0.24549
0.01 | -0.4218 |  | -166.4992 |  | 0.29953 | -0.23556
0.01002 | -0.43567 |  | -171.2834 |  | 0.28398 | -0.22326
0.010039 | -0.4486 |  | -175.6172 |  | 0.263 | -0.20673
0.010059 | -0.45993 |  | -179.3202 |  | 0.23786 | -0.18678
0.010078 | -0.47134 |  | -183.283 |  | 0.20897 | -0.16405
0.010098 | -0.48175 |  | -186.5975 |  | 0.17646 | -0.13842
0.010117 | -0.49133 |  | -189.7752 |  | 0.14226 | -0.11157
0.010137 | -0.50143 |  | -193.1217 |  | 0.10577 | -0.083045
0.010156 | -0.50988 |  | -195.5655 |  | 0.067103 | -0.052483
0.010176 | -0.51741 |  | -198.1389 |  | 0.027467 | -0.021313
0.010195 | -0.52551 |  | -200.5381 |  | -0.013611 | 0.01083
0.010215 | -0.5317 |  | -202.1722 |  | -0.053742 | 0.042491
0.010234 | -0.5377 |  | -204.1403 |  | -0.091994 | 0.072395
0.010254 | -0.54367 |  | -205.5309 |  | -0.12919 | 0.10162
0.010273 | -0.54736 |  | -206.4116 |  | -0.16408 | 0.12905
0.010293 | -0.55173 |  | -207.5468 |  | -0.19782 | 0.15505
0.010313 | -0.55526 |  | -207.9746 |  | -0.22896 | 0.17941
0.010332 | -0.55681 |  | -208.2838 |  | -0.25506 | 0.19976
0.010352 | -0.55946 |  | -208.4563 |  | -0.27774 | 0.2172
0.010371 | -0.5602 |  | -207.8279 |  | -0.29596 | 0.23143
0.010391 | -0.55979 |  | -207.3487 |  | -0.30947 | 0.24172
0.01041 | -0.55992 |  | -206.4906 |  | -0.32011 | 0.24986
0.01043 | -0.55819 |  | -205.169 |  | -0.32556 | 0.25411
0.010449 | -0.55725 |  | -204.1033 |  | -0.32543 | 0.25397
0.010469 | -0.55515 |  | -202.2548 |  | -0.32114 | 0.25059
0.010488 | -0.55077 |  | -200.0389 |  | -0.31075 | 0.24224
0.010508 | -0.54796 |  | -197.965 |  | -0.29639 | 0.23069
0.010527 | -0.54339 |  | -195.156 |  | -0.27929 | 0.21724
0.010547 | -0.53845 |  | -192.436 |  | -0.2565 | 0.19955
0.010566 | -0.53409 |  | -189.6409 |  | -0.23008 | 0.17874
0.010586 | -0.52583 |  | -185.8675 |  | -0.20028 | 0.15514
0.010605 | -0.51837 |  | -182.2736 |  | -0.16614 | 0.12817
0.010625 | -0.51224 |  | -178.526 |  | -0.13067 | 0.10017
0.010645 | -0.50268 |  | -174.0314 |  | -0.09366 | 0.070885
0.010664 | -0.49281 |  | -169.8375 |  | -0.05466 | 0.040118
0.010684 | -0.48439 |  | -165.4021 |  | -0.014816 | 0.0089375
0.010703 | -0.47492 |  | -160.4011 |  | 0.025861 | -0.02314
0.010723 | -0.46424 |  | -155.4116 |  | 0.065346 | -0.054283
0.010742 | -0.45333 |  | -150.0121 |  | 0.10314 | -0.08391
0.010762 | -0.44066 |  | -144.4976 |  | 0.14016 | -0.11292
0.010781 | -0.42752 |  | -139.0006 |  | 0.17427 | -0.13962
0.010801 | -0.4154 |  | -133.0682 |  | 0.20555 | -0.16429
0.01082 | -0.40237 |  | -127.0536 |  | 0.23518 | -0.18725
0.01084 | -0.3885 |  | -120.8867 |  | 0.26055 | -0.20678
0.010859 | -0.37398 |  | -114.4727 |  | 0.28116 | -0.223
0.010879 | -0.36015 |  | -108.0883 |  | 0.29812 | -0.23599
0.010898 | -0.34623 |  | -101.4546 |  | 0.3105 | -0.24547
0.010918 | -0.32977 |  | -94.6509 |  | 0.31859 | -0.2517
0.010937 | -0.31323 |  | -87.8286 |  | 0.32196 | -0.25386
0.010957 | -0.2977 |  | -80.7574 |  | 0.32003 | -0.25218
0.010977 | -0.28171 |  | -73.7072 |  | 0.3137 | -0.2471
0.010996 | -0.26341 |  | -66.6374 |  | 0.30213 | -0.23785
0.011016 | -0.24525 |  | -59.4088 |  | 0.28634 | -0.22531
0.011035 | -0.23114 |  | -52.1718 |  | 0.26704 | -0.20992
0.011055 | -0.21676 |  | -44.5725 |  | 0.24262 | -0.19077
0.011074 | -0.19858 |  | -37.1286 |  | 0.2146 | -0.16864
0.011094 | -0.17914 |  | -29.9675 |  | 0.18337 | -0.14388
0.011113 | -0.16163 |  | -22.2652 |  | 0.14872 | -0.11652
0.011133 | -0.14154 |  | -14.7004 |  | 0.11255 | -0.087967
0.011152 | -0.1197 |  | -7.2582 |  | 0.07467 | -0.058271
0.011172 | -0.10338 |  | 0.48281 |  | 0.034899 | -0.02705
0.011191 | -0.08393 |  | 7.6355 |  | -0.0053208 | 0.0046673
0.011211 | -0.06169 |  | 15.0321 |  | -0.04573 | 0.036416
0.01123 | -0.043773 |  | 22.9234 |  | -0.085233 | 0.067279
0.01125 | -0.021041 |  | 30.1667 |  | -0.1221 | 0.096147
0.01127 | 0.0028233 |  | 37.6185 |  | -0.15784 | 0.12404
0.011289 | 0.024668 |  | 44.9602 |  | -0.19191 | 0.15054
0.011309 | 0.04848 |  | 51.8663 |  | -0.22276 | 0.17467
0.011328 | 0.070638 |  | 59.4554 |  | -0.25081 | 0.1965
0.011348 | 0.095066 |  | 66.5813 |  | -0.27361 | 0.21427
0.011367 | 0.11979 |  | 73.3838 |  | -0.29229 | 0.22862
0.011387 | 0.14304 |  | 80.6703 |  | -0.3083 | 0.2407
0.011406 | 0.16602 |  | 87.3661 |  | -0.31881 | 0.24896
0.011426 | 0.18827 |  | 93.9585 |  | -0.32488 | 0.25377
0.011445 | 0.21303 |  | 100.7805 |  | -0.3264 | 0.25482
0.011465 | 0.23579 |  | 107.1323 |  | -0.32181 | 0.25117
0.011484 | 0.25885 |  | 113.5169 |  | -0.31309 | 0.24427
0.011504 | 0.28219 |  | 119.9071 |  | -0.3003 | 0.23412
0.011523 | 0.30414 |  | 125.8558 |  | -0.28285 | 0.22043
0.011543 | 0.32747 |  | 131.7868 |  | -0.26147 | 0.20361
0.011562 | 0.3468 |  | 137.4624 |  | -0.23559 | 0.18302
0.011582 | 0.36518 |  | 143.0451 |  | -0.20605 | 0.15961
0.011602 | 0.38429 |  | 148.6641 |  | -0.17347 | 0.13396
0.011621 | 0.40172 |  | 153.5925 |  | -0.13771 | 0.10583
0.011641 | 0.4183 |  | 158.592 |  | -0.10124 | 0.077006
0.01166 | 0.43367 |  | 163.535 |  | -0.063183 | 0.046882
0.01168 | 0.44881 |  | 167.966 |  | -0.022432 | 0.014857
0.011699 | 0.46272 |  | 172.6238 |  | 0.017502 | -0.016592
0.011719 | 0.476 |  | 176.6964 |  | 0.057212 | -0.047784
0.011738 | 0.4878 |  | 180.2867 |  | 0.096203 | -0.07835
0.011758 | 0.49914 |  | 184.1932 |  | 0.13219 | -0.10663
0.011777 | 0.51048 |  | 187.5573 |  | 0.16719 | -0.13388
0.011797 | 0.52 |  | 190.6989 |  | 0.19988 | -0.15941
0.011816 | 0.53061 |  | 193.9917 |  | 0.22931 | -0.18246
0.011836 | 0.53911 |  | 196.4717 |  | 0.25622 | -0.20339
0.011855 | 0.54607 |  | 198.7277 |  | 0.27722 | -0.21991
0.011875 | 0.55428 |  | 201.0124 |  | 0.29397 | -0.23276
0.011895 | 0.56058 |  | 202.6766 |  | 0.30848 | -0.24356
0.011914 | 0.56709 |  | 204.444 |  | 0.31699 | -0.25027
0.011934 | 0.57243 |  | 205.8805 |  | 0.32069 | -0.25316
0.011953 | 0.57592 |  | 206.6468 |  | 0.32062 | -0.25277
0.011973 | 0.58027 |  | 207.4563 |  | 0.31469 | -0.24783
0.011992 | 0.58354 |  | 207.8854 |  | 0.30411 | -0.23932
0.012012 | 0.58603 |  | 208.1266 |  | 0.2892 | -0.22745
0.012031 | 0.58777 |  | 208.2118 |  | 0.27026 | -0.21231
0.012051 | 0.58829 |  | 207.6677 |  | 0.24729 | -0.1943
0.01207 | 0.58867 |  | 207.0126 |  | 0.21916 | -0.17227
0.01209 | 0.58753 |  | 205.8955 |  | 0.18851 | -0.14772
0.012109 | 0.58517 |  | 204.389 |  | 0.1554 | -0.12154
0.012129 | 0.58367 |  | 203.2063 |  | 0.11849 | -0.092771
0.012148 | 0.58067 |  | 201.304 |  | 0.081137 | -0.063308
0.012168 | 0.57598 |  | 198.9812 |  | 0.042449 | -0.032794
0.012188 | 0.57193 |  | 196.8192 |  | 0.0011342 | -0.00041337
0.012207 | 0.56535 |  | 193.7075 |  | -0.039011 | 0.031145
0.012227 | 0.55845 |  | 190.6377 |  | -0.078264 | 0.061766
0.012246 | 0.55267 |  | 187.6709 |  | -0.11653 | 0.091634
0.012266 | 0.54341 |  | 183.8612 |  | -0.15184 | 0.11947
0.012285 | 0.53429 |  | 180.2991 |  | -0.18624 | 0.14623
0.012305 | 0.52581 |  | 176.1687 |  | -0.21822 | 0.1711
0.012324 | 0.51404 |  | 171.306 |  | -0.24599 | 0.19274
0.012344 | 0.50359 |  | 167.0665 |  | -0.27094 | 0.21201
0.012363 | 0.49377 |  | 162.4296 |  | -0.29063 | 0.22754
0.012383 | 0.48028 |  | 157.3209 |  | -0.30572 | 0.23919
0.012402 | 0.46702 |  | 152.2666 |  | -0.31832 | 0.24859
0.012422 | 0.45337 |  | 146.4569 |  | -0.32537 | 0.25412
0.012441 | 0.43802 |  | 140.5292 |  | -0.32724 | 0.25552
0.012461 | 0.4234 |  | 134.9263 |  | -0.32476 | 0.25344
0.01248 | 0.40807 |  | 129.0734 |  | -0.31651 | 0.24696
0.0125 | 0.39208 |  | 123.0581 |  | -0.30402 | 0.23693
0.01252 | 0.37534 |  | 116.5015 |  | -0.28744 | 0.22392
0.012539 | 0.35742 |  | 109.7807 |  | -0.26686 | 0.20783
0.012559 | 0.34041 |  | 103.2235 |  | -0.24233 | 0.18839
0.012578 | 0.32247 |  | 96.1999 |  | -0.21275 | 0.16505
0.012598 | 0.30387 |  | 89.4959 |  | -0.18085 | 0.13962
0.012617 | 0.28637 |  | 82.7155 |  | -0.14638 | 0.11243
0.012637 | 0.26658 |  | 75.2869 |  | -0.10867 | 0.082982
0.012656 | 0.24686 |  | 68.1533 |  | -0.071373 | 0.053336
0.012676 | 0.22802 |  | 60.7272 |  | -0.032027 | 0.022328
0.012695 | 0.20636 |  | 53.2252 |  | 0.0094625 | -0.010241
0.012715 | 0.18674 |  | 46.184 |  | 0.048505 | -0.041139
0.012734 | 0.16715 |  | 38.5522 |  | 0.087898 | -0.071753
0.012754 | 0.14475 |  | 30.8747 |  | 0.12602 | -0.10172
0.012773 | 0.12465 |  | 23.4521 |  | 0.15964 | -0.12837
0.012793 | 0.10399 |  | 15.5763 |  | 0.19299 | -0.15415
0.012812 | 0.082025 |  | 8.1707 |  | 0.22406 | -0.17845
0.012832 | 0.06152 |  | 0.84337 |  | 0.25031 | -0.1991
0.012852 | 0.040498 |  | -7.0109 |  | 0.27352 | -0.21713
0.012871 | 0.018824 |  | -14.4368 |  | 0.29157 | -0.23097
0.012891 | -0.0027361 |  | -22.1443 |  | 0.30531 | -0.24127
0.01291 | -0.024742 |  | -29.826 |  | 0.31591 | -0.24952
0.01293 | -0.045089 |  | -36.9158 |  | 0.32058 | -0.25319
0.012949 | -0.065795 |  | -44.5319 |  | 0.3211 | -0.2532
0.012969 | -0.087732 |  | -51.921 |  | 0.31719 | -0.24987
0.012988 | -0.10722 |  | -58.9347 |  | 0.30625 | -0.2413
0.013008 | -0.12824 |  | -66.3148 |  | 0.29246 | -0.23011
0.013027 | -0.14941 |  | -73.246 |  | 0.27527 | -0.21637
0.013047 | -0.16859 |  | -80.2074 |  | 0.25227 | -0.19839
0.013066 | -0.18967 |  | -87.4504 |  | 0.22639 | -0.17779
0.013086 | -0.20959 |  | -94.0029 |  | 0.19598 | -0.15387
0.013105 | -0.22824 |  | -100.6831 |  | 0.16213 | -0.12709
0.013125 | -0.24749 |  | -107.2705 |  | 0.12716 | -0.099382
0.013145 | -0.26589 |  | -113.3263 |  | 0.088917 | -0.069654
0.013164 | -0.28463 |  | -119.9604 |  | 0.050633 | -0.039322
0.013184 | -0.30267 |  | -126.1042 |  | 0.011288 | -0.0083913
0.013203 | -0.31962 |  | -131.7881 |  | -0.030929 | 0.024537
0.013223 | -0.33705 |  | -137.8306 |  | -0.069909 | 0.055486
0.013242 | -0.35306 |  | -143.1614 |  | -0.10758 | 0.084798
0.013262 | -0.36882 |  | -148.5395 |  | -0.14523 | 0.11402
0.013281 | -0.38498 |  | -154.0341 |  | -0.17864 | 0.14027
0.013301 | -0.39936 |  | -158.8379 |  | -0.21078 | 0.16524
0.01332 | -0.41356 |  | -163.7688 |  | -0.24099 | 0.18877
0.01334 | -0.42736 |  | -168.3419 |  | -0.26563 | 0.20804
0.013359 | -0.43985 |  | -172.5409 |  | -0.28641 | 0.22416
0.013379 | -0.45263 |  | -176.968 |  | -0.3028 | 0.23661
0.013398 | -0.46424 |  | -180.6512 |  | -0.31493 | 0.24583
0.013418 | -0.47488 |  | -184.2694 |  | -0.32388 | 0.25286
0.013437 | -0.48602 |  | -188.0436 |  | -0.3272 | 0.25542
0.013457 | -0.49515 |  | -190.8709 |  | -0.32537 | 0.25391
0.013477 | -0.50411 |  | -193.883 |  | -0.31852 | 0.24852
0.013496 | -0.51341 |  | -196.6605 |  | -0.30578 | 0.23849
0.013516 | -0.51989 |  | -198.6779 |  | -0.29065 | 0.22638
0.013535 | -0.52752 |  | -201.2034 |  | -0.27154 | 0.21142
0.013555 | -0.535 |  | -203.1064 |  | -0.24687 | 0.19221
0.013574 | -0.53952 |  | -204.4241 |  | -0.21969 | 0.17042
0.013594 | -0.5452 |  | -206.0583 |  | -0.18762 | 0.14503
0.013613 | -0.54985 |  | -206.9636 |  | -0.15238 | 0.11723
0.013633 | -0.55304 |  | -207.6744 |  | -0.11699 | 0.089147
0.013652 | -0.55666 |  | -208.3314 |  | -0.078675 | 0.059161
0.013672 | -0.55784 |  | -208.22 |  | -0.039531 | 0.028232
0.013691 | -0.55923 |  | -208.3009 |  | 4.7972e-05 | -0.0030441
0.013711 | -0.56121 |  | -208.0794 |  | 0.040974 | -0.035138
0.01373 | -0.56033 |  | -207.0506 |  | 0.080003 | -0.065802
0.01375 | -0.5598 |  | -206.3237 |  | 0.11786 | -0.095363
0.01377 | -0.55918 |  | -205.0556 |  | 0.15372 | -0.12356
0.013789 | -0.55614 |  | -203.2423 |  | 0.18585 | -0.1488
0.013809 | -0.55394 |  | -201.7862 |  | 0.21701 | -0.17286
0.013828 | -0.55119 |  | -199.5104 |  | 0.24536 | -0.19495
0.013848 | -0.5467 |  | -197.0065 |  | 0.26869 | -0.21331
0.013867 | -0.5422 |  | -194.701 |  | 0.28845 | -0.22861
0.013887 | -0.5367 |  | -191.5143 |  | 0.30289 | -0.23964
0.013906 | -0.53079 |  | -188.3862 |  | 0.31289 | -0.24722
0.013926 | -0.52459 |  | -185.0135 |  | 0.31972 | -0.25237
0.013945 | -0.51738 |  | -180.9685 |  | 0.32085 | -0.25318
0.013965 | -0.51017 |  | -177.2313 |  | 0.31811 | -0.25077
0.013984 | -0.50239 |  | -172.962 |  | 0.31006 | -0.24424
0.014004 | -0.49222 |  | -168.3754 |  | 0.29468 | -0.2322
0.014023 | -0.48206 |  | -163.9332 |  | 0.27791 | -0.21854
0.014043 | -0.47299 |  | -158.6721 |  | 0.25756 | -0.20235
0.014063 | -0.4613 |  | -153.5438 |  | 0.23077 | -0.18161
0.014082 | -0.44945 |  | -148.5845 |  | 0.20226 | -0.15878
0.014102 | -0.43817 |  | -142.7874 |  | 0.16965 | -0.13294
0.014121 | -0.42496 |  | -137.0914 |  | 0.1333 | -0.10441
0.014141 | -0.41171 |  | -131.2245 |  | 0.09693 | -0.075536
0.01416 | -0.39703 |  | -124.8007 |  | 0.057991 | -0.04513
0.01418 | -0.38281 |  | -118.8287 |  | 0.018152 | -0.013823
0.014199 | -0.36957 |  | -112.5853 |  | -0.021527 | 0.017475
0.014219 | -0.35438 |  | -105.8479 |  | -0.062406 | 0.049269
0.014238 | -0.33977 |  | -99.2232 |  | -0.10061 | 0.079334
0.014258 | -0.32482 |  | -92.3371 |  | -0.13696 | 0.10773
0.014277 | -0.30906 |  | -85.5961 |  | -0.17291 | 0.13541
0.014297 | -0.29402 |  | -78.6086 |  | -0.20475 | 0.16053
0.014316 | -0.27721 |  | -71.1911 |  | -0.23423 | 0.18358
0.014336 | -0.26023 |  | -64.227 |  | -0.26108 | 0.20426
0.014355 | -0.24247 |  | -56.9841 |  | -0.28195 | 0.22071
0.014375 | -0.22353 |  | -49.4748 |  | -0.29967 | 0.23419
0.014395 | -0.20777 |  | -42.2633 |  | -0.31349 | 0.24483
0.014414 | -0.18976 |  | -34.6512 |  | -0.32167 | 0.25148
0.014434 | -0.16992 |  | -27.085 |  | -0.32625 | 0.25474
0.014453 | -0.15286 |  | -19.8271 |  | -0.32543 | 0.25404
0.014473 | -0.13617 |  | -12.1361 |  | -0.31938 | 0.24929
0.014492 | -0.11808 |  | -4.6333 |  | -0.3091 | 0.24112
0.014512 | -0.098014 |  | 2.8263 |  | -0.29344 | 0.22887
0.014531 | -0.075561 |  | 10.4571 |  | -0.27464 | 0.2138
0.014551 | -0.053642 |  | 17.7601 |  | -0.25205 | 0.19592
0.01457 | -0.034224 |  | 25.3449 |  | -0.22399 | 0.1739
0.01459 | -0.011298 |  | 32.7584 |  | -0.19351 | 0.14965
0.014609 | 0.0085147 |  | 39.9846 |  | -0.15988 | 0.12319
0.014629 | 0.02825 |  | 47.4361 |  | -0.12308 | 0.094274
0.014648 | 0.054371 |  | 54.5285 |  | -0.085861 | 0.064712
0.014668 | 0.076459 |  | 61.7638 |  | -0.04653 | 0.033789
0.014687 | 0.10025 |  | 69.0986 |  | -0.0061594 | 0.0020578
0.014707 | 0.12432 |  | 75.8448 |  | 0.033518 | -0.029212
0.014727 | 0.14764 |  | 82.6332 |  | 0.07305 | -0.06019
0.014746 | 0.17407 |  | 89.6436 |  | 0.1107 | -0.089789
0.014766 | 0.19495 |  | 96.2595 |  | 0.14707 | -0.11818
0.014785 | 0.21939 |  | 102.9555 |  | 0.18141 | -0.14503
0.014805 | 0.24559 |  | 109.4663 |  | 0.21199 | -0.16911
0.014824 | 0.26647 |  | 115.4444 |  | 0.24069 | -0.19143
0.014844 | 0.29216 |  | 121.7792 |  | 0.26532 | -0.21077
0.014863 | 0.31426 |  | 127.8598 |  | 0.28458 | -0.2257
0.014883 | 0.33392 |  | 133.6829 |  | 0.30102 | -0.23809
0.014902 | 0.3562 |  | 139.644 |  | 0.31274 | -0.24724
0.014922 | 0.37241 |  | 144.8075 |  | 0.31956 | -0.25235
0.014941 | 0.39005 |  | 149.9782 |  | 0.32237 | -0.25428
0.014961 | 0.40884 |  | 155.4999 |  | 0.31903 | -0.2516
0.01498 | 0.42397 |  | 160.3259 |  | 0.3114 | -0.24519
0.015 | 0.44007 |  | 165.0676 |  | 0.29923 | -0.23563
0.01502 | 0.45445 |  | 169.736 |  | 0.28198 | -0.22195
0.015039 | 0.46719 |  | 173.7283 |  | 0.2625 | -0.20626
0.015059 | 0.48024 |  | 177.8184 |  | 0.2377 | -0.18695
0.015078 | 0.4923 |  | 181.7235 |  | 0.20787 | -0.16327
0.015098 | 0.50366 |  | 185.3829 |  | 0.17661 | -0.13835
0.015117 | 0.51466 |  | 189.025 |  | 0.14151 | -0.11092
0.015137 | 0.5244 |  | 191.828 |  | 0.1044 | -0.081672
0.015156 | 0.53293 |  | 194.6014 |  | 0.066966 | -0.052226
0.015176 | 0.5415 |  | 197.273 |  | 0.02689 | -0.020718
0.015195 | 0.5493 |  | 199.3895 |  | -0.013521 | 0.011176
0.015215 | 0.55706 |  | 201.8234 |  | -0.053509 | 0.042392
0.015234 | 0.56421 |  | 203.6569 |  | -0.093229 | 0.073436
0.015254 | 0.56976 |  | 204.9519 |  | -0.12983 | 0.10221
0.015273 | 0.5749 |  | 206.3229 |  | -0.16492 | 0.1295
0.015293 | 0.57872 |  | 206.8589 |  | -0.19882 | 0.15584
0.015312 | 0.58266 |  | 207.5706 |  | -0.22833 | 0.17897
0.015332 | 0.58683 |  | 208.487 |  | -0.25551 | 0.20007
0.015352 | 0.58773 |  | 208.2305 |  | -0.27886 | 0.21821
0.015371 | 0.58894 |  | 208.0554 |  | -0.29575 | 0.23131
0.015391 | 0.59062 |  | 207.7641 |  | -0.31057 | 0.24252
0.01541 | 0.58788 |  | 206.4847 |  | -0.32086 | 0.25066
0.01543 | 0.58682 |  | 205.5924 |  | -0.3247 | 0.25376
0.015449 | 0.5862 |  | 204.4446 |  | -0.32594 | 0.25433
0.015469 | 0.58227 |  | 202.5432 |  | -0.32105 | 0.25039
0.015488 | 0.57987 |  | 200.6848 |  | -0.3103 | 0.242
0.015508 | 0.57494 |  | 198.2586 |  | -0.29717 | 0.23152
0.015527 | 0.56889 |  | 195.7552 |  | -0.2789 | 0.21713
0.015547 | 0.56466 |  | 193.1021 |  | -0.25633 | 0.19943
0.015566 | 0.55679 |  | 189.6848 |  | -0.23008 | 0.17866
0.015586 | 0.54907 |  | 186.5017 |  | -0.199 | 0.15407
0.015605 | 0.54171 |  | 182.8936 |  | -0.16604 | 0.12803
0.015625 | 0.53066 |  | 178.6302 |  | -0.1308 | 0.10033
0.015645 | 0.52155 |  | 174.7268 |  | -0.092913 | 0.070512
0.015664 | 0.51195 |  | 170.2355 |  | -0.054372 | 0.039892
0.015684 | 0.4994 |  | 165.3847 |  | -0.014032 | 0.0080855
0.015703 | 0.48845 |  | 160.8125 |  | 0.026152 | -0.02347
0.015723 | 0.47531 |  | 155.5292 |  | 0.064922 | -0.053916
0.015742 | 0.46151 |  | 150.1761 |  | 0.1039 | -0.084426
0.015762 | 0.44878 |  | 144.7641 |  | 0.14034 | -0.11322
0.015781 | 0.43334 |  | 138.7774 |  | 0.17444 | -0.13996
0.015801 | 0.41978 |  | 133.1362 |  | 0.20698 | -0.16522
0.01582 | 0.40453 |  | 126.9808 |  | 0.23522 | -0.1873
0.01584 | 0.38635 |  | 120.398 |  | 0.26059 | -0.20695
0.015859 | 0.37232 |  | 114.4426 |  | 0.28228 | -0.22379
0.015879 | 0.35478 |  | 107.8163 |  | 0.29832 | -0.23618
0.015898 | 0.33552 |  | 100.8486 |  | 0.31103 | -0.24568
0.015918 | 0.31926 |  | 94.2589 |  | 0.31914 | -0.25194
0.015938 | 0.29864 |  | 87.0988 |  | 0.32201 | -0.25418
0.015957 | 0.27944 |  | 80.0867 |  | 0.32106 | -0.25314
0.015977 | 0.26228 |  | 73.1462 |  | 0.31435 | -0.24765
0.015996 | 0.24134 |  | 65.6219 |  | 0.30239 | -0.23805
0.016016 | 0.22113 |  | 58.298 |  | 0.28674 | -0.22548
0.016035 | 0.20204 |  | 50.7796 |  | 0.26671 | -0.20976
0.016055 | 0.18119 |  | 43.4292 |  | 0.24315 | -0.19129
0.016074 | 0.16061 |  | 36.2795 |  | 0.21536 | -0.1693
0.016094 | 0.13996 |  | 28.3867 |  | 0.18311 | -0.1438
0.016113 | 0.1181 |  | 20.9523 |  | 0.14903 | -0.11674
0.016133 | 0.096922 |  | 13.5173 |  | 0.1128 | -0.088291
0.016152 | 0.075209 |  | 5.5444 |  | 0.074649 | -0.058436
0.016172 | 0.054678 |  | -1.6262 |  | 0.035647 | -0.027538
0.016191 | 0.033723 |  | -9.14 |  | -0.0055158 | 0.004738
0.016211 | 0.010586 |  | -17.1195 |  | -0.045867 | 0.036466
0.01623 | -0.0096958 |  | -24.4149 |  | -0.083928 | 0.066428
0.01625 | -0.030744 |  | -32.0001 |  | -0.1221 | 0.095907
0.01627 | -0.052993 |  | -39.4537 |  | -0.15783 | 0.12387
0.016289 | -0.07291 |  | -46.5627 |  | -0.19131 | 0.15008
0.016309 | -0.094498 |  | -54.2001 |  | -0.22312 | 0.17481
0.016328 | -0.11575 |  | -61.2837 |  | -0.24986 | 0.19581
0.016348 | -0.1356 |  | -68.2243 |  | -0.27336 | 0.21385
0.016367 | -0.15619 |  | -75.6929 |  | -0.29291 | 0.22901
0.016387 | -0.17588 |  | -82.4514 |  | -0.30692 | 0.23996
0.016406 | -0.19603 |  | -89.3006 |  | -0.31837 | 0.24853
0.016426 | -0.21579 |  | -96.2824 |  | -0.32474 | 0.25361
0.016445 | -0.23422 |  | -102.4919 |  | -0.32547 | 0.25412
0.016465 | -0.25328 |  | -109.0488 |  | -0.32239 | 0.2514
0.016484 | -0.27238 |  | -115.6098 |  | -0.31288 | 0.24408
0.016504 | -0.29058 |  | -121.792 |  | -0.29917 | 0.23313
0.016523 | -0.30837 |  | -127.9606 |  | -0.28259 | 0.22003
0.016543 | -0.3251 |  | -133.4968 |  | -0.26075 | 0.20306
0.016563 | -0.34151 |  | -139.2199 |  | -0.23548 | 0.18292
0.016582 | -0.35876 |  | -145.0131 |  | -0.20577 | 0.15955
0.016602 | -0.37409 |  | -150.0874 |  | -0.17156 | 0.13253
0.016621 | -0.38912 |  | -155.5719 |  | -0.13713 | 0.10499
0.016641 | -0.40463 |  | -160.6307 |  | -0.10075 | 0.076528
0.01666 | -0.4172 |  | -164.7937 |  | -0.061577 | 0.045782
0.01668 | -0.43065 |  | -169.6112 |  | -0.022174 | 0.014501
0.016699 | -0.44455 |  | -174.0756 |  | 0.018661 | -0.017584
0.016719 | -0.45547 |  | -177.8935 |  | 0.058985 | -0.049325
0.016738 | -0.46758 |  | -181.9598 |  | 0.09658 | -0.078868
0.016758 | -0.47892 |  | -185.4712 |  | 0.13331 | -0.1076
0.016777 | -0.48802 |  | -188.7306 |  | 0.16816 | -0.13503
0.016797 | -0.49801 |  | -191.8548 |  | 0.20078 | -0.16038
0.016816 | -0.50664 |  | -194.5584 |  | 0.23122 | -0.18395
0.016836 | -0.51538 |  | -197.4703 |  | 0.25696 | -0.20417
0.016855 | -0.52389 |  | -199.8583 |  | 0.27821 | -0.22074
0.016875 | -0.52973 |  | -201.673 |  | 0.29562 | -0.23403
0.016895 | -0.53631 |  | -203.5251 |  | 0.30905 | -0.24418
0.016914 | -0.54157 |  | -204.8177 |  | 0.31861 | -0.25159
0.016934 | -0.54579 |  | -206.1007 |  | 0.32279 | -0.25485
0.016953 | -0.55148 |  | -207.4376 |  | 0.32183 | -0.25387
0.016973 | -0.55447 |  | -207.9455 |  | 0.31644 | -0.24938
0.016992 | -0.5564 |  | -208.2828 |  | 0.30526 | -0.24053
0.017012 | -0.55853 |  | -208.3258 |  | 0.28988 | -0.22827
0.017031 | -0.55926 |  | -207.9577 |  | 0.27165 | -0.21372
0.017051 | -0.56071 |  | -207.795 |  | 0.2488 | -0.19575
0.01707 | -0.56091 |  | -206.9391 |  | 0.22157 | -0.17417
0.01709 | -0.55957 |  | -205.7488 |  | 0.19055 | -0.14964
0.017109 | -0.55903 |  | -204.7218 |  | 0.15624 | -0.12247
0.017129 | -0.55662 |  | -202.8631 |  | 0.12041 | -0.094171
0.017148 | -0.55286 |  | -200.8687 |  | 0.082886 | -0.064828
0.017168 | -0.55054 |  | -198.9228 |  | 0.043802 | -0.034047
0.017188 | -0.54646 |  | -196.3336 |  | 0.0038215 | -0.0026227
0.017207 | -0.54051 |  | -193.6382 |  | -0.037423 | 0.02965
0.017227 | -0.53528 |  | -190.6334 |  | -0.077131 | 0.060834
0.017246 | -0.52929 |  | -187.2114 |  | -0.11382 | 0.089585
0.017266 | -0.52261 |  | -183.78 |  | -0.15005 | 0.11765
0.017285 | -0.51566 |  | -179.9382 |  | -0.18461 | 0.14444
0.017305 | -0.50791 |  | -175.8783 |  | -0.21574 | 0.16902
0.017324 | -0.49929 |  | -171.6724 |  | -0.24425 | 0.19129
0.017344 | -0.48954 |  | -166.9044 |  | -0.26896 | 0.21029
0.017363 | -0.48022 |  | -162.1259 |  | -0.28869 | 0.22565
0.017383 | -0.46997 |  | -157.2527 |  | -0.30393 | 0.23752
0.017402 | -0.45817 |  | -152.005 |  | -0.31557 | 0.2465
0.017422 | -0.44745 |  | -146.8312 |  | -0.32318 | 0.25231
0.017441 | -0.43422 |  | -141.0297 |  | -0.32496 | 0.25381
0.017461 | -0.42073 |  | -134.9553 |  | -0.32164 | 0.25117
0.01748 | -0.40841 |  | -129.3167 |  | -0.31459 | 0.24523
0.0175 | -0.39306 |  | -123.0155 |  | -0.3021 | 0.23544
0.01752 | -0.37955 |  | -116.7546 |  | -0.2847 | 0.22184
0.017539 | -0.36686 |  | -110.6575 |  | -0.26475 | 0.20589
0.017559 | -0.35008 |  | -103.6106 |  | -0.24031 | 0.18666
0.017578 | -0.33526 |  | -96.8452 |  | -0.21062 | 0.16328
0.017598 | -0.32168 |  | -90.3167 |  | -0.17811 | 0.13741
0.017617 | -0.30316 |  | -83.1997 |  | -0.14356 | 0.11006
0.017637 | -0.28676 |  | -76.1817 |  | -0.10718 | 0.081472
0.017656 | -0.27178 |  | -69.0717 |  | -0.068798 | 0.051336
0.017676 | -0.25367 |  | -61.7635 |  | -0.029032 | 0.02
0.017695 | -0.23706 |  | -54.539 |  | 0.010894 | -0.01161
0.017715 | -0.2186 |  | -47.0984 |  | 0.051418 | -0.043285
0.017734 | -0.19966 |  | -39.7625 |  | 0.090542 | -0.07378
0.017754 | -0.18358 |  | -32.3337 |  | 0.12657 | -0.10239
0.017773 | -0.16472 |  | -24.5906 |  | 0.16197 | -0.1301
0.017793 | -0.14567 |  | -17.2648 |  | 0.19583 | -0.15638
0.017812 | -0.12728 |  | -9.7856 |  | 0.22573 | -0.17986
0.017832 | -0.10735 |  | -2.1161 |  | 0.25251 | -0.20069
0.017852 | -0.088954 |  | 5.2209 |  | 0.27504 | -0.21828
0.017871 | -0.067949 |  | 12.9987 |  | 0.29278 | -0.232
0.017891 | -0.046458 |  | 20.5045 |  | 0.30713 | -0.24296
0.01791 | -0.028157 |  | 27.5785 |  | 0.31735 | -0.2508
0.01793 | -0.0062088 |  | 35.1508 |  | 0.32293 | -0.25488
0.017949 | 0.016269 |  | 42.4233 |  | 0.32327 | -0.25505
0.017969 | 0.038488 |  | 49.6812 |  | 0.31792 | -0.25064
0.017988 | 0.065081 |  | 57.3117 |  | 0.30808 | -0.24258
0.018008 | 0.087075 |  | 64.2675 |  | 0.29409 | -0.2314
0.018027 | 0.10868 |  | 71.0748 |  | 0.27617 | -0.21706
0.018047 | 0.13432 |  | 78.159 |  | 0.2542 | -0.19983
0.018066 | 0.15805 |  | 84.8672 |  | 0.22739 | -0.17872
0.018086 | 0.1848 |  | 91.9281 |  | 0.19693 | -0.15447
0.018105 | 0.20728 |  | 98.9346 |  | 0.1639 | -0.12832
0.018125 | 0.22729 |  | 105.038 |  | 0.12807 | -0.10014
0.018145 | 0.25309 |  | 111.4911 |  | 0.090772 | -0.070839
0.018164 | 0.27518 |  | 117.8108 |  | 0.051898 | -0.040304
0.018184 | 0.29769 |  | 123.6982 |  | 0.011235 | -0.00844
0.018203 | 0.32111 |  | 130.0075 |  | -0.028896 | 0.023051
0.018223 | 0.34071 |  | 135.8775 |  | -0.068764 | 0.054136
0.018242 | 0.36075 |  | 141.3218 |  | -0.10726 | 0.08429
0.018262 | 0.37869 |  | 146.6743 |  | -0.14274 | 0.11227
0.018281 | 0.39542 |  | 151.8669 |  | -0.17775 | 0.13936
0.018301 | 0.41328 |  | 157.1706 |  | -0.21041 | 0.16483
0.01832 | 0.42937 |  | 162.0196 |  | -0.23898 | 0.18721
0.01834 | 0.44445 |  | 166.5941 |  | -0.2647 | 0.20724
0.018359 | 0.45962 |  | 171.2411 |  | -0.28505 | 0.22324
0.018379 | 0.47241 |  | 175.2076 |  | -0.30107 | 0.23537
0.018398 | 0.48399 |  | 179.109 |  | -0.31438 | 0.24556
0.018418 | 0.49641 |  | 183.1656 |  | -0.32218 | 0.25179
0.018437 | 0.50696 |  | 186.4356 |  | -0.32529 | 0.25405
0.018457 | 0.51745 |  | 189.7763 |  | -0.32383 | 0.25289
0.018477 | 0.52808 |  | 192.9987 |  | -0.31636 | 0.24688
0.018496 | 0.53582 |  | 195.4787 |  | -0.30489 | 0.23761
0.018516 | 0.54448 |  | 198.0917 |  | -0.28923 | 0.22539
0.018535 | 0.55268 |  | 200.2642 |  | -0.26904 | 0.20956
0.018555 | 0.55865 |  | 202.0644 |  | -0.24563 | 0.19105
0.018574 | 0.5656 |  | 204.0467 |  | -0.21758 | 0.16885
0.018594 | 0.57116 |  | 205.4076 |  | -0.18539 | 0.14337
0.018613 | 0.57547 |  | 206.4349 |  | -0.15124 | 0.11638
0.018633 | 0.58044 |  | 207.4109 |  | -0.11469 | 0.087638
0.018652 | 0.58323 |  | 207.8701 |  | -0.076697 | 0.057757
0.018672 | 0.58513 |  | 208.1342 |  | -0.0378 | 0.02706
0.018691 | 0.58729 |  | 208.1385 |  | 0.0027502 | -0.0047711
0.018711 | 0.58775 |  | 207.7643 |  | 0.042615 | -0.036092
0.01873 | 0.58866 |  | 207.3847 |  | 0.081466 | -0.066687
0.01875 | 0.58801 |  | 206.3633 |  | 0.12002 | -0.096883
0.01877 | 0.58552 |  | 204.9489 |  | 0.15546 | -0.12475
0.018789 | 0.58468 |  | 203.7513 |  | 0.188 | -0.15032
0.018809 | 0.5812 |  | 201.8812 |  | 0.2191 | -0.17449
0.018828 | 0.57669 |  | 199.7446 |  | 0.24688 | -0.19611
0.018848 | 0.5732 |  | 197.5606 |  | 0.2703 | -0.2145
0.018867 | 0.56662 |  | 194.7171 |  | 0.28941 | -0.22932
0.018887 | 0.56051 |  | 191.7855 |  | 0.30436 | -0.24068
0.018906 | 0.5547 |  | 188.6324 |  | 0.3152 | -0.24909
0.018926 | 0.54672 |  | 185.1887 |  | 0.32134 | -0.25376
0.018945 | 0.53836 |  | 181.5335 |  | 0.32269 | -0.25449
0.018965 | 0.52846 |  | 177.3234 |  | 0.31921 | -0.25149
0.018984 | 0.5184 |  | 173.1893 |  | 0.31039 | -0.24437
0.019004 | 0.50839 |  | 168.8539 |  | 0.29669 | -0.23353
0.019023 | 0.49596 |  | 163.8455 |  | 0.27947 | -0.21964
0.019043 | 0.48343 |  | 158.9146 |  | 0.2585 | -0.20301
0.019062 | 0.47165 |  | 153.8301 |  | 0.23271 | -0.18291
0.019082 | 0.45799 |  | 148.2861 |  | 0.20272 | -0.15916
0.019102 | 0.44379 |  | 142.7308 |  | 0.17017 | -0.13334
0.019121 | 0.42966 |  | 137.0474 |  | 0.13499 | -0.10559
0.019141 | 0.41388 |  | 131.1462 |  | 0.097369 | -0.076041
0.01916 | 0.39845 |  | 124.8925 |  | 0.059354 | -0.046139
0.01918 | 0.38208 |  | 118.4286 |  | 0.020025 | -0.015282
0.019199 | 0.36477 |  | 112.2178 |  | -0.021312 | 0.016945
0.019219 | 0.34844 |  | 105.4746 |  | -0.061331 | 0.048458
0.019238 | 0.32937 |  | 98.4606 |  | -0.099442 | 0.078419
0.019258 | 0.31084 |  | 91.9897 |  | -0.13665 | 0.10735
0.019277 | 0.29354 |  | 84.9317 |  | -0.1717 | 0.13461
0.019297 | 0.27303 |  | 77.5982 |  | -0.20384 | 0.15971
0.019316 | 0.25391 |  | 70.6755 |  | -0.23297 | 0.1827
0.019336 | 0.23517 |  | 63.2271 |  | -0.25941 | 0.20324
0.019355 | 0.21494 |  | 55.741 |  | -0.28187 | 0.22048
0.019375 | 0.19554 |  | 48.5401 |  | -0.29851 | 0.23345
0.019395 | 0.17522 |  | 41.0126 |  | -0.31165 | 0.24345
0.019414 | 0.15405 |  | 33.5235 |  | -0.32132 | 0.25076
0.019434 | 0.13198 |  | 25.8791 |  | -0.32463 | 0.25355
0.019453 | 0.11096 |  | 18.1105 |  | -0.3236 | 0.25261
0.019473 | 0.090891 |  | 10.8132 |  | -0.31847 | 0.24829
0.019492 | 0.0685 |  | 3.2092 |  | -0.30753 | 0.23971
0.019512 | 0.047554 |  | -4.5976 |  | -0.29261 | 0.22788
0.019531 | 0.026612 |  | -11.9956 |  | -0.27359 | 0.21292
0.019551 | 0.0046475 |  | -19.6803 |  | -0.25012 | 0.19447
0.01957 | -0.015792 |  | -27.1814 |  | -0.2229 | 0.17284
0.01959 | -0.037773 |  | -34.4926 |  | -0.19159 | 0.14816
0.019609 | -0.059343 |  | -42.1625 |  | -0.15804 | 0.1215
0.019629 | -0.080173 |  | -49.4519 |  | -0.12278 | 0.093654
0.019648 | -0.10209 |  | -56.6236 |  | -0.084212 | 0.063715
0.019668 | -0.12262 |  | -63.8469 |  | -0.044479 | 0.032242
0.019688 | -0.14253 |  | -70.9041 |  | -0.0051757 | 0.00098879
0.019707 | -0.16321 |  | -78.1605 |  | 0.035287 | -0.030592
0.019727 | -0.18384 |  | -85.0601 |  | 0.074878 | -0.061735
0.019746 | -0.20334 |  | -91.7103 |  | 0.11169 | -0.090767
0.019766 | -0.22259 |  | -98.6369 |  | 0.14798 | -0.11914
0.019785 | -0.24224 |  | -105.1408 |  | 0.18278 | -0.14634
0.019805 | -0.26013 |  | -111.3874 |  | 0.21402 | -0.17071
0.019824 | -0.27886 |  | -117.8679 |  | 0.24217 | -0.19278
0.019844 | -0.29792 |  | -124.1055 |  | 0.26649 | -0.21172
0.019863 | -0.31438 |  | -130.0397 |  | 0.28629 | -0.22697
0.019883 | -0.3315 |  | -135.8024 |  | 0.30174 | -0.23892
0.019902 | -0.34867 |  | -141.4986 |  | 0.31353 | -0.24786
0.019922 | -0.36464 |  | -147.0043 |  | 0.3216 | -0.25389
0.019941 | -0.38004 |  | -152.113 |  | 0.32346 | -0.25534
0.019961 | -0.39493 |  | -157.3808 |  | 0.32011 | -0.25249
0.01998 | -0.4099 |  | -162.3948 |  | 0.31298 | -0.24659
0.02 | -0.42303 |  | -166.707 |  | 0.30026 | -0.23651
0.02002 | -0.4359 |  | -171.2423 |  | 0.28354 | -0.22312
0.020039 | -0.44933 |  | -175.6356 |  | 0.26343 | -0.20721
0.020059 | -0.46072 |  | -179.4858 |  | 0.23839 | -0.18746
0.020078 | -0.47195 |  | -183.3026 |  | 0.20939 | -0.16448
0.020098 | -0.48285 |  | -186.7191 |  | 0.17697 | -0.13899
0.020117 | -0.49233 |  | -189.9413 |  | 0.14207 | -0.11137
0.020137 | -0.50162 |  | -192.9787 |  | 0.10552 | -0.08258
0.020156 | -0.51001 |  | -195.5481 |  | 0.067038 | -0.052502
0.020176 | -0.51828 |  | -198.3283 |  | 0.027206 | -0.021214
0.020195 | -0.52612 |  | -200.6708 |  | -0.013094 | 0.010516
0.020215 | -0.53192 |  | -202.2817 |  | -0.053278 | 0.042004
0.020234 | -0.53804 |  | -204.092 |  | -0.09245 | 0.072555
0.020254 | -0.54398 |  | -205.5022 |  | -0.1292 | 0.10146
0.020273 | -0.54781 |  | -206.4351 |  | -0.16425 | 0.12879
0.020293 | -0.55218 |  | -207.5451 |  | -0.19806 | 0.15506
0.020313 | -0.55602 |  | -208.1391 |  | -0.22824 | 0.17886
0.020332 | -0.55771 |  | -208.2575 |  | -0.25464 | 0.19941
0.020352 | -0.55953 |  | -208.3872 |  | -0.27779 | 0.21732
0.020371 | -0.56055 |  | -208.0528 |  | -0.29598 | 0.23138
0.020391 | -0.56094 |  | -207.4272 |  | -0.30941 | 0.24172
0.02041 | -0.56046 |  | -206.5124 |  | -0.31944 | 0.24947
0.02043 | -0.55869 |  | -205.2586 |  | -0.32501 | 0.25369
0.020449 | -0.55813 |  | -204.1447 |  | -0.32498 | 0.25368
0.020469 | -0.55596 |  | -202.3278 |  | -0.32005 | 0.24974
0.020488 | -0.55184 |  | -200.0427 |  | -0.31044 | 0.24192
0.020508 | -0.54839 |  | -198.0608 |  | -0.29599 | 0.23056
0.020527 | -0.5442 |  | -195.3407 |  | -0.27737 | 0.216
0.020547 | -0.53882 |  | -192.3826 |  | -0.25522 | 0.19833
0.020566 | -0.53368 |  | -189.5535 |  | -0.22901 | 0.17762
0.020586 | -0.52783 |  | -185.9909 |  | -0.19862 | 0.15378
0.020605 | -0.52051 |  | -182.3411 |  | -0.16529 | 0.12734
0.020625 | -0.51365 |  | -178.5454 |  | -0.12956 | 0.099102
0.020645 | -0.50492 |  | -174.2729 |  | -0.091974 | 0.069524
0.020664 | -0.49547 |  | -170.001 |  | -0.053049 | 0.038939
0.020684 | -0.48708 |  | -165.3025 |  | -0.013064 | 0.0076152
0.020703 | -0.47602 |  | -160.3937 |  | 0.026819 | -0.023862
0.020723 | -0.46555 |  | -155.6117 |  | 0.066404 | -0.054992
0.020742 | -0.45486 |  | -150.2246 |  | 0.10505 | -0.085206
0.020762 | -0.44162 |  | -144.5733 |  | 0.14144 | -0.11383
0.020781 | -0.43073 |  | -139.0359 |  | 0.17582 | -0.14078
0.020801 | -0.41781 |  | -133.0955 |  | 0.20757 | -0.16569
0.02082 | -0.40245 |  | -127.0352 |  | 0.23642 | -0.18815
0.02084 | -0.39001 |  | -120.9896 |  | 0.2619 | -0.20786
0.020859 | -0.37433 |  | -114.7114 |  | 0.28233 | -0.22395
0.020879 | -0.35839 |  | -108.0783 |  | 0.29932 | -0.23681
0.020898 | -0.34499 |  | -101.2187 |  | 0.31252 | -0.24677
0.020918 | -0.32938 |  | -94.6493 |  | 0.31945 | -0.25233
0.020938 | -0.31531 |  | -87.9633 |  | 0.32244 | -0.25429
0.020957 | -0.29823 |  | -80.8166 |  | 0.32155 | -0.2533
0.020977 | -0.27961 |  | -73.7985 |  | 0.31446 | -0.2476
0.020996 | -0.26536 |  | -66.6114 |  | 0.30305 | -0.23834
0.021016 | -0.24791 |  | -59.1638 |  | 0.28763 | -0.22614
0.021035 | -0.22922 |  | -52.0338 |  | 0.26756 | -0.21017
0.021055 | -0.21403 |  | -44.7471 |  | 0.24361 | -0.19126
0.021074 | -0.19715 |  | -37.2304 |  | 0.21504 | -0.16889
0.021094 | -0.17759 |  | -29.7791 |  | 0.1834 | -0.14367
0.021113 | -0.15792 |  | -22.1512 |  | 0.1498 | -0.11706
0.021133 | -0.13997 |  | -14.6267 |  | 0.11292 | -0.088365
0.021152 | -0.12254 |  | -7.1201 |  | 0.074819 | -0.058326
0.021172 | -0.10338 |  | 0.40835 |  | 0.035827 | -0.027464
0.021191 | -0.084165 |  | 7.6139 |  | -0.0055339 | 0.004838
0.021211 | -0.063756 |  | 15.1128 |  | -0.046088 | 0.036604
0.02123 | -0.042384 |  | 22.8573 |  | -0.084134 | 0.06652
0.02125 | -0.022526 |  | 30.296 |  | -0.12152 | 0.095729
0.02127 | -0.0014555 |  | 37.6777 |  | -0.15759 | 0.12389
0.021289 | 0.022033 |  | 44.7421 |  | -0.19154 | 0.15042
0.021309 | 0.043779 |  | 51.9196 |  | -0.22281 | 0.17485
0.021328 | 0.067217 |  | 59.4887 |  | -0.25017 | 0.19611
0.021348 | 0.092636 |  | 66.5921 |  | -0.27367 | 0.21431
0.021367 | 0.11613 |  | 73.5502 |  | -0.29189 | 0.22859
0.021387 | 0.14091 |  | 80.4912 |  | -0.30615 | 0.2395
0.021406 | 0.16339 |  | 87.0642 |  | -0.31874 | 0.24885
0.021426 | 0.18786 |  | 93.973 |  | -0.32534 | 0.25418
0.021445 | 0.21518 |  | 100.9371 |  | -0.32527 | 0.25432
0.021465 | 0.23696 |  | 107.1795 |  | -0.32156 | 0.25094
0.021484 | 0.25993 |  | 113.4004 |  | -0.31231 | 0.24361
0.021504 | 0.28556 |  | 119.6988 |  | -0.29865 | 0.23298
0.021523 | 0.30744 |  | 125.7213 |  | -0.28236 | 0.22013
0.021543 | 0.32727 |  | 131.7513 |  | -0.26104 | 0.20341
0.021562 | 0.34779 |  | 137.4504 |  | -0.23491 | 0.18254
0.021582 | 0.36747 |  | 142.9212 |  | -0.20472 | 0.15879
0.021602 | 0.38491 |  | 148.3561 |  | -0.17158 | 0.13267
0.021621 | 0.40267 |  | 153.5579 |  | -0.13723 | 0.10516
0.021641 | 0.41944 |  | 158.7401 |  | -0.10046 | 0.076353
0.02166 | 0.43426 |  | 163.463 |  | -0.061361 | 0.045677
0.02168 | 0.44921 |  | 167.8063 |  | -0.021803 | 0.014393
0.021699 | 0.46326 |  | 172.3873 |  | 0.01843 | -0.017235
0.021719 | 0.477 |  | 176.6347 |  | 0.058954 | -0.049126
0.021738 | 0.48908 |  | 180.4709 |  | 0.097487 | -0.079387
0.021758 | 0.49999 |  | 184.2366 |  | 0.13354 | -0.10772
0.021777 | 0.51102 |  | 187.5314 |  | 0.16815 | -0.13478
0.021797 | 0.52081 |  | 190.7211 |  | 0.20075 | -0.16018
0.021816 | 0.53088 |  | 193.8265 |  | 0.23056 | -0.18346
0.021836 | 0.53943 |  | 196.3115 |  | 0.25719 | -0.20421
0.021855 | 0.5475 |  | 198.9069 |  | 0.27901 | -0.22129
0.021875 | 0.55578 |  | 201.1262 |  | 0.29553 | -0.234
0.021895 | 0.56113 |  | 202.6152 |  | 0.30822 | -0.24358
0.021914 | 0.56781 |  | 204.4863 |  | 0.31758 | -0.25067
0.021934 | 0.57387 |  | 205.8954 |  | 0.32222 | -0.25416
0.021953 | 0.57693 |  | 206.6291 |  | 0.32156 | -0.25359
0.021973 | 0.58142 |  | 207.4263 |  | 0.31594 | -0.24881
0.021992 | 0.58501 |  | 207.9943 |  | 0.30482 | -0.23979
0.022012 | 0.58695 |  | 208.3604 |  | 0.2895 | -0.22768
0.022031 | 0.58824 |  | 208.0615 |  | 0.27087 | -0.213
0.022051 | 0.58846 |  | 207.5551 |  | 0.24814 | -0.19518
0.02207 | 0.58888 |  | 207.1827 |  | 0.22116 | -0.1738
0.02209 | 0.58765 |  | 205.8283 |  | 0.18937 | -0.14874
0.022109 | 0.58525 |  | 204.5196 |  | 0.15537 | -0.1218
0.022129 | 0.58399 |  | 203.4702 |  | 0.12023 | -0.093967
0.022148 | 0.58078 |  | 201.2096 |  | 0.081826 | -0.064066
0.022168 | 0.57542 |  | 198.8541 |  | 0.042698 | -0.03315
0.022187 | 0.57224 |  | 196.7795 |  | 0.0029875 | -0.0018447
0.022207 | 0.56692 |  | 193.8774 |  | -0.038097 | 0.030137
0.022227 | 0.55869 |  | 190.7709 |  | -0.077107 | 0.060824
0.022246 | 0.55207 |  | 187.5213 |  | -0.11493 | 0.090368
0.022266 | 0.54377 |  | 183.818 |  | -0.15152 | 0.11899
0.022285 | 0.53542 |  | 180.2252 |  | -0.18483 | 0.14507
0.022305 | 0.52622 |  | 176.0788 |  | -0.21693 | 0.16976
0.022324 | 0.51417 |  | 171.4683 |  | -0.24552 | 0.19211
0.022344 | 0.50378 |  | 167.0939 |  | -0.26891 | 0.21047
0.022363 | 0.49263 |  | 162.1303 |  | -0.28982 | 0.22653
0.022383 | 0.47921 |  | 157.0852 |  | -0.30543 | 0.2387
0.022402 | 0.46679 |  | 152.1507 |  | -0.31584 | 0.24672
0.022422 | 0.45376 |  | 146.3921 |  | -0.32396 | 0.25271
0.022441 | 0.43798 |  | 140.6277 |  | -0.32606 | 0.25449
0.022461 | 0.42298 |  | 134.9944 |  | -0.32241 | 0.25174
0.02248 | 0.40896 |  | 129.0659 |  | -0.31537 | 0.24589
0.0225 | 0.39255 |  | 122.9029 |  | -0.30278 | 0.23594
0.02252 | 0.37554 |  | 116.1795 |  | -0.28576 | 0.22252
0.022539 | 0.35909 |  | 109.7462 |  | -0.26542 | 0.20635
0.022559 | 0.34138 |  | 103.317 |  | -0.24029 | 0.18655
0.022578 | 0.32227 |  | 96.123 |  | -0.21144 | 0.16376
0.022598 | 0.30486 |  | 89.5558 |  | -0.17932 | 0.13842
0.022617 | 0.28741 |  | 82.7691 |  | -0.14426 | 0.11081
0.022637 | 0.26631 |  | 74.9988 |  | -0.10828 | 0.082291
0.022656 | 0.24684 |  | 67.9881 |  | -0.069824 | 0.052018
0.022676 | 0.22797 |  | 60.8989 |  | -0.029076 | 0.020073
0.022695 | 0.20623 |  | 53.2063 |  | 0.010271 | -0.011162
0.022715 | 0.18629 |  | 45.9403 |  | 0.049716 | -0.042188
0.022734 | 0.1663 |  | 38.4571 |  | 0.089456 | -0.07311
0.022754 | 0.14515 |  | 30.9394 |  | 0.12622 | -0.10214
0.022773 | 0.12443 |  | 23.4823 |  | 0.16121 | -0.12965
0.022793 | 0.10283 |  | 15.6349 |  | 0.1946 | -0.15561
0.022812 | 0.082837 |  | 8.2074 |  | 0.22438 | -0.1789
0.022832 | 0.061716 |  | 0.68028 |  | 0.25135 | -0.19989
0.022852 | 0.038753 |  | -7.1665 |  | 0.27412 | -0.2177
0.022871 | 0.018478 |  | -14.3903 |  | 0.29179 | -0.23137
0.022891 | -0.002338 |  | -21.9992 |  | 0.30646 | -0.24226
0.02291 | -0.024811 |  | -29.8697 |  | 0.3161 | -0.24967
0.02293 | -0.045729 |  | -37.0396 |  | 0.32053 | -0.25306
0.022949 | -0.065933 |  | -44.4175 |  | 0.32199 | -0.25376
0.022969 | -0.086643 |  | -51.7343 |  | 0.31746 | -0.25011
0.022988 | -0.10744 |  | -58.9322 |  | 0.30665 | -0.24159
0.023008 | -0.1291 |  | -66.3297 |  | 0.29275 | -0.23026
0.023027 | -0.14965 |  | -73.189 |  | 0.27477 | -0.21599
0.023047 | -0.1695 |  | -80.3425 |  | 0.25218 | -0.19832
0.023066 | -0.19057 |  | -87.4163 |  | 0.22617 | -0.17773
0.023086 | -0.2088 |  | -93.6676 |  | 0.19576 | -0.15376
0.023105 | -0.22814 |  | -100.6784 |  | 0.1616 | -0.1267
0.023125 | -0.249 |  | -107.4734 |  | 0.12628 | -0.098678
0.023145 | -0.26559 |  | -113.2689 |  | 0.08913 | -0.069733
0.023164 | -0.28428 |  | -119.7965 |  | 0.049948 | -0.038983
0.023184 | -0.30345 |  | -126.1518 |  | 0.010182 | -0.0075222
0.023203 | -0.3197 |  | -131.7373 |  | -0.030782 | 0.024515
0.023223 | -0.33714 |  | -137.5631 |  | -0.070883 | 0.05604
0.023242 | -0.35322 |  | -143.1557 |  | -0.10799 | 0.08518
0.023262 | -0.369 |  | -148.6148 |  | -0.14434 | 0.11332
0.023281 | -0.38482 |  | -153.878 |  | -0.17936 | 0.14068
0.023301 | -0.39896 |  | -158.7125 |  | -0.21117 | 0.16576
0.02332 | -0.4137 |  | -163.7531 |  | -0.24064 | 0.18863
0.02334 | -0.42712 |  | -168.2448 |  | -0.26595 | 0.20821
0.023359 | -0.43921 |  | -172.3759 |  | -0.28567 | 0.22355
0.023379 | -0.45246 |  | -176.9185 |  | -0.30214 | 0.2362
0.023398 | -0.46445 |  | -180.7309 |  | -0.31517 | 0.24638
0.023418 | -0.4745 |  | -184.111 |  | -0.3235 | 0.25281
0.023438 | -0.48515 |  | -187.6659 |  | -0.32667 | 0.25508
0.023457 | -0.49552 |  | -190.819 |  | -0.32422 | 0.25314
0.023477 | -0.50444 |  | -193.8751 |  | -0.31734 | 0.24756
0.023496 | -0.51284 |  | -196.5407 |  | -0.30585 | 0.2385
0.023516 | -0.52046 |  | -198.8211 |  | -0.28965 | 0.22576
0.023535 | -0.52775 |  | -201.1911 |  | -0.27034 | 0.21044
0.023555 | -0.53394 |  | -202.7924 |  | -0.24679 | 0.19194
0.023574 | -0.53896 |  | -204.2117 |  | -0.2179 | 0.1692
0.023594 | -0.54515 |  | -206.0184 |  | -0.18618 | 0.14408
0.023613 | -0.54954 |  | -206.8819 |  | -0.152 | 0.11702
0.023633 | -0.55215 |  | -207.4701 |  | -0.11489 | 0.087877
0.023652 | -0.55595 |  | -208.2426 |  | -0.077217 | 0.058198
0.023672 | -0.55801 |  | -208.1598 |  | -0.038419 | 0.02761
0.023691 | -0.5591 |  | -208.0123 |  | 0.002078 | -0.0042204
0.023711 | -0.56023 |  | -207.734 |  | 0.042097 | -0.035839
0.02373 | -0.55969 |  | -206.953 |  | 0.081521 | -0.066804
0.02375 | -0.55958 |  | -206.2029 |  | 0.11927 | -0.096487
0.02377 | -0.55865 |  | -204.7735 |  | 0.15437 | -0.12399
0.023789 | -0.55664 |  | -203.295 |  | 0.1879 | -0.15003
0.023809 | -0.55472 |  | -201.7626 |  | 0.21852 | -0.17415
0.023828 | -0.54962 |  | -199.1144 |  | 0.24611 | -0.19566
0.023848 | -0.54524 |  | -196.8107 |  | 0.27046 | -0.21462
0.023867 | -0.54309 |  | -194.5228 |  | 0.28893 | -0.22909
0.023887 | -0.53658 |  | -191.2106 |  | 0.30348 | -0.23991
0.023906 | -0.52962 |  | -188.1369 |  | 0.31482 | -0.24852
0.023926 | -0.52453 |  | -184.8049 |  | 0.32038 | -0.25285
0.023945 | -0.51733 |  | -180.801 |  | 0.32186 | -0.2536
0.023965 | -0.50992 |  | -176.9011 |  | 0.3188 | -0.25101
0.023984 | -0.50091 |  | -172.5792 |  | 0.30959 | -0.24359
0.024004 | -0.49179 |  | -168.1319 |  | 0.29622 | -0.23285
0.024023 | -0.48293 |  | -163.7126 |  | 0.27893 | -0.21922
0.024043 | -0.4702 |  | -158.495 |  | 0.25731 | -0.20215
0.024063 | -0.45992 |  | -153.403 |  | 0.23161 | -0.1819
0.024082 | -0.44907 |  | -148.227 |  | 0.20203 | -0.15849
0.024102 | -0.43349 |  | -142.1572 |  | 0.16948 | -0.13277
0.024121 | -0.42237 |  | -136.6381 |  | 0.1343 | -0.10517
0.024141 | -0.41197 |  | -131.0809 |  | 0.096605 | -0.075509
0.02416 | -0.39714 |  | -124.6767 |  | 0.05783 | -0.044892
0.02418 | -0.38302 |  | -118.4526 |  | 0.018493 | -0.013928
0.024199 | -0.36992 |  | -111.9593 |  | -0.022259 | 0.017908
0.024219 | -0.3544 |  | -105.3921 |  | -0.062169 | 0.049219
0.024238 | -0.3382 |  | -98.8857 |  | -0.1 | 0.079089
0.024258 | -0.32371 |  | -91.9705 |  | -0.13752 | 0.1083
0.024277 | -0.30782 |  | -85.2903 |  | -0.17311 | 0.13593
0.024297 | -0.2907 |  | -78.1154 |  | -0.20524 | 0.1611
0.024316 | -0.27233 |  | -70.6164 |  | -0.23453 | 0.1839
0.024336 | -0.25575 |  | -63.8202 |  | -0.26034 | 0.204
0.024355 | -0.24125 |  | -56.6648 |  | -0.28205 | 0.22079
0.024375 | -0.2222 |  | -49.1779 |  | -0.29977 | 0.2343
0.024395 | -0.20485 |  | -41.8535 |  | -0.31355 | 0.24496
0.024414 | -0.18679 |  | -34.2439 |  | -0.32239 | 0.25188
0.024434 | -0.16683 |  | -26.7812 |  | -0.326 | 0.25463
0.024453 | -0.15123 |  | -19.3839 |  | -0.32511 | 0.25388
0.024473 | -0.13099 |  | -11.7513 |  | -0.31923 | 0.24911
0.024492 | -0.11124 |  | -4.3982 |  | -0.30867 | 0.24061
0.024512 | -0.094295 |  | 3.1539 |  | -0.29424 | 0.22925
0.024531 | -0.072611 |  | 10.8885 |  | -0.27506 | 0.21425
0.024551 | -0.053729 |  | 18.1195 |  | -0.25155 | 0.19566
0.02457 | -0.033356 |  | 25.5941 |  | -0.22423 | 0.17397
0.02459 | -0.010521 |  | 33.215 |  | -0.19274 | 0.14915
0.024609 | 0.0095735 |  | 40.3374 |  | -0.1591 | 0.12255
0.024629 | 0.032306 |  | 47.6689 |  | -0.12368 | 0.094593
0.024648 | 0.056534 |  | 54.9377 |  | -0.085829 | 0.064779
0.024668 | 0.079358 |  | 62.0487 |  | -0.046717 | 0.033931
0.024688 | 0.10085 |  | 69.3329 |  | -0.0061735 | 0.0021547
0.024707 | 0.12621 |  | 76.081 |  | 0.034142 | -0.029653
0.024727 | 0.15079 |  | 82.9234 |  | 0.072817 | -0.060198
0.024746 | 0.17166 |  | 89.9655 |  | 0.11089 | -0.089847
0.024766 | 0.19775 |  | 96.475 |  | 0.14687 | -0.1181
0.024785 | 0.223 |  | 103.1014 |  | 0.18056 | -0.14454
0.024805 | 0.24562 |  | 109.5557 |  | 0.2123 | -0.16923
0.024824 | 0.27025 |  | 115.7526 |  | 0.24046 | -0.19135
0.024844 | 0.2923 |  | 122.0956 |  | 0.26491 | -0.21036
0.024863 | 0.3139 |  | 127.9395 |  | 0.28491 | -0.2258
0.024883 | 0.33566 |  | 133.8039 |  | 0.30008 | -0.23759
0.024902 | 0.35545 |  | 139.6489 |  | 0.31209 | -0.24658
0.024922 | 0.37343 |  | 144.8799 |  | 0.31956 | -0.25225
0.024941 | 0.39139 |  | 150.4348 |  | 0.32098 | -0.25347
0.024961 | 0.41 |  | 155.7274 |  | 0.31878 | -0.25128
0.02498 | 0.42452 |  | 160.2142 |  | 0.31151 | -0.2454
0.025 | 0.43972 |  | 165.1007 |  | 0.2979 | -0.23482
0.02502 | 0.45548 |  | 169.8153 |  | 0.28175 | -0.22159
0.025039 | 0.4676 |  | 173.8855 |  | 0.26153 | -0.20558
0.025059 | 0.48084 |  | 178.1411 |  | 0.2363 | -0.18581
0.025078 | 0.49296 |  | 181.9773 |  | 0.2081 | -0.1634
0.025098 | 0.5038 |  | 185.4224 |  | 0.17535 | -0.13779
0.025117 | 0.51468 |  | 188.8713 |  | 0.1402 | -0.10988
0.025137 | 0.52388 |  | 191.843 |  | 0.1039 | -0.081143
0.025156 | 0.53391 |  | 194.8641 |  | 0.064991 | -0.050809
0.025176 | 0.54267 |  | 197.5006 |  | 0.025927 | -0.019895
0.025195 | 0.54959 |  | 199.5685 |  | -0.013784 | 0.011333
0.025215 | 0.55774 |  | 201.9344 |  | -0.054921 | 0.043331
0.025234 | 0.56429 |  | 203.5488 |  | -0.094056 | 0.07408
0.025254 | 0.5689 |  | 204.8241 |  | -0.13095 | 0.10304
0.025273 | 0.57521 |  | 206.5218 |  | -0.16646 | 0.13068
0.025293 | 0.57988 |  | 207.2553 |  | -0.1993 | 0.15628
0.025313 | 0.58206 |  | 207.7386 |  | -0.22944 | 0.17975
0.025332 | 0.58588 |  | 208.3541 |  | -0.25607 | 0.20052
0.025352 | 0.58752 |  | 208.2885 |  | -0.27854 | 0.21808
0.025371 | 0.58801 |  | 208.2167 |  | -0.2975 | 0.23259
0.025391 | 0.58927 |  | 207.6704 |  | -0.31143 | 0.24328
0.02541 | 0.58797 |  | 206.6982 |  | -0.3206 | 0.25042
0.02543 | 0.58771 |  | 205.9725 |  | -0.32619 | 0.25453
0.025449 | 0.58591 |  | 204.3521 |  | -0.32615 | 0.25459
0.025469 | 0.58208 |  | 202.544 |  | -0.32099 | 0.25063
0.025488 | 0.57967 |  | 201.0286 |  | -0.31197 | 0.24315
0.025508 | 0.57417 |  | 198.3829 |  | -0.29756 | 0.23178
0.025527 | 0.56896 |  | 195.7439 |  | -0.27891 | 0.21724
0.025547 | 0.5644 |  | 193.2929 |  | -0.25671 | 0.19974
0.025566 | 0.55678 |  | 189.9242 |  | -0.22981 | 0.17851
0.025586 | 0.54944 |  | 186.5872 |  | -0.19965 | 0.15453
0.025605 | 0.54118 |  | 182.9968 |  | -0.16635 | 0.12829
0.025625 | 0.53211 |  | 178.972 |  | -0.13038 | 0.10003
0.025645 | 0.52297 |  | 174.9111 |  | -0.093454 | 0.070748
0.025664 | 0.51195 |  | 170.1921 |  | -0.05413 | 0.039748
0.025684 | 0.50097 |  | 165.6904 |  | -0.013592 | 0.0079497
0.025703 | 0.48913 |  | 161.102 |  | 0.026018 | -0.023278
0.025723 | 0.47543 |  | 155.5699 |  | 0.065652 | -0.054406
0.025742 | 0.46306 |  | 150.4661 |  | 0.10401 | -0.084527
0.025762 | 0.45027 |  | 145.0918 |  | 0.14035 | -0.11308
0.025781 | 0.43376 |  | 138.9579 |  | 0.17489 | -0.13999
0.025801 | 0.41854 |  | 133.2537 |  | 0.20675 | -0.16485
0.02582 | 0.40454 |  | 127.1849 |  | 0.23588 | -0.18768
0.02584 | 0.38679 |  | 120.842 |  | 0.26096 | -0.20733
0.025859 | 0.37026 |  | 114.5451 |  | 0.28142 | -0.22312
0.025879 | 0.35323 |  | 107.7484 |  | 0.29847 | -0.23604
0.025898 | 0.33439 |  | 101.1199 |  | 0.31118 | -0.24595
0.025918 | 0.31778 |  | 94.2705 |  | 0.31884 | -0.25192
0.025937 | 0.29849 |  | 87.1568 |  | 0.32227 | -0.25414
0.025957 | 0.27948 |  | 80.4175 |  | 0.3204 | -0.25245
0.025977 | 0.26097 |  | 73.0474 |  | 0.3133 | -0.2468
0.025996 | 0.24003 |  | 65.5956 |  | 0.30237 | -0.23794
0.026016 | 0.22093 |  | 58.5474 |  | 0.2868 | -0.2256
0.026035 | 0.20091 |  | 50.8897 |  | 0.26676 | -0.20976
0.026055 | 0.1807 |  | 43.5173 |  | 0.24259 | -0.19074
0.026074 | 0.15996 |  | 36.234 |  | 0.2141 | -0.16822
0.026094 | 0.13785 |  | 28.3944 |  | 0.18262 | -0.14311
0.026113 | 0.11795 |  | 21.0265 |  | 0.1484 | -0.11618
0.026133 | 0.095377 |  | 13.2648 |  | 0.11192 | -0.087584
0.026152 | 0.073671 |  | 5.3948 |  | 0.074514 | -0.058094
0.026172 | 0.054813 |  | -1.6601 |  | 0.03511 | -0.027143
0.026191 | 0.032298 |  | -9.4344 |  | -0.0061817 | 0.0053039
0.026211 | 0.011246 |  | -17.1713 |  | -0.046635 | 0.037095
0.02623 | -0.0089743 |  | -24.3595 |  | -0.085333 | 0.06734
0.02625 | -0.032152 |  | -32.2699 |  | -0.12249 | 0.096415
0.02627 | -0.052994 |  | -39.7288 |  | -0.15817 | 0.12421
0.026289 | -0.072879 |  | -46.7825 |  | -0.1922 | 0.15063
0.026309 | -0.094775 |  | -54.3069 |  | -0.22344 | 0.17506
0.026328 | -0.11524 |  | -61.357 |  | -0.25135 | 0.19678
0.026348 | -0.13543 |  | -68.4924 |  | -0.27454 | 0.21493
0.026367 | -0.15652 |  | -75.808 |  | -0.2924 | 0.22889
0.026387 | -0.17624 |  | -82.6228 |  | -0.30765 | 0.2403
0.026406 | -0.19694 |  | -89.6821 |  | -0.31919 | 0.24928
0.026426 | -0.21697 |  | -96.3251 |  | -0.32494 | 0.25394
0.026445 | -0.23475 |  | -102.6189 |  | -0.32622 | 0.25473
0.026465 | -0.25459 |  | -109.3973 |  | -0.32215 | 0.25148
0.026484 | -0.27319 |  | -115.6061 |  | -0.31268 | 0.24394
0.026504 | -0.29041 |  | -121.7856 |  | -0.29969 | 0.23368
0.026523 | -0.30954 |  | -128.1484 |  | -0.28287 | 0.22036
0.026543 | -0.3259 |  | -133.7109 |  | -0.26125 | 0.20319
0.026562 | -0.34194 |  | -139.3858 |  | -0.23492 | 0.18251
0.026582 | -0.35911 |  | -145.0185 |  | -0.20516 | 0.15892
0.026602 | -0.37389 |  | -150.1828 |  | -0.17267 | 0.1332
0.026621 | -0.38956 |  | -155.5472 |  | -0.13738 | 0.10543
0.026641 | -0.40467 |  | -160.4996 |  | -0.10035 | 0.076089
0.02666 | -0.41775 |  | -165.138 |  | -0.061869 | 0.045657
0.02668 | -0.43157 |  | -169.7441 |  | -0.021783 | 0.014221
0.026699 | -0.44387 |  | -173.7548 |  | 0.01846 | -0.017354
0.026719 | -0.45575 |  | -177.8882 |  | 0.058058 | -0.048489
0.026738 | -0.46831 |  | -182.0047 |  | 0.096852 | -0.078969
0.026758 | -0.47844 |  | -185.3583 |  | 0.13357 | -0.10782
0.026777 | -0.48819 |  | -188.6225 |  | 0.16832 | -0.13487
0.026797 | -0.49831 |  | -191.8119 |  | 0.20081 | -0.16021
0.026816 | -0.50695 |  | -194.6268 |  | 0.22996 | -0.18311
0.026836 | -0.51486 |  | -197.1574 |  | 0.25668 | -0.20384
0.026855 | -0.52227 |  | -199.3537 |  | 0.27866 | -0.22107
0.026875 | -0.52934 |  | -201.5069 |  | 0.29494 | -0.23371
0.026895 | -0.53539 |  | -203.2419 |  | 0.30876 | -0.2441
0.026914 | -0.54046 |  | -204.5786 |  | 0.31801 | -0.25127
0.026934 | -0.54603 |  | -206.1191 |  | 0.32134 | -0.25375
0.026953 | -0.55003 |  | -206.9472 |  | 0.32096 | -0.25321
0.026973 | -0.55254 |  | -207.2483 |  | 0.31548 | -0.24863
0.026992 | -0.55615 |  | -207.9918 |  | 0.3045 | -0.2397
0.027012 | -0.55847 |  | -208.1356 |  | 0.28974 | -0.22801
0.027031 | -0.55889 |  | -207.7076 |  | 0.27099 | -0.2131
0.027051 | -0.55962 |  | -207.3996 |  | 0.24766 | -0.19471
0.02707 | -0.55981 |  | -206.554 |  | 0.21984 | -0.17283
0.02709 | -0.55868 |  | -205.4571 |  | 0.18858 | -0.14782
0.027109 | -0.55657 |  | -204.1956 |  | 0.15543 | -0.12148
0.027129 | -0.55419 |  | -202.4416 |  | 0.11967 | -0.093686
0.027148 | -0.55165 |  | -200.7235 |  | 0.081249 | -0.063673
0.027168 | -0.54787 |  | -198.4636 |  | 0.042392 | -0.032783
0.027187 | -0.54329 |  | -195.739 |  | 0.0023651 | -0.0011988
0.027207 | -0.53957 |  | -193.3234 |  | -0.038658 | 0.030742
0.027227 | -0.53439 |  | -190.2339 |  | -0.07762 | 0.061095
0.027246 | -0.52776 |  | -186.7171 |  | -0.11494 | 0.0903
0.027266 | -0.52161 |  | -183.4664 |  | -0.15157 | 0.11899
0.027285 | -0.51293 |  | -179.4896 |  | -0.18633 | 0.14606
0.027305 | -0.50483 |  | -175.2512 |  | -0.21775 | 0.17064
0.027324 | -0.49754 |  | -171.199 |  | -0.24544 | 0.19226
0.027344 | -0.48649 |  | -166.6259 |  | -0.26969 | 0.21102
0.027363 | -0.47734 |  | -161.8581 |  | -0.28932 | 0.22643
0.027383 | -0.46697 |  | -156.8141 |  | -0.30482 | 0.23843
0.027402 | -0.45523 |  | -151.503 |  | -0.31689 | 0.24763
0.027422 | -0.44668 |  | -146.4032 |  | -0.32408 | 0.25326
0.027441 | -0.43207 |  | -140.7738 |  | -0.32607 | 0.25482
0.027461 | -0.41849 |  | -134.8128 |  | -0.32315 | 0.25237
0.02748 | -0.40768 |  | -129.0694 |  | -0.31506 | 0.24581
0.0275 | -0.39285 |  | -122.7631 |  | -0.30254 | 0.23591
0.02752 | -0.37879 |  | -116.4527 |  | -0.2858 | 0.22274
0.027539 | -0.36367 |  | -110.2945 |  | -0.26495 | 0.20622
0.027559 | -0.34904 |  | -103.5497 |  | -0.24086 | 0.18704
0.027578 | -0.33248 |  | -96.7865 |  | -0.21178 | 0.1643
0.027598 | -0.31678 |  | -89.9307 |  | -0.17865 | 0.13826
0.027617 | -0.30306 |  | -83.0605 |  | -0.14437 | 0.11092
0.027637 | -0.28396 |  | -76.2253 |  | -0.10757 | 0.081984
0.027656 | -0.26835 |  | -68.8227 |  | -0.069091 | 0.051672
0.027676 | -0.25377 |  | -61.5719 |  | -0.029697 | 0.020715
0.027695 | -0.23638 |  | -54.4653 |  | 0.010953 | -0.011153
0.027715 | -0.21931 |  | -46.9049 |  | 0.05052 | -0.042491
0.027734 | -0.20046 |  | -39.6139 |  | 0.089153 | -0.07273
0.027754 | -0.18334 |  | -32.3571 |  | 0.12678 | -0.10223
0.027773 | -0.16501 |  | -24.5831 |  | 0.16177 | -0.12985
0.027793 | -0.14623 |  | -17.1558 |  | 0.19462 | -0.15544
0.027813 | -0.12875 |  | -9.7005 |  | 0.22522 | -0.17922
0.027832 | -0.10935 |  | -2.0449 |  | 0.25176 | -0.20003
0.027852 | -0.089216 |  | 5.2162 |  | 0.27398 | -0.2175
0.027871 | -0.067448 |  | 12.8991 |  | 0.29286 | -0.23192
0.027891 | -0.048179 |  | 20.4065 |  | 0.30692 | -0.24269
0.02791 | -0.028994 |  | 27.5346 |  | 0.31612 | -0.24978
0.02793 | -0.0039592 |  | 35.2563 |  | 0.32127 | -0.25345
0.027949 | 0.016042 |  | 42.5719 |  | 0.32141 | -0.25344
0.027969 | 0.037469 |  | 49.528 |  | 0.31731 | -0.24987
0.027988 | 0.06661 |  | 57.0583 |  | 0.30766 | -0.24205
0.028008 | 0.088289 |  | 64.2674 |  | 0.29276 | -0.23026
0.028027 | 0.10987 |  | 71.1586 |  | 0.27505 | -0.21594
0.028047 | 0.13545 |  | 78.284 |  | 0.25253 | -0.19841
0.028066 | 0.15709 |  | 85.0222 |  | 0.22574 | -0.17736
0.028086 | 0.18083 |  | 91.7686 |  | 0.19584 | -0.15346
0.028105 | 0.20742 |  | 98.4909 |  | 0.16204 | -0.12689
0.028125 | 0.23069 |  | 104.9841 |  | 0.12621 | -0.098683
0.028145 | 0.2527 |  | 111.5242 |  | 0.089085 | -0.069474
0.028164 | 0.27821 |  | 117.6266 |  | 0.050355 | -0.039011
0.028184 | 0.30034 |  | 123.9179 |  | 0.010361 | -0.007516
0.028203 | 0.32128 |  | 130.0501 |  | -0.030449 | 0.024353
0.028223 | 0.34328 |  | 135.5405 |  | -0.070504 | 0.055661
0.028242 | 0.36076 |  | 141.2313 |  | -0.10856 | 0.085578
0.028262 | 0.37975 |  | 146.7051 |  | -0.14476 | 0.1139
0.028281 | 0.39739 |  | 151.922 |  | -0.17934 | 0.14076
0.028301 | 0.41335 |  | 157.1295 |  | -0.21129 | 0.16579
0.02832 | 0.43045 |  | 161.9221 |  | -0.24024 | 0.18837
0.02834 | 0.44463 |  | 166.5923 |  | -0.26578 | 0.20812
0.028359 | 0.45954 |  | 171.1884 |  | -0.28625 | 0.22405
0.028379 | 0.47286 |  | 175.1891 |  | -0.30238 | 0.2363
0.028398 | 0.48414 |  | 179.1393 |  | -0.31503 | 0.24601
0.028418 | 0.49702 |  | 183.0909 |  | -0.32301 | 0.25234
0.028438 | 0.50746 |  | 186.4675 |  | -0.3263 | 0.25475
0.028457 | 0.51741 |  | 189.8747 |  | -0.3246 | 0.25344
0.028477 | 0.52788 |  | 192.9753 |  | -0.31707 | 0.24746
0.028496 | 0.53668 |  | 195.593 |  | -0.30532 | 0.238
0.028516 | 0.54513 |  | 198.2016 |  | -0.28989 | 0.22588
0.028535 | 0.5524 |  | 200.2998 |  | -0.26973 | 0.20994
0.028555 | 0.55915 |  | 202.2305 |  | -0.24575 | 0.19099
0.028574 | 0.56565 |  | 204.0065 |  | -0.21789 | 0.16918
0.028594 | 0.57067 |  | 205.2551 |  | -0.1859 | 0.1438
0.028613 | 0.57549 |  | 206.4962 |  | -0.15143 | 0.11642
0.028633 | 0.57999 |  | 207.3103 |  | -0.11509 | 0.087865
0.028652 | 0.58282 |  | 207.7129 |  | -0.076971 | 0.057803
0.028672 | 0.58565 |  | 208.2878 |  | -0.037489 | 0.026671
0.028691 | 0.58762 |  | 208.1439 |  | 0.0025234 | -0.0048863
0.028711 | 0.58743 |  | 207.5849 |  | 0.042287 | -0.036223
0.02873 | 0.58834 |  | 207.2233 |  | 0.081497 | -0.066879
0.02875 | 0.58765 |  | 206.0898 |  | 0.11933 | -0.096592
0.02877 | 0.58528 |  | 204.9512 |  | 0.15506 | -0.1247
0.028789 | 0.5846 |  | 203.7819 |  | 0.18819 | -0.15069
0.028809 | 0.58156 |  | 201.6295 |  | 0.21895 | -0.17462
0.028828 | 0.5774 |  | 199.7883 |  | 0.24686 | -0.19615
0.028848 | 0.5728 |  | 197.5136 |  | 0.27007 | -0.21452
0.028867 | 0.56593 |  | 194.2976 |  | 0.28907 | -0.22934
0.028887 | 0.56033 |  | 191.8222 |  | 0.30449 | -0.24079
0.028906 | 0.55403 |  | 188.7337 |  | 0.31486 | -0.24878
0.028926 | 0.54505 |  | 184.7964 |  | 0.32048 | -0.25313
0.028945 | 0.53715 |  | 181.4692 |  | 0.322 | -0.25417
0.028965 | 0.52835 |  | 177.3561 |  | 0.31855 | -0.25126
0.028984 | 0.51761 |  | 172.7915 |  | 0.30965 | -0.24391
0.029004 | 0.5077 |  | 168.6497 |  | 0.29615 | -0.2332
0.029023 | 0.4955 |  | 163.7851 |  | 0.27899 | -0.21951
0.029043 | 0.48339 |  | 158.8613 |  | 0.25772 | -0.20261
0.029063 | 0.47146 |  | 153.6974 |  | 0.23171 | -0.18218
0.029082 | 0.45601 |  | 147.9507 |  | 0.20174 | -0.15842
0.029102 | 0.44277 |  | 142.7528 |  | 0.169 | -0.1325
0.029121 | 0.4284 |  | 136.8685 |  | 0.13375 | -0.10475
0.029141 | 0.41132 |  | 130.6397 |  | 0.096584 | -0.075569
0.02916 | 0.39725 |  | 124.9978 |  | 0.05834 | -0.045492
0.02918 | 0.38077 |  | 118.325 |  | 0.018305 | -0.01407
0.029199 | 0.36236 |  | 111.6933 |  | -0.022676 | 0.018006
0.029219 | 0.34633 |  | 105.4733 |  | -0.062518 | 0.049364
0.029238 | 0.32803 |  | 98.4547 |  | -0.10088 | 0.079485
0.029258 | 0.30888 |  | 91.6375 |  | -0.13747 | 0.10797
0.029277 | 0.29108 |  | 84.6896 |  | -0.17261 | 0.1352
0.029297 | 0.27184 |  | 77.566 |  | -0.20572 | 0.16114
0.029316 | 0.25314 |  | 70.681 |  | -0.2349 | 0.18417
0.029336 | 0.23285 |  | 63.006 |  | -0.26072 | 0.20406
0.029355 | 0.21179 |  | 55.5445 |  | -0.28236 | 0.22067
0.029375 | 0.19412 |  | 48.5405 |  | -0.29905 | 0.23366
0.029395 | 0.17258 |  | 40.7649 |  | -0.31323 | 0.24457
0.029414 | 0.15109 |  | 33.237 |  | -0.32278 | 0.25203
0.029434 | 0.13227 |  | 25.9398 |  | -0.32571 | 0.25424
0.029453 | 0.10932 |  | 18.0623 |  | -0.32471 | 0.25317
0.029473 | 0.088328 |  | 10.5098 |  | -0.31896 | 0.24873
0.029492 | 0.068204 |  | 3.0896 |  | -0.30789 | 0.24018
0.029512 | 0.046115 |  | -4.4741 |  | -0.29362 | 0.22873
0.029531 | 0.025498 |  | -12.0485 |  | -0.27468 | 0.21376
0.029551 | 0.0033182 |  | -19.9465 |  | -0.25043 | 0.19473
0.02957 | -0.01792 |  | -27.2025 |  | -0.22313 | 0.17303
0.02959 | -0.037938 |  | -34.3939 |  | -0.19263 | 0.14891
0.029609 | -0.060124 |  | -42.2784 |  | -0.159 | 0.12244
0.029629 | -0.080946 |  | -49.4336 |  | -0.12313 | 0.094193
0.029648 | -0.1013 |  | -56.6382 |  | -0.084822 | 0.064103
0.029668 | -0.12264 |  | -64.124 |  | -0.045431 | 0.032919
0.029687 | -0.14245 |  | -70.8764 |  | -0.0054942 | 0.0014033
0.029707 | -0.16246 |  | -77.9752 |  | 0.034859 | -0.030141
0.029727 | -0.18325 |  | -85.0702 |  | 0.073609 | -0.060645
0.029746 | -0.2027 |  | -91.7767 |  | 0.11109 | -0.09012
0.029766 | -0.22272 |  | -98.6596 |  | 0.14768 | -0.11869
0.029785 | -0.24197 |  | -104.9838 |  | 0.18162 | -0.14531
0.029805 | -0.25993 |  | -111.4507 |  | 0.21296 | -0.16987
0.029824 | -0.28012 |  | -118.0782 |  | 0.24151 | -0.19208
0.029844 | -0.29738 |  | -123.8427 |  | 0.26564 | -0.21089
0.029863 | -0.31401 |  | -129.948 |  | 0.28498 | -0.22587
0.029883 | -0.33289 |  | -136.0395 |  | 0.30051 | -0.23766
0.029902 | -0.34792 |  | -141.3308 |  | 0.31277 | -0.24701
0.029922 | -0.36433 |  | -146.9519 |  | 0.31993 | -0.25259
0.029941 | -0.38084 |  | -152.2946 |  | 0.32132 | -0.25359
0.029961 | -0.39442 |  | -157.2012 |  | 0.31892 | -0.25135
0.02998 | -0.40964 |  | -162.2385 |  | 0.31138 | -0.24509
0.03 | -0.42299 |  | -166.7819 |  | 0.29812 | -0.2346
0.03002 | -0.43602 |  | -171.3725 |  | 0.28219 | -0.22187
0.030039 | -0.44915 |  | -175.6537 |  | 0.26215 | -0.20605
0.030059 | -0.45964 |  | -179.2118 |  | 0.23628 | -0.18584
0.030078 | -0.47173 |  | -183.3047 |  | 0.20709 | -0.16257
0.030098 | -0.48293 |  | -186.907 |  | 0.17521 | -0.13711
0.030117 | -0.49169 |  | -189.7305 |  | 0.14026 | -0.10966
0.030137 | -0.50184 |  | -193.089 |  | 0.10357 | -0.081003
0.030156 | -0.5108 |  | -195.8279 |  | 0.065436 | -0.051021
0.030176 | -0.5179 |  | -198.0485 |  | 0.025547 | -0.019525
0.030195 | -0.52587 |  | -200.6314 |  | -0.015035 | 0.01237
0.030215 | -0.53265 |  | -202.4936 |  | -0.055258 | 0.043805
0.030234 | -0.53788 |  | -204.0516 |  | -0.093912 | 0.073988
0.030254 | -0.54361 |  | -205.5858 |  | -0.13085 | 0.103
0.030273 | -0.54827 |  | -206.5799 |  | -0.16647 | 0.13096
0.030293 | -0.55227 |  | -207.6917 |  | -0.19944 | 0.15667
0.030312 | -0.55555 |  | -208.2636 |  | -0.22959 | 0.18007
0.030332 | -0.55685 |  | -208.1819 |  | -0.25654 | 0.20097
0.030352 | -0.55911 |  | -208.4297 |  | -0.27891 | 0.21846
0.030371 | -0.56105 |  | -208.2194 |  | -0.29687 | 0.2324
0.030391 | -0.56089 |  | -207.4942 |  | -0.31095 | 0.2431
0.03041 | -0.56027 |  | -206.7324 |  | -0.32098 | 0.25093
0.03043 | -0.55888 |  | -205.4966 |  | -0.32601 | 0.25486
0.030449 | -0.55774 |  | -204.0525 |  | -0.32597 | 0.2546
0.030469 | -0.55553 |  | -202.3703 |  | -0.32114 | 0.25058
0.030488 | -0.55206 |  | -200.3522 |  | -0.31111 | 0.24263
0.030508 | -0.54895 |  | -198.1427 |  | -0.29673 | 0.23145
0.030527 | -0.544 |  | -195.3311 |  | -0.27867 | 0.21715
0.030547 | -0.53901 |  | -192.4918 |  | -0.25646 | 0.19949
0.030566 | -0.53425 |  | -189.6189 |  | -0.22981 | 0.17856
0.030586 | -0.52581 |  | -185.9727 |  | -0.19877 | 0.15412
0.030605 | -0.51806 |  | -182.3966 |  | -0.16515 | 0.12747
0.030625 | -0.51251 |  | -178.7605 |  | -0.13032 | 0.099915
0.030645 | -0.50309 |  | -174.2794 |  | -0.092791 | 0.070525
0.030664 | -0.49375 |  | -169.8726 |  | -0.053315 | 0.03947
0.030684 | -0.48595 |  | -165.4519 |  | -0.013864 | 0.008163
0.030703 | -0.4747 |  | -160.4363 |  | 0.026461 | -0.023508
0.030723 | -0.46517 |  | -155.4619 |  | 0.066349 | -0.054732
0.030742 | -0.45581 |  | -150.1785 |  | 0.1044 | -0.08464
0.030762 | -0.44261 |  | -144.5691 |  | 0.1411 | -0.11349
0.030781 | -0.43071 |  | -139.0202 |  | 0.175 | -0.14016
0.030801 | -0.41891 |  | -133.001 |  | 0.2067 | -0.16478
0.03082 | -0.40409 |  | -127.1258 |  | 0.23618 | -0.18761
0.03084 | -0.38906 |  | -121.043 |  | 0.26106 | -0.20718
0.030859 | -0.37637 |  | -114.2996 |  | 0.28168 | -0.22337
0.030879 | -0.36094 |  | -108.0406 |  | 0.29854 | -0.23623
0.030898 | -0.34387 |  | -101.4267 |  | 0.31075 | -0.24541
0.030918 | -0.33076 |  | -94.352 |  | 0.31855 | -0.2514
0.030937 | -0.31497 |  | -87.8154 |  | 0.32221 | -0.25407
0.030957 | -0.29618 |  | -80.763 |  | 0.32035 | -0.25249
0.030977 | -0.28064 |  | -73.4344 |  | 0.31332 | -0.24674
0.030996 | -0.26423 |  | -66.4283 |  | 0.30187 | -0.23731
0.031016 | -0.24717 |  | -58.9974 |  | 0.2858 | -0.22464
0.031035 | -0.23238 |  | -51.8348 |  | 0.26639 | -0.20939
0.031055 | -0.21357 |  | -44.6951 |  | 0.24248 | -0.19061
0.031074 | -0.19298 |  | -36.8709 |  | 0.21385 | -0.16807
0.031094 | -0.17542 |  | -29.5412 |  | 0.18215 | -0.14274
0.031113 | -0.15702 |  | -22.0336 |  | 0.14708 | -0.11509
0.031133 | -0.13838 |  | -14.2344 |  | 0.11116 | -0.086907
0.031152 | -0.11972 |  | -7.1291 |  | 0.074438 | -0.057996
0.031172 | -0.10049 |  | 0.38897 |  | 0.034164 | -0.026531
0.031191 | -0.080409 |  | 8.054 |  | -0.0069056 | 0.0058334
0.031211 | -0.060075 |  | 15.4822 |  | -0.046982 | 0.037402
0.03123 | -0.039565 |  | 23.1583 |  | -0.086355 | 0.068053
0.03125 | -0.016109 |  | 30.5655 |  | -0.12328 | 0.09696
0.03127 | 0.0056534 |  | 37.864 |  | -0.15858 | 0.12454
0.031289 | 0.026175 |  | 45.1145 |  | -0.19285 | 0.15114
0.031309 | 0.048234 |  | 52.2537 |  | -0.22378 | 0.17536
0.031328 | 0.071354 |  | 59.6731 |  | -0.25123 | 0.19678
0.031348 | 0.095942 |  | 66.9662 |  | -0.27481 | 0.21507
0.031367 | 0.11806 |  | 73.8391 |  | -0.29315 | 0.22929
0.031387 | 0.14269 |  | 80.7158 |  | -0.30773 | 0.24046
0.031406 | 0.16669 |  | 87.4593 |  | -0.31886 | 0.24904
0.031426 | 0.18835 |  | 94.123 |  | -0.32519 | 0.25389
0.031445 | 0.21373 |  | 101.0525 |  | -0.32668 | 0.25498
0.031465 | 0.23638 |  | 107.4689 |  | -0.32269 | 0.25186
0.031484 | 0.26017 |  | 113.6732 |  | -0.31298 | 0.24415
0.031504 | 0.28415 |  | 120.0655 |  | -0.29914 | 0.23313
0.031523 | 0.30527 |  | 125.9309 |  | -0.28224 | 0.21966
0.031543 | 0.32846 |  | 131.9599 |  | -0.26111 | 0.20316
0.031563 | 0.34947 |  | 137.898 |  | -0.23537 | 0.18295
0.031582 | 0.36803 |  | 143.124 |  | -0.20586 | 0.15936
0.031602 | 0.38623 |  | 148.5828 |  | -0.17237 | 0.13287
0.031621 | 0.40393 |  | 153.9875 |  | -0.13643 | 0.10443
0.031641 | 0.41952 |  | 158.8975 |  | -0.1 | 0.075631
0.03166 | 0.43469 |  | 163.7391 |  | -0.062066 | 0.045958
0.03168 | 0.45013 |  | 168.1819 |  | -0.02179 | 0.01437
0.031699 | 0.46311 |  | 172.5652 |  | 0.018714 | -0.017684
0.031719 | 0.47739 |  | 177.0057 |  | 0.058257 | -0.048941
0.031738 | 0.48987 |  | 180.7611 |  | 0.097342 | -0.079368
0.031758 | 0.50064 |  | 184.5733 |  | 0.1342 | -0.10807
0.031777 | 0.51215 |  | 188.0043 |  | 0.16823 | -0.13494
0.031797 | 0.52032 |  | 190.772 |  | 0.20091 | -0.16063
0.031816 | 0.53042 |  | 194.0071 |  | 0.23085 | -0.18392
0.031836 | 0.54068 |  | 196.7847 |  | 0.25659 | -0.20398
0.031855 | 0.54795 |  | 199.1574 |  | 0.27815 | -0.22079
0.031875 | 0.55642 |  | 201.4819 |  | 0.29553 | -0.2341
0.031895 | 0.56263 |  | 203.0568 |  | 0.30892 | -0.24435
0.031914 | 0.56769 |  | 204.614 |  | 0.31767 | -0.25105
0.031934 | 0.57331 |  | 206.0758 |  | 0.32175 | -0.25397
0.031953 | 0.57702 |  | 206.9484 |  | 0.32123 | -0.25329
0.031973 | 0.58137 |  | 207.848 |  | 0.31543 | -0.24851
0.031992 | 0.58502 |  | 208.391 |  | 0.3045 | -0.23978
0.032012 | 0.58626 |  | 208.2711 |  | 0.28923 | -0.22749
0.032031 | 0.58804 |  | 208.3423 |  | 0.27072 | -0.21271
0.032051 | 0.58957 |  | 208.0415 |  | 0.24765 | -0.19487
0.03207 | 0.58936 |  | 207.1977 |  | 0.21977 | -0.17292
0.03209 | 0.58777 |  | 206.3493 |  | 0.18911 | -0.14828
0.032109 | 0.58533 |  | 204.8724 |  | 0.15497 | -0.12142
0.032129 | 0.58299 |  | 203.3049 |  | 0.11848 | -0.092896
0.032148 | 0.57959 |  | 201.5188 |  | 0.081621 | -0.063819
0.032168 | 0.57537 |  | 199.2139 |  | 0.042924 | -0.033378
0.032188 | 0.57187 |  | 196.999 |  | 0.0019294 | -0.0011481
0.032207 | 0.56621 |  | 194.0891 |  | -0.039256 | 0.031172
0.032227 | 0.55872 |  | 190.8685 |  | -0.078595 | 0.061997
0.032246 | 0.55205 |  | 187.7834 |  | -0.11583 | 0.0912
0.032266 | 0.54385 |  | 184.0435 |  | -0.15164 | 0.11907
0.032285 | 0.5349 |  | 180.2437 |  | -0.18589 | 0.14574
0.032305 | 0.5268 |  | 176.4011 |  | -0.21756 | 0.17063
0.032324 | 0.5159 |  | 171.7592 |  | -0.24609 | 0.19283
0.032344 | 0.50411 |  | 167.1722 |  | -0.27045 | 0.21165
0.032363 | 0.49326 |  | 162.6001 |  | -0.28974 | 0.22664
0.032383 | 0.48002 |  | 157.3363 |  | -0.30529 | 0.23856
0.032402 | 0.46771 |  | 152.1876 |  | -0.31708 | 0.24764
0.032422 | 0.45475 |  | 146.6984 |  | -0.3239 | 0.253
0.032441 | 0.43831 |  | 140.8533 |  | -0.32635 | 0.25479
0.032461 | 0.4232 |  | 135.2758 |  | -0.32391 | 0.25272
0.03248 | 0.40806 |  | 129.0551 |  | -0.31561 | 0.24618
0.0325 | 0.39238 |  | 122.8739 |  | -0.30281 | 0.23613
0.03252 | 0.37613 |  | 116.7541 |  | -0.28568 | 0.22265
0.032539 | 0.35852 |  | 110.0008 |  | -0.2648 | 0.20617
0.032559 | 0.34137 |  | 103.4358 |  | -0.24136 | 0.18752
0.032578 | 0.32293 |  | 96.5881 |  | -0.21217 | 0.16467
0.032598 | 0.30468 |  | 89.5297 |  | -0.17852 | 0.13811
0.032617 | 0.2872 |  | 82.6936 |  | -0.14439 | 0.11075
0.032637 | 0.2666 |  | 75.386 |  | -0.10734 | 0.081694
0.032656 | 0.24682 |  | 68.1752 |  | -0.068671 | 0.051341
0.032676 | 0.22881 |  | 61.0478 |  | -0.030217 | 0.021005
0.032695 | 0.20672 |  | 53.4103 |  | 0.010261 | -0.010742
0.032715 | 0.18682 |  | 46.1082 |  | 0.050801 | -0.042745
0.032734 | 0.16838 |  | 38.7773 |  | 0.089547 | -0.073126
0.032754 | 0.14485 |  | 30.9761 |  | 0.12665 | -0.10221
0.032773 | 0.12478 |  | 23.6006 |  | 0.1616 | -0.12965
0.032793 | 0.10421 |  | 15.9692 |  | 0.19461 | -0.15529
0.032813 | 0.080838 |  | 8.1343 |  | 0.22487 | -0.17897
0.032832 | 0.061922 |  | 0.86103 |  | 0.25109 | -0.19955
0.032852 | 0.040489 |  | -6.7743 |  | 0.2739 | -0.21719
0.032871 | 0.0185 |  | -14.3497 |  | 0.29261 | -0.23175
0.032891 | -0.0018009 |  | -21.7845 |  | 0.30614 | -0.24233
0.03291 | -0.023843 |  | -29.6218 |  | 0.31603 | -0.24968
0.03293 | -0.043785 |  | -36.9178 |  | 0.32136 | -0.25358
0.032949 | -0.065855 |  | -44.2624 |  | 0.32126 | -0.25333
0.032969 | -0.087967 |  | -51.7589 |  | 0.31675 | -0.2496
0.032988 | -0.10718 |  | -58.7256 |  | 0.30689 | -0.24181
0.033008 | -0.12937 |  | -66.1256 |  | 0.29274 | -0.23024
0.033027 | -0.15024 |  | -73.3903 |  | 0.27463 | -0.21574
0.033047 | -0.16932 |  | -80.0985 |  | 0.25175 | -0.19792
0.033066 | -0.18973 |  | -87.1465 |  | 0.22557 | -0.17717
0.033086 | -0.20945 |  | -93.9142 |  | 0.19553 | -0.15334
0.033105 | -0.22889 |  | -100.5338 |  | 0.16167 | -0.12656
0.033125 | -0.24834 |  | -107.3452 |  | 0.12615 | -0.098539
0.033145 | -0.267 |  | -113.6201 |  | 0.088821 | -0.069339
0.033164 | -0.28504 |  | -119.792 |  | 0.049502 | -0.038487
0.033184 | -0.30289 |  | -125.8797 |  | 0.009681 | -0.0070339
0.033203 | -0.31992 |  | -131.6529 |  | -0.030559 | 0.024582
0.033223 | -0.33715 |  | -137.7013 |  | -0.070697 | 0.055873
0.033242 | -0.35393 |  | -143.3117 |  | -0.10869 | 0.0856
0.033262 | -0.36875 |  | -148.4248 |  | -0.14475 | 0.11385
0.033281 | -0.38473 |  | -153.9351 |  | -0.17957 | 0.1409
0.033301 | -0.40024 |  | -159.0504 |  | -0.212 | 0.1662
0.03332 | -0.41337 |  | -163.6196 |  | -0.24084 | 0.18874
0.03334 | -0.42707 |  | -168.214 |  | -0.26572 | 0.20806
0.033359 | -0.4401 |  | -172.55 |  | -0.28631 | 0.22416
0.033379 | -0.45228 |  | -176.7878 |  | -0.30228 | 0.23645
0.033398 | -0.4643 |  | -180.7962 |  | -0.31493 | 0.246
0.033418 | -0.4753 |  | -184.4367 |  | -0.32364 | 0.25275
0.033438 | -0.48564 |  | -187.8814 |  | -0.32631 | 0.2548
0.033457 | -0.49464 |  | -190.8224 |  | -0.32414 | 0.25309
0.033477 | -0.50367 |  | -193.7078 |  | -0.31754 | 0.24772
0.033496 | -0.51283 |  | -196.6064 |  | -0.30565 | 0.23818
0.033516 | -0.52026 |  | -198.9521 |  | -0.28975 | 0.22576
0.033535 | -0.52726 |  | -201.0801 |  | -0.27007 | 0.21019
0.033555 | -0.53371 |  | -202.9134 |  | -0.2458 | 0.19097
0.033574 | -0.53929 |  | -204.3813 |  | -0.21733 | 0.16862
0.033594 | -0.54456 |  | -205.7519 |  | -0.18534 | 0.14329
0.033613 | -0.5487 |  | -206.7484 |  | -0.15122 | 0.11623
0.033633 | -0.55256 |  | -207.5813 |  | -0.11519 | 0.087919
0.033652 | -0.55608 |  | -208.1803 |  | -0.076705 | 0.057698
0.033672 | -0.55766 |  | -208.1649 |  | -0.03729 | 0.02656
0.033691 | -0.55844 |  | -208.0753 |  | 0.0030418 | -0.0051319
0.033711 | -0.55929 |  | -207.742 |  | 0.043516 | -0.03692
0.03373 | -0.55897 |  | -206.8396 |  | 0.082062 | -0.067267
0.03375 | -0.55866 |  | -206.0868 |  | 0.11978 | -0.096797
0.03377 | -0.55821 |  | -205.0512 |  | 0.15545 | -0.12488
0.033789 | -0.55521 |  | -203.2341 |  | 0.18801 | -0.1504
0.033809 | -0.55257 |  | -201.323 |  | 0.21949 | -0.17481
0.033828 | -0.55017 |  | -199.2005 |  | 0.24737 | -0.19671
0.033848 | -0.54553 |  | -196.8431 |  | 0.27005 | -0.21459
0.033867 | -0.54093 |  | -194.2749 |  | 0.28975 | -0.22966
0.033887 | -0.53509 |  | -191.1439 |  | 0.30464 | -0.24089
0.033906 | -0.52913 |  | -188.0168 |  | 0.31425 | -0.24838
0.033926 | -0.5234 |  | -184.6026 |  | 0.32113 | -0.25359
0.033945 | -0.51461 |  | -180.6902 |  | 0.32281 | -0.25464
0.033965 | -0.50797 |  | -176.9808 |  | 0.31838 | -0.25104
0.033984 | -0.5014 |  | -172.6724 |  | 0.30981 | -0.24402
0.034004 | -0.48952 |  | -167.8287 |  | 0.29601 | -0.23303
0.034023 | -0.48038 |  | -163.3539 |  | 0.27843 | -0.21902
0.034043 | -0.47197 |  | -158.5121 |  | 0.25779 | -0.20265
0.034063 | -0.4582 |  | -153.2546 |  | 0.23169 | -0.18222
0.034082 | -0.44777 |  | -147.9875 |  | 0.20172 | -0.1584
0.034102 | -0.4381 |  | -142.3936 |  | 0.16915 | -0.13253
0.034121 | -0.42343 |  | -136.6554 |  | 0.1335 | -0.10458
0.034141 | -0.41144 |  | -130.8278 |  | 0.096505 | -0.075484
0.03416 | -0.39831 |  | -124.6958 |  | 0.058114 | -0.045295
0.03418 | -0.3833 |  | -118.4506 |  | 0.017739 | -0.013615
0.034199 | -0.36838 |  | -112.0711 |  | -0.02284 | 0.018328
0.034219 | -0.3519 |  | -105.4365 |  | -0.062267 | 0.04933
0.034238 | -0.33918 |  | -98.8409 |  | -0.10064 | 0.07925
0.034258 | -0.32277 |  | -92.0763 |  | -0.13782 | 0.10828
0.034277 | -0.30405 |  | -85.1247 |  | -0.17263 | 0.13562
0.034297 | -0.2894 |  | -78.1365 |  | -0.20528 | 0.16099
0.034316 | -0.2733 |  | -70.8917 |  | -0.23553 | 0.18438
0.034336 | -0.25559 |  | -63.7828 |  | -0.26107 | 0.2044
0.034355 | -0.23843 |  | -56.3838 |  | -0.28221 | 0.22094
0.034375 | -0.22168 |  | -49.0303 |  | -0.29997 | 0.23448
0.034395 | -0.20304 |  | -42.0312 |  | -0.31325 | 0.24464
0.034414 | -0.18669 |  | -34.2392 |  | -0.32195 | 0.25141
0.034434 | -0.17109 |  | -26.6593 |  | -0.32619 | 0.25461
0.034453 | -0.15151 |  | -19.4985 |  | -0.32529 | 0.25389
0.034473 | -0.13196 |  | -11.7524 |  | -0.31928 | 0.24908
0.034492 | -0.1124 |  | -4.3027 |  | -0.30837 | 0.2404
0.034512 | -0.09363 |  | 3.0485 |  | -0.29323 | 0.22846
0.034531 | -0.074321 |  | 10.9392 |  | -0.27428 | 0.21333
0.034551 | -0.051803 |  | 18.3201 |  | -0.25097 | 0.19503
0.03457 | -0.032803 |  | 25.527 |  | -0.22332 | 0.17342
0.03459 | -0.015757 |  | 33.1414 |  | -0.19217 | 0.14862
0.034609 | 0.0070974 |  | 40.2524 |  | -0.15846 | 0.12186
0.034629 | 0.030834 |  | 47.6431 |  | -0.12259 | 0.093664
0.034648 | 0.052729 |  | 55.247 |  | -0.084616 | 0.063753
0.034668 | 0.075634 |  | 62.2116 |  | -0.04525 | 0.032734
0.034688 | 0.098663 |  | 69.3205 |  | -0.0055406 | 0.0014182
0.034707 | 0.12445 |  | 76.1441 |  | 0.034595 | -0.03016
0.034727 | 0.14837 |  | 82.97 |  | 0.074403 | -0.061337
0.034746 | 0.17133 |  | 90.1008 |  | 0.11184 | -0.090895
0.034766 | 0.19998 |  | 96.6768 |  | 0.14788 | -0.11904
0.034785 | 0.22426 |  | 103.305 |  | 0.18252 | -0.14589
0.034805 | 0.24649 |  | 109.8167 |  | 0.21352 | -0.17034
0.034824 | 0.27107 |  | 115.84 |  | 0.24151 | -0.19219
0.034844 | 0.29313 |  | 122.1537 |  | 0.26606 | -0.2112
0.034863 | 0.31637 |  | 128.2958 |  | 0.28586 | -0.22654
0.034883 | 0.33767 |  | 133.9913 |  | 0.30161 | -0.2386
0.034902 | 0.35614 |  | 139.8581 |  | 0.31345 | -0.24776
0.034922 | 0.37544 |  | 145.3312 |  | 0.3206 | -0.25326
0.034941 | 0.39267 |  | 150.524 |  | 0.32264 | -0.25456
0.034961 | 0.40895 |  | 155.7275 |  | 0.3197 | -0.25202
0.03498 | 0.42541 |  | 160.495 |  | 0.31172 | -0.24563
0.035 | 0.44086 |  | 165.4717 |  | 0.29922 | -0.23553
0.03502 | 0.45533 |  | 170.1831 |  | 0.2828 | -0.22245
0.035039 | 0.46838 |  | 174.1693 |  | 0.26234 | -0.20629
0.035059 | 0.4807 |  | 178.1777 |  | 0.23775 | -0.18674
0.035078 | 0.49266 |  | 182.0036 |  | 0.20842 | -0.16364
0.035098 | 0.50424 |  | 185.5907 |  | 0.17605 | -0.13802
0.035117 | 0.51516 |  | 189.0822 |  | 0.14176 | -0.11096
0.035137 | 0.52507 |  | 192.2223 |  | 0.10463 | -0.08197
0.035156 | 0.53403 |  | 194.9483 |  | 0.066015 | -0.051487
0.035176 | 0.5423 |  | 197.4632 |  | 0.026408 | -0.020197
0.035195 | 0.55025 |  | 199.7699 |  | -0.01412 | 0.011571
0.035215 | 0.55748 |  | 201.8807 |  | -0.054059 | 0.042775
0.035234 | 0.56376 |  | 203.6609 |  | -0.092603 | 0.072913
0.035254 | 0.56929 |  | 205.0579 |  | -0.12973 | 0.10208
0.035273 | 0.57489 |  | 206.4854 |  | -0.16561 | 0.13003
0.035293 | 0.57891 |  | 207.2532 |  | -0.19904 | 0.15605
0.035312 | 0.58171 |  | 207.736 |  | -0.22886 | 0.17939
0.035332 | 0.5855 |  | 208.4787 |  | -0.25533 | 0.19991
0.035352 | 0.58699 |  | 208.2938 |  | -0.27774 | 0.21736
0.035371 | 0.58766 |  | 208.0271 |  | -0.29561 | 0.23127
0.035391 | 0.58908 |  | 207.8424 |  | -0.30999 | 0.24229
0.03541 | 0.58798 |  | 206.7184 |  | -0.32012 | 0.25013
0.03543 | 0.58657 |  | 205.6253 |  | -0.32508 | 0.25389
0.035449 | 0.58557 |  | 204.4252 |  | -0.32517 | 0.2539
0.035469 | 0.58212 |  | 202.5482 |  | -0.31967 | 0.24957
0.035488 | 0.57834 |  | 200.6306 |  | -0.3099 | 0.24168
0.035508 | 0.57528 |  | 198.4317 |  | -0.2965 | 0.23099
0.035527 | 0.56956 |  | 195.7701 |  | -0.27782 | 0.21642
0.035547 | 0.56324 |  | 192.9655 |  | -0.25542 | 0.19874
0.035566 | 0.5569 |  | 189.764 |  | -0.22898 | 0.17789
0.035586 | 0.5485 |  | 186.3141 |  | -0.19761 | 0.15312
0.035605 | 0.54024 |  | 182.7966 |  | -0.16448 | 0.12663
0.035625 | 0.53104 |  | 178.9005 |  | -0.12966 | 0.099274
0.035645 | 0.52128 |  | 174.7103 |  | -0.092009 | 0.069913
0.035664 | 0.51184 |  | 170.2516 |  | -0.053004 | 0.038991
0.035684 | 0.50037 |  | 165.5717 |  | -0.012698 | 0.0071962
0.035703 | 0.48833 |  | 160.6423 |  | 0.027891 | -0.02479
0.035723 | 0.47638 |  | 155.4248 |  | 0.067186 | -0.055721
0.035742 | 0.46273 |  | 150.2976 |  | 0.10537 | -0.085501
0.035762 | 0.44789 |  | 144.7201 |  | 0.14144 | -0.11385
0.035781 | 0.43297 |  | 138.7332 |  | 0.17562 | -0.14059
0.035801 | 0.41817 |  | 133.1238 |  | 0.2081 | -0.16583
0.03582 | 0.40271 |  | 127.0281 |  | 0.23676 | -0.18838
0.03584 | 0.38619 |  | 120.518 |  | 0.26187 | -0.20796
0.035859 | 0.37012 |  | 114.3838 |  | 0.28316 | -0.22434
0.035879 | 0.35298 |  | 107.7649 |  | 0.29924 | -0.23683
0.035898 | 0.33495 |  | 100.8076 |  | 0.3112 | -0.24604
0.035918 | 0.31779 |  | 94.1476 |  | 0.31933 | -0.25207
0.035937 | 0.29863 |  | 87.1641 |  | 0.32281 | -0.25463
0.035957 | 0.27972 |  | 80.0486 |  | 0.32138 | -0.25339
0.035977 | 0.26178 |  | 72.9549 |  | 0.31446 | -0.24774
0.035996 | 0.24181 |  | 65.6594 |  | 0.30231 | -0.23808
0.036016 | 0.22186 |  | 58.4186 |  | 0.28651 | -0.22537
0.036035 | 0.20095 |  | 50.8486 |  | 0.26666 | -0.20968
0.036055 | 0.1798 |  | 43.3342 |  | 0.24281 | -0.19088
0.036074 | 0.15977 |  | 35.9998 |  | 0.21546 | -0.16903
0.036094 | 0.13782 |  | 28.2176 |  | 0.18317 | -0.14375
0.036113 | 0.11641 |  | 20.8791 |  | 0.14814 | -0.11602
0.036133 | 0.096052 |  | 13.4891 |  | 0.11211 | -0.087443
0.036152 | 0.074742 |  | 5.4664 |  | 0.074115 | -0.0579
0.036172 | 0.053473 |  | -1.945 |  | 0.034962 | -0.027009
0.036191 | 0.032095 |  | -9.4621 |  | -0.0057312 | 0.0049649
0.036211 | 0.010454 |  | -17.2916 |  | -0.046305 | 0.036786
0.03623 | -0.010208 |  | -24.6128 |  | -0.084639 | 0.066935
0.03625 | -0.030583 |  | -32.2103 |  | -0.12237 | 0.096056
0.03627 | -0.052871 |  | -39.7063 |  | -0.15835 | 0.12426
0.036289 | -0.073902 |  | -46.8661 |  | -0.19145 | 0.15037
0.036309 | -0.094208 |  | -54.4103 |  | -0.22318 | 0.17482
0.036328 | -0.11543 |  | -61.5891 |  | -0.25114 | 0.19654
0.036348 | -0.13518 |  | -68.5517 |  | -0.27338 | 0.21401
0.036367 | -0.15617 |  | -75.8581 |  | -0.29194 | 0.22833
0.036387 | -0.1767 |  | -82.715 |  | -0.30719 | 0.23998
0.036406 | -0.19616 |  | -89.5449 |  | -0.31825 | 0.24841
0.036426 | -0.2168 |  | -96.5329 |  | -0.32424 | 0.2532
0.036445 | -0.23532 |  | -102.9926 |  | -0.32502 | 0.25396
0.036465 | -0.25386 |  | -109.358 |  | -0.32127 | 0.25066
0.036484 | -0.27289 |  | -115.6817 |  | -0.31234 | 0.2435
0.036504 | -0.29075 |  | -121.9174 |  | -0.29851 | 0.23282
0.036523 | -0.3091 |  | -128.1026 |  | -0.2812 | 0.219
0.036543 | -0.32635 |  | -133.933 |  | -0.25966 | 0.20198
0.036562 | -0.34283 |  | -139.6807 |  | -0.23372 | 0.18155
0.036582 | -0.35894 |  | -145.1562 |  | -0.2043 | 0.15815
0.036602 | -0.37422 |  | -150.2841 |  | -0.17143 | 0.13226
0.036621 | -0.38956 |  | -155.6177 |  | -0.13606 | 0.10441
0.036641 | -0.40473 |  | -160.711 |  | -0.098737 | 0.075053
0.03666 | -0.41844 |  | -165.308 |  | -0.060104 | 0.0445
0.03668 | -0.43128 |  | -169.8385 |  | -0.020836 | 0.013448
0.036699 | -0.44417 |  | -174.0004 |  | 0.019715 | -0.018241
0.036719 | -0.45597 |  | -178.0477 |  | 0.059806 | -0.049862
0.036738 | -0.4679 |  | -182.1726 |  | 0.097748 | -0.079851
0.036758 | -0.47882 |  | -185.6318 |  | 0.1347 | -0.10869
0.036777 | -0.48841 |  | -188.892 |  | 0.16952 | -0.13589
0.036797 | -0.49814 |  | -191.9606 |  | 0.20144 | -0.16076
0.036816 | -0.50648 |  | -194.5604 |  | 0.23152 | -0.18416
0.036836 | -0.5151 |  | -197.4184 |  | 0.25758 | -0.20472
0.036855 | -0.52321 |  | -199.8278 |  | 0.27895 | -0.22131
0.036875 | -0.52944 |  | -201.7371 |  | 0.29658 | -0.23465
0.036895 | -0.53572 |  | -203.624 |  | 0.30925 | -0.24452
0.036914 | -0.54071 |  | -204.8803 |  | 0.31802 | -0.25124
0.036934 | -0.54536 |  | -206.1 |  | 0.32281 | -0.25475
0.036953 | -0.55026 |  | -207.2696 |  | 0.32182 | -0.25393
0.036973 | -0.55335 |  | -207.8141 |  | 0.31599 | -0.24902
0.036992 | -0.55582 |  | -208.2562 |  | 0.30504 | -0.24013
0.037012 | -0.55783 |  | -208.3415 |  | 0.28955 | -0.22769
0.037031 | -0.5588 |  | -207.9791 |  | 0.27109 | -0.21304
0.037051 | -0.55966 |  | -207.5713 |  | 0.2479 | -0.19508
0.03707 | -0.55959 |  | -206.7574 |  | 0.22002 | -0.17301
0.03709 | -0.55872 |  | -205.6986 |  | 0.18907 | -0.14833
0.037109 | -0.55768 |  | -204.5143 |  | 0.15497 | -0.12142
0.037129 | -0.55448 |  | -202.6572 |  | 0.11879 | -0.092982
0.037148 | -0.55133 |  | -200.6131 |  | 0.081488 | -0.063737
0.037168 | -0.54843 |  | -198.5527 |  | 0.042307 | -0.0329
0.037187 | -0.54367 |  | -195.9691 |  | 0.0016645 | -0.00092636
0.037207 | -0.53917 |  | -193.3706 |  | -0.038885 | 0.030833
0.037227 | -0.5342 |  | -190.4597 |  | -0.078107 | 0.061577
0.037246 | -0.52842 |  | -186.949 |  | -0.11566 | 0.091
0.037266 | -0.52129 |  | -183.3753 |  | -0.15178 | 0.1192
0.037285 | -0.51267 |  | -179.4582 |  | -0.18585 | 0.14579
0.037305 | -0.50503 |  | -175.4603 |  | -0.21725 | 0.17029
0.037324 | -0.49664 |  | -171.303 |  | -0.24565 | 0.1924
0.037344 | -0.48691 |  | -166.5372 |  | -0.27008 | 0.2114
0.037363 | -0.47737 |  | -161.8369 |  | -0.28963 | 0.22654
0.037383 | -0.46667 |  | -156.8852 |  | -0.30487 | 0.23826
0.037402 | -0.45537 |  | -151.5125 |  | -0.31653 | 0.24722
0.037422 | -0.44326 |  | -146.331 |  | -0.32371 | 0.25278
0.037441 | -0.43035 |  | -140.6978 |  | -0.32577 | 0.25447
0.037461 | -0.41875 |  | -134.7701 |  | -0.32304 | 0.25221
0.03748 | -0.40442 |  | -128.9667 |  | -0.31514 | 0.24571
0.0375 | -0.38958 |  | -122.5594 |  | -0.30208 | 0.23536
0.03752 | -0.37799 |  | -116.3302 |  | -0.28504 | 0.22201
0.037539 | -0.36289 |  | -110.2272 |  | -0.26462 | 0.20587
0.037559 | -0.34866 |  | -103.3424 |  | -0.24014 | 0.18655
0.037578 | -0.33445 |  | -96.7965 |  | -0.21122 | 0.16383
0.037598 | -0.31683 |  | -89.9969 |  | -0.17847 | 0.13792
0.037617 | -0.30157 |  | -82.653 |  | -0.14322 | 0.10998
0.037637 | -0.286 |  | -75.8479 |  | -0.10651 | 0.081123
0.037656 | -0.26974 |  | -68.7566 |  | -0.068326 | 0.051218
0.037676 | -0.25207 |  | -61.5333 |  | -0.028948 | 0.020127
0.037695 | -0.23635 |  | -54.3417 |  | 0.011213 | -0.0117
0.037715 | -0.22001 |  | -46.8029 |  | 0.051648 | -0.043457
0.037734 | -0.19954 |  | -39.3105 |  | 0.090753 | -0.074104
0.037754 | -0.1837 |  | -31.7945 |  | 0.12751 | -0.10298
0.037773 | -0.16345 |  | -24.5263 |  | 0.16226 | -0.13017
0.037793 | -0.14287 |  | -17.1145 |  | 0.19517 | -0.15596
0.037812 | -0.12691 |  | -9.3144 |  | 0.22558 | -0.17969
0.037832 | -0.10432 |  | -1.8968 |  | 0.25236 | -0.20052
0.037852 | -0.085625 |  | 5.5504 |  | 0.27505 | -0.21824
0.037871 | -0.067279 |  | 13.2401 |  | 0.29357 | -0.23243
0.037891 | -0.043568 |  | 20.4117 |  | 0.30719 | -0.2429
0.03791 | -0.022614 |  | 27.8126 |  | 0.31639 | -0.25001
0.03793 | -0.0012653 |  | 35.6464 |  | 0.32155 | -0.25369
0.037949 | 0.02057 |  | 42.7439 |  | 0.32184 | -0.25377
0.037969 | 0.042673 |  | 50.0214 |  | 0.31747 | -0.25015
0.037988 | 0.065738 |  | 57.4359 |  | 0.30811 | -0.24247
0.038008 | 0.088207 |  | 64.1862 |  | 0.2934 | -0.23077
0.038027 | 0.11115 |  | 71.395 |  | 0.27462 | -0.21586
0.038047 | 0.13299 |  | 78.5632 |  | 0.25239 | -0.19831
0.038066 | 0.15555 |  | 85.1707 |  | 0.22595 | -0.17753
0.038086 | 0.18136 |  | 92.1368 |  | 0.19574 | -0.15366
0.038105 | 0.20522 |  | 98.8864 |  | 0.16236 | -0.12729
0.038125 | 0.22746 |  | 105.1258 |  | 0.12611 | -0.098735
0.038145 | 0.25264 |  | 111.6509 |  | 0.088777 | -0.069279
0.038164 | 0.27621 |  | 117.991 |  | 0.050137 | -0.038852
0.038184 | 0.29732 |  | 124.0376 |  | 0.0096124 | -0.007075
0.038203 | 0.31995 |  | 130.0674 |  | -0.030576 | 0.024568
0.038223 | 0.33985 |  | 135.7188 |  | -0.069744 | 0.055324
0.038242 | 0.35906 |  | 141.4667 |  | -0.10814 | 0.08529
0.038262 | 0.37924 |  | 146.9591 |  | -0.14491 | 0.11399
0.038281 | 0.39647 |  | 152.109 |  | -0.17958 | 0.14097
0.038301 | 0.41326 |  | 157.3441 |  | -0.21183 | 0.16614
0.03832 | 0.42915 |  | 161.978 |  | -0.24064 | 0.18864
0.03834 | 0.44386 |  | 166.6487 |  | -0.26504 | 0.20763
0.038359 | 0.45888 |  | 171.3282 |  | -0.28527 | 0.22339
0.038379 | 0.47206 |  | 175.3732 |  | -0.30227 | 0.23629
0.038398 | 0.48437 |  | 179.486 |  | -0.31556 | 0.24653
0.038418 | 0.4967 |  | 183.1705 |  | -0.32327 | 0.25275
0.038437 | 0.50692 |  | 186.3974 |  | -0.32582 | 0.25443
0.038457 | 0.51749 |  | 189.9731 |  | -0.32397 | 0.25279
0.038477 | 0.52773 |  | 193.029 |  | -0.31667 | 0.24714
0.038496 | 0.53544 |  | 195.5078 |  | -0.30489 | 0.23784
0.038516 | 0.54436 |  | 198.2898 |  | -0.28951 | 0.22575
0.038535 | 0.55228 |  | 200.4363 |  | -0.26964 | 0.2099
0.038555 | 0.55827 |  | 202.1173 |  | -0.24535 | 0.19078
0.038574 | 0.56515 |  | 204.1508 |  | -0.21707 | 0.16868
0.038594 | 0.56992 |  | 205.4374 |  | -0.18501 | 0.1432
0.038613 | 0.57446 |  | 206.3647 |  | -0.15068 | 0.11597
0.038633 | 0.57933 |  | 207.381 |  | -0.11469 | 0.087618
0.038652 | 0.58188 |  | 207.8492 |  | -0.076532 | 0.057639
0.038672 | 0.5849 |  | 208.1881 |  | -0.037206 | 0.026673
0.038691 | 0.58699 |  | 208.1577 |  | 0.0030048 | -0.0052
0.038711 | 0.58745 |  | 207.7447 |  | 0.043477 | -0.037083
0.03873 | 0.58782 |  | 207.2573 |  | 0.082367 | -0.067556
0.03875 | 0.58701 |  | 206.2033 |  | 0.11955 | -0.096793
0.03877 | 0.5854 |  | 205.0427 |  | 0.15495 | -0.12447
0.038789 | 0.58322 |  | 203.6846 |  | 0.18853 | -0.15055
0.038809 | 0.58 |  | 201.667 |  | 0.21963 | -0.17488
0.038828 | 0.57605 |  | 199.7798 |  | 0.24704 | -0.1963
0.038848 | 0.57184 |  | 197.4494 |  | 0.27058 | -0.21456
0.038867 | 0.56667 |  | 194.5612 |  | 0.28935 | -0.22913
0.038887 | 0.56102 |  | 191.9467 |  | 0.30389 | -0.24028
0.038906 | 0.55369 |  | 188.5777 |  | 0.31511 | -0.2487
0.038926 | 0.54501 |  | 184.9685 |  | 0.32114 | -0.25326
0.038945 | 0.53693 |  | 181.5676 |  | 0.32167 | -0.25378
0.038965 | 0.52651 |  | 177.1578 |  | 0.31813 | -0.25074
0.038984 | 0.51628 |  | 172.8015 |  | 0.3095 | -0.24356
0.039004 | 0.50709 |  | 168.628 |  | 0.29565 | -0.23267
0.039023 | 0.49508 |  | 163.7208 |  | 0.27853 | -0.21907
0.039043 | 0.48359 |  | 158.8108 |  | 0.25714 | -0.20224
[5 empty] | 0.23107 | -0.1817
[5 empty] | 0.20145 | -0.15805
[5 empty] | 0.168 | -0.13177
[5 empty] | 0.13277 | -0.10397
[5 empty] | 0.096384 | -0.075178
[5 empty] | 0.05767 | -0.044819
[5 empty] | 0.017565 | -0.013197
[5 empty] | -0.023388 | 0.018891
[5 empty] | -0.063324 | 0.050183
[5 empty] | -0.10144 | 0.080022
[5 empty] | -0.13823 | 0.10867
[5 empty] | -0.17285 | 0.1357
[5 empty] | -0.20576 | 0.1612
[5 empty] | -0.2359 | 0.18468
[5 empty] | -0.26142 | 0.20472
[5 empty] | -0.28252 | 0.22112
[5 empty] | -0.2998 | 0.23426
[5 empty] | -0.3134 | 0.24461
[5 empty] | -0.32235 | 0.25181
[5 empty] | -0.32615 | 0.25474
[5 empty] | -0.32514 | 0.2538
[5 empty] | -0.31935 | 0.24923
[5 empty] | -0.30842 | 0.24055
[5 empty] | -0.29299 | 0.22838
[5 empty] | -0.27415 | 0.2133
[5 empty] | -0.25102 | 0.1951
[5 empty] | -0.22343 | 0.17354
[5 empty] | -0.19249 | 0.14893
[5 empty] | -0.15858 | 0.12201
[5 empty] | -0.12249 | 0.093512
[5 empty] | -0.084461 | 0.063669
[5 empty] | -0.045083 | 0.032679
[5 empty] | -0.005531 | 0.0012923
[5 empty] | 0.035186 | -0.030514
[5 empty] | 0.074979 | -0.061606
[5 empty] | 0.11187 | -0.09079
[5 empty] | 0.1483 | -0.11926
[5 empty] | 0.18268 | -0.14615
[5 empty] | 0.2134 | -0.17025
[5 empty] | 0.24175 | -0.19225
[5 empty] | 0.26599 | -0.21121
[5 empty] | 0.28578 | -0.22658
[5 empty] | 0.30197 | -0.23899
[5 empty] | 0.31352 | -0.24792
[5 empty] | 0.32057 | -0.25309
[5 empty] | 0.32261 | -0.2545
[5 empty] | 0.31894 | -0.25167
[5 empty] | 0.31153 | -0.24537