## EtaStar_Disp
η* 計算シート (変位入力版) Disp→Acc: a = -(2πf)²·d/1000
■ 入力パラメータ
サンプリング周波数 fs | 5119.9998 | Hz | A列全体平均から自動算出
データ点数 N | 2048 | 点
加振周波数 f | 50 | Hz | 黄色: 加振周波数
粉体質量 m_p | 1.61 | g | 黄色: 粉体のみ(基準ジグなら 0)
容器質量 m_c | 2.1 | g | 黄色: 容器(ジグ)質量
合計質量 m_tot | 3.71 | g
角周波数 ω | 314.1593 | rad/s
■ 使い方
1. 「TimeData」シート: A列=時刻[s], B列=力[N], C列=変位[mm] を貼り付け
2. 黄色セルに 加振周波数 f, 粉体質量 m_p, 容器質量 m_c を入力
3. ★ η* の行に答えが自動表示
※ 加速度は a = -(2πf)²·d/1000 でシート内部換算
■ 計算式
D(f) = Σ d[n]·exp(-j2πf·t[n]) ※d はmm単位の生DFT
X(f) = -(2πf)²·D/1000 ※加速度DFT [m/s²]
Y(f) = Σ F[n]·exp(-j2πf·t[n]) ※力DFT
η* = -2π·Im(X*·Y) / (m_tot · ¦X¦²) ※論文式(2)
■ 計算結果
項目 | 値 | 単位 | 備考
Re(D) [変位DFT, mm単位] | 0
Im(D) [変位DFT, mm単位] | 0
Re(Y) [力DFT] | 0.052599
Im(Y) [力DFT] | 0.077348
Re(X) [加速度DFT = -ω²·D/1000] | 0
Im(X) | 0
¦X¦² (加速度パワー) | 0
Re(P_cross) = Re(X)·Re(Y)+Im(X)·Im(Y) | 0
Im(P_cross) = Re(X)·Im(Y)-Im(X)·Re(Y) | 0
A_disp (変位振幅) | 0 | mm
A_acc (加速度振幅) | 0 | m/s²
v_c,max (容器最大速度) | 0 | m/s
★ η* (Reduced Loss Factor) | #DIV/0! | - | 論文 式(2)
(検算) E_diss [J] | 0 | J
(検算) 基準KE ½·m_tot·v² [J] | 0 | J
(検算) E_diss / KE | #DIV/0! | - | η* と一致するはず

## EtaStar_Acc
η* 計算シート (加速度入力版) Acc 直接使用
■ 入力パラメータ
サンプリング周波数 fs | 5119.9998 | Hz | A列全体平均から自動算出
データ点数 N | 2048 | 点
加振周波数 f | 300 | Hz | 黄色: 加振周波数
粉体質量 m_p | 0.804 | g | 黄色: 粉体のみ(基準ジグなら 0)
容器質量 m_c | 0.88 | g | 黄色: 容器(ジグ)質量
合計質量 m_tot | 1.684 | g
角周波数 ω | 1884.9556 | rad/s
■ 使い方
1. 「TimeData」シート: A列=時刻[s], B列=力[N], D列=加速度[m/s²] を貼り付け
2. 黄色セルに 加振周波数 f, 粉体質量 m_p, 容器質量 m_c を入力
3. ★ η* の行に答えが自動表示
※ 加速度を直接使用(微分・変換なし)
■ 計算式
X(f) = Σ a[n]·exp(-j2πf·t[n]) ※加速度DFT [m/s²]
Y(f) = Σ F[n]·exp(-j2πf·t[n]) ※力DFT
η* = -2π·Im(X*·Y) / (m_tot · ¦X¦²) ※論文式(2)
■ 計算結果
項目 | 値 | 単位 | 備考
Re(Y) [力DFT] | -416.7901
Im(Y) [力DFT] | 711.437
Re(X) [加速度DFT] | -177180.7635
Im(X) [加速度DFT] | 251797.2317
¦X¦² (加速度パワー) | 94794868822.1534
Re(P_cross) = Re(X)·Re(Y)+Im(X)·Im(Y) | 252985052.1209
Im(P_cross) = Re(X)·Im(Y)-Im(X)·Re(Y) | -21106350.2376
A_acc (加速度振幅) | 300.6716 | m/s²
v_c,max (容器最大速度) | 0.15951 | m/s
★ η* (Reduced Loss Factor) | 0.83074 | - | 論文 式(2)
(検算) E_diss [J] | 1.7798e-05 | J
(検算) 基準KE ½·m_tot·v² [J] | 2.1424e-05 | J
(検算) E_diss / KE | 0.83074 | - | η* と一致するはず

## TimeData
時刻 t [s] | 力 F [N] | 変位 d [mm] ← Disp版で使う | 加速度 a [m/s²] ← Acc版で使う
0 | -0.36421 |  | -167.7731 | ← A: 時刻[s], B: 力[N] は両方で使用 | 0.53352 | -0.36421
0.00019531 | -0.62577 |  | -246.1671 | ← C: 変位[mm] → EtaStar_Disp シート | 0.78281 | -0.62577
0.00039063 | -0.79813 |  | -293.4153 | ← D: 加速度[m/s²] → EtaStar_Acc シート | 0.93306 | -0.79813
0.00058594 | -0.82559 |  | -301.0878 | ※ どちらか片方のみ埋めればOK(使う方のシートで計算) | 0.95746 | -0.82559
0.00078125 | -0.74059 |  | -265.9955 |  | 0.84587 | -0.74059
0.00097656 | -0.56996 |  | -193.0919 |  | 0.61403 | -0.56996
0.0011719 | -0.31374 |  | -94.6601 |  | 0.30102 | -0.31374
0.0013672 | -0.023323 |  | 14.15 |  | -0.044997 | -0.023323
0.0015625 | 0.26304 |  | 119.5144 |  | -0.38006 | 0.26304
0.0017578 | 0.5226 |  | 209.4948 |  | -0.66619 | 0.5226
0.0019531 | 0.70666 |  | 272.9795 |  | -0.86807 | 0.70666
0.0021484 | 0.7922 |  | 300.6775 |  | -0.95615 | 0.7922
0.0023437 | 0.76882 |  | 287.2064 |  | -0.91332 | 0.76882
0.0025391 | 0.64525 |  | 233.8136 |  | -0.74353 | 0.64525
0.0027344 | 0.44661 |  | 148.9212 |  | -0.47357 | 0.44661
0.0029297 | 0.19547 |  | 45.5841 |  | -0.14496 | 0.19547
0.003125 | -0.07143 |  | -62.1374 |  | 0.1976 | -0.07143
0.0033203 | -0.34315 |  | -161.8141 |  | 0.51457 | -0.34315
0.0035156 | -0.60952 |  | -241.9102 |  | 0.76927 | -0.60952
0.0037109 | -0.79403 |  | -291.5148 |  | 0.92702 | -0.79403
0.0039062 | -0.82865 |  | -301.9965 |  | 0.96035 | -0.82865
0.0041016 | -0.74871 |  | -269.6563 |  | 0.85751 | -0.74871
0.0042969 | -0.58705 |  | -198.9314 |  | 0.6326 | -0.58705
0.0044922 | -0.33423 |  | -101.7278 |  | 0.32349 | -0.33423
0.0046875 | -0.043137 |  | 6.8916 |  | -0.021915 | -0.043137
0.0048828 | 0.24627 |  | 112.9238 |  | -0.3591 | 0.24627
0.0050781 | 0.51056 |  | 204.3354 |  | -0.64979 | 0.51056
0.0052734 | 0.6966 |  | 269.9507 |  | -0.85844 | 0.6966
0.0054687 | 0.78957 |  | 300.2856 |  | -0.95491 | 0.78957
0.0056641 | 0.77575 |  | 289.5584 |  | -0.9208 | 0.77575
0.0058594 | 0.65715 |  | 238.5669 |  | -0.75864 | 0.65715
0.0060547 | 0.46416 |  | 155.4483 |  | -0.49433 | 0.46416
0.00625 | 0.21586 |  | 52.9478 |  | -0.16837 | 0.21586
0.0064453 | -0.051811 |  | -54.85 |  | 0.17442 | -0.051811
0.0066406 | -0.32727 |  | -155.3592 |  | 0.49404 | -0.32727
0.0068359 | -0.5982 |  | -237.1709 |  | 0.7542 | -0.5982
0.0070313 | -0.78482 |  | -289.1471 |  | 0.91949 | -0.78482
0.0072266 | -0.82892 |  | -302.3942 |  | 0.96161 | -0.82892
0.0074219 | -0.7581 |  | -272.9159 |  | 0.86787 | -0.7581
0.0076172 | -0.59876 |  | -204.4131 |  | 0.65003 | -0.59876
0.0078125 | -0.35142 |  | -108.4505 |  | 0.34487 | -0.35142
0.0080078 | -0.061599 |  | -0.21093 |  | 0.00067076 | -0.061599
0.0082031 | 0.22847 |  | 106.2468 |  | -0.33786 | 0.22847
0.0083984 | 0.49297 |  | 198.8312 |  | -0.63228 | 0.49297
0.0085938 | 0.68675 |  | 266.3519 |  | -0.847 | 0.68675
0.0087891 | 0.78683 |  | 299.2639 |  | -0.95166 | 0.78683
0.0089844 | 0.77894 |  | 291.3925 |  | -0.92663 | 0.77894
0.0091797 | 0.66714 |  | 242.9537 |  | -0.77259 | 0.66714
0.009375 | 0.4774 |  | 161.6413 |  | -0.51402 | 0.4774
0.0095703 | 0.23136 |  | 59.9736 |  | -0.19072 | 0.23136
0.0097656 | -0.035637 |  | -47.9085 |  | 0.15235 | -0.035637
0.0099609 | -0.31002 |  | -149.2542 |  | 0.47463 | -0.31002
0.010156 | -0.58116 |  | -232.665 |  | 0.73987 | -0.58116
0.010352 | -0.7764 |  | -286.9781 |  | 0.91259 | -0.7764
0.010547 | -0.83041 |  | -303.0022 |  | 0.96355 | -0.83041
0.010742 | -0.76538 |  | -276.3182 |  | 0.87869 | -0.76538
0.010937 | -0.61173 |  | -210.1719 |  | 0.66835 | -0.61173
0.011133 | -0.36933 |  | -115.5939 |  | 0.36759 | -0.36933
0.011328 | -0.082305 |  | -7.6424 |  | 0.024303 | -0.082305
0.011523 | 0.20756 |  | 99.3897 |  | -0.31606 | 0.20756
0.011719 | 0.47667 |  | 193.3487 |  | -0.61485 | 0.47667
0.011914 | 0.67741 |  | 262.8992 |  | -0.83602 | 0.67741
0.012109 | 0.78328 |  | 298.2939 |  | -0.94857 | 0.78328
0.012305 | 0.78204 |  | 293.1591 |  | -0.93225 | 0.78204
0.0125 | 0.67659 |  | 247.1648 |  | -0.78598 | 0.67659
0.012695 | 0.49082 |  | 167.6019 |  | -0.53297 | 0.49082
0.012891 | 0.24786 |  | 66.8435 |  | -0.21256 | 0.24786
0.013086 | -0.017712 |  | -41.0314 |  | 0.13048 | -0.017712
0.013281 | -0.29115 |  | -143.0772 |  | 0.45499 | -0.29115
0.013477 | -0.5628 |  | -227.8988 |  | 0.72472 | -0.5628
0.013672 | -0.767 |  | -284.4237 |  | 0.90447 | -0.767
0.013867 | -0.83189 |  | -303.1897 |  | 0.96414 | -0.83189
0.014063 | -0.77187 |  | -279.3602 |  | 0.88837 | -0.77187
0.014258 | -0.62537 |  | -215.5832 |  | 0.68555 | -0.62537
0.014453 | -0.3887 |  | -122.4246 |  | 0.38931 | -0.3887
0.014648 | -0.10133 |  | -14.8684 |  | 0.047282 | -0.10133
0.014844 | 0.18964 |  | 92.6461 |  | -0.29461 | 0.18964
0.015039 | 0.46226 |  | 187.8334 |  | -0.59731 | 0.46226
0.015234 | 0.66703 |  | 259.3084 |  | -0.8246 | 0.66703
0.01543 | 0.77892 |  | 297.1986 |  | -0.94509 | 0.77892
0.015625 | 0.78635 |  | 294.8326 |  | -0.93757 | 0.78635
0.01582 | 0.68635 |  | 251.4031 |  | -0.79946 | 0.68635
0.016016 | 0.5055 |  | 173.7182 |  | -0.55242 | 0.5055
0.016211 | 0.26477 |  | 73.9092 |  | -0.23503 | 0.26477
0.016406 | -0.0016732 |  | -33.9658 |  | 0.10801 | -0.0016732
0.016602 | -0.27414 |  | -136.8336 |  | 0.43513 | -0.27414
0.016797 | -0.54712 |  | -223.2103 |  | 0.70981 | -0.54712
0.016992 | -0.75745 |  | -281.9183 |  | 0.8965 | -0.75745
0.017188 | -0.83192 |  | -303.3449 |  | 0.96464 | -0.83192
0.017383 | -0.77878 |  | -282.309 |  | 0.89774 | -0.77878
0.017578 | -0.6365 |  | -220.8763 |  | 0.70239 | -0.6365
0.017773 | -0.40665 |  | -129.199 |  | 0.41085 | -0.40665
0.017969 | -0.12109 |  | -22.1388 |  | 0.070401 | -0.12109
0.018164 | 0.17177 |  | 85.782 |  | -0.27279 | 0.17177
0.018359 | 0.44527 |  | 182.149 |  | -0.57923 | 0.44527
0.018555 | 0.65544 |  | 255.524 |  | -0.81257 | 0.65544
0.01875 | 0.77489 |  | 295.8831 |  | -0.94091 | 0.77489
0.018945 | 0.78908 |  | 296.3031 |  | -0.94224 | 0.78908
0.019141 | 0.69539 |  | 255.5097 |  | -0.81252 | 0.69539
0.019336 | 0.51912 |  | 179.7397 |  | -0.57157 | 0.51912
0.019531 | 0.28117 |  | 80.9479 |  | -0.25741 | 0.28117
0.019727 | 0.016039 |  | -26.6689 |  | 0.084807 | 0.016039
0.019922 | -0.2538 |  | -130.0964 |  | 0.41371 | -0.2538
0.020117 | -0.52717 |  | -217.9364 |  | 0.69304 | -0.52717
0.020313 | -0.7475 |  | -278.9132 |  | 0.88694 | -0.7475
0.020508 | -0.83158 |  | -303.1374 |  | 0.96398 | -0.83158
0.020703 | -0.78386 |  | -284.9054 |  | 0.906 | -0.78386
0.020898 | -0.64902 |  | -225.8775 |  | 0.71829 | -0.64902
0.021094 | -0.42335 |  | -135.825 |  | 0.43192 | -0.42335
0.021289 | -0.14023 |  | -29.3154 |  | 0.093223 | -0.14023
0.021484 | 0.1502 |  | 78.9252 |  | -0.25098 | 0.1502
0.02168 | 0.42842 |  | 176.3345 |  | -0.56074 | 0.42842
0.021875 | 0.6451 |  | 251.5244 |  | -0.79985 | 0.6451
0.02207 | 0.76968 |  | 294.3074 |  | -0.9359 | 0.76968
0.022266 | 0.79162 |  | 297.4842 |  | -0.946 | 0.79162
0.022461 | 0.70505 |  | 259.3647 |  | -0.82478 | 0.70505
0.022656 | 0.53432 |  | 185.6947 |  | -0.59051 | 0.53432
0.022852 | 0.29988 |  | 88.0775 |  | -0.28009 | 0.29988
0.023047 | 0.034371 |  | -19.3908 |  | 0.061663 | 0.034371
0.023242 | -0.23649 |  | -123.5441 |  | 0.39287 | -0.23649
0.023438 | -0.5106 |  | -212.8307 |  | 0.6768 | -0.5106
0.023633 | -0.73663 |  | -275.9295 |  | 0.87746 | -0.73663
0.023828 | -0.83089 |  | -302.8445 |  | 0.96305 | -0.83089
0.024023 | -0.7905 |  | -287.4995 |  | 0.91425 | -0.7905
0.024219 | -0.66154 |  | -230.9598 |  | 0.73445 | -0.66154
0.024414 | -0.44086 |  | -142.5658 |  | 0.45336 | -0.44086
0.024609 | -0.15781 |  | -36.6882 |  | 0.11667 | -0.15781
0.024805 | 0.13252 |  | 71.8674 |  | -0.22854 | 0.13252
0.025 | 0.41097 |  | 170.3991 |  | -0.54187 | 0.41097
0.025195 | 0.63306 |  | 247.4776 |  | -0.78698 | 0.63306
0.025391 | 0.76496 |  | 292.7367 |  | -0.9309 | 0.76496
0.025586 | 0.79411 |  | 298.6628 |  | -0.94975 | 0.79411
0.025781 | 0.71381 |  | 263.1376 |  | -0.83678 | 0.71381
0.025977 | 0.54686 |  | 191.4712 |  | -0.60888 | 0.54686
0.026172 | 0.315 |  | 94.9598 |  | -0.30197 | 0.315
0.026367 | 0.051985 |  | -12.3832 |  | 0.039379 | 0.051985
0.026562 | -0.2181 |  | -117.1926 |  | 0.37267 | -0.2181
0.026758 | -0.49435 |  | -207.7578 |  | 0.66067 | -0.49435
0.026953 | -0.72539 |  | -272.7759 |  | 0.86743 | -0.72539
0.027148 | -0.82842 |  | -302.2536 |  | 0.96117 | -0.82842
0.027344 | -0.79575 |  | -289.8685 |  | 0.92178 | -0.79575
0.027539 | -0.67211 |  | -235.9675 |  | 0.75038 | -0.67211
0.027734 | -0.45773 |  | -149.2471 |  | 0.47461 | -0.45773
0.02793 | -0.17825 |  | -44.0413 |  | 0.14005 | -0.17825
0.028125 | 0.1115 |  | 64.7243 |  | -0.20582 | 0.1115
0.02832 | 0.3927 |  | 164.2789 |  | -0.52241 | 0.3927
0.028516 | 0.62074 |  | 243.1037 |  | -0.77307 | 0.62074
0.028711 | 0.75839 |  | 290.7417 |  | -0.92456 | 0.75839
0.028906 | 0.79469 |  | 299.4504 |  | -0.95225 | 0.79469
0.029102 | 0.7206 |  | 266.628 |  | -0.84788 | 0.7206
0.029297 | 0.55838 |  | 197.0609 |  | -0.62665 | 0.55838
0.029492 | 0.33062 |  | 101.7453 |  | -0.32355 | 0.33062
0.029687 | 0.068326 |  | -5.3598 |  | 0.017044 | 0.068326
0.029883 | -0.20037 |  | -110.7108 |  | 0.35206 | -0.20037
0.030078 | -0.47492 |  | -202.5363 |  | 0.64407 | -0.47492
0.030273 | -0.71145 |  | -269.6067 |  | 0.85735 | -0.71145
0.030469 | -0.82638 |  | -301.6955 |  | 0.95939 | -0.82638
0.030664 | -0.80143 |  | -292.1057 |  | 0.9289 | -0.80143
0.030859 | -0.68145 |  | -240.6793 |  | 0.76536 | -0.68145
0.031055 | -0.47449 |  | -155.6548 |  | 0.49498 | -0.47449
0.03125 | -0.19805 |  | -51.2095 |  | 0.16285 | -0.19805
0.031445 | 0.093155 |  | 57.6885 |  | -0.18345 | 0.093155
0.031641 | 0.37528 |  | 158.1794 |  | -0.50301 | 0.37528
0.031836 | 0.60893 |  | 238.6813 |  | -0.75901 | 0.60893
0.032031 | 0.75246 |  | 288.6762 |  | -0.91799 | 0.75246
0.032227 | 0.79507 |  | 300.1448 |  | -0.95446 | 0.79507
0.032422 | 0.72929 |  | 270.0125 |  | -0.85864 | 0.72929
0.032617 | 0.57242 |  | 202.606 |  | -0.64429 | 0.57242
0.032813 | 0.34887 |  | 108.5889 |  | -0.34531 | 0.34887
0.033008 | 0.087026 |  | 1.8976 |  | -0.0060345 | 0.087026
0.033203 | -0.18336 |  | -103.8336 |  | 0.33019 | -0.18336
0.033398 | -0.45851 |  | -196.8922 |  | 0.62612 | -0.45851
0.033594 | -0.70067 |  | -265.9986 |  | 0.84588 | -0.70067
0.033789 | -0.82334 |  | -300.7056 |  | 0.95624 | -0.82334
0.033984 | -0.80564 |  | -293.9466 |  | 0.93475 | -0.80564
0.03418 | -0.69339 |  | -245.1226 |  | 0.77949 | -0.69339
0.034375 | -0.48998 |  | -161.9327 |  | 0.51495 | -0.48998
0.03457 | -0.21559 |  | -58.2401 |  | 0.1852 | -0.21559
0.034766 | 0.074473 |  | 50.8162 |  | -0.1616 | 0.074473
0.034961 | 0.35878 |  | 152.2331 |  | -0.4841 | 0.35878
0.035156 | 0.59541 |  | 234.416 |  | -0.74544 | 0.59541
0.035352 | 0.74591 |  | 286.7015 |  | -0.91171 | 0.74591
0.035547 | 0.79714 |  | 300.8506 |  | -0.9567 | 0.79714
0.035742 | 0.7368 |  | 273.3835 |  | -0.86936 | 0.7368
0.035937 | 0.58518 |  | 208.1456 |  | -0.6619 | 0.58518
0.036133 | 0.3636 |  | 115.4737 |  | -0.36721 | 0.3636
0.036328 | 0.10228 |  | 9.1837 |  | -0.029204 | 0.10228
0.036523 | -0.16361 |  | -97.0268 |  | 0.30855 | -0.16361
0.036719 | -0.43535 |  | -191.3071 |  | 0.60836 | -0.43535
0.036914 | -0.68354 |  | -262.2942 |  | 0.8341 | -0.68354
0.037109 | -0.82103 |  | -299.5338 |  | 0.95252 | -0.82103
0.037305 | -0.81056 |  | -295.655 |  | 0.94018 | -0.81056
0.0375 | -0.70162 |  | -249.4509 |  | 0.79325 | -0.70162
0.037695 | -0.50808 |  | -168.1713 |  | 0.53478 | -0.50808
0.037891 | -0.23569 |  | -65.3892 |  | 0.20794 | -0.23569
0.038086 | 0.055087 |  | 43.7609 |  | -0.13916 | 0.055087
0.038281 | 0.33887 |  | 146.0808 |  | -0.46454 | 0.33887
0.038477 | 0.58251 |  | 229.8969 |  | -0.73107 | 0.58251
0.038672 | 0.73943 |  | 284.3995 |  | -0.90439 | 0.73943
0.038867 | 0.79715 |  | 301.1656 |  | -0.95771 | 0.79715
0.039062 | 0.74381 |  | 276.3523 |  | -0.8788 | 0.74381
0.039258 | 0.59739 |  | 213.3193 |  | -0.67836 | 0.59739
0.039453 | 0.38195 |  | 122.0958 |  | -0.38826 | 0.38195
0.039648 | 0.12259 |  | 16.2553 |  | -0.051692 | 0.12259
0.039844 | -0.14326 |  | -90.3366 |  | 0.28727 | -0.14326
0.040039 | -0.4161 |  | -185.6703 |  | 0.59043 | -0.4161
0.040234 | -0.67111 |  | -258.5097 |  | 0.82206 | -0.67111
0.04043 | -0.81748 |  | -298.2745 |  | 0.94851 | -0.81748
0.040625 | -0.81513 |  | -297.2521 |  | 0.94526 | -0.81513
0.04082 | -0.71242 |  | -253.726 |  | 0.80685 | -0.71242
0.041016 | -0.52395 |  | -174.3995 |  | 0.55459 | -0.52395
0.041211 | -0.25506 |  | -72.5787 |  | 0.2308 | -0.25506
0.041406 | 0.035938 |  | 36.5756 |  | -0.11631 | 0.035938
0.041602 | 0.32122 |  | 139.7006 |  | -0.44425 | 0.32122
0.041797 | 0.56852 |  | 225.0775 |  | -0.71575 | 0.56852
0.041992 | 0.73181 |  | 281.8373 |  | -0.89624 | 0.73181
0.042188 | 0.79657 |  | 301.3119 |  | -0.95817 | 0.79657
0.042383 | 0.75076 |  | 279.2766 |  | -0.8881 | 0.75076
0.042578 | 0.60978 |  | 218.5805 |  | -0.69509 | 0.60978
0.042773 | 0.39747 |  | 128.8775 |  | -0.40983 | 0.39747
0.042969 | 0.14002 |  | 23.6094 |  | -0.075078 | 0.14002
0.043164 | -0.12608 |  | -83.4026 |  | 0.26522 | -0.12608
0.043359 | -0.39955 |  | -179.9698 |  | 0.5723 | -0.39955
0.043555 | -0.6566 |  | -254.6652 |  | 0.80984 | -0.6566
0.04375 | -0.81188 |  | -296.8259 |  | 0.94391 | -0.81188
0.043945 | -0.81951 |  | -298.5698 |  | 0.94945 | -0.81951
0.044141 | -0.72181 |  | -257.7822 |  | 0.81975 | -0.72181
0.044336 | -0.53978 |  | -180.5628 |  | 0.57419 | -0.53978
0.044531 | -0.27533 |  | -79.8462 |  | 0.25391 | -0.27533
0.044727 | 0.016602 |  | 29.2066 |  | -0.092877 | 0.016602
0.044922 | 0.3039 |  | 133.1209 |  | -0.42332 | 0.3039
0.045117 | 0.55481 |  | 220.037 |  | -0.69972 | 0.55481
0.045312 | 0.72313 |  | 279.0153 |  | -0.88727 | 0.72313
0.045508 | 0.79521 |  | 301.1923 |  | -0.95779 | 0.79521
0.045703 | 0.7566 |  | 281.8813 |  | -0.89638 | 0.7566
0.045898 | 0.62106 |  | 223.5063 |  | -0.71075 | 0.62106
0.046094 | 0.41336 |  | 135.3938 |  | -0.43055 | 0.41336
0.046289 | 0.15722 |  | 30.7569 |  | -0.097807 | 0.15722
0.046484 | -0.10825 |  | -76.4733 |  | 0.24319 | -0.10825
0.04668 | -0.38311 |  | -174.0458 |  | 0.55347 | -0.38311
0.046875 | -0.64526 |  | -250.6063 |  | 0.79693 | -0.64526
0.04707 | -0.8056 |  | -295.28 |  | 0.93899 | -0.8056
0.047266 | -0.82118 |  | -299.857 |  | 0.95355 | -0.82118
0.047461 | -0.73086 |  | -261.8208 |  | 0.83259 | -0.73086
0.047656 | -0.55315 |  | -186.6982 |  | 0.5937 | -0.55315
0.047852 | -0.29371 |  | -87.0731 |  | 0.27689 | -0.29371
0.048047 | -0.0033139 |  | 21.8012 |  | -0.069328 | -0.0033139
0.048242 | 0.28494 |  | 126.3631 |  | -0.40183 | 0.28494
0.048438 | 0.53929 |  | 214.8092 |  | -0.68309 | 0.53929
0.048633 | 0.71457 |  | 276.0404 |  | -0.87781 | 0.71457
0.048828 | 0.79342 |  | 300.9733 |  | -0.9571 | 0.79342
0.049023 | 0.7619 |  | 284.5039 |  | -0.90472 | 0.7619
0.049219 | 0.63132 |  | 228.4205 |  | -0.72638 | 0.63132
0.049414 | 0.42716 |  | 141.778 |  | -0.45085 | 0.42716
0.049609 | 0.17281 |  | 37.7243 |  | -0.11996 | 0.17281
0.049805 | -0.094451 |  | -69.8114 |  | 0.222 | -0.094451
0.05 | -0.3673 |  | -168.4058 |  | 0.53553 | -0.3673
0.050195 | -0.62905 |  | -246.6838 |  | 0.78445 | -0.62905
0.050391 | -0.7993 |  | -293.7487 |  | 0.93412 | -0.7993
0.050586 | -0.82429 |  | -301.1334 |  | 0.9576 | -0.82429
0.050781 | -0.73908 |  | -265.7823 |  | 0.84519 | -0.73908
0.050977 | -0.5673 |  | -192.6726 |  | 0.6127 | -0.5673
0.051172 | -0.3113 |  | -94.1228 |  | 0.29931 | -0.3113
0.051367 | -0.021907 |  | 14.699 |  | -0.046743 | -0.021907
0.051562 | 0.26691 |  | 120 |  | -0.3816 | 0.26691
0.051758 | 0.52545 |  | 209.8105 |  | -0.6672 | 0.52545
0.051953 | 0.70587 |  | 273.1032 |  | -0.86847 | 0.70587
0.052148 | 0.7913 |  | 300.5923 |  | -0.95588 | 0.7913
0.052344 | 0.76768 |  | 286.8623 |  | -0.91222 | 0.76768
0.052539 | 0.64299 |  | 233.2919 |  | -0.74187 | 0.64299
0.052734 | 0.44311 |  | 148.357 |  | -0.47178 | 0.44311
0.05293 | 0.19002 |  | 45.0301 |  | -0.1432 | 0.19002
0.053125 | -0.076391 |  | -62.6265 |  | 0.19915 | -0.076391
0.05332 | -0.34544 |  | -162.2065 |  | 0.51582 | -0.34544
0.053516 | -0.60998 |  | -242.2584 |  | 0.77038 | -0.60998
0.053711 | -0.79289 |  | -291.7124 |  | 0.92765 | -0.79289
0.053906 | -0.82747 |  | -301.8786 |  | 0.95997 | -0.82747
0.054102 | -0.74662 |  | -269.256 |  | 0.85623 | -0.74662
0.054297 | -0.5825 |  | -198.3158 |  | 0.63064 | -0.5825
0.054492 | -0.33123 |  | -100.9967 |  | 0.32117 | -0.33123
0.054688 | -0.04171 |  | 7.5633 |  | -0.024051 | -0.04171
0.054883 | 0.24641 |  | 113.4318 |  | -0.36071 | 0.24641
0.055078 | 0.50893 |  | 204.6537 |  | -0.6508 | 0.50893
0.055273 | 0.69753 |  | 270.0528 |  | -0.85877 | 0.69753
0.055469 | 0.79012 |  | 300.1643 |  | -0.95452 | 0.79012
0.055664 | 0.77322 |  | 289.2644 |  | -0.91986 | 0.77322
0.055859 | 0.65489 |  | 238.1165 |  | -0.75721 | 0.65489
0.056055 | 0.46004 |  | 154.8295 |  | -0.49236 | 0.46004
0.05625 | 0.20996 |  | 52.2655 |  | -0.1662 | 0.20996
0.056445 | -0.055701 |  | -55.4911 |  | 0.17646 | -0.055701
0.056641 | -0.32708 |  | -155.914 |  | 0.49581 | -0.32708
0.056836 | -0.59561 |  | -237.5997 |  | 0.75557 | -0.59561
0.057031 | -0.7852 |  | -289.454 |  | 0.92046 | -0.7852
0.057227 | -0.82948 |  | -302.4769 |  | 0.96188 | -0.82948
0.057422 | -0.75567 |  | -272.6544 |  | 0.86704 | -0.75567
0.057617 | -0.59693 |  | -203.9459 |  | 0.64855 | -0.59693
0.057813 | -0.35024 |  | -107.943 |  | 0.34326 | -0.35024
0.058008 | -0.061204 |  | 0.28607 |  | -0.00090969 | -0.061204
0.058203 | 0.22879 |  | 106.6818 |  | -0.33925 | 0.22879
0.058398 | 0.49544 |  | 199.2367 |  | -0.63357 | 0.49544
0.058594 | 0.68892 |  | 266.6965 |  | -0.84809 | 0.68892
0.058789 | 0.78691 |  | 299.4037 |  | -0.9521 | 0.78691
0.058984 | 0.77831 |  | 291.2658 |  | -0.92623 | 0.77831
0.05918 | 0.66648 |  | 242.4925 |  | -0.77113 | 0.66648
0.059375 | 0.47549 |  | 160.8741 |  | -0.51158 | 0.47549
0.05957 | 0.22806 |  | 59.099 |  | -0.18793 | 0.22806
0.059766 | -0.037107 |  | -48.7227 |  | 0.15494 | -0.037107
0.059961 | -0.30764 |  | -149.8654 |  | 0.47657 | -0.30764
0.060156 | -0.57962 |  | -233.0189 |  | 0.741 | -0.57962
0.060352 | -0.77903 |  | -287.0995 |  | 0.91298 | -0.77903
0.060547 | -0.83096 |  | -302.8689 |  | 0.96312 | -0.83096
0.060742 | -0.76376 |  | -275.9585 |  | 0.87755 | -0.76376
0.060937 | -0.61274 |  | -209.6439 |  | 0.66667 | -0.61274
0.061133 | -0.36914 |  | -115.0079 |  | 0.36573 | -0.36914
0.061328 | -0.080693 |  | -7.0877 |  | 0.022539 | -0.080693
0.061523 | 0.20893 |  | 99.8933 |  | -0.31766 | 0.20893
0.061719 | 0.47829 |  | 193.7441 |  | -0.61611 | 0.47829
0.061914 | 0.67764 |  | 263.1288 |  | -0.83675 | 0.67764
0.062109 | 0.7834 |  | 298.3113 |  | -0.94863 | 0.7834
0.062305 | 0.7817 |  | 292.9326 |  | -0.93153 | 0.7817
0.0625 | 0.67616 |  | 246.7628 |  | -0.78471 | 0.67616
0.062695 | 0.49121 |  | 167.1072 |  | -0.5314 | 0.49121
0.062891 | 0.24526 |  | 66.3126 |  | -0.21087 | 0.24526
0.063086 | -0.020948 |  | -41.5342 |  | 0.13208 | -0.020948
0.063281 | -0.29007 |  | -143.5211 |  | 0.4564 | -0.29007
0.063477 | -0.56218 |  | -228.1912 |  | 0.72565 | -0.56218
0.063672 | -0.76924 |  | -284.4454 |  | 0.90454 | -0.76924
0.063867 | -0.83106 |  | -302.952 |  | 0.96339 | -0.83106
0.064062 | -0.76954 |  | -278.8917 |  | 0.88688 | -0.76954
0.064258 | -0.62428 |  | -214.9059 |  | 0.6834 | -0.62428
0.064453 | -0.38643 |  | -121.6629 |  | 0.38689 | -0.38643
0.064648 | -0.10031 |  | -14.1731 |  | 0.045071 | -0.10031
0.064844 | 0.1903 |  | 93.2212 |  | -0.29644 | 0.1903
0.065039 | 0.46358 |  | 188.2753 |  | -0.59872 | 0.46358
0.065234 | 0.66709 |  | 259.6228 |  | -0.8256 | 0.66709
0.06543 | 0.77961 |  | 297.3584 |  | -0.9456 | 0.77961
0.065625 | 0.78615 |  | 294.7704 |  | -0.93737 | 0.78615
0.06582 | 0.6851 |  | 251.1688 |  | -0.79872 | 0.6851
0.066016 | 0.50494 |  | 173.3584 |  | -0.55128 | 0.50494
0.066211 | 0.2639 |  | 73.4512 |  | -0.23357 | 0.2639
0.066406 | -0.00241 |  | -34.3417 |  | 0.10921 | -0.00241
0.066602 | -0.27445 |  | -137.0636 |  | 0.43586 | -0.27445
0.066797 | -0.54608 |  | -223.351 |  | 0.71026 | -0.54608
0.066992 | -0.75738 |  | -281.9393 |  | 0.89657 | -0.75738
0.067187 | -0.83299 |  | -303.1991 |  | 0.96417 | -0.83299
0.067383 | -0.77732 |  | -281.9461 |  | 0.89659 | -0.77732
0.067578 | -0.63513 |  | -220.3028 |  | 0.70056 | -0.63513
0.067773 | -0.40387 |  | -128.5174 |  | 0.40869 | -0.40387
0.067969 | -0.11738 |  | -21.4354 |  | 0.068165 | -0.11738
0.068164 | 0.17231 |  | 86.4383 |  | -0.27487 | 0.17231
0.068359 | 0.44689 |  | 182.6747 |  | -0.58091 | 0.44689
0.068555 | 0.65702 |  | 255.8496 |  | -0.8136 | 0.65702
0.06875 | 0.77425 |  | 295.9526 |  | -0.94113 | 0.77425
0.068945 | 0.78856 |  | 296.0527 |  | -0.94145 | 0.78856
0.069141 | 0.69389 |  | 255.0265 |  | -0.81098 | 0.69389
0.069336 | 0.51697 |  | 179.2029 |  | -0.56987 | 0.51697
0.069531 | 0.27704 |  | 80.3481 |  | -0.25551 | 0.27704
0.069727 | 0.010632 |  | -27.4154 |  | 0.087181 | 0.010632
0.069922 | -0.25607 |  | -130.8896 |  | 0.41623 | -0.25607
0.070117 | -0.52796 |  | -218.5607 |  | 0.69502 | -0.52796
0.070312 | -0.74825 |  | -279.2625 |  | 0.88805 | -0.74825
0.070508 | -0.83146 |  | -303.272 |  | 0.96441 | -0.83146
0.070703 | -0.78315 |  | -284.8891 |  | 0.90595 | -0.78315
0.070898 | -0.64738 |  | -225.623 |  | 0.71748 | -0.64738
0.071094 | -0.42142 |  | -135.3093 |  | 0.43028 | -0.42142
0.071289 | -0.13768 |  | -28.6858 |  | 0.091221 | -0.13768
0.071484 | 0.15353 |  | 79.5257 |  | -0.25289 | 0.15353
0.07168 | 0.43 |  | 176.8158 |  | -0.56227 | 0.43
0.071875 | 0.64479 |  | 251.8519 |  | -0.80089 | 0.64479
0.07207 | 0.76972 |  | 294.4755 |  | -0.93643 | 0.76972
0.072266 | 0.79088 |  | 297.3957 |  | -0.94572 | 0.79088
0.072461 | 0.7023 |  | 258.9329 |  | -0.82341 | 0.7023
0.072656 | 0.5304 |  | 184.9347 |  | -0.58809 | 0.5304
0.072852 | 0.29445 |  | 87.072 |  | -0.27689 | 0.29445
0.073047 | 0.028411 |  | -20.4699 |  | 0.065094 | 0.028411
0.073242 | -0.2398 |  | -124.4887 |  | 0.39587 | -0.2398
0.073438 | -0.50921 |  | -213.5166 |  | 0.67898 | -0.50921
0.073633 | -0.73437 |  | -276.3089 |  | 0.87866 | -0.73437
0.073828 | -0.83184 |  | -302.9092 |  | 0.96325 | -0.83184
0.074023 | -0.7892 |  | -287.2975 |  | 0.91361 | -0.7892
0.074219 | -0.65792 |  | -230.5039 |  | 0.733 | -0.65792
0.074414 | -0.43989 |  | -141.8684 |  | 0.45114 | -0.43989
0.074609 | -0.15669 |  | -35.9069 |  | 0.11418 | -0.15669
0.074805 | 0.13384 |  | 72.6066 |  | -0.23089 | 0.13384
0.075 | 0.41172 |  | 171.0499 |  | -0.54394 | 0.41172
0.075195 | 0.63397 |  | 247.9133 |  | -0.78836 | 0.63397
0.075391 | 0.76531 |  | 292.9416 |  | -0.93155 | 0.76531
0.075586 | 0.79381 |  | 298.658 |  | -0.94973 | 0.79381
0.075781 | 0.71174 |  | 262.8599 |  | -0.83589 | 0.71174
0.075977 | 0.54505 |  | 190.9992 |  | -0.60738 | 0.54505
0.076172 | 0.31404 |  | 94.3834 |  | -0.30014 | 0.31404
0.076367 | 0.050491 |  | -13.0234 |  | 0.041414 | 0.050491
0.076563 | -0.21693 |  | -117.7569 |  | 0.37447 | -0.21693
0.076758 | -0.4919 |  | -208.1817 |  | 0.66202 | -0.4919
0.076953 | -0.72641 |  | -273.0415 |  | 0.86827 | -0.72641
0.077148 | -0.83001 |  | -302.2535 |  | 0.96117 | -0.83001
0.077344 | -0.79482 |  | -289.5481 |  | 0.92076 | -0.79482
0.077539 | -0.67137 |  | -235.325 |  | 0.74833 | -0.67137
0.077734 | -0.45695 |  | -148.3517 |  | 0.47176 | -0.45695
0.07793 | -0.17546 |  | -43.0778 |  | 0.13699 | -0.17546
0.078125 | 0.11483 |  | 65.6763 |  | -0.20885 | 0.11483
0.07832 | 0.39511 |  | 165.1888 |  | -0.5253 | 0.39511
0.078516 | 0.62199 |  | 243.8116 |  | -0.77532 | 0.62199
0.078711 | 0.75977 |  | 291.1609 |  | -0.92589 | 0.75977
0.078906 | 0.79559 |  | 299.5459 |  | -0.95256 | 0.79559
0.079102 | 0.72046 |  | 266.4224 |  | -0.84722 | 0.72046
0.079297 | 0.55961 |  | 196.6799 |  | -0.62544 | 0.55961
0.079492 | 0.3327 |  | 101.2775 |  | -0.32206 | 0.3327
0.079687 | 0.07 |  | -5.7594 |  | 0.018315 | 0.07
0.079883 | -0.20047 |  | -110.9739 |  | 0.3529 | -0.20047
0.080078 | -0.4778 |  | -202.7446 |  | 0.64473 | -0.4778
0.080273 | -0.71331 |  | -269.7375 |  | 0.85777 | -0.71331
0.080469 | -0.82623 |  | -301.701 |  | 0.95941 | -0.82623
0.080664 | -0.80261 |  | -291.9156 |  | 0.92829 | -0.80261
0.080859 | -0.68274 |  | -240.2773 |  | 0.76408 | -0.68274
0.081055 | -0.47425 |  | -155.1071 |  | 0.49324 | -0.47425
0.08125 | -0.19743 |  | -50.5524 |  | 0.16076 | -0.19743
0.081445 | 0.095121 |  | 58.4201 |  | -0.18578 | 0.095121
0.081641 | 0.37768 |  | 158.8898 |  | -0.50527 | 0.37768
0.081836 | 0.60947 |  | 239.249 |  | -0.76081 | 0.60947
0.082031 | 0.75328 |  | 288.9936 |  | -0.919 | 0.75328
0.082227 | 0.79638 |  | 300.1239 |  | -0.95439 | 0.79638
0.082422 | 0.72892 |  | 269.6108 |  | -0.85736 | 0.72892
0.082617 | 0.57175 |  | 201.9496 |  | -0.6422 | 0.57175
0.082812 | 0.34839 |  | 107.8971 |  | -0.34311 | 0.34839
0.083008 | 0.087003 |  | 1.2143 |  | -0.0038613 | 0.087003
0.083203 | -0.1837 |  | -104.498 |  | 0.3323 | -0.1837
0.083398 | -0.46082 |  | -197.4763 |  | 0.62797 | -0.46082
0.083594 | -0.70152 |  | -266.4266 |  | 0.84724 | -0.70152
0.083789 | -0.824 |  | -300.8953 |  | 0.95685 | -0.824
0.083984 | -0.8076 |  | -293.9068 |  | 0.93462 | -0.8076
0.08418 | -0.69298 |  | -244.8577 |  | 0.77865 | -0.69298
0.084375 | -0.49043 |  | -161.5159 |  | 0.51362 | -0.49043
0.08457 | -0.21606 |  | -57.7975 |  | 0.1838 | -0.21606
0.084766 | 0.076293 |  | 51.2709 |  | -0.16304 | 0.076293
0.084961 | 0.35927 |  | 152.6353 |  | -0.48538 | 0.35927
0.085156 | 0.59632 |  | 234.7135 |  | -0.74639 | 0.59632
0.085352 | 0.74685 |  | 286.8267 |  | -0.91211 | 0.74685
0.085547 | 0.79652 |  | 300.6911 |  | -0.9562 | 0.79652
0.085742 | 0.73641 |  | 272.9721 |  | -0.86805 | 0.73641
0.085938 | 0.58404 |  | 207.5062 |  | -0.65987 | 0.58404
0.086133 | 0.36245 |  | 114.6634 |  | -0.36463 | 0.36245
0.086328 | 0.10132 |  | 8.3113 |  | -0.02643 | 0.10132
0.086523 | -0.16638 |  | -97.8864 |  | 0.31128 | -0.16638
0.086719 | -0.43982 |  | -192.005 |  | 0.61058 | -0.43982
0.086914 | -0.68712 |  | -262.7524 |  | 0.83555 | -0.68712
0.087109 | -0.82139 |  | -299.7528 |  | 0.95321 | -0.82139
0.087305 | -0.81057 |  | -295.604 |  | 0.94002 | -0.81057
0.0875 | -0.70187 |  | -249.1815 |  | 0.7924 | -0.70187
0.087695 | -0.50619 |  | -167.7742 |  | 0.53352 | -0.50619
0.087891 | -0.23399 |  | -64.8994 |  | 0.20638 | -0.23399
0.088086 | 0.056732 |  | 44.2923 |  | -0.14085 | 0.056732
0.088281 | 0.34127 |  | 146.5755 |  | -0.46611 | 0.34127
0.088477 | 0.584 |  | 230.3045 |  | -0.73237 | 0.584
0.088672 | 0.74001 |  | 284.6716 |  | -0.90526 | 0.74001
0.088867 | 0.797 |  | 301.2545 |  | -0.95799 | 0.797
0.089063 | 0.74342 |  | 276.2137 |  | -0.87836 | 0.74342
0.089258 | 0.59601 |  | 212.9435 |  | -0.67716 | 0.59601
0.089453 | 0.37961 |  | 121.5903 |  | -0.38666 | 0.37961
0.089648 | 0.12071 |  | 15.7407 |  | -0.050055 | 0.12071
0.089844 | -0.14723 |  | -90.8554 |  | 0.28892 | -0.14723
0.090039 | -0.42233 |  | -186.1927 |  | 0.59209 | -0.42233
0.090234 | -0.67357 |  | -258.9491 |  | 0.82346 | -0.67357
0.09043 | -0.81618 |  | -298.4458 |  | 0.94906 | -0.81618
0.090625 | -0.81487 |  | -297.0597 |  | 0.94465 | -0.81487
0.09082 | -0.71144 |  | -253.2559 |  | 0.80535 | -0.71144
0.091016 | -0.52178 |  | -173.8183 |  | 0.55274 | -0.52178
0.091211 | -0.25337 |  | -72.0032 |  | 0.22897 | -0.25337
0.091406 | 0.03877 |  | 37.163 |  | -0.11818 | 0.03877
0.091602 | 0.32375 |  | 140.2863 |  | -0.44611 | 0.32375
0.091797 | 0.56973 |  | 225.5614 |  | -0.71729 | 0.56973
0.091992 | 0.73324 |  | 282.1537 |  | -0.89725 | 0.73324
0.092188 | 0.79706 |  | 301.3903 |  | -0.95842 | 0.79706
0.092383 | 0.75002 |  | 279.0284 |  | -0.88731 | 0.75002
0.092578 | 0.6088 |  | 217.9823 |  | -0.69318 | 0.6088
0.092773 | 0.39625 |  | 128.0372 |  | -0.40716 | 0.39625
0.092969 | 0.13876 |  | 22.6735 |  | -0.072102 | 0.13876
0.093164 | -0.1285 |  | -84.2186 |  | 0.26782 | -0.1285
0.093359 | -0.40463 |  | -180.5768 |  | 0.57423 | -0.40463
0.093555 | -0.66127 |  | -255.1436 |  | 0.81136 | -0.66127
0.09375 | -0.81165 |  | -297.0995 |  | 0.94478 | -0.81165
0.093945 | -0.81796 |  | -298.5775 |  | 0.94948 | -0.81796
0.094141 | -0.7213 |  | -257.4915 |  | 0.81882 | -0.7213
0.094336 | -0.53709 |  | -179.9551 |  | 0.57226 | -0.53709
0.094531 | -0.27313 |  | -79.0914 |  | 0.25151 | -0.27313
0.094727 | 0.017599 |  | 29.9843 |  | -0.09535 | 0.017599
0.094922 | 0.30484 |  | 133.827 |  | -0.42557 | 0.30484
0.095117 | 0.55548 |  | 220.6028 |  | -0.70152 | 0.55548
0.095312 | 0.72512 |  | 279.3989 |  | -0.88849 | 0.72512
0.095508 | 0.79561 |  | 301.2753 |  | -0.95806 | 0.79561
0.095703 | 0.75578 |  | 281.6331 |  | -0.89559 | 0.75578
0.095898 | 0.62094 |  | 222.9623 |  | -0.70902 | 0.62094
0.096094 | 0.41305 |  | 134.6129 |  | -0.42807 | 0.41305
0.096289 | 0.15792 |  | 29.9334 |  | -0.095188 | 0.15792
0.096484 | -0.11013 |  | -77.2431 |  | 0.24563 | -0.11013
0.09668 | -0.38727 |  | -174.7424 |  | 0.55568 | -0.38727
0.096875 | -0.64618 |  | -251.0997 |  | 0.7985 | -0.64618
0.09707 | -0.80614 |  | -295.5225 |  | 0.93976 | -0.80614
0.097266 | -0.8227 |  | -299.813 |  | 0.95341 | -0.8227
0.097461 | -0.73107 |  | -261.4061 |  | 0.83127 | -0.73107
0.097656 | -0.55265 |  | -185.9991 |  | 0.59148 | -0.55265
0.097852 | -0.29155 |  | -86.196 |  | 0.2741 | -0.29155
0.098047 | -0.00032417 |  | 22.7934 |  | -0.072483 | -0.00032417
0.098242 | 0.28648 |  | 127.3135 |  | -0.40486 | 0.28648
0.098437 | 0.54093 |  | 215.5536 |  | -0.68546 | 0.54093
0.098633 | 0.71659 |  | 276.4631 |  | -0.87915 | 0.71659
0.098828 | 0.79414 |  | 301.0498 |  | -0.95734 | 0.79414
0.099023 | 0.76243 |  | 284.3135 |  | -0.90412 | 0.76243
0.099219 | 0.63239 |  | 228.0586 |  | -0.72523 | 0.63239
0.099414 | 0.42811 |  | 141.2523 |  | -0.44918 | 0.42811
0.099609 | 0.17355 |  | 37.0462 |  | -0.11781 | 0.17355
0.099805 | -0.094525 |  | -70.4967 |  | 0.22418 | -0.094525
0.1 | -0.36759 |  | -168.9726 |  | 0.53733 | -0.36759
0.1002 | -0.63048 |  | -247.0546 |  | 0.78563 | -0.63048
0.10039 | -0.80238 |  | -293.853 |  | 0.93445 | -0.80238
0.10059 | -0.82497 |  | -300.9451 |  | 0.95701 | -0.82497
0.10078 | -0.73907 |  | -265.2989 |  | 0.84365 | -0.73907
0.10098 | -0.56856 |  | -191.9483 |  | 0.6104 | -0.56856
0.10117 | -0.30996 |  | -93.2748 |  | 0.29661 | -0.30996
0.10137 | -0.019354 |  | 15.538 |  | -0.049411 | -0.019354
0.10156 | 0.26928 |  | 120.7806 |  | -0.38408 | 0.26928
0.10176 | 0.52767 |  | 210.5061 |  | -0.66941 | 0.52767
0.10195 | 0.70705 |  | 273.5851 |  | -0.87 | 0.70705
0.10215 | 0.79242 |  | 300.7992 |  | -0.95654 | 0.79242
0.10234 | 0.76778 |  | 286.7518 |  | -0.91187 | 0.76778
0.10254 | 0.6422 |  | 232.7986 |  | -0.7403 | 0.6422
0.10273 | 0.44307 |  | 147.6304 |  | -0.46946 | 0.44307
0.10293 | 0.19121 |  | 44.2528 |  | -0.14072 | 0.19121
0.10312 | -0.076288 |  | -63.3857 |  | 0.20157 | -0.076288
0.10332 | -0.35082 |  | -162.8073 |  | 0.51773 | -0.35082
0.10352 | -0.61618 |  | -242.6232 |  | 0.77154 | -0.61618
0.10371 | -0.79301 |  | -291.8966 |  | 0.92823 | -0.79301
0.10391 | -0.82673 |  | -301.9013 |  | 0.96005 | -0.82673
0.1041 | -0.74824 |  | -269.1041 |  | 0.85575 | -0.74824
0.1043 | -0.58175 |  | -197.9609 |  | 0.62952 | -0.58175
0.10449 | -0.32917 |  | -100.4336 |  | 0.31938 | -0.32917
0.10469 | -0.03949 |  | 8.2394 |  | -0.026201 | -0.03949
0.10488 | 0.24918 |  | 114.1224 |  | -0.36291 | 0.24918
0.10508 | 0.51053 |  | 205.2045 |  | -0.65255 | 0.51053
0.10527 | 0.69842 |  | 270.3091 |  | -0.85958 | 0.69842
0.10547 | 0.78951 |  | 300.0887 |  | -0.95428 | 0.78951
0.10566 | 0.77184 |  | 288.8672 |  | -0.9186 | 0.77184
0.10586 | 0.65301 |  | 237.4813 |  | -0.75519 | 0.65301
0.10605 | 0.45785 |  | 154.0886 |  | -0.49 | 0.45785
0.10625 | 0.21035 |  | 51.4406 |  | -0.16358 | 0.21035
0.10645 | -0.056737 |  | -56.3838 |  | 0.1793 | -0.056737
0.10664 | -0.33075 |  | -156.7146 |  | 0.49835 | -0.33075
0.10684 | -0.59787 |  | -238.1553 |  | 0.75733 | -0.59787
0.10703 | -0.78683 |  | -289.7147 |  | 0.92129 | -0.78683
0.10723 | -0.82975 |  | -302.4544 |  | 0.9618 | -0.82975
0.10742 | -0.7557 |  | -272.4288 |  | 0.86632 | -0.7557
0.10762 | -0.59735 |  | -203.521 |  | 0.6472 | -0.59735
0.10781 | -0.34795 |  | -107.2875 |  | 0.34117 | -0.34795
0.10801 | -0.058682 |  | 1.0906 |  | -0.0034682 | -0.058682
0.1082 | 0.23063 |  | 107.4916 |  | -0.34182 | 0.23063
0.1084 | 0.49758 |  | 199.9003 |  | -0.63568 | 0.49758
0.10859 | 0.68934 |  | 267.108 |  | -0.8494 | 0.68934
0.10879 | 0.78691 |  | 299.4802 |  | -0.95235 | 0.78691
0.10898 | 0.77827 |  | 290.9891 |  | -0.92535 | 0.77827
0.10918 | 0.6649 |  | 242.0147 |  | -0.76961 | 0.6649
0.10938 | 0.47449 |  | 160.3516 |  | -0.50992 | 0.47449
0.10957 | 0.22821 |  | 58.6122 |  | -0.18639 | 0.22821
0.10977 | -0.039078 |  | -49.1975 |  | 0.15645 | -0.039078
0.10996 | -0.31191 |  | -150.4241 |  | 0.47835 | -0.31191
0.11016 | -0.58164 |  | -233.5423 |  | 0.74266 | -0.58164
0.11035 | -0.77903 |  | -287.408 |  | 0.91396 | -0.77903
0.11055 | -0.83165 |  | -302.9228 |  | 0.96329 | -0.83165
0.11074 | -0.76292 |  | -275.685 |  | 0.87668 | -0.76292
0.11094 | -0.61079 |  | -209.0575 |  | 0.6648 | -0.61079
0.11113 | -0.36673 |  | -114.2196 |  | 0.36322 | -0.36673
0.11133 | -0.077481 |  | -6.2258 |  | 0.019798 | -0.077481
0.11152 | 0.2111 |  | 100.6535 |  | -0.32008 | 0.2111
0.11172 | 0.48068 |  | 194.2941 |  | -0.61786 | 0.48068
0.11191 | 0.67907 |  | 263.4722 |  | -0.83784 | 0.67907
0.11211 | 0.78293 |  | 298.4297 |  | -0.94901 | 0.78293
0.1123 | 0.78142 |  | 292.7603 |  | -0.93098 | 0.78142
0.1125 | 0.67384 |  | 246.3058 |  | -0.78325 | 0.67384
0.1127 | 0.48819 |  | 166.4013 |  | -0.52916 | 0.48819
0.11289 | 0.24495 |  | 65.5005 |  | -0.20829 | 0.24495
0.11309 | -0.022098 |  | -42.2857 |  | 0.13447 | -0.022098
0.11328 | -0.29507 |  | -144.2248 |  | 0.45863 | -0.29507
0.11348 | -0.56667 |  | -228.8164 |  | 0.72764 | -0.56667
0.11367 | -0.76975 |  | -284.8565 |  | 0.90584 | -0.76975
0.11387 | -0.83098 |  | -303.0803 |  | 0.9638 | -0.83098
0.11406 | -0.7697 |  | -278.7136 |  | 0.88631 | -0.7697
0.11426 | -0.62334 |  | -214.4586 |  | 0.68198 | -0.62334
0.11445 | -0.38553 |  | -121.0346 |  | 0.38489 | -0.38553
0.11465 | -0.09815 |  | -13.4662 |  | 0.042822 | -0.09815
0.11484 | 0.19339 |  | 93.9308 |  | -0.2987 | 0.19339
0.11504 | 0.46573 |  | 188.897 |  | -0.60069 | 0.46573
0.11523 | 0.66877 |  | 260.0306 |  | -0.8269 | 0.66877
0.11543 | 0.77994 |  | 297.4343 |  | -0.94584 | 0.77994
0.11563 | 0.78511 |  | 294.4889 |  | -0.93647 | 0.78511
0.11582 | 0.68397 |  | 250.61 |  | -0.79694 | 0.68397
0.11602 | 0.50353 |  | 172.5803 |  | -0.54881 | 0.50353
0.11621 | 0.26219 |  | 72.5961 |  | -0.23086 | 0.26219
0.11641 | -0.0041777 |  | -35.0949 |  | 0.1116 | -0.0041777
0.1166 | -0.27605 |  | -137.7529 |  | 0.43805 | -0.27605
0.1168 | -0.54822 |  | -223.8982 |  | 0.712 | -0.54822
0.11699 | -0.75956 |  | -282.2225 |  | 0.89747 | -0.75956
0.11719 | -0.83237 |  | -303.2018 |  | 0.96418 | -0.83237
0.11738 | -0.77571 |  | -281.5935 |  | 0.89547 | -0.77571
0.11758 | -0.63447 |  | -219.6914 |  | 0.69862 | -0.63447
0.11777 | -0.40275 |  | -127.7631 |  | 0.40629 | -0.40275
0.11797 | -0.11555 |  | -20.6189 |  | 0.065568 | -0.11555
0.11816 | 0.17417 |  | 87.1231 |  | -0.27705 | 0.17417
0.11836 | 0.4467 |  | 183.2091 |  | -0.5826 | 0.4467
0.11855 | 0.65755 |  | 256.2617 |  | -0.81491 | 0.65755
0.11875 | 0.77617 |  | 296.1818 |  | -0.94186 | 0.77617
0.11895 | 0.78782 |  | 296.1234 |  | -0.94167 | 0.78782
0.11914 | 0.69332 |  | 254.9311 |  | -0.81068 | 0.69332
0.11934 | 0.51698 |  | 178.8806 |  | -0.56884 | 0.51698
0.11953 | 0.27761 |  | 79.8758 |  | -0.254 | 0.27761
0.11973 | 0.012486 |  | -27.8991 |  | 0.088719 | 0.012486
0.11992 | -0.25769 |  | -131.3529 |  | 0.4177 | -0.25769
0.12012 | -0.53045 |  | -218.8956 |  | 0.69609 | -0.53045
0.12031 | -0.74818 |  | -279.3112 |  | 0.88821 | -0.74818
0.12051 | -0.83089 |  | -302.9815 |  | 0.96348 | -0.83089
0.1207 | -0.78194 |  | -284.2922 |  | 0.90405 | -0.78194
0.1209 | -0.64635 |  | -224.9055 |  | 0.7152 | -0.64635
0.12109 | -0.42033 |  | -134.612 |  | 0.42807 | -0.42033
0.12129 | -0.13574 |  | -28.0673 |  | 0.089254 | -0.13574
0.12148 | 0.15477 |  | 80.0451 |  | -0.25454 | 0.15477
0.12168 | 0.43085 |  | 177.2799 |  | -0.56375 | 0.43085
0.12187 | 0.64639 |  | 252.1886 |  | -0.80196 | 0.64639
0.12207 | 0.7705 |  | 294.5758 |  | -0.93675 | 0.7705
0.12227 | 0.79039 |  | 297.2323 |  | -0.9452 | 0.79039
0.12246 | 0.70183 |  | 258.536 |  | -0.82214 | 0.70183
0.12266 | 0.5293 |  | 184.418 |  | -0.58645 | 0.5293
0.12285 | 0.29361 |  | 86.5122 |  | -0.27511 | 0.29361
0.12305 | 0.029435 |  | -21.0426 |  | 0.066916 | 0.029435
0.12324 | -0.23828 |  | -125.0702 |  | 0.39772 | -0.23828
0.12344 | -0.5107 |  | -214.0132 |  | 0.68056 | -0.5107
0.12363 | -0.73839 |  | -276.5966 |  | 0.87958 | -0.73839
0.12383 | -0.83208 |  | -302.9945 |  | 0.96352 | -0.83208
0.12402 | -0.78836 |  | -287.136 |  | 0.91309 | -0.78836
0.12422 | -0.65891 |  | -230.1083 |  | 0.73174 | -0.65891
0.12441 | -0.43828 |  | -141.387 |  | 0.44961 | -0.43828
0.12461 | -0.15514 |  | -35.4078 |  | 0.1126 | -0.15514
0.1248 | 0.13478 |  | 73.0387 |  | -0.23226 | 0.13478
0.125 | 0.4134 |  | 171.3636 |  | -0.54494 | 0.4134
0.1252 | 0.63428 |  | 248.1682 |  | -0.78917 | 0.63428
0.12539 | 0.76533 |  | 293.0573 |  | -0.93192 | 0.76533
0.12559 | 0.79352 |  | 298.5258 |  | -0.94931 | 0.79352
0.12578 | 0.71052 |  | 262.4893 |  | -0.83472 | 0.71052
0.12598 | 0.54278 |  | 190.3895 |  | -0.60544 | 0.54278
0.12617 | 0.31086 |  | 93.5986 |  | -0.29764 | 0.31086
0.12637 | 0.047114 |  | -13.8177 |  | 0.04394 | 0.047114
0.12656 | -0.22193 |  | -118.444 |  | 0.37665 | -0.22193
0.12676 | -0.4956 |  | -208.6964 |  | 0.66365 | -0.4956
0.12695 | -0.72528 |  | -273.297 |  | 0.86908 | -0.72528
0.12715 | -0.82879 |  | -302.2416 |  | 0.96113 | -0.82879
0.12734 | -0.79455 |  | -289.2827 |  | 0.91992 | -0.79455
0.12754 | -0.66871 |  | -234.8387 |  | 0.74679 | -0.66871
0.12773 | -0.45487 |  | -147.7864 |  | 0.46996 | -0.45487
0.12793 | -0.17507 |  | -42.4967 |  | 0.13514 | -0.17507
0.12812 | 0.11579 |  | 66.2495 |  | -0.21067 | 0.11579
0.12832 | 0.39727 |  | 165.6634 |  | -0.52681 | 0.39727
0.12852 | 0.6247 |  | 244.1684 |  | -0.77646 | 0.6247
0.12871 | 0.75983 |  | 291.3507 |  | -0.9265 | 0.75983
0.12891 | 0.79447 |  | 299.4413 |  | -0.95222 | 0.79447
0.1291 | 0.7195 |  | 265.9861 |  | -0.84584 | 0.7195
0.1293 | 0.55608 |  | 195.9925 |  | -0.62326 | 0.55608
0.12949 | 0.32901 |  | 100.4837 |  | -0.31954 | 0.32901
0.12969 | 0.067737 |  | -6.5678 |  | 0.020886 | 0.067737
0.12988 | -0.20105 |  | -111.7277 |  | 0.35529 | -0.20105
0.13008 | -0.47654 |  | -203.3408 |  | 0.64662 | -0.47654
0.13027 | -0.71461 |  | -270.0463 |  | 0.85875 | -0.71461
0.13047 | -0.82833 |  | -301.6712 |  | 0.95931 | -0.82833
0.13066 | -0.80072 |  | -291.5757 |  | 0.92721 | -0.80072
0.13086 | -0.6807 |  | -239.6584 |  | 0.76211 | -0.6807
0.13105 | -0.47214 |  | -154.314 |  | 0.49072 | -0.47214
0.13125 | -0.19356 |  | -49.7038 |  | 0.15806 | -0.19356
0.13145 | 0.097094 |  | 59.2331 |  | -0.18836 | 0.097094
0.13164 | 0.37875 |  | 159.5939 |  | -0.50751 | 0.37875
0.13184 | 0.61076 |  | 239.828 |  | -0.76265 | 0.61076
0.13203 | 0.75403 |  | 289.3551 |  | -0.92015 | 0.75403
0.13223 | 0.79653 |  | 300.1782 |  | -0.95457 | 0.79653
0.13242 | 0.72795 |  | 269.4147 |  | -0.85674 | 0.72795
0.13262 | 0.57075 |  | 201.5098 |  | -0.6408 | 0.57075
0.13281 | 0.34669 |  | 107.2436 |  | -0.34103 | 0.34669
0.13301 | 0.084101 |  | 0.55361 |  | -0.0017605 | 0.084101
0.1332 | -0.18587 |  | -105.0994 |  | 0.33422 | -0.18587
0.1334 | -0.4605 |  | -197.9581 |  | 0.62951 | -0.4605
0.13359 | -0.7006 |  | -266.6642 |  | 0.84799 | -0.7006
0.13379 | -0.82477 |  | -300.8402 |  | 0.95667 | -0.82477
0.13398 | -0.8065 |  | -293.5256 |  | 0.93341 | -0.8065
0.13418 | -0.69121 |  | -244.2679 |  | 0.77677 | -0.69121
0.13437 | -0.49038 |  | -160.843 |  | 0.51148 | -0.49038
0.13457 | -0.21474 |  | -57.1007 |  | 0.18158 | -0.21474
0.13477 | 0.07735 |  | 51.9587 |  | -0.16523 | 0.07735
0.13496 | 0.36052 |  | 153.3443 |  | -0.48763 | 0.36052
0.13516 | 0.59872 |  | 235.2831 |  | -0.7482 | 0.59872
0.13535 | 0.74748 |  | 287.1001 |  | -0.91298 | 0.74748
0.13555 | 0.79643 |  | 300.6392 |  | -0.95603 | 0.79643
0.13574 | 0.73576 |  | 272.5558 |  | -0.86673 | 0.73576
0.13594 | 0.5831 |  | 206.8617 |  | -0.65782 | 0.5831
0.13613 | 0.36413 |  | 113.9444 |  | -0.36234 | 0.36413
0.13633 | 0.10432 |  | 7.5948 |  | -0.024151 | 0.10432
0.13652 | -0.16664 |  | -98.5028 |  | 0.31324 | -0.16664
0.13672 | -0.44514 |  | -192.5399 |  | 0.61228 | -0.44514
0.13691 | -0.69133 |  | -263.1482 |  | 0.83681 | -0.69133
0.13711 | -0.82074 |  | -299.8382 |  | 0.95349 | -0.82074
0.1373 | -0.81067 |  | -295.3572 |  | 0.93924 | -0.81067
0.1375 | -0.70272 |  | -248.7039 |  | 0.79088 | -0.70272
0.1377 | -0.50558 |  | -167.1358 |  | 0.53149 | -0.50558
0.13789 | -0.23361 |  | -64.2134 |  | 0.2042 | -0.23361
0.13809 | 0.058941 |  | 44.9222 |  | -0.14285 | 0.058941
0.13828 | 0.34485 |  | 147.1579 |  | -0.46796 | 0.34485
0.13848 | 0.586 |  | 230.7766 |  | -0.73387 | 0.586
0.13867 | 0.7405 |  | 284.9168 |  | -0.90604 | 0.7405
0.13887 | 0.79684 |  | 301.1787 |  | -0.95775 | 0.79684
0.13906 | 0.74324 |  | 275.7855 |  | -0.877 | 0.74324
0.13926 | 0.59551 |  | 212.3004 |  | -0.67512 | 0.59551
0.13945 | 0.37948 |  | 120.8792 |  | -0.3844 | 0.37948
0.13965 | 0.11984 |  | 15.034 |  | -0.047808 | 0.11984
0.13984 | -0.15076 |  | -91.5094 |  | 0.291 | -0.15076
0.14004 | -0.42565 |  | -186.7649 |  | 0.59391 | -0.42565
0.14023 | -0.6749 |  | -259.34 |  | 0.8247 | -0.6749
0.14043 | -0.81659 |  | -298.6088 |  | 0.94958 | -0.81659
0.14062 | -0.81528 |  | -297.0428 |  | 0.9446 | -0.81528
0.14082 | -0.71169 |  | -253.0542 |  | 0.80471 | -0.71169
0.14102 | -0.52058 |  | -173.3687 |  | 0.55131 | -0.52058
0.14121 | -0.25115 |  | -71.3426 |  | 0.22687 | -0.25115
0.14141 | 0.041002 |  | 37.8536 |  | -0.12037 | 0.041002
0.1416 | 0.32542 |  | 140.8726 |  | -0.44797 | 0.32542
0.1418 | 0.57014 |  | 225.9519 |  | -0.71853 | 0.57014
0.14199 | 0.73256 |  | 282.2442 |  | -0.89754 | 0.73256
0.14219 | 0.79652 |  | 301.1659 |  | -0.95771 | 0.79652
0.14238 | 0.74953 |  | 278.6105 |  | -0.88598 | 0.74953
0.14258 | 0.60722 |  | 217.4921 |  | -0.69162 | 0.60722
0.14277 | 0.39382 |  | 127.5279 |  | -0.40554 | 0.39382
0.14297 | 0.13528 |  | 22.2223 |  | -0.070667 | 0.13528
0.14316 | -0.13111 |  | -84.6932 |  | 0.26932 | -0.13111
0.14336 | -0.40311 |  | -181.0858 |  | 0.57585 | -0.40311
0.14355 | -0.65965 |  | -255.5126 |  | 0.81253 | -0.65965
0.14375 | -0.81393 |  | -297.3235 |  | 0.94549 | -0.81393
0.14395 | -0.81871 |  | -298.5863 |  | 0.9495 | -0.81871
0.14414 | -0.72022 |  | -257.2544 |  | 0.81807 | -0.72022
0.14434 | -0.53719 |  | -179.5874 |  | 0.57109 | -0.53719
0.14453 | -0.27116 |  | -78.5814 |  | 0.24989 | -0.27116
0.14473 | 0.019575 |  | 30.5226 |  | -0.097062 | 0.019575
0.14492 | 0.30613 |  | 134.2991 |  | -0.42707 | 0.30613
0.14512 | 0.5575 |  | 220.9769 |  | -0.70271 | 0.5575
0.14531 | 0.72502 |  | 279.5587 |  | -0.889 | 0.72502
0.14551 | 0.79573 |  | 301.2386 |  | -0.95794 | 0.79573
0.1457 | 0.75578 |  | 281.4116 |  | -0.89489 | 0.75578
0.1459 | 0.61839 |  | 222.5428 |  | -0.70769 | 0.61839
0.14609 | 0.40972 |  | 134.0259 |  | -0.4262 | 0.40972
0.14629 | 0.15369 |  | 29.2166 |  | -0.092909 | 0.15369
0.14648 | -0.11245 |  | -77.945 |  | 0.24787 | -0.11245
0.14668 | -0.38602 |  | -175.3374 |  | 0.55757 | -0.38602
0.14688 | -0.64705 |  | -251.5324 |  | 0.79987 | -0.64705
0.14707 | -0.80872 |  | -295.7218 |  | 0.9404 | -0.80872
0.14727 | -0.82147 |  | -299.8031 |  | 0.95337 | -0.82147
0.14746 | -0.72964 |  | -261.1161 |  | 0.83035 | -0.72964
0.14766 | -0.55185 |  | -185.4061 |  | 0.58959 | -0.55185
0.14785 | -0.28809 |  | -85.492 |  | 0.27186 | -0.28809
0.14805 | 0.0029557 |  | 23.4784 |  | -0.074661 | 0.0029557
0.14824 | 0.28949 |  | 127.8692 |  | -0.40662 | 0.28949
0.14844 | 0.54218 |  | 215.9114 |  | -0.6866 | 0.54218
0.14863 | 0.71611 |  | 276.6607 |  | -0.87978 | 0.71611
0.14883 | 0.79463 |  | 301.0354 |  | -0.95729 | 0.79463
0.14902 | 0.76081 |  | 284.0496 |  | -0.90328 | 0.76081
0.14922 | 0.62927 |  | 227.5731 |  | -0.72368 | 0.62927
0.14941 | 0.42402 |  | 140.5386 |  | -0.44691 | 0.42402
0.14961 | 0.16814 |  | 36.2932 |  | -0.11541 | 0.16814
0.1498 | -0.099099 |  | -71.0502 |  | 0.22594 | -0.099099
0.15 | -0.37111 |  | -169.3317 |  | 0.53847 | -0.37111
0.1502 | -0.62978 |  | -247.2693 |  | 0.78632 | -0.62978
0.15039 | -0.7998 |  | -293.8939 |  | 0.93458 | -0.7998
0.15059 | -0.82434 |  | -300.7307 |  | 0.95632 | -0.82434
0.15078 | -0.7357 |  | -264.7613 |  | 0.84194 | -0.7357
0.15098 | -0.56406 |  | -191.1746 |  | 0.60794 | -0.56406
0.15117 | -0.30665 |  | -92.4113 |  | 0.29387 | -0.30665
0.15137 | -0.015956 |  | 16.3856 |  | -0.052106 | -0.015956
0.15156 | 0.27067 |  | 121.5076 |  | -0.38639 | 0.27067
0.15176 | 0.52873 |  | 210.994 |  | -0.67096 | 0.52873
0.15195 | 0.70795 |  | 273.7807 |  | -0.87062 | 0.70795
0.15215 | 0.79199 |  | 300.7153 |  | -0.95627 | 0.79199
0.15234 | 0.76704 |  | 286.5014 |  | -0.91107 | 0.76704
0.15254 | 0.64011 |  | 232.4968 |  | -0.73934 | 0.64011
0.15273 | 0.43947 |  | 147.2355 |  | -0.46821 | 0.43947
0.15293 | 0.1849 |  | 43.7447 |  | -0.13911 | 0.1849
0.15313 | -0.083898 |  | -63.8991 |  | 0.2032 | -0.083898
0.15332 | -0.35086 |  | -163.2851 |  | 0.51925 | -0.35086
0.15352 | -0.60886 |  | -242.9719 |  | 0.77265 | -0.60886
0.15371 | -0.79245 |  | -291.95 |  | 0.9284 | -0.79245
0.15391 | -0.82888 |  | -301.6522 |  | 0.95925 | -0.82888
0.1541 | -0.74302 |  | -268.6076 |  | 0.85417 | -0.74302
0.1543 | -0.57903 |  | -197.2497 |  | 0.62725 | -0.57903
0.15449 | -0.32675 |  | -99.6279 |  | 0.31682 | -0.32675
0.15469 | -0.03484 |  | 9.0085 |  | -0.028647 | -0.03484
0.15488 | 0.25049 |  | 114.7801 |  | -0.365 | 0.25049
0.15508 | 0.51311 |  | 205.6882 |  | -0.65409 | 0.51311
0.15527 | 0.69929 |  | 270.5965 |  | -0.8605 | 0.69929
0.15547 | 0.78902 |  | 300.1742 |  | -0.95455 | 0.78902
0.15566 | 0.77256 |  | 288.6853 |  | -0.91802 | 0.77256
0.15586 | 0.65136 |  | 237.0428 |  | -0.7538 | 0.65136
0.15605 | 0.45527 |  | 153.4387 |  | -0.48794 | 0.45527
0.15625 | 0.20553 |  | 50.7078 |  | -0.16125 | 0.20553
0.15645 | -0.060066 |  | -56.9502 |  | 0.1811 | -0.060066
0.15664 | -0.33029 |  | -157.1162 |  | 0.49963 | -0.33029
0.15684 | -0.59912 |  | -238.4383 |  | 0.75823 | -0.59912
0.15703 | -0.78697 |  | -289.8193 |  | 0.92163 | -0.78697
0.15723 | -0.82822 |  | -302.3608 |  | 0.96151 | -0.82822
0.15742 | -0.75436 |  | -272.093 |  | 0.86526 | -0.75436
0.15762 | -0.59505 |  | -203.0318 |  | 0.64564 | -0.59505
0.15781 | -0.34731 |  | -106.7972 |  | 0.33962 | -0.34731
0.15801 | -0.057742 |  | 1.536 |  | -0.0048846 | -0.057742
0.1582 | 0.23303 |  | 107.9031 |  | -0.34313 | 0.23303
0.1584 | 0.4978 |  | 200.2353 |  | -0.63675 | 0.4978
0.15859 | 0.68902 |  | 267.2508 |  | -0.84986 | 0.68902
0.15879 | 0.78672 |  | 299.3899 |  | -0.95206 | 0.78672
0.15898 | 0.7764 |  | 290.6969 |  | -0.92442 | 0.7764
0.15918 | 0.66218 |  | 241.585 |  | -0.76824 | 0.66218
0.15937 | 0.47097 |  | 159.8103 |  | -0.5082 | 0.47097
0.15957 | 0.22547 |  | 57.9387 |  | -0.18424 | 0.22547
0.15977 | -0.038986 |  | -49.8755 |  | 0.1586 | -0.038986
0.15996 | -0.3111 |  | -150.9433 |  | 0.48 | -0.3111
0.16016 | -0.58171 |  | -233.8315 |  | 0.74358 | -0.58171
0.16035 | -0.77896 |  | -287.4087 |  | 0.91396 | -0.77896
0.16055 | -0.83068 |  | -302.6473 |  | 0.96242 | -0.83068
0.16074 | -0.76102 |  | -275.1492 |  | 0.87497 | -0.76102
0.16094 | -0.60866 |  | -208.3367 |  | 0.66251 | -0.60866
0.16113 | -0.36545 |  | -113.497 |  | 0.36092 | -0.36545
0.16133 | -0.07648 |  | -5.5313 |  | 0.01759 | -0.07648
0.16152 | 0.213 |  | 101.3553 |  | -0.32231 | 0.213
0.16172 | 0.48196 |  | 194.9494 |  | -0.61994 | 0.48196
0.16191 | 0.67982 |  | 264.0228 |  | -0.83959 | 0.67982
0.16211 | 0.78434 |  | 298.7621 |  | -0.95006 | 0.78434
0.1623 | 0.78123 |  | 292.7906 |  | -0.93107 | 0.78123
0.1625 | 0.67299 |  | 246.0545 |  | -0.78245 | 0.67299
0.1627 | 0.48773 |  | 165.925 |  | -0.52764 | 0.48773
0.16289 | 0.24322 |  | 64.8385 |  | -0.20619 | 0.24322
0.16309 | -0.022361 |  | -43.0089 |  | 0.13677 | -0.022361
0.16328 | -0.29414 |  | -144.8785 |  | 0.46071 | -0.29414
0.16348 | -0.56916 |  | -229.4184 |  | 0.72955 | -0.56916
0.16367 | -0.77299 |  | -285.3863 |  | 0.90753 | -0.77299
0.16387 | -0.83124 |  | -303.3755 |  | 0.96473 | -0.83124
0.16406 | -0.76995 |  | -278.6425 |  | 0.88608 | -0.76995
0.16426 | -0.62319 |  | -214.0826 |  | 0.68078 | -0.62319
0.16445 | -0.38273 |  | -120.5151 |  | 0.38324 | -0.38273
0.16465 | -0.095207 |  | -12.8664 |  | 0.040915 | -0.095207
0.16484 | 0.19566 |  | 94.4947 |  | -0.30049 | 0.19566
0.16504 | 0.46764 |  | 189.2943 |  | -0.60196 | 0.46764
0.16523 | 0.66905 |  | 260.2483 |  | -0.82759 | 0.66905
0.16543 | 0.77922 |  | 297.4605 |  | -0.94592 | 0.77922
0.16562 | 0.78462 |  | 294.2933 |  | -0.93585 | 0.78462
0.16582 | 0.68232 |  | 250.1704 |  | -0.79554 | 0.68232
0.16602 | 0.50002 |  | 171.9503 |  | -0.5468 | 0.50002
0.16621 | 0.2587 |  | 71.8508 |  | -0.22849 | 0.2587
0.16641 | -0.0061428 |  | -35.9134 |  | 0.1142 | -0.0061428
0.1666 | -0.27766 |  | -138.4315 |  | 0.44021 | -0.27766
0.1668 | -0.5518 |  | -224.3242 |  | 0.71335 | -0.5518
0.16699 | -0.76088 |  | -282.4152 |  | 0.89808 | -0.76088
0.16719 | -0.83 |  | -303.1328 |  | 0.96396 | -0.83
0.16738 | -0.7755 |  | -281.3416 |  | 0.89467 | -0.7755
0.16758 | -0.63338 |  | -219.295 |  | 0.69736 | -0.63338
0.16777 | -0.39974 |  | -127.2534 |  | 0.40467 | -0.39974
0.16797 | -0.11489 |  | -20.069 |  | 0.06382 | -0.11489
0.16816 | 0.17534 |  | 87.711 |  | -0.27892 | 0.17534
0.16836 | 0.44816 |  | 183.7333 |  | -0.58427 | 0.44816
0.16855 | 0.65758 |  | 256.6165 |  | -0.81604 | 0.65758
0.16875 | 0.77644 |  | 296.3301 |  | -0.94233 | 0.77644
0.16895 | 0.78774 |  | 295.974 |  | -0.9412 | 0.78774
0.16914 | 0.6922 |  | 254.4349 |  | -0.8091 | 0.6922
0.16934 | 0.51457 |  | 178.1191 |  | -0.56642 | 0.51457
0.16953 | 0.27415 |  | 78.9731 |  | -0.25113 | 0.27415
0.16973 | 0.0094725 |  | -28.8072 |  | 0.091607 | 0.0094725
0.16992 | -0.2583 |  | -132.1271 |  | 0.42016 | -0.2583
0.17012 | -0.52898 |  | -219.5242 |  | 0.69809 | -0.52898
0.17031 | -0.74903 |  | -279.8238 |  | 0.88984 | -0.74903
0.17051 | -0.83356 |  | -303.294 |  | 0.96447 | -0.83356
0.1707 | -0.782 |  | -284.2815 |  | 0.90402 | -0.782
0.1709 | -0.6458 |  | -224.5401 |  | 0.71404 | -0.6458
0.17109 | -0.42008 |  | -134.0455 |  | 0.42626 | -0.42008
0.17129 | -0.13429 |  | -27.4409 |  | 0.087262 | -0.13429
0.17148 | 0.15587 |  | 80.6736 |  | -0.25654 | 0.15587
0.17168 | 0.43248 |  | 177.8223 |  | -0.56547 | 0.43248
0.17188 | 0.6479 |  | 252.6152 |  | -0.80332 | 0.6479
0.17207 | 0.77059 |  | 294.8056 |  | -0.93748 | 0.77059
0.17227 | 0.79102 |  | 297.1663 |  | -0.94499 | 0.79102
0.17246 | 0.70202 |  | 258.1899 |  | -0.82104 | 0.70202
0.17266 | 0.52882 |  | 183.8662 |  | -0.58469 | 0.52882
0.17285 | 0.2936 |  | 85.9147 |  | -0.27321 | 0.2936
0.17305 | 0.029245 |  | -21.6342 |  | 0.068797 | 0.029245
0.17324 | -0.24077 |  | -125.6242 |  | 0.39948 | -0.24077
0.17344 | -0.516 |  | -214.3895 |  | 0.68176 | -0.516
0.17363 | -0.73976 |  | -276.6935 |  | 0.87989 | -0.73976
0.17383 | -0.83049 |  | -302.7405 |  | 0.96271 | -0.83049
0.17402 | -0.78904 |  | -286.6302 |  | 0.91148 | -0.78904
0.17422 | -0.65767 |  | -229.4564 |  | 0.72967 | -0.65767
0.17441 | -0.43571 |  | -140.5289 |  | 0.44688 | -0.43571
0.17461 | -0.15259 |  | -34.4335 |  | 0.1095 | -0.15259
0.1748 | 0.13822 |  | 74.0103 |  | -0.23535 | 0.13822
0.175 | 0.41555 |  | 172.2258 |  | -0.54768 | 0.41555
0.1752 | 0.63607 |  | 248.7686 |  | -0.79108 | 0.63607
0.17539 | 0.76618 |  | 293.3362 |  | -0.93281 | 0.76618
0.17559 | 0.79309 |  | 298.4468 |  | -0.94906 | 0.79309
0.17578 | 0.71068 |  | 262.1509 |  | -0.83364 | 0.71068
0.17598 | 0.54256 |  | 189.9575 |  | -0.60406 | 0.54256
0.17617 | 0.30979 |  | 93.1604 |  | -0.29625 | 0.30979
0.17637 | 0.044725 |  | -14.2476 |  | 0.045307 | 0.044725
0.17656 | -0.22431 |  | -118.94 |  | 0.37823 | -0.22431
0.17676 | -0.49577 |  | -209.1927 |  | 0.66523 | -0.49577
0.17695 | -0.72541 |  | -273.6906 |  | 0.87034 | -0.72541
0.17715 | -0.83002 |  | -302.4449 |  | 0.96177 | -0.83002
0.17734 | -0.79492 |  | -289.1742 |  | 0.91957 | -0.79492
0.17754 | -0.66778 |  | -234.5039 |  | 0.74572 | -0.66778
0.17773 | -0.45326 |  | -147.33 |  | 0.46851 | -0.45326
0.17793 | -0.17247 |  | -41.9743 |  | 0.13348 | -0.17247
0.17813 | 0.11736 |  | 66.7119 |  | -0.21214 | 0.11736
0.17832 | 0.3965 |  | 165.9963 |  | -0.52787 | 0.3965
0.17852 | 0.62424 |  | 244.3385 |  | -0.777 | 0.62424
0.17871 | 0.76038 |  | 291.3626 |  | -0.92653 | 0.76038
0.17891 | 0.79463 |  | 299.2892 |  | -0.95174 | 0.79463
0.1791 | 0.71866 |  | 265.6028 |  | -0.84462 | 0.71866
0.1793 | 0.5548 |  | 195.3945 |  | -0.62135 | 0.5548
0.17949 | 0.32715 |  | 99.7643 |  | -0.31725 | 0.32715
0.17969 | 0.063723 |  | -7.3386 |  | 0.023337 | 0.063723
0.17988 | -0.20561 |  | -112.5078 |  | 0.35777 | -0.20561
0.18008 | -0.47886 |  | -203.999 |  | 0.64872 | -0.47886
0.18027 | -0.71532 |  | -270.4634 |  | 0.86007 | -0.71532
0.18047 | -0.82839 |  | -301.7518 |  | 0.95957 | -0.82839
0.18066 | -0.8001 |  | -291.2661 |  | 0.92623 | -0.8001
0.18086 | -0.68001 |  | -239.1628 |  | 0.76054 | -0.68001
0.18105 | -0.47134 |  | -153.7994 |  | 0.48908 | -0.47134
0.18125 | -0.19129 |  | -49.1876 |  | 0.15642 | -0.19129
0.18145 | 0.10022 |  | 59.6725 |  | -0.18976 | 0.10022
0.18164 | 0.38085 |  | 159.922 |  | -0.50855 | 0.38085
0.18184 | 0.61214 |  | 240.0195 |  | -0.76326 | 0.61214
0.18203 | 0.75453 |  | 289.3781 |  | -0.92022 | 0.75453
0.18223 | 0.79593 |  | 300.0111 |  | -0.95404 | 0.79593
0.18242 | 0.72698 |  | 268.9873 |  | -0.85538 | 0.72698
0.18262 | 0.56859 |  | 200.8385 |  | -0.63867 | 0.56859
0.18281 | 0.34355 |  | 106.3972 |  | -0.33834 | 0.34355
0.18301 | 0.081967 |  | -0.39186 |  | 0.0012461 | 0.081967
0.1832 | -0.18611 |  | -105.965 |  | 0.33697 | -0.18611
0.1834 | -0.46198 |  | -198.6158 |  | 0.6316 | -0.46198
0.18359 | -0.70451 |  | -267.096 |  | 0.84937 | -0.70451
0.18379 | -0.82592 |  | -301.0571 |  | 0.95736 | -0.82592
0.18398 | -0.80547 |  | -293.4441 |  | 0.93315 | -0.80547
0.18418 | -0.6904 |  | -243.826 |  | 0.77537 | -0.6904
0.18438 | -0.48767 |  | -160.1718 |  | 0.50935 | -0.48767
0.18457 | -0.21251 |  | -56.3236 |  | 0.17911 | -0.21251
0.18477 | 0.078881 |  | 52.6987 |  | -0.16758 | 0.078881
0.18496 | 0.36212 |  | 153.8663 |  | -0.48929 | 0.36212
0.18516 | 0.59822 |  | 235.5962 |  | -0.7492 | 0.59822
0.18535 | 0.74796 |  | 287.2543 |  | -0.91347 | 0.74796
0.18555 | 0.79711 |  | 300.6508 |  | -0.95607 | 0.79711
0.18574 | 0.7339 |  | 272.3986 |  | -0.86623 | 0.7339
0.18594 | 0.58067 |  | 206.4673 |  | -0.65657 | 0.58067
0.18613 | 0.35911 |  | 113.3632 |  | -0.3605 | 0.35911
0.18633 | 0.098214 |  | 6.9242 |  | -0.022019 | 0.098214
0.18652 | -0.16687 |  | -99.1514 |  | 0.3153 | -0.16687
0.18672 | -0.44034 |  | -193.0235 |  | 0.61381 | -0.44034
0.18691 | -0.69061 |  | -263.446 |  | 0.83776 | -0.69061
0.18711 | -0.82363 |  | -299.9866 |  | 0.95396 | -0.82363
0.1873 | -0.80887 |  | -295.2538 |  | 0.93891 | -0.80887
0.1875 | -0.70028 |  | -248.19 |  | 0.78924 | -0.70028
0.1877 | -0.50343 |  | -166.3171 |  | 0.52889 | -0.50343
0.18789 | -0.22856 |  | -63.3262 |  | 0.20138 | -0.22856
0.18809 | 0.061416 |  | 45.7766 |  | -0.14557 | 0.061416
0.18828 | 0.34552 |  | 147.8422 |  | -0.47014 | 0.34552
0.18848 | 0.5869 |  | 231.1939 |  | -0.7352 | 0.5869
0.18867 | 0.74102 |  | 285.0832 |  | -0.90656 | 0.74102
0.18887 | 0.79702 |  | 301.0926 |  | -0.95747 | 0.79702
0.18906 | 0.74125 |  | 275.5094 |  | -0.87612 | 0.74125
0.18926 | 0.59203 |  | 211.8725 |  | -0.67375 | 0.59203
0.18945 | 0.3746 |  | 120.2659 |  | -0.38245 | 0.3746
0.18965 | 0.11592 |  | 14.2986 |  | -0.04547 | 0.11592
0.18984 | -0.15265 |  | -92.2303 |  | 0.29329 | -0.15265
0.19004 | -0.42916 |  | -187.3266 |  | 0.5957 | -0.42916
0.19023 | -0.67684 |  | -259.6649 |  | 0.82573 | -0.67684
0.19043 | -0.81525 |  | -298.6483 |  | 0.9497 | -0.81525
0.19062 | -0.81367 |  | -296.7482 |  | 0.94366 | -0.81367
0.19082 | -0.70896 |  | -252.4558 |  | 0.80281 | -0.70896
0.19102 | -0.5169 |  | -172.5674 |  | 0.54876 | -0.5169
0.19121 | -0.24782 |  | -70.4786 |  | 0.22412 | -0.24782
0.19141 | 0.044148 |  | 38.6221 |  | -0.12282 | 0.044148
0.1916 | 0.32741 |  | 141.4517 |  | -0.44982 | 0.32741
0.1918 | 0.57105 |  | 226.361 |  | -0.71983 | 0.57105
0.19199 | 0.73394 |  | 282.5204 |  | -0.89841 | 0.73394
0.19219 | 0.79698 |  | 301.2925 |  | -0.95811 | 0.79698
0.19238 | 0.7478 |  | 278.4981 |  | -0.88562 | 0.7478
0.19258 | 0.60432 |  | 217.0936 |  | -0.69036 | 0.60432
0.19277 | 0.39007 |  | 126.8582 |  | -0.40341 | 0.39007
0.19297 | 0.13203 |  | 21.3926 |  | -0.068028 | 0.13203
0.19316 | -0.13314 |  | -85.4106 |  | 0.27161 | -0.13314
0.19336 | -0.40343 |  | -181.5991 |  | 0.57749 | -0.40343
0.19355 | -0.65889 |  | -255.8483 |  | 0.8136 | -0.65889
0.19375 | -0.81528 |  | -297.364 |  | 0.94562 | -0.81528
0.19395 | -0.81887 |  | -298.3106 |  | 0.94863 | -0.81887
0.19414 | -0.71794 |  | -256.689 |  | 0.81627 | -0.71794
0.19434 | -0.53565 |  | -178.7899 |  | 0.56855 | -0.53565
0.19453 | -0.26796 |  | -77.7171 |  | 0.24714 | -0.26796
0.19473 | 0.021986 |  | 31.3857 |  | -0.099806 | 0.021986
0.19492 | 0.30688 |  | 135.0691 |  | -0.42952 | 0.30688
0.19512 | 0.56053 |  | 221.5587 |  | -0.70456 | 0.56053
0.19531 | 0.72665 |  | 279.9621 |  | -0.89028 | 0.72665
0.19551 | 0.79544 |  | 301.3905 |  | -0.95842 | 0.79544
0.1957 | 0.75628 |  | 281.3041 |  | -0.89455 | 0.75628
0.1959 | 0.61851 |  | 222.2454 |  | -0.70674 | 0.61851
0.19609 | 0.41084 |  | 133.5472 |  | -0.42468 | 0.41084
0.19629 | 0.15562 |  | 28.6175 |  | -0.091004 | 0.15562
0.19648 | -0.11179 |  | -78.5057 |  | 0.24965 | -0.11179
0.19668 | -0.38708 |  | -175.7744 |  | 0.55896 | -0.38708
0.19687 | -0.64962 |  | -251.8242 |  | 0.8008 | -0.64962
0.19707 | -0.80983 |  | -295.7716 |  | 0.94055 | -0.80983
0.19727 | -0.82106 |  | -299.6024 |  | 0.95274 | -0.82106
0.19746 | -0.72977 |  | -260.7571 |  | 0.82921 | -0.72977
0.19766 | -0.55149 |  | -184.9463 |  | 0.58813 | -0.55149
0.19785 | -0.28805 |  | -84.9749 |  | 0.27022 | -0.28805
0.19805 | 0.0019132 |  | 24.0484 |  | -0.076474 | 0.0019132
0.19824 | 0.28963 |  | 128.4768 |  | -0.40856 | 0.28963
0.19844 | 0.54428 |  | 216.4499 |  | -0.68831 | 0.54428
0.19863 | 0.71765 |  | 277.012 |  | -0.8809 | 0.71765
0.19883 | 0.79447 |  | 301.1131 |  | -0.95754 | 0.79447
0.19902 | 0.76073 |  | 283.8063 |  | -0.9025 | 0.76073
0.19922 | 0.62964 |  | 227.0464 |  | -0.72201 | 0.62964
0.19941 | 0.42526 |  | 139.9318 |  | -0.44498 | 0.42526
0.19961 | 0.1705 |  | 35.7131 |  | -0.11357 | 0.1705
0.1998 | -0.097639 |  | -71.6754 |  | 0.22793 | -0.097639
0.2 | -0.37244 |  | -169.9774 |  | 0.54053 | -0.37244
0.2002 | -0.63303 |  | -247.7587 |  | 0.78787 | -0.63303
0.20039 | -0.80082 |  | -294.0779 |  | 0.93517 | -0.80082
0.20059 | -0.82432 |  | -300.6576 |  | 0.95609 | -0.82432
0.20078 | -0.73738 |  | -264.5973 |  | 0.84142 | -0.73738
0.20098 | -0.56432 |  | -190.979 |  | 0.60731 | -0.56432
0.20117 | -0.30673 |  | -92.1226 |  | 0.29295 | -0.30673
0.20137 | -0.016695 |  | 16.7791 |  | -0.053357 | -0.016695
0.20156 | 0.27161 |  | 121.9314 |  | -0.38774 | 0.27161
0.20176 | 0.52974 |  | 211.3833 |  | -0.6722 | 0.52974
0.20195 | 0.70869 |  | 274.0499 |  | -0.87148 | 0.70869
0.20215 | 0.79199 |  | 300.7262 |  | -0.95631 | 0.79199
0.20234 | 0.76573 |  | 286.1505 |  | -0.90996 | 0.76573
0.20254 | 0.63911 |  | 231.8218 |  | -0.73719 | 0.63911
0.20273 | 0.43927 |  | 146.3523 |  | -0.4654 | 0.43927
0.20293 | 0.18653 |  | 42.7919 |  | -0.13608 | 0.18653
0.20312 | -0.082265 |  | -64.7959 |  | 0.20605 | -0.082265
0.20332 | -0.35518 |  | -164.0391 |  | 0.52164 | -0.35518
0.20352 | -0.61725 |  | -243.517 |  | 0.77438 | -0.61725
0.20371 | -0.79462 |  | -292.2541 |  | 0.92937 | -0.79462
0.20391 | -0.82741 |  | -301.6712 |  | 0.95931 | -0.82741
0.2041 | -0.7449 |  | -268.3284 |  | 0.85328 | -0.7449
0.2043 | -0.57837 |  | -196.7984 |  | 0.62582 | -0.57837
0.20449 | -0.32487 |  | -99.0909 |  | 0.31511 | -0.32487
0.20469 | -0.034532 |  | 9.5904 |  | -0.030497 | -0.034532
0.20488 | 0.25305 |  | 115.3643 |  | -0.36686 | 0.25305
0.20508 | 0.51464 |  | 206.2498 |  | -0.65587 | 0.51464
0.20527 | 0.69956 |  | 271.0277 |  | -0.86187 | 0.69956
0.20547 | 0.7896 |  | 300.3408 |  | -0.95508 | 0.7896
0.20566 | 0.77185 |  | 288.5643 |  | -0.91763 | 0.77185
0.20586 | 0.65029 |  | 236.6302 |  | -0.75248 | 0.65029
0.20605 | 0.45439 |  | 152.8319 |  | -0.48601 | 0.45439
0.20625 | 0.20431 |  | 50.0447 |  | -0.15914 | 0.20431
0.20645 | -0.064168 |  | -57.6614 |  | 0.18336 | -0.064168
0.20664 | -0.33614 |  | -157.7082 |  | 0.50151 | -0.33614
0.20684 | -0.59999 |  | -238.7559 |  | 0.75924 | -0.59999
0.20703 | -0.78436 |  | -289.7901 |  | 0.92153 | -0.78436
0.20723 | -0.82762 |  | -301.9049 |  | 0.96006 | -0.82762
0.20742 | -0.75218 |  | -271.3684 |  | 0.86295 | -0.75218
0.20762 | -0.59051 |  | -202.169 |  | 0.6429 | -0.59051
0.20781 | -0.34398 |  | -105.8348 |  | 0.33655 | -0.34398
0.20801 | -0.055082 |  | 2.4291 |  | -0.0077247 | -0.055082
0.2082 | 0.23345 |  | 108.6476 |  | -0.3455 | 0.23345
0.2084 | 0.49756 |  | 200.8012 |  | -0.63855 | 0.49756
0.20859 | 0.69074 |  | 267.6361 |  | -0.85108 | 0.69074
0.20879 | 0.78725 |  | 299.5987 |  | -0.95272 | 0.78725
0.20898 | 0.77608 |  | 290.6137 |  | -0.92415 | 0.77608
0.20918 | 0.66182 |  | 241.1309 |  | -0.7668 | 0.66182
0.20938 | 0.46968 |  | 159.0281 |  | -0.50571 | 0.46968
0.20957 | 0.22289 |  | 57.0004 |  | -0.18126 | 0.22289
0.20977 | -0.042803 |  | -50.7394 |  | 0.16135 | -0.042803
0.20996 | -0.31252 |  | -151.5522 |  | 0.48194 | -0.31252
0.21016 | -0.58209 |  | -234.2373 |  | 0.74487 | -0.58209
0.21035 | -0.7813 |  | -287.7111 |  | 0.91492 | -0.7813
0.21055 | -0.83089 |  | -302.6887 |  | 0.96255 | -0.83089
0.21074 | -0.76022 |  | -274.9013 |  | 0.87419 | -0.76022
0.21094 | -0.60861 |  | -207.8555 |  | 0.66098 | -0.60861
0.21113 | -0.3638 |  | -112.7804 |  | 0.35864 | -0.3638
0.21133 | -0.075665 |  | -4.7542 |  | 0.015118 | -0.075665
0.21152 | 0.21461 |  | 102.0493 |  | -0.32452 | 0.21461
0.21172 | 0.48594 |  | 195.4983 |  | -0.62168 | 0.48594
0.21191 | 0.68102 |  | 264.2907 |  | -0.84044 | 0.68102
0.21211 | 0.78374 |  | 298.7118 |  | -0.9499 | 0.78374
0.2123 | 0.782 |  | 292.473 |  | -0.93006 | 0.782
0.2125 | 0.67299 |  | 245.5318 |  | -0.78079 | 0.67299
0.2127 | 0.48698 |  | 165.3151 |  | -0.5257 | 0.48698
0.21289 | 0.24404 |  | 64.2569 |  | -0.20434 | 0.24404
0.21309 | -0.02173 |  | -43.5507 |  | 0.13849 | -0.02173
0.21328 | -0.29661 |  | -145.3472 |  | 0.4622 | -0.29661
0.21348 | -0.57165 |  | -229.6548 |  | 0.7303 | -0.57165
0.21367 | -0.77236 |  | -285.2926 |  | 0.90723 | -0.77236
0.21387 | -0.83062 |  | -303.0019 |  | 0.96355 | -0.83062
0.21406 | -0.76964 |  | -278.078 |  | 0.88429 | -0.76964
0.21426 | -0.62124 |  | -213.3686 |  | 0.67851 | -0.62124
0.21445 | -0.3809 |  | -119.6907 |  | 0.38062 | -0.3809
0.21465 | -0.094 |  | -12.0187 |  | 0.038219 | -0.094
0.21484 | 0.19546 |  | 95.2803 |  | -0.30299 | 0.19546
0.21504 | 0.46561 |  | 189.9854 |  | -0.60415 | 0.46561
0.21523 | 0.66927 |  | 260.7534 |  | -0.8292 | 0.66927
0.21543 | 0.78139 |  | 297.6824 |  | -0.94663 | 0.78139
0.21563 | 0.78425 |  | 294.2164 |  | -0.93561 | 0.78425
0.21582 | 0.68131 |  | 249.8311 |  | -0.79446 | 0.68131
0.21602 | 0.49969 |  | 171.4687 |  | -0.54527 | 0.49969
0.21621 | 0.25634 |  | 71.2892 |  | -0.2267 | 0.25634
0.21641 | -0.0089933 |  | -36.6237 |  | 0.11646 | -0.0089933
0.2166 | -0.27724 |  | -139.2767 |  | 0.4429 | -0.27724
0.2168 | -0.54812 |  | -225.0785 |  | 0.71575 | -0.54812
0.21699 | -0.76111 |  | -282.9001 |  | 0.89962 | -0.76111
0.21719 | -0.83389 |  | -303.3835 |  | 0.96476 | -0.83389
0.21738 | -0.77491 |  | -281.351 |  | 0.8947 | -0.77491
0.21758 | -0.63365 |  | -219.0122 |  | 0.69646 | -0.63365
0.21777 | -0.40147 |  | -126.7353 |  | 0.40302 | -0.40147
0.21797 | -0.11329 |  | -19.4406 |  | 0.061821 | -0.11329
0.21816 | 0.1768 |  | 88.3302 |  | -0.28089 | 0.1768
0.21836 | 0.45168 |  | 184.202 |  | -0.58576 | 0.45168
0.21855 | 0.65989 |  | 256.8322 |  | -0.81673 | 0.65989
0.21875 | 0.77522 |  | 296.2687 |  | -0.94213 | 0.77522
0.21895 | 0.78815 |  | 295.6364 |  | -0.94012 | 0.78815
0.21914 | 0.69151 |  | 253.9073 |  | -0.80743 | 0.69151
0.21934 | 0.51377 |  | 177.5313 |  | -0.56455 | 0.51377
0.21953 | 0.27537 |  | 78.3893 |  | -0.24928 | 0.27537
0.21973 | 0.01079 |  | -29.3932 |  | 0.09347 | 0.01079
0.21992 | -0.26084 |  | -132.651 |  | 0.42183 | -0.26084
0.22012 | -0.53696 |  | -219.8482 |  | 0.69912 | -0.53696
0.22031 | -0.75095 |  | -279.8724 |  | 0.88999 | -0.75095
0.22051 | -0.83071 |  | -303.097 |  | 0.96385 | -0.83071
0.2207 | -0.78354 |  | -283.9401 |  | 0.90293 | -0.78354
0.2209 | -0.64503 |  | -224.0831 |  | 0.71258 | -0.64503
0.22109 | -0.41709 |  | -133.4493 |  | 0.42437 | -0.41709
0.22129 | -0.13163 |  | -26.7652 |  | 0.085113 | -0.13163
0.22148 | 0.15907 |  | 81.3424 |  | -0.25867 | 0.15907
0.22168 | 0.43276 |  | 178.4044 |  | -0.56733 | 0.43276
0.22187 | 0.64822 |  | 252.9828 |  | -0.80449 | 0.64822
0.22207 | 0.77183 |  | 294.8963 |  | -0.93777 | 0.77183
0.22227 | 0.79039 |  | 296.9809 |  | -0.9444 | 0.79039
0.22246 | 0.70075 |  | 257.8055 |  | -0.81982 | 0.70075
0.22266 | 0.52685 |  | 183.3964 |  | -0.5832 | 0.52685
0.22285 | 0.29056 |  | 85.368 |  | -0.27147 | 0.29056
0.22305 | 0.024851 |  | -22.1996 |  | 0.070595 | 0.024851
0.22324 | -0.24559 |  | -126.1451 |  | 0.40114 | -0.24559
0.22344 | -0.51806 |  | -214.8967 |  | 0.68337 | -0.51806
0.22363 | -0.73944 |  | -277.061 |  | 0.88105 | -0.73944
0.22383 | -0.82999 |  | -302.8681 |  | 0.96312 | -0.82999
0.22402 | -0.7884 |  | -286.501 |  | 0.91107 | -0.7884
0.22422 | -0.65585 |  | -229.0491 |  | 0.72838 | -0.65585
0.22441 | -0.43375 |  | -140.0131 |  | 0.44524 | -0.43375
0.22461 | -0.15145 |  | -33.8998 |  | 0.1078 | -0.15145
0.2248 | 0.13912 |  | 74.5857 |  | -0.23718 | 0.13912
0.225 | 0.41603 |  | 172.6781 |  | -0.54912 | 0.41603
0.2252 | 0.6375 |  | 249.0037 |  | -0.79183 | 0.6375
0.22539 | 0.76739 |  | 293.3432 |  | -0.93283 | 0.76739
0.22559 | 0.79235 |  | 298.178 |  | -0.94821 | 0.79235
0.22578 | 0.70984 |  | 261.6367 |  | -0.832 | 0.70984
0.22598 | 0.54108 |  | 189.2078 |  | -0.60168 | 0.54108
0.22617 | 0.3086 |  | 92.2619 |  | -0.29339 | 0.3086
0.22637 | 0.045399 |  | -15.0695 |  | 0.047921 | 0.045399
0.22656 | -0.22511 |  | -119.5898 |  | 0.3803 | -0.22511
0.22676 | -0.49954 |  | -209.7008 |  | 0.66685 | -0.49954
0.22695 | -0.7283 |  | -274.0005 |  | 0.87132 | -0.7283
0.22715 | -0.83007 |  | -302.4797 |  | 0.96189 | -0.83007
0.22734 | -0.79504 |  | -288.9312 |  | 0.9188 | -0.79504
0.22754 | -0.66766 |  | -233.9871 |  | 0.74408 | -0.66766
0.22773 | -0.45206 |  | -146.6451 |  | 0.46633 | -0.45206
0.22793 | -0.17215 |  | -41.2814 |  | 0.13128 | -0.17215
0.22812 | 0.11935 |  | 67.3597 |  | -0.2142 | 0.11935
0.22832 | 0.40019 |  | 166.5836 |  | -0.52974 | 0.40019
0.22852 | 0.62593 |  | 244.8255 |  | -0.77855 | 0.62593
0.22871 | 0.76092 |  | 291.6414 |  | -0.92742 | 0.76092
0.22891 | 0.79496 |  | 299.267 |  | -0.95167 | 0.79496
0.2291 | 0.71878 |  | 265.2571 |  | -0.84352 | 0.71878
0.2293 | 0.55497 |  | 194.7522 |  | -0.61931 | 0.55497
0.22949 | 0.32747 |  | 98.9753 |  | -0.31474 | 0.32747
0.22969 | 0.064422 |  | -8.1195 |  | 0.02582 | 0.064422
0.22988 | -0.2086 |  | -113.1817 |  | 0.35992 | -0.2086
0.23008 | -0.48675 |  | -204.5668 |  | 0.65052 | -0.48675
0.23027 | -0.71853 |  | -270.936 |  | 0.86158 | -0.71853
0.23047 | -0.82675 |  | -302.0301 |  | 0.96046 | -0.82675
0.23066 | -0.8019 |  | -291.3048 |  | 0.92635 | -0.8019
0.23086 | -0.67987 |  | -238.917 |  | 0.75976 | -0.67987
0.23105 | -0.46874 |  | -153.2568 |  | 0.48736 | -0.46874
0.23125 | -0.19142 |  | -48.4735 |  | 0.15415 | -0.19142
0.23145 | 0.10147 |  | 60.4286 |  | -0.19216 | 0.10147
0.23164 | 0.38217 |  | 160.5935 |  | -0.51069 | 0.38217
0.23184 | 0.61248 |  | 240.5029 |  | -0.7648 | 0.61248
0.23203 | 0.75584 |  | 289.6167 |  | -0.92098 | 0.75584
0.23223 | 0.79589 |  | 299.9942 |  | -0.95398 | 0.79589
0.23242 | 0.72635 |  | 268.7675 |  | -0.85468 | 0.72635
0.23262 | 0.56764 |  | 200.4862 |  | -0.63755 | 0.56764
0.23281 | 0.34171 |  | 106.0102 |  | -0.33711 | 0.34171
0.23301 | 0.079929 |  | -0.78409 |  | 0.0024934 | 0.079929
0.2332 | -0.18859 |  | -106.3877 |  | 0.33831 | -0.18859
0.2334 | -0.46266 |  | -198.9532 |  | 0.63267 | -0.46266
0.23359 | -0.70311 |  | -267.2007 |  | 0.8497 | -0.70311
0.23379 | -0.8257 |  | -300.9017 |  | 0.95687 | -0.8257
0.23398 | -0.80555 |  | -293.1028 |  | 0.93207 | -0.80555
0.23418 | -0.68897 |  | -243.3073 |  | 0.77372 | -0.68897
0.23438 | -0.486 |  | -159.425 |  | 0.50697 | -0.486
0.23457 | -0.20981 |  | -55.4544 |  | 0.17635 | -0.20981
0.23477 | 0.08256 |  | 53.5236 |  | -0.17021 | 0.08256
0.23496 | 0.36492 |  | 154.5607 |  | -0.4915 | 0.36492
0.23516 | 0.60098 |  | 236.1223 |  | -0.75087 | 0.60098
0.23535 | 0.74922 |  | 287.5749 |  | -0.91449 | 0.74922
0.23555 | 0.79697 |  | 300.7381 |  | -0.95635 | 0.79697
0.23574 | 0.73528 |  | 272.2979 |  | -0.86591 | 0.73528
0.23594 | 0.58179 |  | 206.2187 |  | -0.65578 | 0.58179
0.23613 | 0.36071 |  | 113.0184 |  | -0.3594 | 0.36071
0.23633 | 0.10082 |  | 6.5268 |  | -0.020755 | 0.10082
0.23652 | -0.16854 |  | -99.6447 |  | 0.31687 | -0.16854
0.23672 | -0.44726 |  | -193.5214 |  | 0.6154 | -0.44726
0.23691 | -0.69471 |  | -263.791 |  | 0.83886 | -0.69471
0.23711 | -0.82229 |  | -300.1199 |  | 0.95438 | -0.82229
0.2373 | -0.81004 |  | -295.1392 |  | 0.93854 | -0.81004
0.2375 | -0.70151 |  | -247.8446 |  | 0.78815 | -0.70151
0.2377 | -0.50197 |  | -165.8261 |  | 0.52733 | -0.50197
0.23789 | -0.22918 |  | -62.8292 |  | 0.1998 | -0.22918
0.23809 | 0.062081 |  | 46.147 |  | -0.14675 | 0.062081
0.23828 | 0.34604 |  | 148.0343 |  | -0.47075 | 0.34604
0.23848 | 0.58619 |  | 231.2523 |  | -0.73538 | 0.58619
0.23867 | 0.74215 |  | 285.0647 |  | -0.90651 | 0.74215
0.23887 | 0.79672 |  | 300.9517 |  | -0.95703 | 0.79672
0.23906 | 0.74198 |  | 275.1687 |  | -0.87504 | 0.74198
0.23926 | 0.59434 |  | 211.247 |  | -0.67177 | 0.59434
0.23945 | 0.37504 |  | 119.3806 |  | -0.37963 | 0.37504
0.23965 | 0.11705 |  | 13.388 |  | -0.042574 | 0.11705
0.23984 | -0.15018 |  | -93.0208 |  | 0.29581 | -0.15018
0.24004 | -0.42851 |  | -187.9655 |  | 0.59773 | -0.42851
0.24023 | -0.68059 |  | -260.0989 |  | 0.82711 | -0.68059
0.24043 | -0.81865 |  | -298.874 |  | 0.95042 | -0.81865
0.24063 | -0.81419 |  | -296.7397 |  | 0.94363 | -0.81419
0.24082 | -0.71107 |  | -252.1825 |  | 0.80194 | -0.71107
0.24102 | -0.51811 |  | -172.0787 |  | 0.54721 | -0.51811
0.24121 | -0.24779 |  | -69.8969 |  | 0.22227 | -0.24779
0.24141 | 0.043157 |  | 39.2488 |  | -0.12481 | 0.043157
0.2416 | 0.32874 |  | 142.0996 |  | -0.45188 | 0.32874
0.2418 | 0.57383 |  | 226.9052 |  | -0.72156 | 0.57383
0.24199 | 0.7349 |  | 282.8967 |  | -0.89961 | 0.7349
0.24219 | 0.79679 |  | 301.404 |  | -0.95846 | 0.79679
0.24238 | 0.74841 |  | 278.2828 |  | -0.88494 | 0.74841
0.24258 | 0.60584 |  | 216.6537 |  | -0.68896 | 0.60584
0.24277 | 0.39195 |  | 126.3438 |  | -0.40177 | 0.39195
0.24297 | 0.13477 |  | 20.9389 |  | -0.066586 | 0.13477
0.24316 | -0.13379 |  | -85.8427 |  | 0.27298 | -0.13379
0.24336 | -0.41205 |  | -182.0494 |  | 0.57892 | -0.41205
0.24355 | -0.6653 |  | -256.1969 |  | 0.81471 | -0.6653
0.24375 | -0.81242 |  | -297.5408 |  | 0.94618 | -0.81242
0.24395 | -0.81839 |  | -298.2559 |  | 0.94845 | -0.81839
0.24414 | -0.71878 |  | -256.3968 |  | 0.81534 | -0.71878
0.24434 | -0.53241 |  | -178.3009 |  | 0.567 | -0.53241
0.24453 | -0.26695 |  | -77.0816 |  | 0.24512 | -0.26695
0.24473 | 0.025329 |  | 32.014 |  | -0.1018 | 0.025329
0.24492 | 0.31137 |  | 135.5741 |  | -0.43113 | 0.31137
0.24512 | 0.56009 |  | 221.8623 |  | -0.70552 | 0.56009
0.24531 | 0.72605 |  | 279.9428 |  | -0.89022 | 0.72605
0.24551 | 0.79418 |  | 301.1055 |  | -0.95752 | 0.79418
0.2457 | 0.75401 |  | 280.8748 |  | -0.89318 | 0.75401
0.2459 | 0.61635 |  | 221.6769 |  | -0.70493 | 0.61635
0.24609 | 0.40676 |  | 132.8881 |  | -0.42258 | 0.40676
0.24629 | 0.14911 |  | 27.8803 |  | -0.088659 | 0.14911
0.24648 | -0.12135 |  | -79.3403 |  | 0.2523 | -0.12135
0.24668 | -0.39381 |  | -176.5248 |  | 0.56135 | -0.39381
0.24688 | -0.64797 |  | -252.3192 |  | 0.80238 | -0.64797
0.24707 | -0.80715 |  | -295.9364 |  | 0.94108 | -0.80715
0.24727 | -0.82088 |  | -299.386 |  | 0.95205 | -0.82088
0.24746 | -0.72591 |  | -260.2687 |  | 0.82765 | -0.72591
0.24766 | -0.54652 |  | -184.281 |  | 0.58601 | -0.54652
0.24785 | -0.28526 |  | -84.2267 |  | 0.26784 | -0.28526
0.24805 | 0.004491 |  | 24.739 |  | -0.07867 | 0.004491
0.24824 | 0.29032 |  | 129.084 |  | -0.41049 | 0.29032
0.24844 | 0.54487 |  | 216.9178 |  | -0.6898 | 0.54487
0.24863 | 0.7184 |  | 277.2563 |  | -0.88167 | 0.7184
0.24883 | 0.79359 |  | 301.1247 |  | -0.95758 | 0.79359
0.24902 | 0.7597 |  | 283.5525 |  | -0.9017 | 0.7597
0.24922 | 0.62713 |  | 226.5714 |  | -0.7205 | 0.62713
0.24941 | 0.422 |  | 139.3382 |  | -0.4431 | 0.422
0.24961 | 0.16786 |  | 35.0847 |  | -0.11157 | 0.16786
0.2498 | -0.099999 |  | -72.2478 |  | 0.22975 | -0.099999
0.25 | -0.37358 |  | -170.4481 |  | 0.54202 | -0.37358
0.2502 | -0.6335 |  | -248.1077 |  | 0.78898 | -0.6335
0.25039 | -0.80095 |  | -294.2655 |  | 0.93576 | -0.80095
0.25059 | -0.82405 |  | -300.6238 |  | 0.95598 | -0.82405
0.25078 | -0.73622 |  | -264.2372 |  | 0.84027 | -0.73622
0.25098 | -0.56227 |  | -190.3286 |  | 0.60524 | -0.56227
0.25117 | -0.30499 |  | -91.3993 |  | 0.29065 | -0.30499
0.25137 | -0.01504 |  | 17.4352 |  | -0.055444 | -0.01504
0.25156 | 0.27233 |  | 122.494 |  | -0.38953 | 0.27233
0.25176 | 0.5301 |  | 211.8551 |  | -0.6737 | 0.5301
0.25195 | 0.71013 |  | 274.3744 |  | -0.87251 | 0.71013
0.25215 | 0.79223 |  | 300.8157 |  | -0.95659 | 0.79223
0.25234 | 0.76561 |  | 285.9641 |  | -0.90937 | 0.76561
0.25254 | 0.63912 |  | 231.3324 |  | -0.73564 | 0.63912
0.25273 | 0.43764 |  | 145.6371 |  | -0.46313 | 0.43764
0.25293 | 0.186 |  | 42.0018 |  | -0.13357 | 0.186
0.25312 | -0.080266 |  | -65.5213 |  | 0.20836 | -0.080266
0.25332 | -0.35367 |  | -164.6019 |  | 0.52343 | -0.35367
0.25352 | -0.61926 |  | -243.9146 |  | 0.77565 | -0.61926
0.25371 | -0.7967 |  | -292.4563 |  | 0.93001 | -0.7967
0.25391 | -0.82695 |  | -301.5953 |  | 0.95907 | -0.82695
0.2541 | -0.74606 |  | -267.925 |  | 0.852 | -0.74606
0.2543 | -0.57863 |  | -196.1003 |  | 0.6236 | -0.57863
0.25449 | -0.32325 |  | -98.2258 |  | 0.31236 | -0.32325
0.25469 | -0.033387 |  | 10.4925 |  | -0.033366 | -0.033387
0.25488 | 0.255 |  | 116.1365 |  | -0.36931 | 0.255
0.25508 | 0.51507 |  | 206.7831 |  | -0.65757 | 0.51507
0.25527 | 0.70003 |  | 271.2803 |  | -0.86267 | 0.70003
0.25547 | 0.79074 |  | 300.293 |  | -0.95493 | 0.79074
0.25566 | 0.77117 |  | 288.2887 |  | -0.91676 | 0.77117
0.25586 | 0.65072 |  | 236.1887 |  | -0.75108 | 0.65072
0.25605 | 0.45522 |  | 152.2314 |  | -0.4841 | 0.45522
0.25625 | 0.20583 |  | 49.349 |  | -0.15693 | 0.20583
0.25645 | -0.060332 |  | -58.3842 |  | 0.18566 | -0.060332
0.25664 | -0.33429 |  | -158.4135 |  | 0.50375 | -0.33429
0.25684 | -0.60316 |  | -239.3117 |  | 0.76101 | -0.60316
0.25703 | -0.78904 |  | -290.1613 |  | 0.92271 | -0.78904
0.25723 | -0.82864 |  | -302.0954 |  | 0.96066 | -0.82864
0.25742 | -0.7538 |  | -271.1751 |  | 0.86234 | -0.7538
0.25762 | -0.59299 |  | -201.5618 |  | 0.64097 | -0.59299
0.25781 | -0.34263 |  | -105.0133 |  | 0.33394 | -0.34263
0.25801 | -0.054887 |  | 3.3538 |  | -0.010665 | -0.054887
0.2582 | 0.23435 |  | 109.5172 |  | -0.34826 | 0.23435
0.2584 | 0.50094 |  | 201.48 |  | -0.64071 | 0.50094
0.25859 | 0.69165 |  | 268.0776 |  | -0.85249 | 0.69165
0.25879 | 0.78799 |  | 299.72 |  | -0.95311 | 0.78799
0.25898 | 0.777 |  | 290.4564 |  | -0.92365 | 0.777
0.25918 | 0.66254 |  | 240.8051 |  | -0.76576 | 0.66254
0.25938 | 0.47171 |  | 158.5604 |  | -0.50422 | 0.47171
0.25957 | 0.2254 |  | 56.3937 |  | -0.17933 | 0.2254
0.25977 | -0.041058 |  | -51.4602 |  | 0.16364 | -0.041058
0.25996 | -0.31671 |  | -152.3157 |  | 0.48436 | -0.31671
0.26016 | -0.589 |  | -234.805 |  | 0.74668 | -0.589
0.26035 | -0.78202 |  | -287.8882 |  | 0.91548 | -0.78202
0.26055 | -0.83054 |  | -302.5574 |  | 0.96213 | -0.83054
0.26074 | -0.7614 |  | -274.5221 |  | 0.87298 | -0.7614
0.26094 | -0.60705 |  | -207.2435 |  | 0.65903 | -0.60705
0.26113 | -0.36174 |  | -112.0118 |  | 0.3562 | -0.36174
0.26133 | -0.072584 |  | -3.89 |  | 0.01237 | -0.072584
0.26152 | 0.21812 |  | 102.8714 |  | -0.32713 | 0.21812
0.26172 | 0.48655 |  | 196.0963 |  | -0.62359 | 0.48655
0.26191 | 0.68125 |  | 264.6327 |  | -0.84153 | 0.68125
0.26211 | 0.78424 |  | 298.8089 |  | -0.95021 | 0.78424
0.2623 | 0.78126 |  | 292.3438 |  | -0.92965 | 0.78126
0.2625 | 0.67197 |  | 245.2559 |  | -0.77991 | 0.67197
0.2627 | 0.48588 |  | 164.8759 |  | -0.52431 | 0.48588
0.26289 | 0.24143 |  | 63.6214 |  | -0.20232 | 0.24143
0.26309 | -0.026624 |  | -44.2918 |  | 0.14085 | -0.026624
0.26328 | -0.30112 |  | -146.0652 |  | 0.46449 | -0.30112
0.26348 | -0.57284 |  | -230.249 |  | 0.73219 | -0.57284
0.26367 | -0.77213 |  | -285.7197 |  | 0.90859 | -0.77213
0.26387 | -0.83146 |  | -303.2125 |  | 0.96422 | -0.83146
0.26406 | -0.76918 |  | -278.0058 |  | 0.88406 | -0.76918
0.26426 | -0.61943 |  | -213.0452 |  | 0.67748 | -0.61943
0.26445 | -0.38018 |  | -119.1969 |  | 0.37905 | -0.38018
0.26465 | -0.092388 |  | -11.4221 |  | 0.036322 | -0.092388
0.26484 | 0.19797 |  | 95.9096 |  | -0.30499 | 0.19797
0.26504 | 0.46809 |  | 190.5186 |  | -0.60585 | 0.46809
0.26523 | 0.67141 |  | 261.0723 |  | -0.83021 | 0.67141
0.26543 | 0.78076 |  | 297.6736 |  | -0.9466 | 0.78076
0.26562 | 0.78308 |  | 293.8347 |  | -0.93439 | 0.78308
0.26582 | 0.68034 |  | 249.1747 |  | -0.79238 | 0.68034
0.26602 | 0.49751 |  | 170.6451 |  | -0.54265 | 0.49751
0.26621 | 0.25514 |  | 70.4434 |  | -0.22401 | 0.25514
0.26641 | -0.011777 |  | -37.3116 |  | 0.11865 | -0.011777
0.2666 | -0.28363 |  | -139.7751 |  | 0.44448 | -0.28363
0.2668 | -0.55374 |  | -225.4677 |  | 0.71699 | -0.55374
0.26699 | -0.76156 |  | -283.1532 |  | 0.90043 | -0.76156
0.26719 | -0.83214 |  | -303.3422 |  | 0.96463 | -0.83214
0.26738 | -0.77499 |  | -280.9596 |  | 0.89345 | -0.77499
0.26758 | -0.63082 |  | -218.404 |  | 0.69452 | -0.63082
0.26777 | -0.39729 |  | -126.0478 |  | 0.40083 | -0.39729
0.26797 | -0.11161 |  | -18.7758 |  | 0.059707 | -0.11161
0.26816 | 0.17779 |  | 88.8797 |  | -0.28264 | 0.17779
0.26836 | 0.45176 |  | 184.6421 |  | -0.58716 | 0.45176
0.26855 | 0.66129 |  | 257.175 |  | -0.81782 | 0.66129
0.26875 | 0.77619 |  | 296.4683 |  | -0.94277 | 0.77619
0.26895 | 0.78725 |  | 295.5857 |  | -0.93996 | 0.78725
0.26914 | 0.69123 |  | 253.4745 |  | -0.80605 | 0.69123
0.26934 | 0.51228 |  | 176.7401 |  | -0.56203 | 0.51228
0.26953 | 0.27294 |  | 77.4132 |  | -0.24617 | 0.27294
0.26973 | 0.0057542 |  | -30.3002 |  | 0.096355 | 0.0057542
0.26992 | -0.26515 |  | -133.3583 |  | 0.42408 | -0.26515
0.27012 | -0.53529 |  | -220.3931 |  | 0.70085 | -0.53529
0.27031 | -0.75155 |  | -280.1978 |  | 0.89103 | -0.75155
0.27051 | -0.83237 |  | -303.1276 |  | 0.96395 | -0.83237
0.2707 | -0.78085 |  | -283.6532 |  | 0.90202 | -0.78085
0.2709 | -0.64259 |  | -223.4798 |  | 0.71067 | -0.64259
0.27109 | -0.41398 |  | -132.6201 |  | 0.42173 | -0.41398
0.27129 | -0.12898 |  | -25.8454 |  | 0.082188 | -0.12898
0.27148 | 0.16037 |  | 82.1921 |  | -0.26137 | 0.16037
0.27168 | 0.43554 |  | 179.0749 |  | -0.56946 | 0.43554
0.27187 | 0.64964 |  | 253.4498 |  | -0.80597 | 0.64964
0.27207 | 0.77178 |  | 295.1142 |  | -0.93846 | 0.77178
0.27227 | 0.79003 |  | 296.9372 |  | -0.94426 | 0.79003
0.27246 | 0.69883 |  | 257.4902 |  | -0.81882 | 0.69883
0.27266 | 0.5236 |  | 182.8183 |  | -0.58136 | 0.5236
0.27285 | 0.28676 |  | 84.6447 |  | -0.26917 | 0.28676
0.27305 | 0.02197 |  | -22.9847 |  | 0.073091 | 0.02197
0.27324 | -0.24827 |  | -126.8625 |  | 0.40342 | -0.24827
0.27344 | -0.52021 |  | -215.3634 |  | 0.68486 | -0.52021
0.27363 | -0.73887 |  | -277.2884 |  | 0.88178 | -0.73887
0.27383 | -0.82925 |  | -302.8243 |  | 0.96298 | -0.82925
0.27402 | -0.78741 |  | -286.1266 |  | 0.90988 | -0.78741
0.27422 | -0.65301 |  | -228.4217 |  | 0.72638 | -0.65301
0.27441 | -0.43109 |  | -139.1607 |  | 0.44253 | -0.43109
0.27461 | -0.1487 |  | -32.9825 |  | 0.10488 | -0.1487
0.2748 | 0.14216 |  | 75.3787 |  | -0.2397 | 0.14216
0.275 | 0.41915 |  | 173.4038 |  | -0.55142 | 0.41915
0.2752 | 0.6396 |  | 249.6042 |  | -0.79374 | 0.6396
0.27539 | 0.76738 |  | 293.6897 |  | -0.93393 | 0.76738
0.27559 | 0.79231 |  | 298.2301 |  | -0.94837 | 0.79231
0.27578 | 0.70899 |  | 261.2762 |  | -0.83086 | 0.70899
0.27598 | 0.53862 |  | 188.5222 |  | -0.5995 | 0.53862
0.27617 | 0.30505 |  | 91.4908 |  | -0.29094 | 0.30505
0.27637 | 0.041612 |  | -15.846 |  | 0.05039 | 0.041612
0.27656 | -0.22372 |  | -120.2538 |  | 0.38241 | -0.22372
0.27676 | -0.4961 |  | -210.1545 |  | 0.66829 | -0.4961
0.27695 | -0.73079 |  | -274.2592 |  | 0.87214 | -0.73079
0.27715 | -0.83158 |  | -302.4946 |  | 0.96193 | -0.83158
0.27734 | -0.79238 |  | -288.6347 |  | 0.91786 | -0.79238
0.27754 | -0.66765 |  | -233.3886 |  | 0.74218 | -0.66765
0.27773 | -0.45079 |  | -145.8161 |  | 0.4637 | -0.45079
0.27793 | -0.16854 |  | -40.331 |  | 0.12825 | -0.16854
0.27813 | 0.12095 |  | 68.2327 |  | -0.21698 | 0.12095
0.27832 | 0.40141 |  | 167.2197 |  | -0.53176 | 0.40141
0.27852 | 0.62664 |  | 245.2119 |  | -0.77977 | 0.62664
0.27871 | 0.76147 |  | 291.7795 |  | -0.92786 | 0.76147
0.27891 | 0.79509 |  | 299.1779 |  | -0.95139 | 0.79509
0.2791 | 0.71805 |  | 265.0058 |  | -0.84272 | 0.71805
0.2793 | 0.55506 |  | 194.3727 |  | -0.61811 | 0.55506
0.27949 | 0.32523 |  | 98.4722 |  | -0.31314 | 0.32523
0.27969 | 0.061906 |  | -8.6785 |  | 0.027598 | 0.061906
0.27988 | -0.20424 |  | -113.6701 |  | 0.36147 | -0.20424
0.28008 | -0.48069 |  | -204.8127 |  | 0.6513 | -0.48069
0.28027 | -0.72017 |  | -270.8798 |  | 0.8614 | -0.72017
0.28047 | -0.82909 |  | -301.7775 |  | 0.95965 | -0.82909
0.28066 | -0.79898 |  | -290.884 |  | 0.92501 | -0.79898
0.28086 | -0.68004 |  | -238.3152 |  | 0.75784 | -0.68004
0.28105 | -0.4689 |  | -152.5235 |  | 0.48502 | -0.4689
0.28125 | -0.18916 |  | -47.6981 |  | 0.15168 | -0.18916
0.28145 | 0.10108 |  | 61.1383 |  | -0.19442 | 0.10108
0.28164 | 0.38381 |  | 161.2163 |  | -0.51267 | 0.38381
0.28184 | 0.61462 |  | 240.9713 |  | -0.76629 | 0.61462
0.28203 | 0.75569 |  | 289.8111 |  | -0.9216 | 0.75569
0.28223 | 0.79573 |  | 299.8613 |  | -0.95356 | 0.79573
0.28242 | 0.72545 |  | 268.3001 |  | -0.85319 | 0.72545
0.28262 | 0.56679 |  | 199.7567 |  | -0.63523 | 0.56679
0.28281 | 0.34038 |  | 105.1361 |  | -0.33433 | 0.34038
0.28301 | 0.079174 |  | -1.666 |  | 0.0052978 | 0.079174
0.2832 | -0.18948 |  | -107.1586 |  | 0.34076 | -0.18948
0.2834 | -0.46745 |  | -199.6609 |  | 0.63492 | -0.46745
0.28359 | -0.70711 |  | -267.8177 |  | 0.85166 | -0.70711
0.28379 | -0.82581 |  | -301.2481 |  | 0.95797 | -0.82581
0.28398 | -0.80539 |  | -293.0351 |  | 0.93185 | -0.80539
0.28418 | -0.68834 |  | -242.8748 |  | 0.77234 | -0.68834
0.28437 | -0.48367 |  | -158.867 |  | 0.5052 | -0.48367
0.28457 | -0.20693 |  | -54.8928 |  | 0.17456 | -0.20693
0.28477 | 0.084935 |  | 54.0468 |  | -0.17187 | 0.084935
0.28496 | 0.36635 |  | 155.0188 |  | -0.49296 | 0.36635
0.28516 | 0.60188 |  | 236.5061 |  | -0.75209 | 0.60188
0.28535 | 0.74948 |  | 287.7696 |  | -0.91511 | 0.74948
0.28555 | 0.79619 |  | 300.6292 |  | -0.956 | 0.79619
0.28574 | 0.73355 |  | 271.8439 |  | -0.86446 | 0.73355
0.28594 | 0.5787 |  | 205.4747 |  | -0.65341 | 0.5787
0.28613 | 0.35631 |  | 112.1427 |  | -0.35661 | 0.35631
0.28633 | 0.09566 |  | 5.6642 |  | -0.018012 | 0.09566
0.28652 | -0.17448 |  | -100.3254 |  | 0.31903 | -0.17448
0.28672 | -0.45062 |  | -193.9689 |  | 0.61682 | -0.45062
0.28691 | -0.69324 |  | -264.0554 |  | 0.8397 | -0.69324
0.28711 | -0.8211 |  | -300.1034 |  | 0.95433 | -0.8211
0.2873 | -0.80896 |  | -294.8339 |  | 0.93757 | -0.80896
0.2875 | -0.698 |  | -247.3715 |  | 0.78664 | -0.698
0.2877 | -0.49916 |  | -165.1889 |  | 0.5253 | -0.49916
0.28789 | -0.22591 |  | -61.9682 |  | 0.19706 | -0.22591
0.28809 | 0.06532 |  | 47.1679 |  | -0.14999 | 0.06532
0.28828 | 0.34809 |  | 149.0407 |  | -0.47395 | 0.34809
0.28848 | 0.58862 |  | 232.0569 |  | -0.73794 | 0.58862
0.28867 | 0.7427 |  | 285.4891 |  | -0.90786 | 0.7427
0.28887 | 0.79618 |  | 300.9554 |  | -0.95704 | 0.79618
0.28906 | 0.7402 |  | 274.8576 |  | -0.87405 | 0.7402
0.28926 | 0.59048 |  | 210.713 |  | -0.67007 | 0.59048
0.28945 | 0.37184 |  | 118.7256 |  | -0.37755 | 0.37184
0.28965 | 0.11199 |  | 12.7076 |  | -0.04041 | 0.11199
0.28984 | -0.1556 |  | -93.6514 |  | 0.29781 | -0.1556
0.29004 | -0.42646 |  | -188.4529 |  | 0.59928 | -0.42646
0.29023 | -0.67574 |  | -260.4147 |  | 0.82812 | -0.67574
0.29043 | -0.81992 |  | -298.9916 |  | 0.95079 | -0.81992
0.29063 | -0.81415 |  | -296.6359 |  | 0.9433 | -0.81415
0.29082 | -0.70664 |  | -251.917 |  | 0.8011 | -0.70664
0.29102 | -0.51704 |  | -171.6821 |  | 0.54595 | -0.51704
0.29121 | -0.24718 |  | -69.3736 |  | 0.22061 | -0.24718
0.29141 | 0.043994 |  | 39.8053 |  | -0.12658 | 0.043994
0.2916 | 0.32785 |  | 142.5699 |  | -0.45337 | 0.32785
0.2918 | 0.57447 |  | 227.1553 |  | -0.72235 | 0.57447
0.29199 | 0.73552 |  | 282.8057 |  | -0.89932 | 0.73552
0.29219 | 0.796 |  | 301.0105 |  | -0.95721 | 0.796
0.29238 | 0.74655 |  | 277.6839 |  | -0.88303 | 0.74655
0.29258 | 0.60335 |  | 215.8985 |  | -0.68656 | 0.60335
0.29277 | 0.38965 |  | 125.4756 |  | -0.39901 | 0.38965
0.29297 | 0.13212 |  | 19.9702 |  | -0.063505 | 0.13212
0.29316 | -0.13408 |  | -86.8178 |  | 0.27608 | -0.13408
0.29336 | -0.40923 |  | -182.8238 |  | 0.58138 | -0.40923
0.29355 | -0.66705 |  | -256.6645 |  | 0.81619 | -0.66705
0.29375 | -0.8161 |  | -297.6462 |  | 0.94651 | -0.8161
0.29395 | -0.81605 |  | -297.9942 |  | 0.94762 | -0.81605
0.29414 | -0.71885 |  | -255.8734 |  | 0.81368 | -0.71885
0.29434 | -0.53401 |  | -177.6625 |  | 0.56497 | -0.53401
0.29453 | -0.26463 |  | -76.4729 |  | 0.24318 | -0.26463
0.29473 | 0.02607 |  | 32.5822 |  | -0.10361 | 0.02607
0.29492 | 0.31343 |  | 136.1336 |  | -0.4329 | 0.31343
0.29512 | 0.56227 |  | 222.3508 |  | -0.70708 | 0.56227
0.29531 | 0.72637 |  | 280.3328 |  | -0.89146 | 0.72637
0.29551 | 0.79569 |  | 301.2628 |  | -0.95802 | 0.79569
0.2957 | 0.7534 |  | 280.6429 |  | -0.89244 | 0.7534
0.2959 | 0.615 |  | 221.0762 |  | -0.70302 | 0.615
0.29609 | 0.40478 |  | 132.0589 |  | -0.41995 | 0.40478
0.29629 | 0.1472 |  | 27.0724 |  | -0.08609 | 0.1472
0.29648 | -0.11909 |  | -79.9444 |  | 0.25422 | -0.11909
0.29668 | -0.39318 |  | -176.9197 |  | 0.5626 | -0.39318
0.29688 | -0.65107 |  | -252.5289 |  | 0.80304 | -0.65107
0.29707 | -0.80808 |  | -295.9981 |  | 0.94127 | -0.80808
0.29727 | -0.81993 |  | -299.258 |  | 0.95164 | -0.81993
0.29746 | -0.72597 |  | -259.8828 |  | 0.82643 | -0.72597
0.29766 | -0.54619 |  | -183.6906 |  | 0.58414 | -0.54619
0.29785 | -0.28441 |  | -83.4863 |  | 0.26549 | -0.28441
0.29805 | 0.0051555 |  | 25.5281 |  | -0.081179 | 0.0051555
0.29824 | 0.2923 |  | 129.7664 |  | -0.41266 | 0.2923
0.29844 | 0.5468 |  | 217.4251 |  | -0.69141 | 0.5468
0.29863 | 0.71918 |  | 277.5195 |  | -0.88251 | 0.71918
0.29883 | 0.79406 |  | 301.0847 |  | -0.95745 | 0.79406
0.29902 | 0.75941 |  | 283.2921 |  | -0.90087 | 0.75941
0.29922 | 0.62638 |  | 226.21 |  | -0.71935 | 0.62638
0.29941 | 0.42026 |  | 138.8463 |  | -0.44153 | 0.42026
0.29961 | 0.16443 |  | 34.4714 |  | -0.10962 | 0.16443
0.2998 | -0.10287 |  | -72.8064 |  | 0.23152 | -0.10287
0.3 | -0.37394 |  | -170.8146 |  | 0.54319 | -0.37394
0.3002 | -0.63355 |  | -248.2306 |  | 0.78937 | -0.63355
0.30039 | -0.80171 |  | -294.1603 |  | 0.93543 | -0.80171
0.30059 | -0.8231 |  | -300.2886 |  | 0.95492 | -0.8231
0.30078 | -0.73483 |  | -263.6805 |  | 0.8385 | -0.73483
0.30098 | -0.56078 |  | -189.5955 |  | 0.60291 | -0.56078
0.30117 | -0.30167 |  | -90.5288 |  | 0.28788 | -0.30167
0.30137 | -0.011779 |  | 18.341 |  | -0.058324 | -0.011779
0.30156 | 0.27532 |  | 123.2802 |  | -0.39203 | 0.27532
0.30176 | 0.5328 |  | 212.3947 |  | -0.67542 | 0.5328
0.30195 | 0.71123 |  | 274.6631 |  | -0.87343 | 0.71123
0.30215 | 0.79262 |  | 300.8767 |  | -0.95679 | 0.79262
0.30234 | 0.76524 |  | 285.7565 |  | -0.90871 | 0.76524
0.30254 | 0.63766 |  | 230.9062 |  | -0.73428 | 0.63766
0.30273 | 0.43518 |  | 145.0881 |  | -0.46138 | 0.43518
0.30293 | 0.18311 |  | 41.3829 |  | -0.1316 | 0.18311
0.30312 | -0.081643 |  | -66.1563 |  | 0.21038 | -0.081643
0.30332 | -0.35305 |  | -165.1532 |  | 0.52519 | -0.35305
0.30352 | -0.61918 |  | -244.2351 |  | 0.77667 | -0.61918
0.30371 | -0.79824 |  | -292.4741 |  | 0.93007 | -0.79824
0.30391 | -0.82618 |  | -301.327 |  | 0.95822 | -0.82618
0.3041 | -0.74342 |  | -267.4135 |  | 0.85037 | -0.74342
0.3043 | -0.57741 |  | -195.4194 |  | 0.62143 | -0.57741
0.30449 | -0.32206 |  | -97.4507 |  | 0.30989 | -0.32206
0.30469 | -0.033304 |  | 11.2991 |  | -0.035931 | -0.033304
0.30488 | 0.25572 |  | 116.8882 |  | -0.3717 | 0.25572
0.30508 | 0.51845 |  | 207.3826 |  | -0.65948 | 0.51845
0.30527 | 0.70153 |  | 271.6691 |  | -0.86391 | 0.70153
0.30547 | 0.79111 |  | 300.4879 |  | -0.95555 | 0.79111
0.30566 | 0.77187 |  | 288.2745 |  | -0.91671 | 0.77187
0.30586 | 0.65044 |  | 235.9373 |  | -0.75028 | 0.65044
0.30605 | 0.45516 |  | 151.8244 |  | -0.4828 | 0.45516
0.30625 | 0.20553 |  | 48.784 |  | -0.15513 | 0.20553
0.30645 | -0.0612 |  | -59.0561 |  | 0.1878 | -0.0612
0.30664 | -0.33594 |  | -159.0153 |  | 0.50567 | -0.33594
0.30684 | -0.60567 |  | -239.8289 |  | 0.76266 | -0.60567
0.30703 | -0.79086 |  | -290.4865 |  | 0.92375 | -0.79086
0.30723 | -0.82887 |  | -302.1229 |  | 0.96075 | -0.82887
0.30742 | -0.75255 |  | -271.0031 |  | 0.86179 | -0.75255
0.30762 | -0.59197 |  | -201.2137 |  | 0.63986 | -0.59197
0.30781 | -0.34171 |  | -104.5426 |  | 0.33245 | -0.34171
0.30801 | -0.053453 |  | 3.8719 |  | -0.012313 | -0.053453
0.3082 | 0.23538 |  | 110.054 |  | -0.34997 | 0.23538
0.3084 | 0.50246 |  | 201.9293 |  | -0.64214 | 0.50246
0.30859 | 0.69312 |  | 268.3529 |  | -0.85336 | 0.69312
0.30879 | 0.78818 |  | 299.7743 |  | -0.95328 | 0.78818
0.30898 | 0.77638 |  | 290.2507 |  | -0.923 | 0.77638
0.30918 | 0.66115 |  | 240.3971 |  | -0.76446 | 0.66115
0.30938 | 0.46921 |  | 158.0675 |  | -0.50265 | 0.46921
0.30957 | 0.2212 |  | 55.8755 |  | -0.17768 | 0.2212
0.30977 | -0.045535 |  | -52.0352 |  | 0.16547 | -0.045535
0.30996 | -0.31873 |  | -152.9355 |  | 0.48634 | -0.31873
0.31016 | -0.58887 |  | -235.3314 |  | 0.74835 | -0.58887
0.31035 | -0.78214 |  | -288.2369 |  | 0.91659 | -0.78214
0.31055 | -0.83118 |  | -302.7607 |  | 0.96278 | -0.83118
0.31074 | -0.76046 |  | -274.592 |  | 0.8732 | -0.76046
0.31094 | -0.60557 |  | -207.1511 |  | 0.65874 | -0.60557
0.31113 | -0.36117 |  | -111.7781 |  | 0.35545 | -0.36117
0.31133 | -0.071061 |  | -3.5852 |  | 0.011401 | -0.071061
0.31152 | 0.22018 |  | 103.249 |  | -0.32833 | 0.22018
0.31172 | 0.48807 |  | 196.5148 |  | -0.62492 | 0.48807
0.31191 | 0.68226 |  | 264.8989 |  | -0.84238 | 0.68226
0.31211 | 0.78369 |  | 298.7488 |  | -0.95002 | 0.78369
0.3123 | 0.77963 |  | 291.9081 |  | -0.92827 | 0.77963
0.3125 | 0.66916 |  | 244.5063 |  | -0.77753 | 0.66916
0.3127 | 0.48098 |  | 163.9977 |  | -0.52151 | 0.48098
0.31289 | 0.23558 |  | 62.786 |  | -0.19966 | 0.23558
0.31309 | -0.031822 |  | -45.0198 |  | 0.14316 | -0.031822
0.31328 | -0.30552 |  | -146.6474 |  | 0.46634 | -0.30552
0.31348 | -0.57531 |  | -230.6454 |  | 0.73345 | -0.57531
0.31367 | -0.77053 |  | -285.8647 |  | 0.90905 | -0.77053
0.31387 | -0.82953 |  | -303.0471 |  | 0.96369 | -0.82953
0.31406 | -0.76751 |  | -277.5568 |  | 0.88263 | -0.76751
0.31426 | -0.61406 |  | -212.3648 |  | 0.67532 | -0.61406
0.31445 | -0.37519 |  | -118.3676 |  | 0.37641 | -0.37519
0.31465 | -0.089587 |  | -10.5961 |  | 0.033695 | -0.089587
0.31484 | 0.19946 |  | 96.5347 |  | -0.30698 | 0.19946
0.31504 | 0.46794 |  | 190.807 |  | -0.60677 | 0.46794
0.31523 | 0.6717 |  | 261.0369 |  | -0.8301 | 0.6717
0.31543 | 0.78005 |  | 297.4399 |  | -0.94586 | 0.78005
0.31562 | 0.78151 |  | 293.4851 |  | -0.93328 | 0.78151
0.31582 | 0.67814 |  | 248.7125 |  | -0.79091 | 0.67814
0.31602 | 0.49311 |  | 170.0669 |  | -0.54081 | 0.49311
0.31621 | 0.25027 |  | 69.7751 |  | -0.22188 | 0.25027
0.31641 | -0.016545 |  | -38.0345 |  | 0.12095 | -0.016545
0.3166 | -0.28565 |  | -140.4829 |  | 0.44674 | -0.28565
0.3168 | -0.55125 |  | -225.983 |  | 0.71863 | -0.55125
0.31699 | -0.76042 |  | -283.3673 |  | 0.90111 | -0.76042
0.31719 | -0.83335 |  | -303.2561 |  | 0.96435 | -0.83335
0.31738 | -0.77263 |  | -280.5664 |  | 0.8922 | -0.77263
0.31758 | -0.62712 |  | -217.7531 |  | 0.69245 | -0.62712
0.31777 | -0.39547 |  | -125.2641 |  | 0.39834 | -0.39547
0.31797 | -0.10842 |  | -17.9383 |  | 0.057044 | -0.10842
0.31816 | 0.1815 |  | 89.6833 |  | -0.28519 | 0.1815
0.31836 | 0.45351 |  | 185.2784 |  | -0.58919 | 0.45351
0.31855 | 0.66169 |  | 257.5264 |  | -0.81893 | 0.66169
0.31875 | 0.77626 |  | 296.4648 |  | -0.94276 | 0.77626
0.31895 | 0.78637 |  | 295.3204 |  | -0.93912 | 0.78637
0.31914 | 0.68872 |  | 253.0906 |  | -0.80483 | 0.68872
0.31934 | 0.5095 |  | 176.2987 |  | -0.56063 | 0.5095
0.31953 | 0.26872 |  | 76.9356 |  | -0.24466 | 0.26872
0.31973 | 0.0010475 |  | -30.8198 |  | 0.098007 | 0.0010475
0.31992 | -0.26563 |  | -133.8341 |  | 0.42559 | -0.26563
0.32012 | -0.53298 |  | -220.6971 |  | 0.70182 | -0.53298
0.32031 | -0.75069 |  | -280.2992 |  | 0.89135 | -0.75069
0.32051 | -0.83256 |  | -302.9722 |  | 0.96345 | -0.83256
0.3207 | -0.77925 |  | -283.2366 |  | 0.90069 | -0.77925
0.3209 | -0.64038 |  | -222.8813 |  | 0.70876 | -0.64038
0.32109 | -0.41313 |  | -131.9335 |  | 0.41955 | -0.41313
0.32129 | -0.12786 |  | -25.1919 |  | 0.08011 | -0.12786
0.32148 | 0.16154 |  | 82.8082 |  | -0.26333 | 0.16154
0.32168 | 0.43658 |  | 179.6402 |  | -0.57126 | 0.43658
0.32188 | 0.65091 |  | 253.8429 |  | -0.80722 | 0.65091
0.32207 | 0.77248 |  | 295.2853 |  | -0.93901 | 0.77248
0.32227 | 0.79022 |  | 296.8552 |  | -0.944 | 0.79022
0.32246 | 0.69895 |  | 257.1541 |  | -0.81775 | 0.69895
0.32266 | 0.52534 |  | 182.27 |  | -0.57962 | 0.52534
0.32285 | 0.28887 |  | 83.9507 |  | -0.26696 | 0.28887
0.32305 | 0.02242 |  | -23.6318 |  | 0.075149 | 0.02242
0.32324 | -0.24589 |  | -127.3882 |  | 0.40509 | -0.24589
0.32344 | -0.51765 |  | -215.8057 |  | 0.68626 | -0.51765
0.32363 | -0.74197 |  | -277.571 |  | 0.88268 | -0.74197
0.32383 | -0.83231 |  | -302.8743 |  | 0.96314 | -0.83231
0.32402 | -0.78679 |  | -285.9074 |  | 0.90919 | -0.78679
0.32422 | -0.65462 |  | -227.9571 |  | 0.7249 | -0.65462
0.32441 | -0.43325 |  | -138.6217 |  | 0.44082 | -0.43325
0.32461 | -0.14917 |  | -32.4523 |  | 0.1032 | -0.14917
0.3248 | 0.1424 |  | 75.8761 |  | -0.24129 | 0.1424
0.325 | 0.4206 |  | 173.8156 |  | -0.55273 | 0.4206
0.3252 | 0.63996 |  | 249.9116 |  | -0.79472 | 0.63996
0.32539 | 0.76813 |  | 293.8289 |  | -0.93438 | 0.76813
0.32559 | 0.79374 |  | 298.1917 |  | -0.94825 | 0.79374
0.32578 | 0.70983 |  | 261.0846 |  | -0.83025 | 0.70983
0.32598 | 0.54125 |  | 188.1603 |  | -0.59835 | 0.54125
0.32617 | 0.30853 |  | 90.9933 |  | -0.28936 | 0.30853
0.32637 | 0.045406 |  | -16.4043 |  | 0.052166 | 0.045406
0.32656 | -0.22494 |  | -120.7928 |  | 0.38412 | -0.22494
0.32676 | -0.5035 |  | -210.6037 |  | 0.66972 | -0.5035
0.32695 | -0.7327 |  | -274.5286 |  | 0.873 | -0.7327
0.32715 | -0.83076 |  | -302.5064 |  | 0.96197 | -0.83076
0.32734 | -0.79461 |  | -288.4372 |  | 0.91723 | -0.79461
0.32754 | -0.66734 |  | -233.0151 |  | 0.74099 | -0.66734
0.32773 | -0.45042 |  | -145.2635 |  | 0.46194 | -0.45042
0.32793 | -0.16822 |  | -39.6775 |  | 0.12617 | -0.16822
0.32812 | 0.12369 |  | 68.9567 |  | -0.21928 | 0.12369
0.32832 | 0.40313 |  | 167.9017 |  | -0.53393 | 0.40313
0.32852 | 0.62815 |  | 245.6346 |  | -0.78112 | 0.62815
0.32871 | 0.76206 |  | 291.8552 |  | -0.9281 | 0.76206
0.32891 | 0.79378 |  | 298.9038 |  | -0.95051 | 0.79378
0.3291 | 0.71727 |  | 264.4854 |  | -0.84106 | 0.71727
0.3293 | 0.55397 |  | 193.7359 |  | -0.61608 | 0.55397
0.32949 | 0.32447 |  | 97.7792 |  | -0.31094 | 0.32447
0.32969 | 0.060572 |  | -9.3991 |  | 0.029889 | 0.060572
0.32988 | -0.20993 |  | -114.4077 |  | 0.36382 | -0.20993
0.33008 | -0.48763 |  | -205.4781 |  | 0.65342 | -0.48763
0.33027 | -0.72208 |  | -271.3281 |  | 0.86282 | -0.72208
0.33047 | -0.82791 |  | -301.9426 |  | 0.96018 | -0.82791
0.33066 | -0.79953 |  | -290.745 |  | 0.92457 | -0.79953
0.33086 | -0.67891 |  | -237.88 |  | 0.75646 | -0.67891
0.33105 | -0.4657 |  | -151.8836 |  | 0.48299 | -0.4657
0.33125 | -0.18656 |  | -46.9515 |  | 0.14931 | -0.18656
0.33145 | 0.10464 |  | 61.9179 |  | -0.1969 | 0.10464
0.33164 | 0.38619 |  | 161.8858 |  | -0.5148 | 0.38619
0.33184 | 0.61543 |  | 241.3593 |  | -0.76752 | 0.61543
0.33203 | 0.7559 |  | 289.9056 |  | -0.9219 | 0.7559
0.33223 | 0.79463 |  | 299.7261 |  | -0.95313 | 0.79463
0.33242 | 0.72427 |  | 267.9917 |  | -0.85221 | 0.72427
0.33262 | 0.5658 |  | 199.387 |  | -0.63405 | 0.5658
0.33281 | 0.34028 |  | 104.7391 |  | -0.33307 | 0.34028
0.33301 | 0.07758 |  | -2.1584 |  | 0.0068638 | 0.07758
0.3332 | -0.19389 |  | -107.7271 |  | 0.34257 | -0.19389
0.3334 | -0.47039 |  | -200.1472 |  | 0.63647 | -0.47039
0.33359 | -0.70772 |  | -268.1023 |  | 0.85257 | -0.70772
0.33379 | -0.82494 |  | -301.3102 |  | 0.95817 | -0.82494
0.33398 | -0.80455 |  | -292.9719 |  | 0.93165 | -0.80455
0.33418 | -0.68761 |  | -242.6707 |  | 0.77169 | -0.68761
0.33437 | -0.48218 |  | -158.3979 |  | 0.50371 | -0.48218
0.33457 | -0.20708 |  | -54.2829 |  | 0.17262 | -0.20708
0.33477 | 0.085372 |  | 54.7092 |  | -0.17398 | 0.085372
0.33496 | 0.36809 |  | 155.689 |  | -0.49509 | 0.36809
0.33516 | 0.60211 |  | 236.9656 |  | -0.75355 | 0.60211
0.33535 | 0.7499 |  | 287.9396 |  | -0.91565 | 0.7499
0.33555 | 0.79593 |  | 300.5218 |  | -0.95566 | 0.79593
0.33574 | 0.73187 |  | 271.4859 |  | -0.86333 | 0.73187
0.33594 | 0.57817 |  | 205.0205 |  | -0.65197 | 0.57817
0.33613 | 0.35674 |  | 111.6552 |  | -0.35506 | 0.35674
0.33633 | 0.095812 |  | 5.1659 |  | -0.016428 | 0.095812
0.33652 | -0.17427 |  | -100.8106 |  | 0.32058 | -0.17427
0.33672 | -0.4505 |  | -194.3667 |  | 0.61809 | -0.4505
0.33691 | -0.69502 |  | -264.1939 |  | 0.84014 | -0.69502
0.33711 | -0.82164 |  | -299.9516 |  | 0.95385 | -0.82164
0.3373 | -0.80731 |  | -294.4238 |  | 0.93627 | -0.80731
0.3375 | -0.69828 |  | -246.7726 |  | 0.78474 | -0.69828
0.3377 | -0.49867 |  | -164.5135 |  | 0.52315 | -0.49867
0.33789 | -0.2246 |  | -61.2956 |  | 0.19492 | -0.2246
0.33809 | 0.067058 |  | 47.7658 |  | -0.1519 | 0.067058
0.33828 | 0.35192 |  | 149.5109 |  | -0.47544 | 0.35192
0.33848 | 0.58987 |  | 232.3096 |  | -0.73874 | 0.58987
0.33867 | 0.74218 |  | 285.4536 |  | -0.90774 | 0.74218
0.33887 | 0.796 |  | 300.6732 |  | -0.95614 | 0.796
0.33906 | 0.73885 |  | 274.3952 |  | -0.87258 | 0.73885
0.33926 | 0.59053 |  | 210.2067 |  | -0.66846 | 0.59053
0.33945 | 0.37381 |  | 118.2484 |  | -0.37603 | 0.37381
0.33965 | 0.11346 |  | 12.1685 |  | -0.038696 | 0.11346
0.33984 | -0.15787 |  | -94.2689 |  | 0.29978 | -0.15787
0.34004 | -0.4331 |  | -189.0549 |  | 0.60119 | -0.4331
0.34023 | -0.6806 |  | -260.8351 |  | 0.82946 | -0.6806
0.34043 | -0.81933 |  | -299.116 |  | 0.95119 | -0.81933
0.34063 | -0.81331 |  | -296.4473 |  | 0.9427 | -0.81331
0.34082 | -0.7076 |  | -251.4003 |  | 0.79945 | -0.7076
0.34102 | -0.51554 |  | -170.9387 |  | 0.54359 | -0.51554
0.34121 | -0.24463 |  | -68.5835 |  | 0.2181 | -0.24463
0.34141 | 0.047049 |  | 40.5142 |  | -0.12884 | 0.047049
0.3416 | 0.3327 |  | 143.0936 |  | -0.45504 | 0.3327
0.3418 | 0.57635 |  | 227.4873 |  | -0.72341 | 0.57635
0.34199 | 0.73441 |  | 282.9485 |  | -0.89978 | 0.73441
0.34219 | 0.7958 |  | 300.8976 |  | -0.95685 | 0.7958
0.34238 | 0.74587 |  | 277.3461 |  | -0.88196 | 0.74587
0.34258 | 0.60142 |  | 215.3842 |  | -0.68492 | 0.60142
0.34277 | 0.38825 |  | 124.7458 |  | -0.39669 | 0.38825
0.34297 | 0.12977 |  | 19.1322 |  | -0.06084 | 0.12977
0.34316 | -0.14025 |  | -87.5664 |  | 0.27846 | -0.14025
0.34336 | -0.41681 |  | -183.4277 |  | 0.5833 | -0.41681
0.34355 | -0.6681 |  | -257.0528 |  | 0.81743 | -0.6681
0.34375 | -0.81297 |  | -297.8235 |  | 0.94708 | -0.81297
0.34395 | -0.81745 |  | -298.0275 |  | 0.94773 | -0.81745
0.34414 | -0.71767 |  | -255.6504 |  | 0.81297 | -0.71767
0.34434 | -0.52963 |  | -177.139 |  | 0.5633 | -0.52963
0.34453 | -0.26349 |  | -75.7499 |  | 0.24088 | -0.26349
0.34473 | 0.028231 |  | 33.3641 |  | -0.1061 | 0.028231
0.34492 | 0.31384 |  | 136.7978 |  | -0.43502 | 0.31384
0.34512 | 0.5617 |  | 222.8081 |  | -0.70853 | 0.5617
0.34531 | 0.72805 |  | 280.5295 |  | -0.89208 | 0.72805
0.34551 | 0.795 |  | 301.1811 |  | -0.95776 | 0.795
0.3457 | 0.75208 |  | 280.3148 |  | -0.8914 | 0.75208
0.3459 | 0.61349 |  | 220.5886 |  | -0.70147 | 0.61349
0.34609 | 0.40366 |  | 131.4733 |  | -0.41809 | 0.40366
0.34629 | 0.1466 |  | 26.3619 |  | -0.083831 | 0.1466
0.34648 | -0.12378 |  | -80.7045 |  | 0.25664 | -0.12378
0.34668 | -0.39674 |  | -177.5826 |  | 0.56471 | -0.39674
0.34687 | -0.65019 |  | -252.9957 |  | 0.80453 | -0.65019
0.34707 | -0.80855 |  | -296.1402 |  | 0.94173 | -0.80855
0.34727 | -0.82031 |  | -299.0681 |  | 0.95104 | -0.82031
0.34746 | -0.72389 |  | -259.4428 |  | 0.82503 | -0.72389
0.34766 | -0.54445 |  | -183.0287 |  | 0.58203 | -0.54445
0.34785 | -0.28185 |  | -82.7289 |  | 0.26308 | -0.28185
0.34805 | 0.0095353 |  | 26.2633 |  | -0.083517 | 0.0095353
0.34824 | 0.29563 |  | 130.4674 |  | -0.41489 | 0.29563
0.34844 | 0.5482 |  | 218.0085 |  | -0.69327 | 0.5482
0.34863 | 0.72016 |  | 277.9273 |  | -0.88381 | 0.72016
0.34883 | 0.79475 |  | 301.2743 |  | -0.95805 | 0.79475
0.34902 | 0.7587 |  | 283.1545 |  | -0.90043 | 0.7587
0.34922 | 0.6252 |  | 225.7711 |  | -0.71795 | 0.6252
0.34941 | 0.41976 |  | 138.2564 |  | -0.43966 | 0.41976
0.34961 | 0.1645 |  | 33.8063 |  | -0.1075 | 0.1645
0.3498 | -0.10286 |  | -73.5359 |  | 0.23384 | -0.10286
0.35 | -0.37509 |  | -171.5395 |  | 0.5455 | -0.37509
0.3502 | -0.63529 |  | -248.7881 |  | 0.79115 | -0.63529
0.35039 | -0.80374 |  | -294.3897 |  | 0.93616 | -0.80374
0.35059 | -0.82394 |  | -300.1655 |  | 0.95453 | -0.82394
0.35078 | -0.73375 |  | -263.2881 |  | 0.83726 | -0.73375
0.35098 | -0.5606 |  | -189.0242 |  | 0.6011 | -0.5606
0.35117 | -0.30164 |  | -89.8756 |  | 0.2858 | -0.30164
0.35137 | -0.010207 |  | 18.988 |  | -0.060382 | -0.010207
0.35156 | 0.27767 |  | 123.8652 |  | -0.39389 | 0.27767
0.35176 | 0.53427 |  | 212.8975 |  | -0.67701 | 0.53427
0.35195 | 0.71134 |  | 274.9874 |  | -0.87446 | 0.71134
0.35215 | 0.79314 |  | 300.9556 |  | -0.95704 | 0.79314
0.35234 | 0.76513 |  | 285.587 |  | -0.90817 | 0.76513
0.35254 | 0.63701 |  | 230.4865 |  | -0.73295 | 0.63701
0.35273 | 0.43539 |  | 144.5478 |  | -0.45966 | 0.43539
0.35293 | 0.18239 |  | 40.8525 |  | -0.12991 | 0.18239
0.35313 | -0.083083 |  | -66.6262 |  | 0.21187 | -0.083083
0.35332 | -0.35568 |  | -165.5058 |  | 0.52631 | -0.35568
0.35352 | -0.62173 |  | -244.478 |  | 0.77744 | -0.62173
0.35371 | -0.79721 |  | -292.5738 |  | 0.93038 | -0.79721
0.35391 | -0.82558 |  | -301.1772 |  | 0.95774 | -0.82558
0.3541 | -0.74352 |  | -267.0703 |  | 0.84928 | -0.74352
0.3543 | -0.57541 |  | -194.9566 |  | 0.61996 | -0.57541
0.35449 | -0.3206 |  | -96.9126 |  | 0.30818 | -0.3206
0.35469 | -0.031818 |  | 11.8026 |  | -0.037532 | -0.031818
0.35488 | 0.25654 |  | 117.3469 |  | -0.37316 | 0.25654
0.35508 | 0.51882 |  | 207.776 |  | -0.66073 | 0.51882
0.35527 | 0.70305 |  | 271.8847 |  | -0.86459 | 0.70305
0.35547 | 0.79055 |  | 300.4117 |  | -0.95531 | 0.79055
0.35566 | 0.77024 |  | 287.8827 |  | -0.91547 | 0.77024
0.35586 | 0.64834 |  | 235.3333 |  | -0.74836 | 0.64834
0.35605 | 0.45177 |  | 151.0858 |  | -0.48045 | 0.45177
0.35625 | 0.20387 |  | 48.0362 |  | -0.15276 | 0.20387
0.35645 | -0.061576 |  | -59.7133 |  | 0.18989 | -0.061576
0.35664 | -0.33761 |  | -159.5712 |  | 0.50744 | -0.33761
0.35684 | -0.60838 |  | -240.1859 |  | 0.76379 | -0.60838
0.35703 | -0.79137 |  | -290.6109 |  | 0.92414 | -0.79137
0.35723 | -0.82826 |  | -302.0165 |  | 0.96041 | -0.82826
0.35742 | -0.75301 |  | -270.6536 |  | 0.86068 | -0.75301
0.35762 | -0.59104 |  | -200.7381 |  | 0.63835 | -0.59104
0.35781 | -0.34019 |  | -104.034 |  | 0.33083 | -0.34019
0.35801 | -0.050605 |  | 4.3652 |  | -0.013881 | -0.050605
0.3582 | 0.23971 |  | 110.5119 |  | -0.35143 | 0.23971
0.3584 | 0.50422 |  | 202.3537 |  | -0.64348 | 0.50422
0.35859 | 0.69306 |  | 268.5994 |  | -0.85415 | 0.69306
0.35879 | 0.78783 |  | 299.7418 |  | -0.95318 | 0.78783
0.35898 | 0.77522 |  | 289.9045 |  | -0.9219 | 0.77522
0.35918 | 0.65892 |  | 239.672 |  | -0.76216 | 0.65892
0.35938 | 0.46614 |  | 157.1102 |  | -0.49961 | 0.46614
0.35957 | 0.21861 |  | 54.9535 |  | -0.17475 | 0.21861
0.35977 | -0.04735 |  | -52.7656 |  | 0.16779 | -0.04735
0.35996 | -0.32176 |  | -153.4659 |  | 0.48802 | -0.32176
0.36016 | -0.59394 |  | -235.7768 |  | 0.74977 | -0.59394
0.36035 | -0.78307 |  | -288.5562 |  | 0.91761 | -0.78307
0.36055 | -0.82873 |  | -302.7209 |  | 0.96265 | -0.82873
0.36074 | -0.76086 |  | -274.1248 |  | 0.87172 | -0.76086
0.36094 | -0.60328 |  | -206.4195 |  | 0.65641 | -0.60328
0.36113 | -0.35727 |  | -110.9618 |  | 0.35286 | -0.35727
0.36133 | -0.069783 |  | -2.8065 |  | 0.0089248 | -0.069783
0.36152 | 0.22147 |  | 103.8666 |  | -0.3303 | 0.22147
0.36172 | 0.48748 |  | 196.9018 |  | -0.62615 | 0.48748
0.36191 | 0.68212 |  | 265.0531 |  | -0.84287 | 0.68212
0.36211 | 0.78455 |  | 298.7072 |  | -0.94989 | 0.78455
0.3623 | 0.77842 |  | 291.6697 |  | -0.92751 | 0.77842
0.3625 | 0.66826 |  | 244.0315 |  | -0.77602 | 0.66826
0.3627 | 0.47901 |  | 163.3173 |  | -0.51935 | 0.47901
0.36289 | 0.23185 |  | 61.956 |  | -0.19702 | 0.23185
0.36309 | -0.033836 |  | -45.8853 |  | 0.14592 | -0.033836
0.36328 | -0.30336 |  | -147.3682 |  | 0.46863 | -0.30336
0.36348 | -0.57162 |  | -231.1464 |  | 0.73505 | -0.57162
0.36367 | -0.77221 |  | -286.149 |  | 0.90995 | -0.77221
0.36387 | -0.83171 |  | -303.1027 |  | 0.96387 | -0.83171
0.36406 | -0.76533 |  | -277.3456 |  | 0.88196 | -0.76533
0.36426 | -0.61422 |  | -211.8873 |  | 0.6738 | -0.61422
0.36445 | -0.37576 |  | -117.7445 |  | 0.37443 | -0.37576
0.36465 | -0.088331 |  | -9.9254 |  | 0.031563 | -0.088331
0.36484 | 0.20085 |  | 97.2487 |  | -0.30925 | 0.20085
0.36504 | 0.47158 |  | 191.5306 |  | -0.60907 | 0.47158
0.36523 | 0.67385 |  | 261.6837 |  | -0.83215 | 0.67385
0.36543 | 0.78047 |  | 297.9027 |  | -0.94733 | 0.78047
0.36562 | 0.78263 |  | 293.6656 |  | -0.93386 | 0.78263
0.36582 | 0.67771 |  | 248.5634 |  | -0.79043 | 0.67771
0.36602 | 0.49183 |  | 169.6123 |  | -0.53937 | 0.49183
0.36621 | 0.24817 |  | 69.138 |  | -0.21986 | 0.24817
0.36641 | -0.018014 |  | -38.6617 |  | 0.12294 | -0.018014
0.3666 | -0.28506 |  | -140.9489 |  | 0.44822 | -0.28506
0.3668 | -0.55321 |  | -226.2503 |  | 0.71948 | -0.55321
0.36699 | -0.76301 |  | -283.3909 |  | 0.90118 | -0.76301
0.36719 | -0.83111 |  | -302.9557 |  | 0.9634 | -0.83111
0.36738 | -0.77119 |  | -279.9634 |  | 0.89028 | -0.77119
0.36758 | -0.6268 |  | -216.9503 |  | 0.6899 | -0.6268
0.36777 | -0.39158 |  | -124.4492 |  | 0.39575 | -0.39158
0.36797 | -0.10612 |  | -17.2757 |  | 0.054937 | -0.10612
0.36816 | 0.1827 |  | 90.2749 |  | -0.28707 | 0.1827
0.36836 | 0.45639 |  | 185.8864 |  | -0.59112 | 0.45639
0.36855 | 0.66321 |  | 258.0647 |  | -0.82065 | 0.66321
0.36875 | 0.77704 |  | 296.8213 |  | -0.94389 | 0.77704
0.36895 | 0.78646 |  | 295.337 |  | -0.93917 | 0.78646
0.36914 | 0.68685 |  | 252.7258 |  | -0.80367 | 0.68685
0.36934 | 0.50576 |  | 175.7152 |  | -0.55877 | 0.50576
0.36953 | 0.26611 |  | 76.2886 |  | -0.2426 | 0.26611
0.36973 | 0.0027007 |  | -31.4439 |  | 0.099992 | 0.0027007
0.36992 | -0.26492 |  | -134.4258 |  | 0.42747 | -0.26492
0.37012 | -0.53695 |  | -221.2551 |  | 0.70359 | -0.53695
0.37031 | -0.75361 |  | -280.7109 |  | 0.89266 | -0.75361
0.37051 | -0.8314 |  | -303.0842 |  | 0.96381 | -0.8314
0.3707 | -0.77837 |  | -283.002 |  | 0.89995 | -0.77837
0.3709 | -0.63972 |  | -222.3849 |  | 0.70718 | -0.63972
0.37109 | -0.41048 |  | -131.2917 |  | 0.41751 | -0.41048
0.37129 | -0.12595 |  | -24.5027 |  | 0.077919 | -0.12595
0.37148 | 0.16306 |  | 83.4332 |  | -0.26532 | 0.16306
0.37168 | 0.43781 |  | 180.0932 |  | -0.5727 | 0.43781
0.37188 | 0.65083 |  | 254.0495 |  | -0.80788 | 0.65083
0.37207 | 0.7725 |  | 295.2216 |  | -0.9388 | 0.7725
0.37227 | 0.7893 |  | 296.5797 |  | -0.94312 | 0.7893
0.37246 | 0.69709 |  | 256.732 |  | -0.81641 | 0.69709
0.37266 | 0.52235 |  | 181.713 |  | -0.57785 | 0.52235
0.37285 | 0.28505 |  | 83.2484 |  | -0.26473 | 0.28505
0.37305 | 0.020675 |  | -24.4179 |  | 0.077649 | 0.020675
0.37324 | -0.2466 |  | -128.0899 |  | 0.40733 | -0.2466
0.37344 | -0.51822 |  | -216.3252 |  | 0.68791 | -0.51822
0.37363 | -0.74203 |  | -277.8913 |  | 0.88369 | -0.74203
0.37383 | -0.83247 |  | -302.9286 |  | 0.96331 | -0.83247
0.37402 | -0.7861 |  | -285.6253 |  | 0.90829 | -0.7861
0.37422 | -0.65248 |  | -227.3826 |  | 0.72308 | -0.65248
0.37441 | -0.43007 |  | -137.8498 |  | 0.43836 | -0.43007
0.37461 | -0.14717 |  | -31.6011 |  | 0.10049 | -0.14717
0.3748 | 0.14236 |  | 76.6581 |  | -0.24377 | 0.14236
0.375 | 0.42174 |  | 174.3582 |  | -0.55446 | 0.42174
0.3752 | 0.64155 |  | 250.1496 |  | -0.79548 | 0.64155
0.37539 | 0.76755 |  | 293.8103 |  | -0.93432 | 0.76755
0.37559 | 0.79243 |  | 297.9145 |  | -0.94737 | 0.79243
0.37578 | 0.70762 |  | 260.6097 |  | -0.82874 | 0.70762
0.37598 | 0.53882 |  | 187.547 |  | -0.5964 | 0.53882
0.37617 | 0.30769 |  | 90.257 |  | -0.28702 | 0.30769
0.37637 | 0.043738 |  | -17.1815 |  | 0.054637 | 0.043738
0.37656 | -0.22614 |  | -121.5093 |  | 0.3864 | -0.22614
0.37676 | -0.50269 |  | -211.0971 |  | 0.67129 | -0.50269
0.37695 | -0.73449 |  | -274.7381 |  | 0.87367 | -0.73449
0.37715 | -0.83222 |  | -302.4572 |  | 0.96181 | -0.83222
0.37734 | -0.79229 |  | -288.0545 |  | 0.91601 | -0.79229
0.37754 | -0.66602 |  | -232.3712 |  | 0.73894 | -0.66602
0.37773 | -0.44899 |  | -144.5213 |  | 0.45958 | -0.44899
0.37793 | -0.16569 |  | -38.9128 |  | 0.12374 | -0.16569
0.37812 | 0.1255 |  | 69.6905 |  | -0.22162 | 0.1255
0.37832 | 0.40591 |  | 168.6235 |  | -0.53622 | 0.40591
0.37852 | 0.62979 |  | 246.2781 |  | -0.78316 | 0.62979
0.37871 | 0.76207 |  | 292.2305 |  | -0.92929 | 0.76207
0.37891 | 0.79439 |  | 298.9454 |  | -0.95065 | 0.79439
0.3791 | 0.71657 |  | 264.1969 |  | -0.84015 | 0.71657
0.3793 | 0.55232 |  | 193.1967 |  | -0.61437 | 0.55232
0.37949 | 0.32339 |  | 97.1483 |  | -0.30893 | 0.32339
0.37969 | 0.058944 |  | -10.0148 |  | 0.031847 | 0.058944
0.37988 | -0.21161 |  | -114.9134 |  | 0.36542 | -0.21161
0.38008 | -0.48806 |  | -205.8276 |  | 0.65453 | -0.48806
0.38027 | -0.72249 |  | -271.4988 |  | 0.86337 | -0.72249
0.38047 | -0.82802 |  | -301.839 |  | 0.95985 | -0.82802
0.38066 | -0.79754 |  | -290.3888 |  | 0.92344 | -0.79754
0.38086 | -0.67702 |  | -237.3658 |  | 0.75482 | -0.67702
0.38105 | -0.46463 |  | -151.2792 |  | 0.48107 | -0.46463
0.38125 | -0.18601 |  | -46.3565 |  | 0.14741 | -0.18601
0.38145 | 0.10409 |  | 62.4251 |  | -0.19851 | 0.10409
0.38164 | 0.38718 |  | 162.2347 |  | -0.51591 | 0.38718
0.38184 | 0.61671 |  | 241.5792 |  | -0.76822 | 0.61671
0.38203 | 0.75558 |  | 289.941 |  | -0.92201 | 0.75558
0.38223 | 0.79445 |  | 299.4825 |  | -0.95235 | 0.79445
0.38242 | 0.72283 |  | 267.5295 |  | -0.85074 | 0.72283
0.38262 | 0.56332 |  | 198.7097 |  | -0.6319 | 0.56332
0.38281 | 0.3377 |  | 103.9251 |  | -0.33048 | 0.3377
0.38301 | 0.075593 |  | -2.906 |  | 0.0092412 | 0.075593
0.3832 | -0.19287 |  | -108.3274 |  | 0.34448 | -0.19287
0.3834 | -0.4698 |  | -200.6114 |  | 0.63794 | -0.4698
0.38359 | -0.71028 |  | -268.4395 |  | 0.85364 | -0.71028
0.38379 | -0.82638 |  | -301.4573 |  | 0.95863 | -0.82638
0.38398 | -0.80388 |  | -292.8052 |  | 0.93112 | -0.80388
0.38418 | -0.68763 |  | -242.2275 |  | 0.77028 | -0.68763
0.38438 | -0.48134 |  | -157.8214 |  | 0.50187 | -0.48134
0.38457 | -0.20465 |  | -53.6294 |  | 0.17054 | -0.20465
0.38477 | 0.086802 |  | 55.3254 |  | -0.17593 | 0.086802
0.38496 | 0.36995 |  | 156.1052 |  | -0.49641 | 0.36995
0.38516 | 0.60434 |  | 237.1621 |  | -0.75418 | 0.60434
0.38535 | 0.74976 |  | 287.9274 |  | -0.91561 | 0.74976
0.38555 | 0.79523 |  | 300.2934 |  | -0.95493 | 0.79523
0.38574 | 0.73145 |  | 271.0785 |  | -0.86203 | 0.73145
0.38594 | 0.57646 |  | 204.4174 |  | -0.65005 | 0.57646
0.38613 | 0.3539 |  | 110.8556 |  | -0.35252 | 0.3539
0.38633 | 0.091587 |  | 4.224 |  | -0.013432 | 0.091587
0.38652 | -0.17915 |  | -101.7778 |  | 0.32365 | -0.17915
0.38672 | -0.4533 |  | -195.2514 |  | 0.6209 | -0.4533
0.38691 | -0.69558 |  | -264.9181 |  | 0.84244 | -0.69558
0.38711 | -0.82293 |  | -300.4297 |  | 0.95537 | -0.82293
0.3873 | -0.80819 |  | -294.6297 |  | 0.93692 | -0.80819
0.3875 | -0.69604 |  | -246.6536 |  | 0.78436 | -0.69604
0.3877 | -0.4958 |  | -164.1074 |  | 0.52186 | -0.4958
0.38789 | -0.22164 |  | -60.7524 |  | 0.19319 | -0.22164
0.38809 | 0.069795 |  | 48.3396 |  | -0.15372 | 0.069795
0.38828 | 0.35205 |  | 150.0483 |  | -0.47715 | 0.35205
0.38848 | 0.58983 |  | 232.8021 |  | -0.74031 | 0.58983
0.38867 | 0.74355 |  | 285.8729 |  | -0.90908 | 0.74355
0.38887 | 0.79659 |  | 300.9313 |  | -0.95696 | 0.79659
0.38906 | 0.73812 |  | 274.4142 |  | -0.87264 | 0.73812
0.38926 | 0.58771 |  | 209.9373 |  | -0.6676 | 0.58771
0.38945 | 0.36735 |  | 117.8383 |  | -0.37473 | 0.36735
0.38965 | 0.10542 |  | 11.7794 |  | -0.037458 | 0.10542
0.38984 | -0.16307 |  | -94.6401 |  | 0.30096 | -0.16307
0.39004 | -0.43333 |  | -189.3481 |  | 0.60213 | -0.43333
0.39023 | -0.67805 |  | -260.9983 |  | 0.82997 | -0.67805
0.39043 | -0.81824 |  | -299.0971 |  | 0.95113 | -0.81824
0.39062 | -0.81229 |  | -296.1795 |  | 0.94185 | -0.81229
0.39082 | -0.70365 |  | -250.9263 |  | 0.79795 | -0.70365
0.39102 | -0.51142 |  | -170.3696 |  | 0.54178 | -0.51142
0.39121 | -0.24087 |  | -67.9647 |  | 0.21613 | -0.24087
0.39141 | 0.049541 |  | 41.1666 |  | -0.13091 | 0.049541
0.3916 | 0.33237 |  | 143.7411 |  | -0.4571 | 0.33237
0.3918 | 0.57748 |  | 228.0871 |  | -0.72532 | 0.57748
0.39199 | 0.73646 |  | 283.399 |  | -0.90121 | 0.73646
0.39219 | 0.79611 |  | 301.1372 |  | -0.95762 | 0.79611
0.39238 | 0.74609 |  | 277.3239 |  | -0.88189 | 0.74609
0.39258 | 0.60032 |  | 215.0795 |  | -0.68395 | 0.60032
0.39277 | 0.38557 |  | 124.379 |  | -0.39553 | 0.38557
0.39297 | 0.12811 |  | 18.8354 |  | -0.059897 | 0.12811
0.39316 | -0.13812 |  | -87.886 |  | 0.27948 | -0.13812
0.39336 | -0.41143 |  | -183.7578 |  | 0.58435 | -0.41143
0.39355 | -0.66691 |  | -257.3361 |  | 0.81833 | -0.66691
0.39375 | -0.81621 |  | -297.9257 |  | 0.9474 | -0.81621
0.39395 | -0.81715 |  | -297.8164 |  | 0.94706 | -0.81715
0.39414 | -0.71636 |  | -255.2347 |  | 0.81165 | -0.71636
0.39434 | -0.52976 |  | -176.6436 |  | 0.56173 | -0.52976
0.39453 | -0.26195 |  | -75.2031 |  | 0.23915 | -0.26195
0.39473 | 0.028868 |  | 33.9229 |  | -0.10787 | 0.028868
0.39492 | 0.31447 |  | 137.3384 |  | -0.43674 | 0.31447
0.39512 | 0.56337 |  | 223.2722 |  | -0.71001 | 0.56337
0.39531 | 0.72843 |  | 280.8029 |  | -0.89295 | 0.72843
0.39551 | 0.79566 |  | 301.1788 |  | -0.95775 | 0.79566
0.3957 | 0.75249 |  | 280.0414 |  | -0.89053 | 0.75249
0.3959 | 0.61301 |  | 220.0776 |  | -0.69985 | 0.61301
0.39609 | 0.4028 |  | 130.8604 |  | -0.41614 | 0.4028
0.39629 | 0.14637 |  | 25.8121 |  | -0.082082 | 0.14637
0.39648 | -0.12036 |  | -81.233 |  | 0.25832 | -0.12036
0.39668 | -0.39432 |  | -178.0838 |  | 0.56631 | -0.39432
0.39687 | -0.6532 |  | -253.345 |  | 0.80564 | -0.6532
0.39707 | -0.81112 |  | -296.3504 |  | 0.94239 | -0.81112
0.39727 | -0.82109 |  | -299.1041 |  | 0.95115 | -0.82109
0.39746 | -0.7265 |  | -259.1951 |  | 0.82424 | -0.7265
0.39766 | -0.54638 |  | -182.5665 |  | 0.58056 | -0.54638
0.39785 | -0.28143 |  | -82.0788 |  | 0.26101 | -0.28143
0.39805 | 0.010818 |  | 27.0575 |  | -0.086043 | 0.010818
0.39824 | 0.2977 |  | 131.2085 |  | -0.41724 | 0.2977
0.39844 | 0.55043 |  | 218.6287 |  | -0.69524 | 0.55043
0.39863 | 0.72115 |  | 278.3109 |  | -0.88503 | 0.72115
0.39883 | 0.79482 |  | 301.2883 |  | -0.9581 | 0.79482
0.39902 | 0.75983 |  | 282.9296 |  | -0.89972 | 0.75983
0.39922 | 0.62665 |  | 225.36 |  | -0.71664 | 0.62665
0.39941 | 0.42091 |  | 137.6907 |  | -0.43786 | 0.42091
0.39961 | 0.16758 |  | 33.1862 |  | -0.10553 | 0.16758
0.3998 | -0.099972 |  | -74.2253 |  | 0.23604 | -0.099972
0