## EtaStar_Disp
η* 計算シート (変位入力版) Disp→Acc: a = -(2πf)²·d/1000
■ 入力パラメータ
サンプリング周波数 fs |  | Hz | A列全体平均から自動算出
データ点数 N |  | 点
加振周波数 f | 50 | Hz | 黄色: 加振周波数
粉体質量 m_p | 1.61 | g | 黄色: 粉体のみ(基準ジグなら 0)
容器質量 m_c | 2.1 | g | 黄色: 容器(ジグ)質量
合計質量 m_tot |  | g
角周波数 ω |  | rad/s
■ 使い方
1. 「TimeData」シート: A列=時刻[s], B列=力[N], C列=変位[mm] を貼り付け
2. 黄色セルに 加振周波数 f, 粉体質量 m_p, 容器質量 m_c を入力
3. ★ η* の行に答えが自動表示
※ 加速度は a = -(2πf)²·d/1000 でシート内部換算
■ 計算式
D(f) = Σ d[n]·exp(-j2πf·t[n]) ※d はmm単位の生DFT
X(f) = -(2πf)²·D/1000 ※加速度DFT [m/s²]
Y(f) = Σ F[n]·exp(-j2πf·t[n]) ※力DFT
η* = -2π·Im(X*·Y) / (m_tot · ¦X¦²) ※論文式(2)
■ 計算結果
項目 | 値 | 単位 | 備考
Re(D) [変位DFT, mm単位]
Im(D) [変位DFT, mm単位]
Re(Y) [力DFT]
Im(Y) [力DFT]
Re(X) [加速度DFT = -ω²·D/1000]
Im(X)
¦X¦² (加速度パワー)
Re(P_cross) = Re(X)·Re(Y)+Im(X)·Im(Y)
Im(P_cross) = Re(X)·Im(Y)-Im(X)·Re(Y)
A_disp (変位振幅) |  | mm
A_acc (加速度振幅) |  | m/s²
v_c,max (容器最大速度) |  | m/s
★ η* (Reduced Loss Factor) |  | - | 論文 式(2)
(検算) E_diss [J] |  | J
(検算) 基準KE ½·m_tot·v² [J] |  | J
(検算) E_diss / KE |  | - | η* と一致するはず

## EtaStar_Acc
η* 計算シート (加速度入力版) Acc 直接使用
■ 入力パラメータ
サンプリング周波数 fs |  | Hz | A列全体平均から自動算出
データ点数 N |  | 点
加振周波数 f | 300 | Hz | 黄色: 加振周波数
粉体質量 m_p | 0.78 | g | 黄色: 粉体のみ(基準ジグなら 0)
容器質量 m_c | 0.88 | g | 黄色: 容器(ジグ)質量
合計質量 m_tot |  | g
角周波数 ω |  | rad/s
■ 使い方
1. 「TimeData」シート: A列=時刻[s], B列=力[N], D列=加速度[m/s²] を貼り付け
2. 黄色セルに 加振周波数 f, 粉体質量 m_p, 容器質量 m_c を入力
3. ★ η* の行に答えが自動表示
※ 加速度を直接使用(微分・変換なし)
■ 計算式
X(f) = Σ a[n]·exp(-j2πf·t[n]) ※加速度DFT [m/s²]
Y(f) = Σ F[n]·exp(-j2πf·t[n]) ※力DFT
η* = -2π·Im(X*·Y) / (m_tot · ¦X¦²) ※論文式(2)
■ 計算結果
項目 | 値 | 単位 | 備考
Re(Y) [力DFT]
Im(Y) [力DFT]
Re(X) [加速度DFT]
Im(X) [加速度DFT]
¦X¦² (加速度パワー)
Re(P_cross) = Re(X)·Re(Y)+Im(X)·Im(Y)
Im(P_cross) = Re(X)·Im(Y)-Im(X)·Re(Y)
A_acc (加速度振幅) |  | m/s²
v_c,max (容器最大速度) |  | m/s
★ η* (Reduced Loss Factor) |  | - | 論文 式(2)
(検算) E_diss [J] |  | J
(検算) 基準KE ½·m_tot·v² [J] |  | J
(検算) E_diss / KE |  | - | η* と一致するはず

## TimeData
時刻 t [s] | 力 F [N] | 変位 d [mm] ← Disp版で使う | 加速度 a [m/s²] ← Acc版で使う
0 | -0.87165 |  | -335.9239 | ← A: 時刻[s], B: 力[N] は両方で使用 | 0.29988 | -0.236
1.9531e-05 | -0.89275 |  | -343.0553 | ← C: 変位[mm] → EtaStar_Disp シート | 0.28336 | -0.22279
3.9063e-05 | -0.91228 |  | -349.95 | ← D: 加速度[m/s²] → EtaStar_Acc シート | 0.26342 | -0.20692
5.8594e-05 | -0.93355 |  | -357.3972 | ※ どちらか片方のみ埋めればOK(使う方のシートで計算) | 0.23863 | -0.18741
7.8125e-05 | -0.95354 |  | -364.056 |  | 0.20914 | -0.16401
9.7656e-05 | -0.9698 |  | -369.7041 |  | 0.17738 | -0.1388
0.00011719 | -0.98536 |  | -375.0318 |  | 0.14286 | -0.11167
0.00013672 | -0.99917 |  | -379.5509 |  | 0.10543 | -0.082425
0.00015625 | -1.011 |  | -383.5657 |  | 0.067588 | -0.052527
0.00017578 | -1.023 |  | -387.6207 |  | 0.028356 | -0.021652
0.00019531 | -1.034 |  | -391.1217 |  | -0.012634 | 0.010316
0.00021484 | -1.0428 |  | -393.8311 |  | -0.05252 | 0.041699
0.00023437 | -1.0491 |  | -395.7934 |  | -0.091279 | 0.072059
0.00025391 | -1.0539 |  | -396.994 |  | -0.12917 | 0.10154
0.00027344 | -1.0574 |  | -397.8198 |  | -0.16467 | 0.1293
0.00029297 | -1.0602 |  | -398.4921 |  | -0.19745 | 0.15492
0.0003125 | -1.0624 |  | -398.5308 |  | -0.22773 | 0.17853
0.00033203 | -1.0621 |  | -397.7572 |  | -0.25454 | 0.19949
0.00035156 | -1.0598 |  | -396.4041 |  | -0.27725 | 0.2171
0.00037109 | -1.0563 |  | -394.1773 |  | -0.29603 | 0.23143
0.00039063 | -1.0517 |  | -391.6214 |  | -0.31029 | 0.24245
0.00041016 | -1.0465 |  | -388.9821 |  | -0.31986 | 0.24993
0.00042969 | -1.0381 |  | -385.3733 |  | -0.32511 | 0.25398
0.00044922 | -1.0297 |  | -381.138 |  | -0.32545 | 0.2543
0.00046875 | -1.0211 |  | -376.6075 |  | -0.32072 | 0.25035
0.00048828 | -1.0085 |  | -371.2333 |  | -0.31145 | 0.24284
0.00050781 | -0.99634 |  | -365.3233 |  | -0.29741 | 0.23188
0.00052734 | -0.98245 |  | -359.2871 |  | -0.27917 | 0.21739
0.00054688 | -0.96657 |  | -352.5566 |  | -0.25722 | 0.20008
0.00056641 | -0.94837 |  | -345.2984 |  | -0.23028 | 0.17892
0.00058594 | -0.92839 |  | -337.6802 |  | -0.19963 | 0.15465
0.00060547 | -0.91259 |  | -329.2195 |  | -0.16721 | 0.12898
0.000625 | -0.89244 |  | -320.5236 |  | -0.13183 | 0.10111
0.00064453 | -0.87007 |  | -311.5562 |  | -0.094003 | 0.071433
0.00066406 | -0.85078 |  | -302.0168 |  | -0.055219 | 0.040737
0.00068359 | -0.82666 |  | -292.3081 |  | -0.015514 | 0.0092554
0.00070312 | -0.80152 |  | -281.9684 |  | 0.024939 | -0.02229
0.00072266 | -0.77778 |  | -271.1658 |  | 0.064688 | -0.053567
0.00074219 | -0.75217 |  | -260.4814 |  | 0.10255 | -0.083583
0.00076172 | -0.72438 |  | -249.2981 |  | 0.13912 | -0.11203
0.00078125 | -0.6966 |  | -237.4851 |  | 0.17401 | -0.1393
0.00080078 | -0.66966 |  | -225.6101 |  | 0.20587 | -0.16433
0.00082031 | -0.63976 |  | -213.4514 |  | 0.23471 | -0.18674
0.00083984 | -0.60915 |  | -201.0447 |  | 0.26033 | -0.20677
0.00085938 | -0.57896 |  | -188.6212 |  | 0.28121 | -0.22304
0.00087891 | -0.54568 |  | -175.8155 |  | 0.29746 | -0.23559
0.00089844 | -0.51455 |  | -162.651 |  | 0.31039 | -0.2455
0.00091797 | -0.48423 |  | -149.4362 |  | 0.31851 | -0.25154
0.0009375 | -0.45048 |  | -136.173 |  | 0.32155 | -0.25374
0.00095703 | -0.41639 |  | -122.8852 |  | 0.32042 | -0.2527
0.00097656 | -0.38439 |  | -109.2507 |  | 0.31362 | -0.24716
0.00099609 | -0.3532 |  | -95.3885 |  | 0.30184 | -0.23773
0.0010156 | -0.3145 |  | -81.6389 |  | 0.28639 | -0.22527
0.0010352 | -0.27922 |  | -67.6831 |  | 0.26678 | -0.2097
0.0010547 | -0.24796 |  | -53.839 |  | 0.2431 | -0.19112
0.0010742 | -0.21094 |  | -39.7238 |  | 0.21516 | -0.16895
0.0010938 | -0.17842 |  | -25.4368 |  | 0.18329 | -0.14375
0.0011133 | -0.14331 |  | -11.708 |  | 0.14897 | -0.11675
0.0011328 | -0.1069 |  | 2.4365 |  | 0.11279 | -0.0883
0.0011523 | -0.073013 |  | 16.6019 |  | 0.074679 | -0.058432
0.0011719 | -0.03737 |  | 30.4809 |  | 0.035341 | -0.027324
0.0011914 | -0.0051137 |  | 44.6199 |  | -0.0046991 | 0.0041526
0.0012109 | 0.031619 |  | 58.4391 |  | -0.045148 | 0.035578
0.0012305 | 0.069849 |  | 72.1687 |  | -0.084764 | 0.066638
0.00125 | 0.10597 |  | 86.0628 |  | -0.12211 | 0.096026
0.0012695 | 0.14325 |  | 99.7694 |  | -0.15729 | 0.1236
0.0012891 | 0.17556 |  | 113.4318 |  | -0.19153 | 0.15017
0.0013086 | 0.21102 |  | 126.7919 |  | -0.22271 | 0.17439
0.0013281 | 0.24647 |  | 139.938 |  | -0.24959 | 0.19548
0.0013477 | 0.2778 |  | 153.2181 |  | -0.27382 | 0.21421
0.0013672 | 0.31845 |  | 166.2194 |  | -0.2929 | 0.2291
0.0013867 | 0.35798 |  | 179.1165 |  | -0.3071 | 0.24016
0.0014062 | 0.39502 |  | 191.842 |  | -0.31878 | 0.24891
0.0014258 | 0.43441 |  | 204.25 |  | -0.325 | 0.25372
0.0014453 | 0.47111 |  | 216.6128 |  | -0.32549 | 0.25412
0.0014648 | 0.50933 |  | 228.3586 |  | -0.3221 | 0.25124
0.0014844 | 0.54615 |  | 239.7006 |  | -0.31362 | 0.24445
0.0015039 | 0.58556 |  | 251.3426 |  | -0.30022 | 0.23397
0.0015234 | 0.62563 |  | 262.6135 |  | -0.28316 | 0.22039
0.001543 | 0.66082 |  | 273.3131 |  | -0.26147 | 0.20324
0.0015625 | 0.69868 |  | 283.9944 |  | -0.23577 | 0.18302
0.001582 | 0.7365 |  | 294.1223 |  | -0.20675 | 0.16006
0.0016016 | 0.76779 |  | 303.7207 |  | -0.17353 | 0.13402
0.0016211 | 0.79975 |  | 313.3052 |  | -0.1383 | 0.10613
0.0016406 | 0.83181 |  | 322.4185 |  | -0.10161 | 0.077019
0.0016602 | 0.85904 |  | 330.9038 |  | -0.062569 | 0.046403
0.0016797 | 0.88708 |  | 338.7623 |  | -0.022886 | 0.015151
0.0016992 | 0.91252 |  | 346.3506 |  | 0.017055 | -0.016294
0.0017188 | 0.93717 |  | 354.2707 |  | 0.056965 | -0.047582
0.0017383 | 0.96233 |  | 361.5682 |  | 0.095505 | -0.077909
0.0017578 | 0.98136 |  | 367.7468 |  | 0.13248 | -0.1069
0.0017773 | 0.99971 |  | 373.5251 |  | 0.16744 | -0.13422
0.0017969 | 1.0165 |  | 378.6569 |  | 0.19982 | -0.15961
0.0018164 | 1.03 |  | 383.3638 |  | 0.22973 | -0.18292
0.0018359 | 1.0452 |  | 387.9258 |  | 0.25578 | -0.20332
0.0018555 | 1.0583 |  | 391.8786 |  | 0.27712 | -0.22008
0.001875 | 1.0688 |  | 395.1704 |  | 0.29485 | -0.23353
0.0018945 | 1.0779 |  | 397.4817 |  | 0.30842 | -0.24382
0.0019141 | 1.0839 |  | 399.2852 |  | 0.31738 | -0.25085
0.0019336 | 1.0901 |  | 400.9497 |  | 0.32194 | -0.25424
0.0019531 | 1.0945 |  | 401.7896 |  | 0.32145 | -0.2535
0.0019727 | 1.097 |  | 402.077 |  | 0.31562 | -0.24859
0.0019922 | 1.1003 |  | 401.9346 |  | 0.30463 | -0.23978
0.0020117 | 1.099 |  | 400.7814 |  | 0.28977 | -0.22804
0.0020313 | 1.0968 |  | 398.9874 |  | 0.27162 | -0.21358
0.0020508 | 1.0952 |  | 397.0258 |  | 0.24868 | -0.19542
0.0020703 | 1.0893 |  | 394.4063 |  | 0.22073 | -0.17346
0.0020898 | 1.083 |  | 391.1846 |  | 0.18994 | -0.14896
0.0021094 | 1.0753 |  | 387.2446 |  | 0.15674 | -0.12272
0.0021289 | 1.0646 |  | 382.5019 |  | 0.12016 | -0.094303
0.0021484 | 1.0544 |  | 377.6311 |  | 0.082402 | -0.064465
0.002168 | 1.0419 |  | 372.0097 |  | 0.044081 | -0.034001
0.0021875 | 1.0272 |  | 365.8207 |  | 0.0033788 | -0.0022125
0.002207 | 1.0128 |  | 359.3814 |  | -0.03753 | 0.029843
0.0022266 | 0.99587 |  | 351.8538 |  | -0.076401 | 0.060404
0.0022461 | 0.97642 |  | 343.9997 |  | -0.11429 | 0.089998
0.0022656 | 0.95692 |  | 335.9638 |  | -0.15091 | 0.11856
0.0022852 | 0.93613 |  | 327.0773 |  | -0.18446 | 0.14479
0.0023047 | 0.91408 |  | 317.8915 |  | -0.21564 | 0.16924
0.0023242 | 0.89055 |  | 308.4024 |  | -0.245 | 0.192
0.0023437 | 0.86384 |  | 298.0595 |  | -0.26946 | 0.21103
0.0023633 | 0.83935 |  | 287.5229 |  | -0.28835 | 0.22591
0.0023828 | 0.81296 |  | 277.0577 |  | -0.30432 | 0.23796
0.0024023 | 0.78369 |  | 265.8162 |  | -0.3164 | 0.24714
0.0024219 | 0.75761 |  | 254.4809 |  | -0.32337 | 0.25264
0.0024414 | 0.72679 |  | 243.0341 |  | -0.32583 | 0.25437
0.0024609 | 0.69489 |  | 230.4342 |  | -0.3231 | 0.25217
0.0024805 | 0.66354 |  | 217.6735 |  | -0.31505 | 0.24574
0.0025 | 0.6298 |  | 205.2914 |  | -0.30263 | 0.23582
0.0025195 | 0.59767 |  | 192.5835 |  | -0.28656 | 0.2231
0.0025391 | 0.56374 |  | 179.5147 |  | -0.26606 | 0.20702
0.0025586 | 0.52913 |  | 166.3661 |  | -0.24078 | 0.18728
0.0025781 | 0.4942 |  | 152.6368 |  | -0.21188 | 0.16433
0.0025977 | 0.4575 |  | 138.7713 |  | -0.17973 | 0.1389
0.0026172 | 0.42096 |  | 125.2424 |  | -0.14536 | 0.1118
0.0026367 | 0.38444 |  | 111.363 |  | -0.109 | 0.083137
0.0026563 | 0.34643 |  | 97.5267 |  | -0.07008 | 0.052576
0.0026758 | 0.30796 |  | 83.3825 |  | -0.03035 | 0.021085
0.0026953 | 0.26962 |  | 68.9518 |  | 0.0096446 | -0.010415
0.0027148 | 0.22947 |  | 54.8403 |  | 0.049783 | -0.041734
0.0027344 | 0.18929 |  | 40.5838 |  | 0.088013 | -0.071989
0.0027539 | 0.15025 |  | 26.1999 |  | 0.12509 | -0.10114
0.0027734 | 0.11112 |  | 11.8394 |  | 0.16139 | -0.12936
0.002793 | 0.071458 |  | -2.3372 |  | 0.19413 | -0.15517
0.0028125 | 0.032728 |  | -16.558 |  | 0.22376 | -0.17827
0.002832 | -0.0060373 |  | -30.7969 |  | 0.25111 | -0.19944
0.0028516 | -0.045972 |  | -45.0128 |  | 0.27379 | -0.21731
0.0028711 | -0.085384 |  | -59.1697 |  | 0.29168 | -0.23103
0.0028906 | -0.12541 |  | -73.1292 |  | 0.30612 | -0.24198
0.0029102 | -0.16431 |  | -87.1911 |  | 0.31632 | -0.24982
0.0029297 | -0.20194 |  | -100.7179 |  | 0.32143 | -0.25349
0.0029492 | -0.24153 |  | -114.2278 |  | 0.32165 | -0.2535
0.0029688 | -0.27953 |  | -128.0313 |  | 0.31753 | -0.24997
0.0029883 | -0.31663 |  | -141.3032 |  | 0.30826 | -0.24241
0.0030078 | -0.35555 |  | -154.6857 |  | 0.29352 | -0.23095
0.0030273 | -0.39214 |  | -167.8691 |  | 0.27545 | -0.21656
0.0030469 | -0.42708 |  | -180.4294 |  | 0.2536 | -0.19928
0.0030664 | -0.46251 |  | -193.0357 |  | 0.22655 | -0.17822
0.0030859 | -0.49813 |  | -205.4467 |  | 0.19655 | -0.15442
0.0031055 | -0.53312 |  | -217.6072 |  | 0.16389 | -0.12847
0.003125 | -0.56679 |  | -229.6485 |  | 0.12773 | -0.10001
0.0031445 | -0.59986 |  | -241.18 |  | 0.090437 | -0.070666
0.0031641 | -0.63148 |  | -252.3444 |  | 0.05152 | -0.04029
0.0031836 | -0.66382 |  | -263.3519 |  | 0.010829 | -0.0082176
0.0032031 | -0.69419 |  | -273.9858 |  | -0.028786 | 0.023295
0.0032227 | -0.72225 |  | -284.328 |  | -0.068473 | 0.05408
0.0032422 | -0.75215 |  | -294.4798 |  | -0.10731 | 0.08438
0.0032617 | -0.77979 |  | -304.3063 |  | -0.14294 | 0.11258
0.0032812 | -0.80527 |  | -313.2991 |  | -0.17818 | 0.13987
0.0033008 | -0.83106 |  | -321.8478 |  | -0.21128 | 0.16575
0.0033203 | -0.85602 |  | -330.7453 |  | -0.23915 | 0.18761
0.0033398 | -0.87876 |  | -338.6104 |  | -0.26433 | 0.20678
0.0033594 | -0.89921 |  | -345.4116 |  | -0.28574 | 0.22343
0.0033789 | -0.92034 |  | -352.9795 |  | -0.3018 | 0.23603
0.0033984 | -0.94139 |  | -360.149 |  | -0.31497 | 0.24608
0.003418 | -0.95868 |  | -365.9185 |  | -0.32375 | 0.25288
0.0034375 | -0.97506 |  | -371.7097 |  | -0.32609 | 0.25468
0.003457 | -0.99102 |  | -376.8795 |  | -0.32403 | 0.25287
0.0034766 | -1.0032 |  | -380.9063 |  | -0.31751 | 0.24757
0.0034961 | -1.0158 |  | -385.2997 |  | -0.30608 | 0.23864
0.0035156 | -1.0281 |  | -389.2701 |  | -0.29069 | 0.22652
0.0035352 | -1.0367 |  | -392.1431 |  | -0.27057 | 0.2107
0.0035547 | -1.0445 |  | -394.5616 |  | -0.2464 | 0.19172
0.0035742 | -1.0509 |  | -396.2132 |  | -0.21836 | 0.16949
0.0035938 | -1.0557 |  | -397.5783 |  | -0.18635 | 0.14423
0.0036133 | -1.0593 |  | -398.4689 |  | -0.15266 | 0.11749
0.0036328 | -1.0614 |  | -398.6431 |  | -0.11665 | 0.08898
0.0036523 | -1.0625 |  | -398.4896 |  | -0.077856 | 0.058548
0.0036719 | -1.0614 |  | -397.3434 |  | -0.038503 | 0.027413
0.0036914 | -1.0585 |  | -395.6119 |  | 0.0011976 | -0.0039374
0.0037109 | -1.0551 |  | -393.745 |  | 0.041414 | -0.035409
0.0037305 | -1.05 |  | -391.1978 |  | 0.080556 | -0.066122
0.00375 | -1.0435 |  | -387.8689 |  | 0.11795 | -0.095589
0.0037695 | -1.0361 |  | -383.9349 |  | 0.15387 | -0.12375
0.0037891 | -1.0263 |  | -379.6767 |  | 0.18732 | -0.14981
0.0038086 | -1.0155 |  | -374.9884 |  | 0.21815 | -0.17382
0.0038281 | -1.0039 |  | -369.5346 |  | 0.24628 | -0.19579
0.0038477 | -0.99069 |  | -363.5579 |  | 0.26949 | -0.214
0.0038672 | -0.97686 |  | -357.3641 |  | 0.28825 | -0.22833
0.0038867 | -0.96042 |  | -350.3031 |  | 0.30391 | -0.24021
0.0039062 | -0.9434 |  | -342.6563 |  | 0.31459 | -0.24862
0.0039258 | -0.92621 |  | -335.1157 |  | 0.32062 | -0.25306
0.0039453 | -0.9066 |  | -326.5522 |  | 0.32265 | -0.25442
0.0039648 | -0.88715 |  | -317.5566 |  | 0.31877 | -0.2513
0.0039844 | -0.86494 |  | -308.8948 |  | 0.30986 | -0.24395
0.0040039 | -0.84162 |  | -299.0023 |  | 0.29705 | -0.23383
0.0040234 | -0.81954 |  | -288.5008 |  | 0.27965 | -0.21999
0.004043 | -0.79484 |  | -278.4807 |  | 0.25826 | -0.20292
0.0040625 | -0.76969 |  | -267.9911 |  | 0.23276 | -0.18299
0.004082 | -0.74526 |  | -256.8357 |  | 0.20281 | -0.15942
0.0041016 | -0.71812 |  | -245.5344 |  | 0.17013 | -0.13348
0.0041211 | -0.68886 |  | -233.8179 |  | 0.1351 | -0.10581
0.0041406 | -0.66007 |  | -221.5741 |  | 0.09763 | -0.076355
0.0041602 | -0.63047 |  | -209.3655 |  | 0.059709 | -0.04632
0.0041797 | -0.60141 |  | -197.2368 |  | 0.020215 | -0.015379
0.0041992 | -0.56987 |  | -184.7185 |  | -0.021223 | 0.016901
0.0042188 | -0.53569 |  | -171.5819 |  | -0.060945 | 0.048276
0.0042383 | -0.50517 |  | -158.5143 |  | -0.099325 | 0.078221
0.0042578 | -0.47205 |  | -145.4859 |  | -0.13663 | 0.10731
0.0042773 | -0.43628 |  | -131.9678 |  | -0.17126 | 0.13441
0.0042969 | -0.40283 |  | -118.5077 |  | -0.20392 | 0.15976
0.0043164 | -0.37005 |  | -104.9418 |  | -0.23362 | 0.18308
0.0043359 | -0.3386 |  | -91.1958 |  | -0.25965 | 0.20324
0.0043555 | -0.30504 |  | -77.4591 |  | -0.28175 | 0.22032
0.004375 | -0.26853 |  | -63.402 |  | -0.29862 | 0.23348
0.0043945 | -0.23362 |  | -49.3803 |  | -0.31202 | 0.24361
0.0044141 | -0.1997 |  | -35.3339 |  | -0.32197 | 0.25135
0.0044336 | -0.16234 |  | -21.1624 |  | -0.32538 | 0.25421
0.0044531 | -0.12785 |  | -7.2554 |  | -0.32434 | 0.25325
0.0044727 | -0.094301 |  | 6.5965 |  | -0.31985 | 0.24945
0.0044922 | -0.053463 |  | 20.9191 |  | -0.30828 | 0.24049
0.0045117 | -0.022096 |  | 35.1311 |  | -0.29267 | 0.22829
0.0045312 | 0.0069655 |  | 48.8384 |  | -0.27481 | 0.21394
0.0045508 | 0.044172 |  | 62.7879 |  | -0.25113 | 0.19534
0.0045703 | 0.07887 |  | 76.5917 |  | -0.22403 | 0.17391
0.0045898 | 0.11431 |  | 90.2468 |  | -0.19388 | 0.15001
0.0046094 | 0.15067 |  | 104.0334 |  | -0.15926 | 0.12277
0.0046289 | 0.18579 |  | 117.685 |  | -0.12347 | 0.094209
0.0046484 | 0.21896 |  | 131.0867 |  | -0.085788 | 0.064514
0.004668 | 0.2536 |  | 144.1544 |  | -0.046003 | 0.033332
0.0046875 | 0.29016 |  | 157.4561 |  | -0.0067036 | 0.0022932
0.004707 | 0.32567 |  | 170.4885 |  | 0.033416 | -0.029013
0.0047266 | 0.36595 |  | 182.9912 |  | 0.073421 | -0.060536
0.0047461 | 0.40611 |  | 195.744 |  | 0.11102 | -0.090295
0.0047656 | 0.44103 |  | 208.2124 |  | 0.14744 | -0.1186
0.0047852 | 0.4812 |  | 220.102 |  | 0.18154 | -0.14529
0.0048047 | 0.52241 |  | 232.2277 |  | 0.21244 | -0.16949
0.0048242 | 0.55979 |  | 243.7338 |  | 0.24142 | -0.192
0.0048437 | 0.59946 |  | 254.6649 |  | 0.2658 | -0.21113
0.0048633 | 0.63502 |  | 266.2733 |  | 0.28506 | -0.22603
0.0048828 | 0.67238 |  | 276.8507 |  | 0.30178 | -0.23855
0.0049023 | 0.7118 |  | 286.9875 |  | 0.3136 | -0.24778
0.0049219 | 0.74453 |  | 297.5131 |  | 0.32006 | -0.25298
0.0049414 | 0.7779 |  | 306.7632 |  | 0.32274 | -0.25462
0.0049609 | 0.80966 |  | 316.084 |  | 0.32022 | -0.25231
0.0049805 | 0.841 |  | 325.4163 |  | 0.31263 | -0.24623
0.005 | 0.87055 |  | 333.4516 |  | 0.30014 | -0.23631
0.0050195 | 0.89475 |  | 341.128 |  | 0.2835 | -0.22306
0.0050391 | 0.92229 |  | 348.9805 |  | 0.26368 | -0.2072
0.0050586 | 0.94655 |  | 356.634 |  | 0.23876 | -0.18764
0.0050781 | 0.96695 |  | 363.394 |  | 0.2095 | -0.16453
0.0050977 | 0.98808 |  | 369.4975 |  | 0.17782 | -0.13922
0.0051172 | 1.0047 |  | 375.1525 |  | 0.14283 | -0.11173
0.0051367 | 1.0205 |  | 380.1368 |  | 0.10562 | -0.082589
0.0051563 | 1.0351 |  | 384.8094 |  | 0.067974 | -0.052842
0.0051758 | 1.0494 |  | 389.2934 |  | 0.028766 | -0.022061
0.0051953 | 1.0618 |  | 393.0255 |  | -0.012158 | 0.010018
0.0052148 | 1.0704 |  | 395.6937 |  | -0.052443 | 0.041704
0.0052344 | 1.0795 |  | 397.9327 |  | -0.091095 | 0.072023
0.0052539 | 1.086 |  | 399.7167 |  | -0.12873 | 0.10139
0.0052734 | 1.0916 |  | 400.9673 |  | -0.16445 | 0.12916
0.005293 | 1.0959 |  | 401.8632 |  | -0.19711 | 0.15458
0.0053125 | 1.0984 |  | 402.0506 |  | -0.22727 | 0.17803
0.005332 | 1.0993 |  | 401.4931 |  | -0.25449 | 0.19924
0.0053516 | 1.0976 |  | 400.1242 |  | -0.27707 | 0.21705
0.0053711 | 1.0958 |  | 398.2066 |  | -0.29544 | 0.23116
0.0053906 | 1.0911 |  | 395.9739 |  | -0.31002 | 0.2421
0.0054102 | 1.0873 |  | 393.3336 |  | -0.31982 | 0.24974
0.0054297 | 1.081 |  | 389.9104 |  | -0.32477 | 0.25357
0.0054492 | 1.0703 |  | 385.5934 |  | -0.32501 | 0.25372
0.0054687 | 1.0608 |  | 380.9138 |  | -0.32024 | 0.25
0.0054883 | 1.0486 |  | 375.5984 |  | -0.31076 | 0.24241
0.0055078 | 1.0354 |  | 369.8434 |  | -0.29697 | 0.23153
0.0055273 | 1.0215 |  | 363.7472 |  | -0.27848 | 0.21708
0.0055469 | 1.0058 |  | 356.7365 |  | -0.25587 | 0.19917
0.0055664 | 0.98854 |  | 349.0572 |  | -0.22945 | 0.17821
0.0055859 | 0.96845 |  | 341.2097 |  | -0.19902 | 0.15431
0.0056055 | 0.94988 |  | 333.05 |  | -0.16602 | 0.12822
0.005625 | 0.92839 |  | 323.9239 |  | -0.13096 | 0.10043
0.0056445 | 0.90501 |  | 314.588 |  | -0.093364 | 0.070888
0.0056641 | 0.88327 |  | 305.0398 |  | -0.054021 | 0.039838
0.0056836 | 0.85609 |  | 294.4395 |  | -0.014155 | 0.0082389
0.0057031 | 0.83005 |  | 284.0391 |  | 0.02603 | -0.023347
0.0057227 | 0.80557 |  | 273.5059 |  | 0.065858 | -0.054496
0.0057422 | 0.77621 |  | 261.9696 |  | 0.10356 | -0.084098
0.0057617 | 0.74659 |  | 250.5957 |  | 0.13992 | -0.11257
0.0057812 | 0.71681 |  | 238.8396 |  | 0.17501 | -0.14009
0.0058008 | 0.68441 |  | 226.0026 |  | 0.2065 | -0.16492
0.0058203 | 0.65099 |  | 213.5219 |  | 0.23528 | -0.18724
0.0058398 | 0.61873 |  | 201.1017 |  | 0.26124 | -0.20737
0.0058594 | 0.58632 |  | 188.0707 |  | 0.2818 | -0.22347
0.0058789 | 0.55177 |  | 175.2043 |  | 0.29839 | -0.23605
0.0058984 | 0.51566 |  | 161.7386 |  | 0.31154 | -0.24609
0.005918 | 0.4798 |  | 147.9219 |  | 0.31907 | -0.2519
0.0059375 | 0.44427 |  | 134.412 |  | 0.32216 | -0.25404
0.005957 | 0.40734 |  | 120.4724 |  | 0.32109 | -0.25309
0.0059766 | 0.37045 |  | 106.7471 |  | 0.31446 | -0.24766
0.0059961 | 0.3337 |  | 92.8638 |  | 0.30292 | -0.23842
0.0060156 | 0.29568 |  | 78.5148 |  | 0.28729 | -0.226
0.0060352 | 0.25721 |  | 64.5417 |  | 0.26754 | -0.21032
0.0060547 | 0.21799 |  | 50.0938 |  | 0.24332 | -0.1914
0.0060742 | 0.17925 |  | 35.6672 |  | 0.21523 | -0.16912
0.0060938 | 0.13961 |  | 21.7475 |  | 0.18394 | -0.14422
0.0061133 | 0.099338 |  | 7.0856 |  | 0.14976 | -0.11736
0.0061328 | 0.061975 |  | -7.0644 |  | 0.11355 | -0.088808
0.0061523 | 0.022148 |  | -20.804 |  | 0.075384 | -0.058657
0.0061719 | -0.018831 |  | -35.6543 |  | 0.035714 | -0.027406
0.0061914 | -0.057837 |  | -49.7565 |  | -0.0045874 | 0.0041979
0.0062109 | -0.098602 |  | -63.541 |  | -0.044603 | 0.035562
0.0062305 | -0.13696 |  | -77.9356 |  | -0.083566 | 0.06608
0.00625 | -0.17476 |  | -91.391 |  | -0.12122 | 0.095609
0.0062695 | -0.21419 |  | -104.9739 |  | -0.1573 | 0.1237
0.0062891 | -0.25227 |  | -118.8423 |  | -0.19121 | 0.14993
0.0063086 | -0.29041 |  | -132.2746 |  | -0.2216 | 0.17374
0.0063281 | -0.32748 |  | -145.7957 |  | -0.2489 | 0.19492
0.0063477 | -0.36465 |  | -158.8198 |  | -0.27291 | 0.21348
0.0063672 | -0.40156 |  | -171.6988 |  | -0.2918 | 0.22814
0.0063867 | -0.43758 |  | -184.552 |  | -0.30666 | 0.23949
0.0064062 | -0.473 |  | -196.8915 |  | -0.31794 | 0.24836
0.0064258 | -0.50702 |  | -209.2835 |  | -0.32429 | 0.25328
0.0064453 | -0.54225 |  | -221.4649 |  | -0.32513 | 0.25388
0.0064648 | -0.57516 |  | -233.2348 |  | -0.32081 | 0.25051
0.0064844 | -0.60705 |  | -244.7368 |  | -0.3124 | 0.24361
0.0065039 | -0.64077 |  | -255.6963 |  | -0.29934 | 0.23343
0.0065234 | -0.67131 |  | -266.7203 |  | -0.28156 | 0.2196
0.006543 | -0.70162 |  | -277.4146 |  | -0.26065 | 0.20279
0.0065625 | -0.7319 |  | -287.2547 |  | -0.23524 | 0.18271
0.006582 | -0.76031 |  | -297.5735 |  | -0.20485 | 0.15881
0.0066016 | -0.78817 |  | -307.2435 |  | -0.17243 | 0.13292
0.0066211 | -0.81354 |  | -315.6682 |  | -0.13795 | 0.10568
0.0066406 | -0.83908 |  | -324.8506 |  | -0.10044 | 0.076259
0.0066602 | -0.86406 |  | -333.4934 |  | -0.061583 | 0.045644
0.0066797 | -0.88532 |  | -340.694 |  | -0.021948 | 0.014441
0.0066992 | -0.90577 |  | -347.7613 |  | 0.018275 | -0.017387
0.0067187 | -0.92656 |  | -354.8308 |  | 0.05805 | -0.048477
0.0067383 | -0.94612 |  | -361.7767 |  | 0.09654 | -0.078479
0.0067578 | -0.96385 |  | -367.8327 |  | 0.13307 | -0.10742
0.0067773 | -0.97994 |  | -373.1868 |  | 0.1682 | -0.13478
0.0067969 | -0.99474 |  | -378.2638 |  | 0.20111 | -0.16034
0.0068164 | -1.0071 |  | -382.1645 |  | 0.23016 | -0.18315
0.0068359 | -1.0182 |  | -385.9619 |  | 0.2563 | -0.2035
0.0068555 | -1.0306 |  | -390.1362 |  | 0.27865 | -0.22109
0.006875 | -1.04 |  | -392.845 |  | 0.29553 | -0.23416
0.0068945 | -1.0458 |  | -394.7981 |  | 0.30856 | -0.24393
0.0069141 | -1.0525 |  | -396.794 |  | 0.31806 | -0.25115
0.0069336 | -1.0567 |  | -397.5921 |  | 0.32243 | -0.25458
0.0069531 | -1.0591 |  | -398.0909 |  | 0.3215 | -0.25384
0.0069727 | -1.0619 |  | -398.5585 |  | 0.31574 | -0.24879
0.0069922 | -1.0616 |  | -397.8956 |  | 0.30529 | -0.24017
0.0070117 | -1.06 |  | -396.7333 |  | 0.29033 | -0.22853
0.0070313 | -1.0573 |  | -394.8478 |  | 0.27117 | -0.21349
0.0070508 | -1.0522 |  | -392.3468 |  | 0.24864 | -0.19557
0.0070703 | -1.0477 |  | -389.9975 |  | 0.22169 | -0.1741
0.0070898 | -1.0418 |  | -386.566 |  | 0.18948 | -0.14882
0.0071094 | -1.0329 |  | -382.2786 |  | 0.15594 | -0.12229
0.0071289 | -1.0244 |  | -378.1858 |  | 0.12098 | -0.094606
0.0071484 | -1.0124 |  | -373.0626 |  | 0.082177 | -0.064419
0.007168 | -0.99813 |  | -367.0758 |  | 0.042979 | -0.033492
0.0071875 | -0.98601 |  | -361.3893 |  | 0.0033979 | -0.0021979
0.007207 | -0.97098 |  | -354.9182 |  | -0.03755 | 0.029795
0.0072266 | -0.95514 |  | -347.4846 |  | -0.076683 | 0.06055
0.0072461 | -0.93952 |  | -340.105 |  | -0.11441 | 0.090079
0.0072656 | -0.92094 |  | -332.1871 |  | -0.151 | 0.11858
0.0072852 | -0.9013 |  | -323.4663 |  | -0.18496 | 0.14511
0.0073047 | -0.8793 |  | -314.4249 |  | -0.21714 | 0.17007
0.0073242 | -0.85836 |  | -305.1259 |  | -0.2455 | 0.19221
0.0073437 | -0.83654 |  | -295.3833 |  | -0.26885 | 0.21059
0.0073633 | -0.81024 |  | -285.047 |  | -0.28915 | 0.22608
0.0073828 | -0.78675 |  | -274.684 |  | -0.30533 | 0.2384
0.0074023 | -0.76287 |  | -264.1909 |  | -0.31718 | 0.24773
0.0074219 | -0.73407 |  | -252.8405 |  | -0.3245 | 0.25343
0.0074414 | -0.70669 |  | -241.1276 |  | -0.32625 | 0.25474
0.0074609 | -0.67903 |  | -229.4641 |  | -0.32363 | 0.2525
0.0074805 | -0.64887 |  | -217.2779 |  | -0.31556 | 0.2461
0.0075 | -0.61912 |  | -204.9897 |  | -0.30287 | 0.2361
0.0075195 | -0.58776 |  | -192.7955 |  | -0.28727 | 0.22361
0.0075391 | -0.55777 |  | -179.8944 |  | -0.26653 | 0.20747
0.0075586 | -0.52825 |  | -166.8228 |  | -0.2412 | 0.18759
0.0075781 | -0.49445 |  | -153.6979 |  | -0.21247 | 0.16467
0.0075977 | -0.46085 |  | -140.4358 |  | -0.1798 | 0.13879
0.0076172 | -0.42907 |  | -127.211 |  | -0.14512 | 0.11134
0.0076367 | -0.39778 |  | -113.5817 |  | -0.10929 | 0.083134
0.0076562 | -0.36526 |  | -99.9256 |  | -0.070905 | 0.052975
0.0076758 | -0.33072 |  | -86.1569 |  | -0.030903 | 0.021329
0.0076953 | -0.29475 |  | -72.1487 |  | 0.0096489 | -0.010577
0.0077148 | -0.25839 |  | -58.1523 |  | 0.049913 | -0.042096
0.0077344 | -0.22442 |  | -44.1227 |  | 0.088221 | -0.072186
0.0077539 | -0.18977 |  | -30.2543 |  | 0.12513 | -0.10111
0.0077734 | -0.15074 |  | -16.2117 |  | 0.16031 | -0.12866
0.007793 | -0.11556 |  | -1.8835 |  | 0.19336 | -0.15446
0.0078125 | -0.08456 |  | 12.1516 |  | 0.22448 | -0.17867
0.007832 | -0.049436 |  | 26.1455 |  | 0.25134 | -0.1998
0.0078516 | -0.014795 |  | 40.2331 |  | 0.27345 | -0.21712
0.0078711 | 0.019826 |  | 53.7872 |  | 0.2917 | -0.23099
0.0078906 | 0.057208 |  | 67.6809 |  | 0.30581 | -0.2418
0.0079102 | 0.091628 |  | 81.9874 |  | 0.31605 | -0.24982
0.0079297 | 0.12594 |  | 95.4534 |  | 0.32147 | -0.25393
0.0079492 | 0.16522 |  | 108.964 |  | 0.32171 | -0.25392
0.0079688 | 0.20138 |  | 122.6923 |  | 0.31758 | -0.25029
0.0079883 | 0.23469 |  | 135.8024 |  | 0.30727 | -0.24207
0.0080078 | 0.2737 |  | 149.1494 |  | 0.29247 | -0.23022
0.0080273 | 0.30978 |  | 162.4463 |  | 0.27593 | -0.21669
0.0080469 | 0.34469 |  | 175.0949 |  | 0.25378 | -0.19944
0.0080664 | 0.38303 |  | 187.8722 |  | 0.22626 | -0.17788
0.0080859 | 0.41658 |  | 200.3958 |  | 0.1967 | -0.15414
0.0081055 | 0.45266 |  | 212.4354 |  | 0.16329 | -0.1278
0.008125 | 0.49298 |  | 224.6198 |  | 0.12704 | -0.099471
0.0081445 | 0.52829 |  | 236.4969 |  | 0.090067 | -0.070413
0.0081641 | 0.56643 |  | 247.8468 |  | 0.051301 | -0.039908
0.0081836 | 0.60761 |  | 259.1016 |  | 0.011116 | -0.0083231
0.0082031 | 0.64487 |  | 270.0081 |  | -0.029625 | 0.023574
0.0082227 | 0.68236 |  | 280.5246 |  | -0.069456 | 0.054779
0.0082422 | 0.72141 |  | 290.8942 |  | -0.10715 | 0.084464
0.0082617 | 0.75836 |  | 300.956 |  | -0.14387 | 0.11315
0.0082813 | 0.79147 |  | 310.4802 |  | -0.17864 | 0.14018
0.0083008 | 0.82409 |  | 319.5185 |  | -0.21011 | 0.16485
0.0083203 | 0.85441 |  | 328.3777 |  | -0.23975 | 0.18785
0.0083398 | 0.88055 |  | 336.5981 |  | -0.26549 | 0.20789
0.0083594 | 0.90629 |  | 343.928 |  | -0.2855 | 0.22365
0.0083789 | 0.93068 |  | 351.716 |  | -0.30219 | 0.23631
0.0083984 | 0.95404 |  | 359.4264 |  | -0.31494 | 0.24603
0.008418 | 0.97551 |  | 365.7138 |  | -0.32292 | 0.25229
0.0084375 | 0.99412 |  | 371.8261 |  | -0.32625 | 0.25485
0.008457 | 1.0118 |  | 377.3808 |  | -0.3241 | 0.25319
0.0084766 | 1.0264 |  | 381.8362 |  | -0.31783 | 0.24803
0.0084961 | 1.0401 |  | 386.5384 |  | -0.30644 | 0.239
0.0085156 | 1.0539 |  | 390.8204 |  | -0.28974 | 0.22586
0.0085352 | 1.065 |  | 394.2579 |  | -0.27067 | 0.21062
0.0085547 | 1.0749 |  | 396.9541 |  | -0.24685 | 0.19207
0.0085742 | 1.0824 |  | 398.7365 |  | -0.21766 | 0.16913
0.0085938 | 1.0887 |  | 400.4104 |  | -0.18685 | 0.1444
0.0086133 | 1.0949 |  | 401.649 |  | -0.15293 | 0.11767
0.0086328 | 1.0982 |  | 402.1396 |  | -0.11587 | 0.08858
0.0086523 | 1.0998 |  | 402.1698 |  | -0.078088 | 0.058691
0.0086719 | 1.1002 |  | 401.356 |  | -0.03855 | 0.027529
0.0086914 | 1.098 |  | 399.7777 |  | 0.0018343 | -0.0043221
0.0087109 | 1.0951 |  | 397.6692 |  | 0.041869 | -0.035652
0.0087305 | 1.0917 |  | 395.327 |  | 0.081172 | -0.06638
0.00875 | 1.086 |  | 392.5192 |  | 0.11829 | -0.095746
0.0087695 | 1.0783 |  | 388.5424 |  | 0.15404 | -0.1237
0.0087891 | 1.0691 |  | 384.1151 |  | 0.18813 | -0.15019
0.0088086 | 1.0591 |  | 379.5792 |  | 0.21863 | -0.17419
0.0088281 | 1.0469 |  | 373.8972 |  | 0.24606 | -0.19563
0.0088477 | 1.0333 |  | 367.7019 |  | 0.27013 | -0.21428
0.0088672 | 1.0195 |  | 361.6075 |  | 0.28919 | -0.22904
0.0088867 | 1.0019 |  | 354.394 |  | 0.30391 | -0.2403
0.0089062 | 0.98376 |  | 346.6075 |  | 0.31488 | -0.24868
0.0089258 | 0.96519 |  | 338.8318 |  | 0.32107 | -0.25333
0.0089453 | 0.94341 |  | 330.0362 |  | 0.32254 | -0.25425
0.0089648 | 0.92217 |  | 320.7906 |  | 0.31903 | -0.25137
0.0089844 | 0.89826 |  | 311.4837 |  | 0.31003 | -0.24411
0.0090039 | 0.87425 |  | 301.6175 |  | 0.29665 | -0.2334
0.0090234 | 0.85077 |  | 291.3284 |  | 0.27942 | -0.21969
0.009043 | 0.82206 |  | 280.4852 |  | 0.25835 | -0.20295
0.0090625 | 0.79583 |  | 269.5437 |  | 0.23298 | -0.18299
0.009082 | 0.7682 |  | 258.5515 |  | 0.20306 | -0.15941
0.0091016 | 0.73693 |  | 246.6108 |  | 0.17005 | -0.13319
0.0091211 | 0.70837 |  | 234.445 |  | 0.13495 | -0.10544
0.0091406 | 0.67376 |  | 222.146 |  | 0.097989 | -0.076514
0.0091602 | 0.6396 |  | 209.2935 |  | 0.059349 | -0.046302
0.0091797 | 0.61004 |  | 196.8304 |  | 0.019619 | -0.01505
0.0091992 | 0.57437 |  | 183.9567 |  | -0.020414 | 0.016523
0.0092187 | 0.53926 |  | 170.47 |  | -0.061053 | 0.048254
0.0092383 | 0.50579 |  | 157.2337 |  | -0.10043 | 0.078944
0.0092578 | 0.46883 |  | 143.4531 |  | -0.13636 | 0.10731
0.0092773 | 0.43275 |  | 129.7258 |  | -0.17092 | 0.13423
0.0092969 | 0.39657 |  | 116.2102 |  | -0.20421 | 0.15999
0.0093164 | 0.35789 |  | 101.9098 |  | -0.23378 | 0.18327
0.0093359 | 0.31963 |  | 87.8477 |  | -0.25987 | 0.20356
0.0093555 | 0.28244 |  | 74.0915 |  | -0.28193 | 0.22065
0.009375 | 0.2433 |  | 59.6863 |  | -0.29918 | 0.23399
0.0093945 | 0.20446 |  | 45.2586 |  | -0.31232 | 0.24406
0.0094141 | 0.16637 |  | 31.1119 |  | -0.32101 | 0.25091
0.0094336 | 0.12592 |  | 16.7869 |  | -0.3256 | 0.25421
0.0094531 | 0.086721 |  | 2.4312 |  | -0.32543 | 0.25403
0.0094727 | 0.047803 |  | -11.6829 |  | -0.31905 | 0.24927
0.0094922 | 0.0070408 |  | -25.8744 |  | -0.30846 | 0.24056
0.0095117 | -0.032036 |  | -40.3675 |  | -0.29386 | 0.22887
0.0095312 | -0.07064 |  | -54.4986 |  | -0.27404 | 0.21339
0.0095508 | -0.10975 |  | -68.1758 |  | -0.25101 | 0.19511
0.0095703 | -0.14787 |  | -82.1868 |  | -0.22447 | 0.17418
0.0095898 | -0.18601 |  | -96.1152 |  | -0.19351 | 0.14965
0.0096094 | -0.22517 |  | -109.6636 |  | -0.15969 | 0.12288
0.0096289 | -0.26299 |  | -123.2955 |  | -0.12339 | 0.094522
0.0096484 | -0.29973 |  | -136.7429 |  | -0.085292 | 0.064419
0.009668 | -0.33848 |  | -150.0241 |  | -0.045961 | 0.033391
0.0096875 | -0.37603 |  | -163.1128 |  | -0.0060221 | 0.0020646
0.009707 | -0.41276 |  | -175.8611 |  | 0.033034 | -0.028839
0.0097266 | -0.44965 |  | -188.7862 |  | 0.072577 | -0.05967
0.0097461 | -0.48428 |  | -201.3546 |  | 0.11166 | -0.090444
0.0097656 | -0.51908 |  | -213.3261 |  | 0.14716 | -0.11868
0.0097852 | -0.55422 |  | -225.4224 |  | 0.18112 | -0.14474
0.0098047 | -0.58776 |  | -237.1048 |  | 0.2129 | -0.16973
0.0098242 | -0.6199 |  | -248.2407 |  | 0.2404 | -0.19152
0.0098438 | -0.65175 |  | -259.4244 |  | 0.26526 | -0.21063
0.0098633 | -0.68307 |  | -270.3318 |  | 0.28557 | -0.22664
0.0098828 | -0.71303 |  | -280.9074 |  | 0.30084 | -0.23813
0.0099023 | -0.7422 |  | -290.9764 |  | 0.31299 | -0.24729
0.0099219 | -0.76997 |  | -300.6089 |  | 0.32012 | -0.25306
0.0099414 | -0.79668 |  | -310.1677 |  | 0.32226 | -0.25424
0.0099609 | -0.82318 |  | -318.9726 |  | 0.31979 | -0.25209
0.0099805 | -0.84765 |  | -327.5896 |  | 0.31155 | -0.24549
0.01 | -0.87149 |  | -336.1446 |  | 0.29953 | -0.23556
0.01002 | -0.89269 |  | -343.1003 |  | 0.28398 | -0.22326
0.010039 | -0.91181 |  | -349.8585 |  | 0.263 | -0.20673
0.010059 | -0.93381 |  | -357.5663 |  | 0.23786 | -0.18678
0.010078 | -0.9531 |  | -364.1163 |  | 0.20897 | -0.16405
0.010098 | -0.96942 |  | -369.6267 |  | 0.17646 | -0.13842
0.010117 | -0.98572 |  | -375.1107 |  | 0.14226 | -0.11157
0.010137 | -0.99904 |  | -379.6141 |  | 0.10577 | -0.083045
0.010156 | -1.0114 |  | -383.6623 |  | 0.067103 | -0.052483
0.010176 | -1.0235 |  | -387.7154 |  | 0.027467 | -0.021313
0.010195 | -1.0338 |  | -391.0808 |  | -0.013611 | 0.01083
0.010215 | -1.0424 |  | -393.8437 |  | -0.053742 | 0.042491
0.010234 | -1.0488 |  | -395.6915 |  | -0.091994 | 0.072395
0.010254 | -1.0538 |  | -396.8814 |  | -0.12919 | 0.10162
0.010273 | -1.0579 |  | -398.0764 |  | -0.16408 | 0.12905
0.010293 | -1.0609 |  | -398.6207 |  | -0.19782 | 0.15505
0.010313 | -1.0622 |  | -398.4217 |  | -0.22896 | 0.17941
0.010332 | -1.0618 |  | -397.8038 |  | -0.25506 | 0.19976
0.010352 | -1.0593 |  | -396.2698 |  | -0.27774 | 0.2172
0.010371 | -1.0558 |  | -394.1132 |  | -0.29596 | 0.23143
0.010391 | -1.0523 |  | -391.8273 |  | -0.30947 | 0.24172
0.01041 | -1.046 |  | -389.0522 |  | -0.32011 | 0.24986
0.01043 | -1.0386 |  | -385.5028 |  | -0.32556 | 0.25411
0.010449 | -1.0302 |  | -381.0512 |  | -0.32543 | 0.25397
0.010469 | -1.0189 |  | -376.3773 |  | -0.32114 | 0.25059
0.010488 | -1.0088 |  | -371.4607 |  | -0.31075 | 0.24224
0.010508 | -0.99597 |  | -365.5223 |  | -0.29639 | 0.23069
0.010527 | -0.981 |  | -359.3579 |  | -0.27929 | 0.21724
0.010547 | -0.96713 |  | -352.7607 |  | -0.2565 | 0.19955
0.010566 | -0.94955 |  | -345.1481 |  | -0.23008 | 0.17874
0.010586 | -0.93152 |  | -337.4884 |  | -0.20028 | 0.15514
0.010605 | -0.91356 |  | -329.5245 |  | -0.16614 | 0.12817
0.010625 | -0.89294 |  | -320.7091 |  | -0.13067 | 0.10017
0.010645 | -0.87251 |  | -311.5387 |  | -0.09366 | 0.070885
0.010664 | -0.85024 |  | -302.0916 |  | -0.05466 | 0.040118
0.010684 | -0.82605 |  | -292.1288 |  | -0.014816 | 0.0089375
0.010703 | -0.80178 |  | -281.866 |  | 0.025861 | -0.02314
0.010723 | -0.77815 |  | -271.412 |  | 0.065346 | -0.054283
0.010742 | -0.75313 |  | -260.5255 |  | 0.10314 | -0.08391
0.010762 | -0.72486 |  | -249.1218 |  | 0.14016 | -0.11292
0.010781 | -0.69868 |  | -237.4145 |  | 0.17427 | -0.13962
0.010801 | -0.67084 |  | -225.6367 |  | 0.20555 | -0.16429
0.01082 | -0.63914 |  | -213.5291 |  | 0.23518 | -0.18725
0.01084 | -0.60963 |  | -201.1651 |  | 0.26055 | -0.20678
0.010859 | -0.5805 |  | -188.6604 |  | 0.28116 | -0.223
0.010879 | -0.54807 |  | -175.7552 |  | 0.29812 | -0.23599
0.010898 | -0.51427 |  | -162.7389 |  | 0.3105 | -0.24547
0.010918 | -0.48415 |  | -149.5285 |  | 0.31859 | -0.2517
0.010937 | -0.45256 |  | -136.2368 |  | 0.32196 | -0.25386
0.010957 | -0.41691 |  | -123.1 |  | 0.32003 | -0.25218
0.010977 | -0.38335 |  | -109.3676 |  | 0.3137 | -0.2471
0.010996 | -0.34837 |  | -95.4344 |  | 0.30213 | -0.23785
0.011016 | -0.31179 |  | -81.8369 |  | 0.28634 | -0.22531
0.011035 | -0.27738 |  | -67.6867 |  | 0.26704 | -0.20992
0.011055 | -0.24403 |  | -53.6122 |  | 0.24262 | -0.19077
0.011074 | -0.21082 |  | -40.0222 |  | 0.2146 | -0.16864
0.011094 | -0.17538 |  | -25.8524 |  | 0.18337 | -0.14388
0.011113 | -0.13916 |  | -11.549 |  | 0.14872 | -0.11652
0.011133 | -0.10878 |  | 2.5895 |  | 0.11255 | -0.087967
0.011152 | -0.076214 |  | 16.6327 |  | 0.07467 | -0.058271
0.011172 | -0.03743 |  | 30.5128 |  | 0.034899 | -0.02705
0.011191 | -8.1461e-05 |  | 44.5402 |  | -0.0053208 | 0.0046673
0.011211 | 0.034691 |  | 58.509 |  | -0.04573 | 0.036416
0.01123 | 0.067776 |  | 72.3443 |  | -0.085233 | 0.067279
0.01125 | 0.10443 |  | 86.3004 |  | -0.1221 | 0.096147
0.01127 | 0.1374 |  | 100.0457 |  | -0.15784 | 0.12404
0.011289 | 0.17064 |  | 113.194 |  | -0.19191 | 0.15054
0.011309 | 0.20883 |  | 126.7815 |  | -0.22276 | 0.17467
0.011328 | 0.24196 |  | 140.3678 |  | -0.25081 | 0.1965
0.011348 | 0.27762 |  | 153.3616 |  | -0.27361 | 0.21427
0.011367 | 0.31335 |  | 166.6577 |  | -0.29229 | 0.22862
0.011387 | 0.34892 |  | 179.3898 |  | -0.3083 | 0.2407
0.011406 | 0.38931 |  | 191.7834 |  | -0.31881 | 0.24896
0.011426 | 0.42747 |  | 204.3767 |  | -0.32488 | 0.25377
0.011445 | 0.46493 |  | 216.5327 |  | -0.3264 | 0.25482
0.011465 | 0.50325 |  | 228.7029 |  | -0.32181 | 0.25117
0.011484 | 0.54247 |  | 240.524 |  | -0.31309 | 0.24427
0.011504 | 0.5824 |  | 251.4674 |  | -0.3003 | 0.23412
0.011523 | 0.62043 |  | 262.5879 |  | -0.28285 | 0.22043
0.011543 | 0.65868 |  | 273.6515 |  | -0.26147 | 0.20361
0.011562 | 0.69809 |  | 283.9906 |  | -0.23559 | 0.18302
0.011582 | 0.73519 |  | 294.4412 |  | -0.20605 | 0.15961
0.011602 | 0.76948 |  | 304.1312 |  | -0.17347 | 0.13396
0.011621 | 0.80259 |  | 313.2158 |  | -0.13771 | 0.10583
0.011641 | 0.83382 |  | 322.6223 |  | -0.10124 | 0.077006
0.01166 | 0.86268 |  | 331.0255 |  | -0.063183 | 0.046882
0.01168 | 0.88931 |  | 338.8736 |  | -0.022432 | 0.014857
0.011699 | 0.91445 |  | 346.65 |  | 0.017502 | -0.016592
0.011719 | 0.93857 |  | 354.1314 |  | 0.057212 | -0.047784
0.011738 | 0.96158 |  | 361.4601 |  | 0.096203 | -0.07835
0.011758 | 0.98187 |  | 367.8113 |  | 0.13219 | -0.10663
0.011777 | 0.99948 |  | 373.3163 |  | 0.16719 | -0.13388
0.011797 | 1.0163 |  | 378.5789 |  | 0.19988 | -0.15941
0.011816 | 1.0313 |  | 383.4217 |  | 0.22931 | -0.18246
0.011836 | 1.0448 |  | 387.8038 |  | 0.25622 | -0.20339
0.011855 | 1.0585 |  | 391.8512 |  | 0.27722 | -0.21991
0.011875 | 1.0692 |  | 395.0896 |  | 0.29397 | -0.23276
0.011895 | 1.0772 |  | 397.3676 |  | 0.30848 | -0.24356
0.011914 | 1.0847 |  | 399.1428 |  | 0.31699 | -0.25027
0.011934 | 1.0899 |  | 400.6261 |  | 0.32069 | -0.25316
0.011953 | 1.0953 |  | 401.811 |  | 0.32062 | -0.25277
0.011973 | 1.099 |  | 402.1921 |  | 0.31469 | -0.24783
0.011992 | 1.0997 |  | 401.7789 |  | 0.30411 | -0.23932
0.012012 | 1.0998 |  | 400.7446 |  | 0.2892 | -0.22745
0.012031 | 1.0971 |  | 399.0126 |  | 0.27026 | -0.21231
0.012051 | 1.0935 |  | 396.9019 |  | 0.24729 | -0.1943
0.01207 | 1.0897 |  | 394.2704 |  | 0.21916 | -0.17227
0.01209 | 1.0838 |  | 391.1575 |  | 0.18851 | -0.14772
0.012109 | 1.0758 |  | 387.3204 |  | 0.1554 | -0.12154
0.012129 | 1.0652 |  | 382.4827 |  | 0.11849 | -0.092771
0.012148 | 1.0543 |  | 377.4371 |  | 0.081137 | -0.063308
0.012168 | 1.0427 |  | 371.9736 |  | 0.042449 | -0.032794
0.012188 | 1.0284 |  | 365.6522 |  | 0.0011342 | -0.00041337
0.012207 | 1.0122 |  | 359.1299 |  | -0.039011 | 0.031145
0.012227 | 0.99562 |  | 352.016 |  | -0.078264 | 0.061766
0.012246 | 0.9772 |  | 343.8924 |  | -0.11653 | 0.091634
0.012266 | 0.9568 |  | 335.638 |  | -0.15184 | 0.11947
0.012285 | 0.93664 |  | 327.1012 |  | -0.18624 | 0.14623
0.012305 | 0.91501 |  | 317.827 |  | -0.21822 | 0.1711
0.012324 | 0.89187 |  | 308.2475 |  | -0.24599 | 0.19274
0.012344 | 0.86665 |  | 298.0871 |  | -0.27094 | 0.21201
0.012363 | 0.83964 |  | 287.5609 |  | -0.29063 | 0.22754
0.012383 | 0.81366 |  | 276.8808 |  | -0.30572 | 0.23919
0.012402 | 0.78595 |  | 265.6575 |  | -0.31832 | 0.24859
0.012422 | 0.7577 |  | 254.5647 |  | -0.32537 | 0.25412
0.012441 | 0.72847 |  | 242.8521 |  | -0.32724 | 0.25552
0.012461 | 0.69473 |  | 230.0118 |  | -0.32476 | 0.25344
0.01248 | 0.66383 |  | 217.7417 |  | -0.31651 | 0.24696
0.0125 | 0.63255 |  | 205.4482 |  | -0.30402 | 0.23693
0.01252 | 0.59668 |  | 192.3707 |  | -0.28744 | 0.22392
0.012539 | 0.56478 |  | 179.5008 |  | -0.26686 | 0.20783
0.012559 | 0.52998 |  | 166.2124 |  | -0.24233 | 0.18839
0.012578 | 0.49288 |  | 152.3543 |  | -0.21275 | 0.16505
0.012598 | 0.45821 |  | 138.7657 |  | -0.18085 | 0.13962
0.012617 | 0.41962 |  | 125.0826 |  | -0.14638 | 0.11243
0.012637 | 0.38391 |  | 111.4074 |  | -0.10867 | 0.082982
0.012656 | 0.3475 |  | 97.468 |  | -0.071373 | 0.053336
0.012676 | 0.30775 |  | 83.1213 |  | -0.032027 | 0.022328
0.012695 | 0.27007 |  | 69.1626 |  | 0.0094625 | -0.010241
0.012715 | 0.23029 |  | 54.7355 |  | 0.048505 | -0.041139
0.012734 | 0.19085 |  | 40.263 |  | 0.087898 | -0.071753
0.012754 | 0.15146 |  | 26.4005 |  | 0.12602 | -0.10172
0.012773 | 0.11246 |  | 11.9064 |  | 0.15964 | -0.12837
0.012793 | 0.073791 |  | -2.5311 |  | 0.19299 | -0.15415
0.012812 | 0.033198 |  | -16.681 |  | 0.22406 | -0.17845
0.012832 | -0.005104 |  | -31.0646 |  | 0.25031 | -0.1991
0.012852 | -0.044136 |  | -45.0528 |  | 0.27352 | -0.21713
0.012871 | -0.084566 |  | -59.0798 |  | 0.29157 | -0.23097
0.012891 | -0.12361 |  | -73.1933 |  | 0.30531 | -0.24127
0.01291 | -0.16225 |  | -87.0991 |  | 0.31591 | -0.24952
0.01293 | -0.2014 |  | -101.1683 |  | 0.32058 | -0.25319
0.012949 | -0.24057 |  | -114.6094 |  | 0.3211 | -0.2532
0.012969 | -0.27674 |  | -127.725 |  | 0.31719 | -0.24987
0.012988 | -0.3147 |  | -141.4613 |  | 0.30625 | -0.2413
0.013008 | -0.3536 |  | -154.8155 |  | 0.29246 | -0.23011
0.013027 | -0.38936 |  | -167.7846 |  | 0.27527 | -0.21637
0.013047 | -0.42705 |  | -180.6503 |  | 0.25227 | -0.19839
0.013066 | -0.46299 |  | -193.0799 |  | 0.22639 | -0.17779
0.013086 | -0.4973 |  | -205.4536 |  | 0.19598 | -0.15387
0.013105 | -0.53337 |  | -217.5812 |  | 0.16213 | -0.12709
0.013125 | -0.56697 |  | -229.6825 |  | 0.12716 | -0.099382
0.013145 | -0.59985 |  | -241.4344 |  | 0.088917 | -0.069654
0.013164 | -0.63221 |  | -252.3057 |  | 0.050633 | -0.039322
0.013184 | -0.66271 |  | -263.3454 |  | 0.011288 | -0.0083913
0.013203 | -0.69387 |  | -274.1317 |  | -0.030929 | 0.024537
0.013223 | -0.72357 |  | -284.2318 |  | -0.069909 | 0.055486
0.013242 | -0.75203 |  | -294.5648 |  | -0.10758 | 0.084798
0.013262 | -0.78074 |  | -304.3965 |  | -0.14523 | 0.11402
0.013281 | -0.80643 |  | -313.2921 |  | -0.17864 | 0.14027
0.013301 | -0.83161 |  | -322.138 |  | -0.21078 | 0.16524
0.01332 | -0.85656 |  | -330.6358 |  | -0.24099 | 0.18877
0.01334 | -0.87846 |  | -338.4924 |  | -0.26563 | 0.20804
0.013359 | -0.90006 |  | -345.8648 |  | -0.28641 | 0.22416
0.013379 | -0.92042 |  | -352.8575 |  | -0.3028 | 0.23661
0.013398 | -0.94049 |  | -360.0079 |  | -0.31493 | 0.24583
0.013418 | -0.95941 |  | -366.2679 |  | -0.32388 | 0.25286
0.013437 | -0.97492 |  | -371.5236 |  | -0.3272 | 0.25542
0.013457 | -0.99063 |  | -376.906 |  | -0.32537 | 0.25391
0.013477 | -1.0042 |  | -381.3145 |  | -0.31852 | 0.24852
0.013496 | -1.0155 |  | -385.178 |  | -0.30578 | 0.23849
0.013516 | -1.0275 |  | -389.1101 |  | -0.29065 | 0.22638
0.013535 | -1.0371 |  | -392.0402 |  | -0.27154 | 0.21142
0.013555 | -1.0449 |  | -394.5975 |  | -0.24687 | 0.19221
0.013574 | -1.0515 |  | -396.5154 |  | -0.21969 | 0.17042
0.013594 | -1.0555 |  | -397.3443 |  | -0.18762 | 0.14503
0.013613 | -1.0592 |  | -398.2579 |  | -0.15238 | 0.11723
0.013633 | -1.0617 |  | -398.6566 |  | -0.11699 | 0.089147
0.013652 | -1.0614 |  | -398.0783 |  | -0.078675 | 0.059161
0.013672 | -1.0611 |  | -397.4374 |  | -0.039531 | 0.028232
0.013691 | -1.0595 |  | -395.817 |  | 4.7972e-05 | -0.0030441
0.013711 | -1.0549 |  | -393.284 |  | 0.040974 | -0.035138
0.01373 | -1.0506 |  | -390.9975 |  | 0.080003 | -0.065802
0.01375 | -1.045 |  | -387.9245 |  | 0.11786 | -0.095363
0.01377 | -1.037 |  | -383.9707 |  | 0.15372 | -0.12356
0.013789 | -1.0282 |  | -379.6462 |  | 0.18585 | -0.1488
0.013809 | -1.0171 |  | -374.6569 |  | 0.21701 | -0.17286
0.013828 | -1.0052 |  | -369.3569 |  | 0.24536 | -0.19495
0.013848 | -0.99101 |  | -363.5387 |  | 0.26869 | -0.21331
0.013867 | -0.97616 |  | -357.017 |  | 0.28845 | -0.22861
0.013887 | -0.96206 |  | -350.1258 |  | 0.30289 | -0.23964
0.013906 | -0.94365 |  | -342.6399 |  | 0.31289 | -0.24722
0.013926 | -0.92503 |  | -334.6233 |  | 0.31972 | -0.25237
0.013945 | -0.90723 |  | -326.4116 |  | 0.32085 | -0.25318
0.013965 | -0.88658 |  | -317.6129 |  | 0.31811 | -0.25077
0.013984 | -0.86395 |  | -308.164 |  | 0.31006 | -0.24424
0.014004 | -0.84193 |  | -298.489 |  | 0.29468 | -0.2322
0.014023 | -0.81998 |  | -288.5379 |  | 0.27791 | -0.21854
0.014043 | -0.79438 |  | -278.2342 |  | 0.25756 | -0.20235
0.014063 | -0.76982 |  | -267.5306 |  | 0.23077 | -0.18161
0.014082 | -0.74481 |  | -256.5395 |  | 0.20226 | -0.15878
0.014102 | -0.71699 |  | -245.2379 |  | 0.16965 | -0.13294
0.014121 | -0.68979 |  | -233.3454 |  | 0.1333 | -0.10441
0.014141 | -0.65861 |  | -221.392 |  | 0.09693 | -0.075536
0.01416 | -0.62789 |  | -209.4063 |  | 0.057991 | -0.04513
0.01418 | -0.59965 |  | -196.7148 |  | 0.018152 | -0.013823
0.014199 | -0.56564 |  | -183.9805 |  | -0.021527 | 0.017475
0.014219 | -0.53369 |  | -171.2724 |  | -0.062406 | 0.049269
0.014238 | -0.5069 |  | -158.1656 |  | -0.10061 | 0.079334
0.014258 | -0.47303 |  | -145.1084 |  | -0.13696 | 0.10773
0.014277 | -0.43778 |  | -131.574 |  | -0.17291 | 0.13541
0.014297 | -0.40662 |  | -117.9847 |  | -0.20475 | 0.16053
0.014316 | -0.37166 |  | -104.6111 |  | -0.23423 | 0.18358
0.014336 | -0.33629 |  | -90.5461 |  | -0.26108 | 0.20426
0.014355 | -0.30456 |  | -76.7239 |  | -0.28195 | 0.22071
0.014375 | -0.27015 |  | -63.1023 |  | -0.29967 | 0.23419
0.014395 | -0.23347 |  | -48.8394 |  | -0.31349 | 0.24483
0.014414 | -0.201 |  | -34.8233 |  | -0.32167 | 0.25148
0.014434 | -0.16574 |  | -20.9618 |  | -0.32625 | 0.25474
0.014453 | -0.12808 |  | -6.6085 |  | -0.32543 | 0.25404
0.014473 | -0.094534 |  | 7.4398 |  | -0.31938 | 0.24929
0.014492 | -0.060305 |  | 21.4411 |  | -0.3091 | 0.24112
0.014512 | -0.027389 |  | 35.5707 |  | -0.29344 | 0.22887
0.014531 | 0.0096357 |  | 49.1757 |  | -0.27464 | 0.2138
0.014551 | 0.047288 |  | 63.2674 |  | -0.25205 | 0.19592
0.01457 | 0.078452 |  | 77.2759 |  | -0.22399 | 0.1739
0.01459 | 0.11461 |  | 90.6859 |  | -0.19351 | 0.14965
0.014609 | 0.14929 |  | 104.6167 |  | -0.15988 | 0.12319
0.014629 | 0.18079 |  | 118.0253 |  | -0.12308 | 0.094274
0.014648 | 0.21955 |  | 131.1435 |  | -0.085861 | 0.064712
0.014668 | 0.25815 |  | 144.8577 |  | -0.04653 | 0.033789
0.014687 | 0.29445 |  | 157.9292 |  | -0.0061594 | 0.0020578
0.014707 | 0.33244 |  | 170.8029 |  | 0.033518 | -0.029212
0.014727 | 0.37338 |  | 183.7317 |  | 0.07305 | -0.06019
0.014746 | 0.41194 |  | 195.9395 |  | 0.1107 | -0.089789
0.014766 | 0.44661 |  | 208.508 |  | 0.14707 | -0.11818
0.014785 | 0.48476 |  | 220.8676 |  | 0.18141 | -0.14503
0.014805 | 0.52267 |  | 232.2955 |  | 0.21199 | -0.16911
0.014824 | 0.56108 |  | 244.1384 |  | 0.24069 | -0.19143
0.014844 | 0.60094 |  | 255.4347 |  | 0.26532 | -0.21077
0.014863 | 0.63717 |  | 266.0993 |  | 0.28458 | -0.2257
0.014883 | 0.67424 |  | 277.1574 |  | 0.30102 | -0.23809
0.014902 | 0.71147 |  | 287.4595 |  | 0.31274 | -0.24724
0.014922 | 0.74516 |  | 297.3203 |  | 0.31956 | -0.25235
0.014941 | 0.77869 |  | 307.2222 |  | 0.32237 | -0.25428
0.014961 | 0.81167 |  | 316.4557 |  | 0.31903 | -0.2516
0.01498 | 0.84259 |  | 325.3805 |  | 0.3114 | -0.24519
0.015 | 0.87167 |  | 333.955 |  | 0.29923 | -0.23563
0.01502 | 0.89719 |  | 341.5192 |  | 0.28198 | -0.22195
0.015039 | 0.92218 |  | 348.9711 |  | 0.2625 | -0.20626
0.015059 | 0.94783 |  | 356.794 |  | 0.2377 | -0.18695
0.015078 | 0.96835 |  | 363.5685 |  | 0.20787 | -0.16327
0.015098 | 0.98718 |  | 369.7179 |  | 0.17661 | -0.13835
0.015117 | 1.0057 |  | 375.4902 |  | 0.14151 | -0.11092
0.015137 | 1.0211 |  | 380.2107 |  | 0.1044 | -0.081672
0.015156 | 1.036 |  | 384.9805 |  | 0.066966 | -0.052226
0.015176 | 1.0493 |  | 389.3761 |  | 0.02689 | -0.020718
0.015195 | 1.0611 |  | 392.9509 |  | -0.013521 | 0.011176
0.015215 | 1.0716 |  | 396.0959 |  | -0.053509 | 0.042392
0.015234 | 1.0794 |  | 398.066 |  | -0.093229 | 0.073436
0.015254 | 1.0858 |  | 399.549 |  | -0.12983 | 0.10221
0.015273 | 1.0917 |  | 401.0943 |  | -0.16492 | 0.1295
0.015293 | 1.097 |  | 402.0324 |  | -0.19882 | 0.15584
0.015312 | 1.0994 |  | 402.1437 |  | -0.22833 | 0.17897
0.015332 | 1.0997 |  | 401.4868 |  | -0.25551 | 0.20007
0.015352 | 1.0993 |  | 400.2198 |  | -0.27886 | 0.21821
0.015371 | 1.0956 |  | 398.2651 |  | -0.29575 | 0.23131
0.015391 | 1.0914 |  | 395.9424 |  | -0.31057 | 0.24252
0.01541 | 1.0879 |  | 393.4075 |  | -0.32086 | 0.25066
0.01543 | 1.0809 |  | 389.955 |  | -0.3247 | 0.25376
0.015449 | 1.071 |  | 385.5918 |  | -0.32594 | 0.25433
0.015469 | 1.0611 |  | 380.8698 |  | -0.32105 | 0.25039
0.015488 | 1.0503 |  | 375.7107 |  | -0.3103 | 0.242
0.015508 | 1.0375 |  | 369.989 |  | -0.29717 | 0.23152
0.015527 | 1.0222 |  | 363.5358 |  | -0.2789 | 0.21713
0.015547 | 1.0062 |  | 356.4899 |  | -0.25633 | 0.19943
0.015566 | 0.98934 |  | 349.2588 |  | -0.23008 | 0.17866
0.015586 | 0.96943 |  | 341.1453 |  | -0.199 | 0.15407
0.015605 | 0.94943 |  | 332.666 |  | -0.16604 | 0.12803
0.015625 | 0.92977 |  | 324.2173 |  | -0.1308 | 0.10033
0.015645 | 0.90532 |  | 314.5783 |  | -0.092913 | 0.070512
0.015664 | 0.87996 |  | 304.5851 |  | -0.054372 | 0.039892
0.015684 | 0.85748 |  | 294.5969 |  | -0.014032 | 0.0080855
0.015703 | 0.8297 |  | 283.9922 |  | 0.026152 | -0.02347
0.015723 | 0.80159 |  | 273.0924 |  | 0.064922 | -0.053916
0.015742 | 0.77657 |  | 261.9325 |  | 0.1039 | -0.084426
0.015762 | 0.74698 |  | 250.6006 |  | 0.14034 | -0.11322
0.015781 | 0.71818 |  | 238.6344 |  | 0.17444 | -0.13996
0.015801 | 0.686 |  | 225.8801 |  | 0.20698 | -0.16522
0.01582 | 0.6509 |  | 213.4512 |  | 0.23522 | -0.1873
0.01584 | 0.62152 |  | 201.1711 |  | 0.26059 | -0.20695
0.015859 | 0.58718 |  | 188.139 |  | 0.28228 | -0.22379
0.015879 | 0.55055 |  | 174.9577 |  | 0.29832 | -0.23618
0.015898 | 0.51823 |  | 161.6785 |  | 0.31103 | -0.24568
0.015918 | 0.48048 |  | 147.9117 |  | 0.31914 | -0.25194
0.015938 | 0.44248 |  | 134.2414 |  | 0.32201 | -0.25418
0.015957 | 0.40616 |  | 120.6537 |  | 0.32106 | -0.25314
0.015977 | 0.36855 |  | 106.8545 |  | 0.31435 | -0.24765
0.015996 | 0.33234 |  | 92.7126 |  | 0.30239 | -0.23805
0.016016 | 0.29142 |  | 78.3866 |  | 0.28674 | -0.22548
0.016035 | 0.25251 |  | 64.2803 |  | 0.26671 | -0.20976
0.016055 | 0.21752 |  | 50.1056 |  | 0.24315 | -0.19129
0.016074 | 0.17593 |  | 35.6962 |  | 0.21536 | -0.1693
0.016094 | 0.13703 |  | 21.3764 |  | 0.18311 | -0.1438
0.016113 | 0.10026 |  | 7.1439 |  | 0.14903 | -0.11674
0.016133 | 0.058167 |  | -7.0255 |  | 0.1128 | -0.088291
0.016152 | 0.0203 |  | -21.1646 |  | 0.074649 | -0.058436
0.016172 | -0.017234 |  | -35.6014 |  | 0.035647 | -0.027538
0.016191 | -0.058549 |  | -49.9179 |  | -0.0055158 | 0.004738
0.016211 | -0.096957 |  | -63.7984 |  | -0.045867 | 0.036466
0.01623 | -0.13461 |  | -77.6678 |  | -0.083928 | 0.066428
0.01625 | -0.17345 |  | -91.2984 |  | -0.1221 | 0.095907
0.01627 | -0.21362 |  | -105.1357 |  | -0.15783 | 0.12387
0.016289 | -0.25277 |  | -119.0207 |  | -0.19131 | 0.15008
0.016309 | -0.29045 |  | -132.2335 |  | -0.22312 | 0.17481
0.016328 | -0.32799 |  | -145.7396 |  | -0.24986 | 0.19581
0.016348 | -0.36403 |  | -158.8683 |  | -0.27336 | 0.21385
0.016367 | -0.40122 |  | -171.5446 |  | -0.29291 | 0.22901
0.016387 | -0.43768 |  | -184.6576 |  | -0.30692 | 0.23996
0.016406 | -0.4731 |  | -197.0464 |  | -0.31837 | 0.24853
0.016426 | -0.50872 |  | -209.3484 |  | -0.32474 | 0.25361
0.016445 | -0.54313 |  | -221.64 |  | -0.32547 | 0.25412
0.016465 | -0.57641 |  | -233.0685 |  | -0.32239 | 0.2514
0.016484 | -0.60855 |  | -244.6695 |  | -0.31288 | 0.24408
0.016504 | -0.64153 |  | -255.946 |  | -0.29917 | 0.23313
0.016523 | -0.67174 |  | -266.6654 |  | -0.28259 | 0.22003
0.016543 | -0.70204 |  | -277.5802 |  | -0.26075 | 0.20306
0.016563 | -0.73304 |  | -287.8098 |  | -0.23548 | 0.18292
0.016582 | -0.7597 |  | -297.4401 |  | -0.20577 | 0.15955
0.016602 | -0.78801 |  | -307.0915 |  | -0.17156 | 0.13253
0.016621 | -0.81439 |  | -316.0579 |  | -0.13713 | 0.10499
0.016641 | -0.83883 |  | -324.8619 |  | -0.10075 | 0.076528
0.01666 | -0.86458 |  | -333.4685 |  | -0.061577 | 0.045782
0.01668 | -0.88537 |  | -340.7968 |  | -0.022174 | 0.014501
0.016699 | -0.90567 |  | -347.8525 |  | 0.018661 | -0.017584
0.016719 | -0.92696 |  | -355.0632 |  | 0.058985 | -0.049325
0.016738 | -0.94662 |  | -361.9107 |  | 0.09658 | -0.078868
0.016758 | -0.96524 |  | -368.1924 |  | 0.13331 | -0.1076
0.016777 | -0.98065 |  | -373.445 |  | 0.16816 | -0.13503
0.016797 | -0.99458 |  | -378.0667 |  | 0.20078 | -0.16038
0.016816 | -1.0074 |  | -382.4623 |  | 0.23122 | -0.18395
0.016836 | -1.0193 |  | -386.4619 |  | 0.25696 | -0.20417
0.016855 | -1.0306 |  | -390.1097 |  | 0.27821 | -0.22074
0.016875 | -1.0398 |  | -393.1751 |  | 0.29562 | -0.23403
0.016895 | -1.0469 |  | -395.1648 |  | 0.30905 | -0.24418
0.016914 | -1.0522 |  | -396.5962 |  | 0.31861 | -0.25159
0.016934 | -1.0569 |  | -397.8472 |  | 0.32279 | -0.25485
0.016953 | -1.0601 |  | -398.4409 |  | 0.32183 | -0.25387
0.016973 | -1.0615 |  | -398.5277 |  | 0.31644 | -0.24938
0.016992 | -1.0618 |  | -397.9877 |  | 0.30526 | -0.24053
0.017012 | -1.0604 |  | -396.8632 |  | 0.28988 | -0.22827
0.017031 | -1.0577 |  | -395.1179 |  | 0.27165 | -0.21372
0.017051 | -1.0526 |  | -392.5192 |  | 0.2488 | -0.19575
0.01707 | -1.0472 |  | -389.8805 |  | 0.22157 | -0.17417
0.01709 | -1.0411 |  | -386.6934 |  | 0.19055 | -0.14964
0.017109 | -1.0318 |  | -382.4481 |  | 0.15624 | -0.12247
0.017129 | -1.022 |  | -378.0151 |  | 0.12041 | -0.094171
0.017148 | -1.0112 |  | -373.0711 |  | 0.082886 | -0.064828
0.017168 | -0.99854 |  | -367.2997 |  | 0.043802 | -0.034047
0.017188 | -0.98552 |  | -361.3195 |  | 0.0038215 | -0.0026227
0.017207 | -0.9697 |  | -354.8654 |  | -0.037423 | 0.02965
0.017227 | -0.953 |  | -347.6097 |  | -0.077131 | 0.060834
0.017246 | -0.93725 |  | -340.0689 |  | -0.11382 | 0.089585
0.017266 | -0.91792 |  | -331.9629 |  | -0.15005 | 0.11765
0.017285 | -0.89886 |  | -323.267 |  | -0.18461 | 0.14444
0.017305 | -0.87987 |  | -314.5424 |  | -0.21574 | 0.16902
0.017324 | -0.8552 |  | -305.187 |  | -0.24425 | 0.19129
0.017344 | -0.83179 |  | -295.1935 |  | -0.26896 | 0.21029
0.017363 | -0.80997 |  | -285.0429 |  | -0.28869 | 0.22565
0.017383 | -0.78495 |  | -274.6076 |  | -0.30393 | 0.23752
0.017402 | -0.75898 |  | -263.908 |  | -0.31557 | 0.2465
0.017422 | -0.73275 |  | -252.7078 |  | -0.32318 | 0.25231
0.017441 | -0.70694 |  | -241.1815 |  | -0.32496 | 0.25381
0.017461 | -0.67858 |  | -229.3972 |  | -0.32164 | 0.25117
0.01748 | -0.64865 |  | -217.0393 |  | -0.31459 | 0.24523
0.0175 | -0.61854 |  | -204.8772 |  | -0.3021 | 0.23544
0.01752 | -0.58537 |  | -192.5915 |  | -0.2847 | 0.22184
0.017539 | -0.55642 |  | -179.5108 |  | -0.26475 | 0.20589
0.017559 | -0.52553 |  | -166.7487 |  | -0.24031 | 0.18666
0.017578 | -0.4905 |  | -153.7399 |  | -0.21062 | 0.16328
0.017598 | -0.46126 |  | -140.1675 |  | -0.17811 | 0.13741
0.017617 | -0.42615 |  | -127.0033 |  | -0.14356 | 0.11006
0.017637 | -0.3919 |  | -113.2844 |  | -0.10718 | 0.081472
0.017656 | -0.36204 |  | -99.5163 |  | -0.068798 | 0.051336
0.017676 | -0.32497 |  | -86.0584 |  | -0.029032 | 0.02
0.017695 | -0.29036 |  | -71.9757 |  | 0.010894 | -0.01161
0.017715 | -0.25514 |  | -58.0572 |  | 0.051418 | -0.043285
0.017734 | -0.21854 |  | -43.9955 |  | 0.090542 | -0.07378
0.017754 | -0.18601 |  | -29.6869 |  | 0.12657 | -0.10239
0.017773 | -0.15151 |  | -15.934 |  | 0.16197 | -0.1301
0.017793 | -0.11708 |  | -1.957 |  | 0.19583 | -0.15638
0.017812 | -0.080622 |  | 12.2642 |  | 0.22573 | -0.17986
0.017832 | -0.04407 |  | 26.3253 |  | 0.25251 | -0.20069
0.017852 | -0.01331 |  | 40.4976 |  | 0.27504 | -0.21828
0.017871 | 0.021993 |  | 54.31 |  | 0.29278 | -0.232
0.017891 | 0.060522 |  | 67.9766 |  | 0.30713 | -0.24296
0.01791 | 0.093765 |  | 81.8937 |  | 0.31735 | -0.2508
0.01793 | 0.12971 |  | 95.4796 |  | 0.32293 | -0.25488
0.017949 | 0.1681 |  | 109.2792 |  | 0.32327 | -0.25505
0.017969 | 0.20083 |  | 123.0471 |  | 0.31792 | -0.25064
0.017988 | 0.23663 |  | 135.9539 |  | 0.30808 | -0.24258
0.018008 | 0.27657 |  | 149.2224 |  | 0.29409 | -0.2314
0.018027 | 0.31095 |  | 162.4685 |  | 0.27617 | -0.21706
0.018047 | 0.34557 |  | 175.0395 |  | 0.2542 | -0.19983
0.018066 | 0.38419 |  | 188.1305 |  | 0.22739 | -0.17872
0.018086 | 0.42193 |  | 200.7691 |  | 0.19693 | -0.15447
0.018105 | 0.46123 |  | 212.4728 |  | 0.1639 | -0.12832
0.018125 | 0.499 |  | 224.7603 |  | 0.12807 | -0.10014
0.018145 | 0.53298 |  | 236.6533 |  | 0.090772 | -0.070839
0.018164 | 0.57213 |  | 247.8553 |  | 0.051898 | -0.040304
0.018184 | 0.61185 |  | 259.329 |  | 0.011235 | -0.00844
0.018203 | 0.64853 |  | 270.1018 |  | -0.028896 | 0.023051
0.018223 | 0.6857 |  | 280.6667 |  | -0.068764 | 0.054136
0.018242 | 0.72181 |  | 291.2764 |  | -0.10726 | 0.08429
0.018262 | 0.75544 |  | 300.9826 |  | -0.14274 | 0.11227
0.018281 | 0.78975 |  | 310.4133 |  | -0.17775 | 0.13936
0.018301 | 0.82161 |  | 319.6535 |  | -0.21041 | 0.16483
0.01832 | 0.84981 |  | 328.338 |  | -0.23898 | 0.18721
0.01834 | 0.88033 |  | 336.5802 |  | -0.2647 | 0.20724
0.018359 | 0.90538 |  | 344.1321 |  | -0.28505 | 0.22324
0.018379 | 0.92861 |  | 351.75 |  | -0.30107 | 0.23537
0.018398 | 0.95528 |  | 359.4858 |  | -0.31438 | 0.24556
0.018418 | 0.97474 |  | 365.8761 |  | -0.32218 | 0.25179
0.018437 | 0.99263 |  | 371.6685 |  | -0.32529 | 0.25405
0.018457 | 1.0117 |  | 377.2808 |  | -0.32383 | 0.25289
0.018477 | 1.0255 |  | 381.9544 |  | -0.31636 | 0.24688
0.018496 | 1.0404 |  | 386.5862 |  | -0.30489 | 0.23761
0.018516 | 1.0544 |  | 390.8418 |  | -0.28923 | 0.22539
0.018535 | 1.0643 |  | 394.0069 |  | -0.26904 | 0.20956
0.018555 | 1.0743 |  | 396.772 |  | -0.24563 | 0.19105
0.018574 | 1.0825 |  | 398.9066 |  | -0.21758 | 0.16885
0.018594 | 1.0883 |  | 400.3129 |  | -0.18539 | 0.14337
0.018613 | 1.0933 |  | 401.5258 |  | -0.15124 | 0.11638
0.018633 | 1.0971 |  | 402.0928 |  | -0.11469 | 0.087638
0.018652 | 1.099 |  | 401.8478 |  | -0.076697 | 0.057757
0.018672 | 1.0992 |  | 401.234 |  | -0.0378 | 0.02706
0.018691 | 1.0974 |  | 399.8733 |  | 0.0027502 | -0.0047711
0.018711 | 1.0942 |  | 397.6588 |  | 0.042615 | -0.036092
0.01873 | 1.0901 |  | 395.1906 |  | 0.081466 | -0.066687
0.01875 | 1.0841 |  | 392.299 |  | 0.12002 | -0.096883
0.01877 | 1.0766 |  | 388.4896 |  | 0.15546 | -0.12475
0.018789 | 1.0673 |  | 384.0893 |  | 0.188 | -0.15032
0.018809 | 1.0574 |  | 379.3604 |  | 0.2191 | -0.17449
0.018828 | 1.0453 |  | 373.7707 |  | 0.24688 | -0.19611
0.018848 | 1.0304 |  | 367.6833 |  | 0.2703 | -0.2145
0.018867 | 1.0164 |  | 361.4481 |  | 0.28941 | -0.22932
0.018887 | 1.0001 |  | 354.211 |  | 0.30436 | -0.24068
0.018906 | 0.98035 |  | 346.4248 |  | 0.3152 | -0.24909
0.018926 | 0.96156 |  | 338.5239 |  | 0.32134 | -0.25376
0.018945 | 0.94268 |  | 329.8135 |  | 0.32269 | -0.25449
0.018965 | 0.92022 |  | 320.8025 |  | 0.31921 | -0.25149
0.018984 | 0.89604 |  | 311.4171 |  | 0.31039 | -0.24437
0.019004 | 0.87257 |  | 301.2745 |  | 0.29669 | -0.23353
0.019023 | 0.84787 |  | 291.0585 |  | 0.27947 | -0.21964
0.019043 | 0.82039 |  | 280.3844 |  | 0.2585 | -0.20301
0.019062 | 0.7919 |  | 269.2624 |  | 0.23271 | -0.18291
0.019082 | 0.76453 |  | 258.1929 |  | 0.20272 | -0.15916
0.019102 | 0.73498 |  | 246.5452 |  | 0.17017 | -0.13334
0.019121 | 0.70456 |  | 234.317 |  | 0.13499 | -0.10559
0.019141 | 0.67378 |  | 221.7974 |  | 0.097369 | -0.076041
0.01916 | 0.64001 |  | 209.1607 |  | 0.059354 | -0.046139
0.01918 | 0.60863 |  | 196.676 |  | 0.020025 | -0.015282
0.019199 | 0.5754 |  | 183.6412 |  | -0.021312 | 0.016945
0.019219 | 0.53769 |  | 170.3381 |  | -0.061331 | 0.048458
0.019238 | 0.50257 |  | 157.1135 |  | -0.099442 | 0.078419
0.019258 | 0.46652 |  | 143.1423 |  | -0.13665 | 0.10735
0.019277 | 0.42994 |  | 129.3278 |  | -0.1717 | 0.13461
0.019297 | 0.3947 |  | 115.8652 |  | -0.20384 | 0.15971
0.019316 | 0.35672 |  | 101.855 |  | -0.23297 | 0.1827
0.019336 | 0.3191 |  | 87.8809 |  | -0.25941 | 0.20324
0.019355 | 0.28145 |  | 73.6614 |  | -0.28187 | 0.22048
0.019375 | 0.2426 |  | 59.1264 |  | -0.29851 | 0.23345
0.019395 | 0.20431 |  | 44.9935 |  | -0.31165 | 0.24345
0.019414 | 0.16498 |  | 30.7893 |  | -0.32132 | 0.25076
0.019434 | 0.12594 |  | 16.5899 |  | -0.32463 | 0.25355
0.019453 | 0.086651 |  | 2.3578 |  | -0.3236 | 0.25261
0.019473 | 0.045861 |  | -12.2204 |  | -0.31847 | 0.24829
0.019492 | 0.0062618 |  | -26.4273 |  | -0.30753 | 0.23971
0.019512 | -0.033422 |  | -40.6751 |  | -0.29261 | 0.22788
0.019531 | -0.073099 |  | -54.8419 |  | -0.27359 | 0.21292
0.019551 | -0.11132 |  | -68.4184 |  | -0.25012 | 0.19447
0.01957 | -0.14997 |  | -82.6124 |  | -0.2229 | 0.17284
0.01959 | -0.18855 |  | -96.6191 |  | -0.19159 | 0.14816
0.019609 | -0.2278 |  | -110.0081 |  | -0.15804 | 0.1215
0.019629 | -0.26664 |  | -123.9118 |  | -0.12278 | 0.093654
0.019648 | -0.30381 |  | -137.1234 |  | -0.084212 | 0.063715
0.019668 | -0.34173 |  | -150.1585 |  | -0.044479 | 0.032242
0.019688 | -0.37926 |  | -163.7793 |  | -0.0051757 | 0.00098879
0.019707 | -0.41583 |  | -176.4674 |  | 0.035287 | -0.030592
0.019727 | -0.4511 |  | -189.0599 |  | 0.074878 | -0.061735
0.019746 | -0.4865 |  | -201.7435 |  | 0.11169 | -0.090767
0.019766 | -0.5216 |  | -213.6469 |  | 0.14798 | -0.11914
0.019785 | -0.55471 |  | -225.7354 |  | 0.18278 | -0.14634
0.019805 | -0.5892 |  | -237.621 |  | 0.21402 | -0.17071
0.019824 | -0.62208 |  | -248.8474 |  | 0.24217 | -0.19278
0.019844 | -0.65307 |  | -259.986 |  | 0.26649 | -0.21172
0.019863 | -0.6842 |  | -270.7004 |  | 0.28629 | -0.22697
0.019883 | -0.71314 |  | -281.0749 |  | 0.30174 | -0.23892
0.019902 | -0.74275 |  | -291.3004 |  | 0.31353 | -0.24786
0.019922 | -0.77152 |  | -301.1708 |  | 0.3216 | -0.25389
0.019941 | -0.79816 |  | -310.6334 |  | 0.32346 | -0.25534
0.019961 | -0.82395 |  | -319.4066 |  | 0.32011 | -0.25249
0.01998 | -0.8479 |  | -327.8296 |  | 0.31298 | -0.24659
0.02 | -0.87166 |  | -336.1824 |  | 0.30026 | -0.23651
0.02002 | -0.89334 |  | -343.6053 |  | 0.28354 | -0.22312
0.020039 | -0.91322 |  | -350.4959 |  | 0.26343 | -0.20721
0.020059 | -0.93405 |  | -357.8358 |  | 0.23839 | -0.18746
0.020078 | -0.95366 |  | -364.4138 |  | 0.20939 | -0.16448
0.020098 | -0.97035 |  | -369.9497 |  | 0.17697 | -0.13899
0.020117 | -0.98562 |  | -375.3217 |  | 0.14207 | -0.11137
0.020137 | -0.99979 |  | -379.9572 |  | 0.10552 | -0.08258
0.020156 | -1.0121 |  | -384.0984 |  | 0.067038 | -0.052502
0.020176 | -1.0237 |  | -387.9906 |  | 0.027206 | -0.021214
0.020195 | -1.034 |  | -391.2 |  | -0.013094 | 0.010516
0.020215 | -1.0426 |  | -394.0286 |  | -0.053278 | 0.042004
0.020234 | -1.0497 |  | -395.9836 |  | -0.09245 | 0.072555
0.020254 | -1.0543 |  | -397.1632 |  | -0.1292 | 0.10146
0.020273 | -1.0585 |  | -398.3704 |  | -0.16425 | 0.12879
0.020293 | -1.0617 |  | -398.8424 |  | -0.19806 | 0.15506
0.020313 | -1.0619 |  | -398.4849 |  | -0.22824 | 0.17886
0.020332 | -1.0619 |  | -397.9009 |  | -0.25464 | 0.19941
0.020352 | -1.0606 |  | -396.5912 |  | -0.27779 | 0.21732
0.020371 | -1.0567 |  | -394.5031 |  | -0.29598 | 0.23138
0.020391 | -1.0526 |  | -391.9777 |  | -0.30941 | 0.24172
0.02041 | -1.0477 |  | -389.077 |  | -0.31944 | 0.24947
0.02043 | -1.0394 |  | -385.6314 |  | -0.32501 | 0.25369
0.020449 | -1.0293 |  | -381.2462 |  | -0.32498 | 0.25368
0.020469 | -1.0203 |  | -376.6214 |  | -0.32005 | 0.24974
0.020488 | -1.0097 |  | -371.7604 |  | -0.31044 | 0.24192
0.020508 | -0.99567 |  | -365.6541 |  | -0.29599 | 0.23056
0.020527 | -0.98154 |  | -359.2729 |  | -0.27737 | 0.216
0.020547 | -0.96698 |  | -352.8862 |  | -0.25522 | 0.19833
0.020566 | -0.94953 |  | -345.4167 |  | -0.22901 | 0.17762
0.020586 | -0.93229 |  | -337.5902 |  | -0.19862 | 0.15378
0.020605 | -0.91413 |  | -329.5273 |  | -0.16529 | 0.12734
0.020625 | -0.89349 |  | -320.8012 |  | -0.12956 | 0.099102
0.020645 | -0.87177 |  | -311.7951 |  | -0.091974 | 0.069524
0.020664 | -0.84862 |  | -302.066 |  | -0.053049 | 0.038939
0.020684 | -0.82668 |  | -292.0601 |  | -0.013064 | 0.0076152
0.020703 | -0.80341 |  | -282.0732 |  | 0.026819 | -0.023862
0.020723 | -0.77724 |  | -271.3675 |  | 0.066404 | -0.054992
0.020742 | -0.7519 |  | -260.5556 |  | 0.10505 | -0.085206
0.020762 | -0.72573 |  | -249.4184 |  | 0.14144 | -0.11383
0.020781 | -0.69805 |  | -237.4428 |  | 0.17582 | -0.14078
0.020801 | -0.66893 |  | -225.4668 |  | 0.20757 | -0.16569
0.02082 | -0.63748 |  | -213.4864 |  | 0.23642 | -0.18815
0.02084 | -0.60872 |  | -201.1969 |  | 0.2619 | -0.20786
0.020859 | -0.58061 |  | -188.7234 |  | 0.28233 | -0.22395
0.020879 | -0.5475 |  | -175.6956 |  | 0.29932 | -0.23681
0.020898 | -0.51698 |  | -162.5834 |  | 0.31252 | -0.24677
0.020918 | -0.48409 |  | -149.6643 |  | 0.31945 | -0.25233
0.020938 | -0.44905 |  | -136.0566 |  | 0.32244 | -0.25429
0.020957 | -0.41904 |  | -122.6309 |  | 0.32155 | -0.2533
0.020977 | -0.38495 |  | -109.3407 |  | 0.31446 | -0.2476
0.020996 | -0.35032 |  | -95.2749 |  | 0.30305 | -0.23834
0.021016 | -0.31698 |  | -81.447 |  | 0.28763 | -0.22614
0.021035 | -0.27866 |  | -67.6898 |  | 0.26756 | -0.21017
0.021055 | -0.24222 |  | -53.5106 |  | 0.24361 | -0.19126
0.021074 | -0.21068 |  | -39.4361 |  | 0.21504 | -0.16889
0.021094 | -0.1745 |  | -25.5169 |  | 0.1834 | -0.14367
0.021113 | -0.1373 |  | -11.5317 |  | 0.1498 | -0.11706
0.021133 | -0.10218 |  | 2.6079 |  | 0.11292 | -0.088365
0.021152 | -0.065826 |  | 17.0344 |  | 0.074819 | -0.058326
0.021172 | -0.036185 |  | 31.0558 |  | 0.035827 | -0.027464
0.021191 | -0.0029062 |  | 44.5787 |  | -0.0055339 | 0.004838
0.021211 | 0.037817 |  | 58.636 |  | -0.046088 | 0.036604
0.02123 | 0.069474 |  | 72.528 |  | -0.084134 | 0.06652
0.02125 | 0.10037 |  | 86.2859 |  | -0.12152 | 0.095729
0.02127 | 0.13935 |  | 100.3002 |  | -0.15759 | 0.12389
0.021289 | 0.1748 |  | 113.7367 |  | -0.19154 | 0.15042
0.021309 | 0.2076 |  | 126.9509 |  | -0.22281 | 0.17485
0.021328 | 0.24668 |  | 140.2446 |  | -0.25017 | 0.19611
0.021348 | 0.28304 |  | 153.7112 |  | -0.27367 | 0.21431
0.021367 | 0.31673 |  | 166.8881 |  | -0.29189 | 0.22859
0.021387 | 0.35755 |  | 179.2763 |  | -0.30615 | 0.2395
0.021406 | 0.39665 |  | 191.8169 |  | -0.31874 | 0.24885
0.021426 | 0.43131 |  | 204.6282 |  | -0.32534 | 0.25418
0.021445 | 0.46713 |  | 216.6997 |  | -0.32527 | 0.25432
0.021465 | 0.50754 |  | 228.5803 |  | -0.32156 | 0.25094
0.021484 | 0.54705 |  | 240.5953 |  | -0.31231 | 0.24361
0.021504 | 0.58372 |  | 251.5432 |  | -0.29865 | 0.23298
0.021523 | 0.6227 |  | 262.6167 |  | -0.28236 | 0.22013
0.021543 | 0.65966 |  | 273.8088 |  | -0.26104 | 0.20341
0.021562 | 0.69674 |  | 284.1017 |  | -0.23491 | 0.18254
0.021582 | 0.73159 |  | 294.3858 |  | -0.20472 | 0.15879
0.021602 | 0.76605 |  | 304.0328 |  | -0.17158 | 0.13267
0.021621 | 0.801 |  | 313.4802 |  | -0.13723 | 0.10516
0.021641 | 0.83146 |  | 322.7384 |  | -0.10046 | 0.076353
0.02166 | 0.86156 |  | 331.0698 |  | -0.061361 | 0.045677
0.02168 | 0.88841 |  | 339.0251 |  | -0.021803 | 0.014393
0.021699 | 0.91379 |  | 346.649 |  | 0.01843 | -0.017235
0.021719 | 0.93847 |  | 354.3226 |  | 0.058954 | -0.049126
0.021738 | 0.96087 |  | 361.5462 |  | 0.097487 | -0.079387
0.021758 | 0.98248 |  | 367.8585 |  | 0.13354 | -0.10772
0.021777 | 0.99952 |  | 373.5808 |  | 0.16815 | -0.13478
0.021797 | 1.0162 |  | 378.6698 |  | 0.20075 | -0.16018
0.021816 | 1.0318 |  | 383.483 |  | 0.23056 | -0.18346
0.021836 | 1.0441 |  | 388.0808 |  | 0.25719 | -0.20421
0.021855 | 1.0576 |  | 391.8965 |  | 0.27901 | -0.22129
0.021875 | 1.0674 |  | 394.9135 |  | 0.29553 | -0.234
0.021895 | 1.0758 |  | 397.4887 |  | 0.30822 | -0.24358
0.021914 | 1.0837 |  | 399.3016 |  | 0.31758 | -0.25067
0.021934 | 1.0893 |  | 400.6862 |  | 0.32222 | -0.25416
0.021953 | 1.0958 |  | 401.8044 |  | 0.32156 | -0.25359
0.021973 | 1.0983 |  | 402.0355 |  | 0.31594 | -0.24881
0.021992 | 1.0992 |  | 401.6833 |  | 0.30482 | -0.23979
0.022012 | 1.0998 |  | 400.7324 |  | 0.2895 | -0.22768
0.022031 | 1.0965 |  | 398.9289 |  | 0.27087 | -0.213
0.022051 | 1.0933 |  | 396.699 |  | 0.24814 | -0.19518
0.02207 | 1.0885 |  | 394.1811 |  | 0.22116 | -0.1738
0.02209 | 1.0825 |  | 390.9437 |  | 0.18937 | -0.14874
0.022109 | 1.0757 |  | 387.0154 |  | 0.15537 | -0.1218
0.022129 | 1.0644 |  | 382.4764 |  | 0.12023 | -0.093967
0.022148 | 1.0526 |  | 377.195 |  | 0.081826 | -0.064066
0.022168 | 1.0411 |  | 371.6563 |  | 0.042698 | -0.03315
0.022187 | 1.0266 |  | 365.6179 |  | 0.0029875 | -0.0018447
0.022207 | 1.011 |  | 358.8689 |  | -0.038097 | 0.030137
0.022227 | 0.99602 |  | 351.5909 |  | -0.077107 | 0.060824
0.022246 | 0.97828 |  | 343.8553 |  | -0.11493 | 0.090368
0.022266 | 0.95675 |  | 335.7198 |  | -0.15152 | 0.11899
0.022285 | 0.93578 |  | 326.6406 |  | -0.18483 | 0.14507
0.022305 | 0.91381 |  | 317.3981 |  | -0.21693 | 0.16976
0.022324 | 0.88895 |  | 308.1055 |  | -0.24552 | 0.19211
0.022344 | 0.86422 |  | 297.737 |  | -0.26891 | 0.21047
0.022363 | 0.83848 |  | 287.3938 |  | -0.28982 | 0.22653
0.022383 | 0.81165 |  | 276.8805 |  | -0.30543 | 0.2387
0.022402 | 0.78426 |  | 265.3041 |  | -0.31584 | 0.24672
0.022422 | 0.75603 |  | 254.0406 |  | -0.32396 | 0.25271
0.022441 | 0.72603 |  | 242.5999 |  | -0.32606 | 0.25449
0.022461 | 0.69387 |  | 229.9198 |  | -0.32241 | 0.25174
0.02248 | 0.66276 |  | 217.428 |  | -0.31537 | 0.24589
0.0225 | 0.62908 |  | 205.018 |  | -0.30278 | 0.23594
0.02252 | 0.59604 |  | 192.0982 |  | -0.28576 | 0.22252
0.022539 | 0.56434 |  | 179.1809 |  | -0.26542 | 0.20635
0.022559 | 0.52719 |  | 165.6667 |  | -0.24029 | 0.18655
0.022578 | 0.4925 |  | 152.2555 |  | -0.21144 | 0.16376
0.022598 | 0.45779 |  | 138.8893 |  | -0.17932 | 0.13842
0.022617 | 0.41953 |  | 124.6632 |  | -0.14426 | 0.11081
0.022637 | 0.38352 |  | 110.931 |  | -0.10828 | 0.082291
0.022656 | 0.34619 |  | 97.1866 |  | -0.069824 | 0.052018
0.022676 | 0.3068 |  | 82.842 |  | -0.029076 | 0.020073
0.022695 | 0.26823 |  | 68.7498 |  | 0.010271 | -0.011162
0.022715 | 0.22965 |  | 54.5686 |  | 0.049716 | -0.042188
0.022734 | 0.19061 |  | 40.2012 |  | 0.089456 | -0.07311
0.022754 | 0.1514 |  | 25.8254 |  | 0.12622 | -0.10214
0.022773 | 0.1123 |  | 11.6378 |  | 0.16121 | -0.12965
0.022793 | 0.074191 |  | -2.3284 |  | 0.1946 | -0.15561
0.022812 | 0.033965 |  | -16.8187 |  | 0.22438 | -0.1789
0.022832 | -0.0074993 |  | -31.4695 |  | 0.25135 | -0.19989
0.022852 | -0.046028 |  | -45.319 |  | 0.27412 | -0.2177
0.022871 | -0.084463 |  | -59.3621 |  | 0.29179 | -0.23137
0.022891 | -0.12351 |  | -73.5686 |  | 0.30646 | -0.24226
0.02291 | -0.16211 |  | -87.1552 |  | 0.3161 | -0.24967
0.02293 | -0.20148 |  | -101.058 |  | 0.32053 | -0.25306
0.022949 | -0.2398 |  | -114.7626 |  | 0.32199 | -0.25376
0.022969 | -0.27707 |  | -128.1058 |  | 0.31746 | -0.25011
0.022988 | -0.31535 |  | -141.65 |  | 0.30665 | -0.24159
0.023008 | -0.35315 |  | -154.7479 |  | 0.29275 | -0.23026
0.023027 | -0.39017 |  | -167.8184 |  | 0.27477 | -0.21599
0.023047 | -0.42632 |  | -180.7492 |  | 0.25218 | -0.19832
0.023066 | -0.46115 |  | -193.1146 |  | 0.22617 | -0.17773
0.023086 | -0.49628 |  | -205.5829 |  | 0.19576 | -0.15376
0.023105 | -0.53114 |  | -217.7674 |  | 0.1616 | -0.1267
0.023125 | -0.56461 |  | -229.5579 |  | 0.12628 | -0.098678
0.023145 | -0.59734 |  | -241.3447 |  | 0.08913 | -0.069733
0.023164 | -0.63017 |  | -252.481 |  | 0.049948 | -0.038983
0.023184 | -0.66208 |  | -263.3786 |  | 0.010182 | -0.0075222
0.023203 | -0.69195 |  | -274.1917 |  | -0.030782 | 0.024515
0.023223 | -0.72218 |  | -284.4122 |  | -0.070883 | 0.05604
0.023242 | -0.75192 |  | -294.7474 |  | -0.10799 | 0.08518
0.023262 | -0.77958 |  | -304.332 |  | -0.14434 | 0.11332
0.023281 | -0.80589 |  | -313.1187 |  | -0.17936 | 0.14068
0.023301 | -0.83159 |  | -322.3016 |  | -0.21117 | 0.16576
0.02332 | -0.85647 |  | -330.766 |  | -0.24064 | 0.18863
0.02334 | -0.8789 |  | -338.5541 |  | -0.26595 | 0.20821
0.023359 | -0.90057 |  | -346.0085 |  | -0.28567 | 0.22355
0.023379 | -0.92105 |  | -352.8453 |  | -0.30214 | 0.2362
0.023398 | -0.94052 |  | -359.9034 |  | -0.31517 | 0.24638
0.023418 | -0.95945 |  | -366.2748 |  | -0.3235 | 0.25281
0.023438 | -0.97532 |  | -371.6742 |  | -0.32667 | 0.25508
0.023457 | -0.99049 |  | -376.9424 |  | -0.32422 | 0.25314
0.023477 | -1.004 |  | -381.2497 |  | -0.31734 | 0.24756
0.023496 | -1.0155 |  | -385.2739 |  | -0.30585 | 0.2385
0.023516 | -1.028 |  | -389.3173 |  | -0.28965 | 0.22576
0.023535 | -1.0374 |  | -392.1346 |  | -0.27034 | 0.21044
0.023555 | -1.0448 |  | -394.6016 |  | -0.24679 | 0.19194
0.023574 | -1.0519 |  | -396.534 |  | -0.2179 | 0.1692
0.023594 | -1.056 |  | -397.4003 |  | -0.18618 | 0.14408
0.023613 | -1.0596 |  | -398.4748 |  | -0.152 | 0.11702
0.023633 | -1.0626 |  | -398.8349 |  | -0.11489 | 0.087877
0.023652 | -1.0625 |  | -398.138 |  | -0.077217 | 0.058198
0.023672 | -1.0617 |  | -397.4541 |  | -0.038419 | 0.02761
0.023691 | -1.0595 |  | -395.8267 |  | 0.002078 | -0.0042204
0.023711 | -1.0548 |  | -393.5528 |  | 0.042097 | -0.035839
0.02373 | -1.0505 |  | -391.2006 |  | 0.081521 | -0.066804
0.02375 | -1.0439 |  | -387.811 |  | 0.11927 | -0.096487
0.02377 | -1.0361 |  | -383.9047 |  | 0.15437 | -0.12399
0.023789 | -1.0281 |  | -379.7151 |  | 0.1879 | -0.15003
0.023809 | -1.0165 |  | -374.8324 |  | 0.21852 | -0.17415
0.023828 | -1.005 |  | -369.5472 |  | 0.24611 | -0.19566
0.023848 | -0.99264 |  | -363.499 |  | 0.27046 | -0.21462
0.023867 | -0.97777 |  | -356.9022 |  | 0.28893 | -0.22909
0.023887 | -0.96358 |  | -350.116 |  | 0.30348 | -0.23991
0.023906 | -0.9473 |  | -342.6314 |  | 0.31482 | -0.24852
0.023926 | -0.92857 |  | -334.7789 |  | 0.32038 | -0.25285
0.023945 | -0.9091 |  | -326.4503 |  | 0.32186 | -0.2536
0.023965 | -0.88855 |  | -317.3928 |  | 0.3188 | -0.25101
0.023984 | -0.86587 |  | -308.2581 |  | 0.30959 | -0.24359
0.024004 | -0.84173 |  | -298.5042 |  | 0.29622 | -0.23285
0.024023 | -0.81936 |  | -288.3311 |  | 0.27893 | -0.21922
0.024043 | -0.79499 |  | -278.3649 |  | 0.25731 | -0.20215
0.024063 | -0.76836 |  | -267.4982 |  | 0.23161 | -0.1819
0.024082 | -0.74299 |  | -256.2478 |  | 0.20203 | -0.15849
0.024102 | -0.7136 |  | -245.0926 |  | 0.16948 | -0.13277
0.024121 | -0.685 |  | -232.9599 |  | 0.1343 | -0.10517
0.024141 | -0.65895 |  | -220.9402 |  | 0.096605 | -0.075509
0.02416 | -0.62762 |  | -209.0708 |  | 0.05783 | -0.044892
0.02418 | -0.5988 |  | -196.4696 |  | 0.018493 | -0.013928
0.024199 | -0.56938 |  | -183.939 |  | -0.022259 | 0.017908
0.024219 | -0.53543 |  | -170.916 |  | -0.062169 | 0.049219
0.024238 | -0.50087 |  | -157.6755 |  | -0.1 | 0.079089
0.024258 | -0.46835 |  | -144.6506 |  | -0.13752 | 0.1083
0.024277 | -0.43959 |  | -131.1471 |  | -0.17311 | 0.13593
0.024297 | -0.40439 |  | -117.8213 |  | -0.20524 | 0.1611
0.024316 | -0.36964 |  | -104.3305 |  | -0.23453 | 0.1839
0.024336 | -0.3366 |  | -90.2619 |  | -0.26034 | 0.204
0.024355 | -0.30081 |  | -76.305 |  | -0.28205 | 0.22079
0.024375 | -0.26753 |  | -62.498 |  | -0.29977 | 0.2343
0.024395 | -0.23029 |  | -48.5357 |  | -0.31355 | 0.24496
0.024414 | -0.19598 |  | -34.5591 |  | -0.32239 | 0.25188
0.024434 | -0.1619 |  | -20.4943 |  | -0.326 | 0.25463
0.024453 | -0.12486 |  | -6.1652 |  | -0.32511 | 0.25388
0.024473 | -0.093092 |  | 7.8491 |  | -0.31923 | 0.24911
0.024492 | -0.058581 |  | 21.8869 |  | -0.30867 | 0.24061
0.024512 | -0.023885 |  | 35.7946 |  | -0.29424 | 0.22925
0.024531 | 0.0088136 |  | 49.4461 |  | -0.27506 | 0.21425
0.024551 | 0.045746 |  | 63.5524 |  | -0.25155 | 0.19566
0.02457 | 0.081662 |  | 77.547 |  | -0.22423 | 0.17397
0.02459 | 0.11604 |  | 91.2828 |  | -0.19274 | 0.14915
0.024609 | 0.15091 |  | 105.084 |  | -0.1591 | 0.12255
0.024629 | 0.18458 |  | 118.3931 |  | -0.12368 | 0.094593
0.024648 | 0.22182 |  | 131.3767 |  | -0.085829 | 0.064779
0.024668 | 0.25687 |  | 145.0145 |  | -0.046717 | 0.033931
0.024688 | 0.2918 |  | 158.3299 |  | -0.0061735 | 0.0021547
0.024707 | 0.32994 |  | 171.0561 |  | 0.034142 | -0.029653
0.024727 | 0.36725 |  | 183.9352 |  | 0.072817 | -0.060198
0.024746 | 0.40598 |  | 196.2865 |  | 0.11089 | -0.089847
0.024766 | 0.44151 |  | 208.6834 |  | 0.14687 | -0.1181
0.024785 | 0.47629 |  | 221.1244 |  | 0.18056 | -0.14454
0.024805 | 0.51562 |  | 232.7156 |  | 0.2123 | -0.16923
0.024824 | 0.55548 |  | 244.1347 |  | 0.24046 | -0.19135
0.024844 | 0.59153 |  | 255.5506 |  | 0.26491 | -0.21036
0.024863 | 0.63027 |  | 266.503 |  | 0.28491 | -0.2258
0.024883 | 0.67105 |  | 277.398 |  | 0.30008 | -0.23759
0.024902 | 0.70512 |  | 287.9655 |  | 0.31209 | -0.24658
0.024922 | 0.74264 |  | 297.5762 |  | 0.31956 | -0.25225
0.024941 | 0.78013 |  | 307.2488 |  | 0.32098 | -0.25347
0.024961 | 0.80911 |  | 316.8884 |  | 0.31878 | -0.25128
0.02498 | 0.84223 |  | 325.7204 |  | 0.31151 | -0.2454
0.025 | 0.87252 |  | 334.2264 |  | 0.2979 | -0.23482
0.02502 | 0.89643 |  | 341.7588 |  | 0.28175 | -0.22159
0.025039 | 0.92267 |  | 348.8299 |  | 0.26153 | -0.20558
0.025059 | 0.9469 |  | 356.7362 |  | 0.2363 | -0.18581
0.025078 | 0.96972 |  | 363.9846 |  | 0.2081 | -0.1634
0.025098 | 0.9898 |  | 369.9654 |  | 0.17535 | -0.13779
0.025117 | 1.0063 |  | 375.5802 |  | 0.1402 | -0.10988
0.025137 | 1.0218 |  | 380.4421 |  | 0.1039 | -0.081143
0.025156 | 1.0356 |  | 384.8506 |  | 0.064991 | -0.050809
0.025176 | 1.0492 |  | 389.3371 |  | 0.025927 | -0.019895
0.025195 | 1.0615 |  | 393.0556 |  | -0.013784 | 0.011333
0.025215 | 1.0718 |  | 396.0629 |  | -0.054921 | 0.043331
0.025234 | 1.0801 |  | 398.4525 |  | -0.094056 | 0.07408
0.025254 | 1.0863 |  | 399.872 |  | -0.13095 | 0.10304
0.025273 | 1.0922 |  | 401.0179 |  | -0.16646 | 0.13068
0.025293 | 1.0967 |  | 401.9623 |  | -0.1993 | 0.15628
0.025313 | 1.0992 |  | 402.0707 |  | -0.22944 | 0.17975
0.025332 | 1.1007 |  | 401.5437 |  | -0.25607 | 0.20052
0.025352 | 1.0996 |  | 400.405 |  | -0.27854 | 0.21808
0.025371 | 1.0958 |  | 398.2528 |  | -0.2975 | 0.23259
0.025391 | 1.0917 |  | 395.7597 |  | -0.31143 | 0.24328
0.02541 | 1.0871 |  | 393.2201 |  | -0.3206 | 0.25042
0.02543 | 1.0802 |  | 389.789 |  | -0.32619 | 0.25453
0.025449 | 1.0716 |  | 385.655 |  | -0.32615 | 0.25459
0.025469 | 1.0623 |  | 381.0135 |  | -0.32099 | 0.25063
0.025488 | 1.0496 |  | 375.4792 |  | -0.31197 | 0.24315
0.025508 | 1.0358 |  | 369.545 |  | -0.29756 | 0.23178
0.025527 | 1.0222 |  | 363.3777 |  | -0.27891 | 0.21724
0.025547 | 1.0064 |  | 356.539 |  | -0.25671 | 0.19974
0.025566 | 0.98951 |  | 349.1667 |  | -0.22981 | 0.17851
0.025586 | 0.97025 |  | 341.1443 |  | -0.19965 | 0.15453
0.025605 | 0.95011 |  | 332.5525 |  | -0.16635 | 0.12829
0.025625 | 0.92951 |  | 323.6981 |  | -0.13038 | 0.10003
0.025645 | 0.90598 |  | 314.2596 |  | -0.093454 | 0.070748
0.025664 | 0.88285 |  | 304.6031 |  | -0.05413 | 0.039748
0.025684 | 0.85705 |  | 294.4887 |  | -0.013592 | 0.0079497
0.025703 | 0.83014 |  | 283.5117 |  | 0.026018 | -0.023278
0.025723 | 0.80506 |  | 272.7474 |  | 0.065652 | -0.054406
0.025742 | 0.77564 |  | 261.7379 |  | 0.10401 | -0.084527
0.025762 | 0.74764 |  | 250.1205 |  | 0.14035 | -0.11308
0.025781 | 0.71921 |  | 238.4158 |  | 0.17489 | -0.13999
0.025801 | 0.68465 |  | 225.8345 |  | 0.20675 | -0.16485
0.02582 | 0.65207 |  | 213.0342 |  | 0.23588 | -0.18768
0.02584 | 0.61964 |  | 200.6233 |  | 0.26096 | -0.20733
0.025859 | 0.58585 |  | 187.6398 |  | 0.28142 | -0.22312
0.025879 | 0.55186 |  | 174.5149 |  | 0.29847 | -0.23604
0.025898 | 0.51691 |  | 161.3381 |  | 0.31118 | -0.24595
0.025918 | 0.48115 |  | 147.6947 |  | 0.31884 | -0.25192
0.025937 | 0.44343 |  | 133.9187 |  | 0.32227 | -0.25414
0.025957 | 0.4079 |  | 119.9686 |  | 0.3204 | -0.25245
0.025977 | 0.3697 |  | 106.1767 |  | 0.3133 | -0.2468
0.025996 | 0.33059 |  | 92.3313 |  | 0.30237 | -0.23794
0.026016 | 0.2955 |  | 78.0303 |  | 0.2868 | -0.2256
0.026035 | 0.25562 |  | 63.872 |  | 0.26676 | -0.20976
0.026055 | 0.2167 |  | 49.5983 |  | 0.24259 | -0.19074
0.026074 | 0.17951 |  | 35.1557 |  | 0.2141 | -0.16822
0.026094 | 0.13988 |  | 20.9465 |  | 0.18262 | -0.14311
0.026113 | 0.1008 |  | 6.7582 |  | 0.1484 | -0.11618
0.026133 | 0.0601 |  | -7.4252 |  | 0.11192 | -0.087584
0.026152 | 0.02131 |  | -21.7811 |  | 0.074514 | -0.058094
0.026172 | -0.019984 |  | -36.3193 |  | 0.03511 | -0.027143
0.026191 | -0.059978 |  | -50.3684 |  | -0.0061817 | 0.0053039
0.026211 | -0.094968 |  | -64.2397 |  | -0.046635 | 0.037095
0.02623 | -0.13603 |  | -78.3599 |  | -0.085333 | 0.06734
0.02625 | -0.17508 |  | -92.0078 |  | -0.12249 | 0.096415
0.02627 | -0.21118 |  | -105.6423 |  | -0.15817 | 0.12421
0.026289 | -0.2514 |  | -119.5595 |  | -0.1922 | 0.15063
0.026309 | -0.29101 |  | -132.9163 |  | -0.22344 | 0.17506
0.026328 | -0.32844 |  | -146.1716 |  | -0.25135 | 0.19678
0.026348 | -0.36561 |  | -159.377 |  | -0.27454 | 0.21493
0.026367 | -0.40413 |  | -172.3897 |  | -0.2924 | 0.22889
0.026387 | -0.44037 |  | -185.2602 |  | -0.30765 | 0.2403
0.026406 | -0.47474 |  | -197.4732 |  | -0.31919 | 0.24928
0.026426 | -0.50993 |  | -209.8701 |  | -0.32494 | 0.25394
0.026445 | -0.54496 |  | -222.2256 |  | -0.32622 | 0.25473
0.026465 | -0.57876 |  | -233.7038 |  | -0.32215 | 0.25148
0.026484 | -0.61096 |  | -245.3454 |  | -0.31268 | 0.24394
0.026504 | -0.64323 |  | -256.5544 |  | -0.29969 | 0.23368
0.026523 | -0.67337 |  | -267.0001 |  | -0.28287 | 0.22036
0.026543 | -0.70291 |  | -277.8725 |  | -0.26125 | 0.20319
0.026562 | -0.73371 |  | -288.2704 |  | -0.23492 | 0.18251
0.026582 | -0.76204 |  | -297.9386 |  | -0.20516 | 0.15892
0.026602 | -0.78946 |  | -307.5402 |  | -0.17267 | 0.1332
0.026621 | -0.81565 |  | -316.5113 |  | -0.13738 | 0.10543
0.026641 | -0.84075 |  | -325.3028 |  | -0.10035 | 0.076089
0.02666 | -0.86515 |  | -333.7761 |  | -0.061869 | 0.045657
0.02668 | -0.88648 |  | -341.1185 |  | -0.021783 | 0.014221
0.026699 | -0.90711 |  | -348.2626 |  | 0.01846 | -0.017354
0.026719 | -0.92799 |  | -355.5635 |  | 0.058058 | -0.048489
0.026738 | -0.94792 |  | -362.3588 |  | 0.096852 | -0.078969
0.026758 | -0.96557 |  | -368.3928 |  | 0.13357 | -0.10782
0.026777 | -0.98147 |  | -373.7129 |  | 0.16832 | -0.13487
0.026797 | -0.99546 |  | -378.4031 |  | 0.20081 | -0.16021
0.026816 | -1.0077 |  | -382.6362 |  | 0.22996 | -0.18311
0.026836 | -1.0208 |  | -386.8924 |  | 0.25668 | -0.20384
0.026855 | -1.0318 |  | -390.5937 |  | 0.27866 | -0.22107
0.026875 | -1.0399 |  | -393.0736 |  | 0.29494 | -0.23371
0.026895 | -1.0471 |  | -395.1877 |  | 0.30876 | -0.2441
0.026914 | -1.0531 |  | -396.9387 |  | 0.31801 | -0.25127
0.026934 | -1.0575 |  | -397.7997 |  | 0.32134 | -0.25375
0.026953 | -1.0605 |  | -398.5739 |  | 0.32096 | -0.25321
0.026973 | -1.0628 |  | -398.9698 |  | 0.31548 | -0.24863
0.026992 | -1.0626 |  | -397.9368 |  | 0.3045 | -0.2397
0.027012 | -1.0604 |  | -396.6327 |  | 0.28974 | -0.22801
0.027031 | -1.0587 |  | -395.3692 |  | 0.27099 | -0.2131
0.027051 | -1.0547 |  | -392.8623 |  | 0.24766 | -0.19471
0.02707 | -1.0485 |  | -389.8223 |  | 0.21984 | -0.17283
0.02709 | -1.0419 |  | -386.6871 |  | 0.18858 | -0.14782
0.027109 | -1.0329 |  | -382.6902 |  | 0.15543 | -0.12148
0.027129 | -1.023 |  | -378.0207 |  | 0.11967 | -0.093686
0.027148 | -1.0134 |  | -373.0264 |  | 0.081249 | -0.063673
0.027168 | -1.0008 |  | -367.5657 |  | 0.042392 | -0.032783
0.027187 | -0.98678 |  | -361.3956 |  | 0.0023651 | -0.0011988
0.027207 | -0.97403 |  | -354.7918 |  | -0.038658 | 0.030742
0.027227 | -0.95792 |  | -347.8434 |  | -0.07762 | 0.061095
0.027246 | -0.93932 |  | -340.0396 |  | -0.11494 | 0.0903
0.027266 | -0.92184 |  | -331.7811 |  | -0.15157 | 0.11899
0.027285 | -0.90218 |  | -323.5063 |  | -0.18633 | 0.14606
0.027305 | -0.88128 |  | -314.6283 |  | -0.21775 | 0.17064
0.027324 | -0.85879 |  | -305.158 |  | -0.24544 | 0.19226
0.027344 | -0.83524 |  | -295.2913 |  | -0.26969 | 0.21102
0.027363 | -0.81325 |  | -284.9477 |  | -0.28932 | 0.22643
0.027383 | -0.78809 |  | -274.684 |  | -0.30482 | 0.23843
0.027402 | -0.76082 |  | -264.0418 |  | -0.31689 | 0.24763
0.027422 | -0.7349 |  | -252.6188 |  | -0.32408 | 0.25326
0.027441 | -0.70887 |  | -241.1848 |  | -0.32607 | 0.25482
0.027461 | -0.68062 |  | -229.2969 |  | -0.32315 | 0.25237
0.02748 | -0.65087 |  | -216.9234 |  | -0.31506 | 0.24581
0.0275 | -0.62167 |  | -205.1298 |  | -0.30254 | 0.23591
0.02752 | -0.59018 |  | -192.8061 |  | -0.2858 | 0.22274
0.027539 | -0.55843 |  | -179.4092 |  | -0.26495 | 0.20622
0.027559 | -0.52563 |  | -166.637 |  | -0.24086 | 0.18704
0.027578 | -0.492 |  | -153.6982 |  | -0.21178 | 0.1643
0.027598 | -0.46106 |  | -140.0835 |  | -0.17865 | 0.13826
0.027617 | -0.42895 |  | -126.9796 |  | -0.14437 | 0.11092
0.027637 | -0.39579 |  | -113.5206 |  | -0.10757 | 0.081984
0.027656 | -0.36106 |  | -99.669 |  | -0.069091 | 0.051672
0.027676 | -0.3276 |  | -85.8231 |  | -0.029697 | 0.020715
0.027695 | -0.29723 |  | -71.8178 |  | 0.010953 | -0.011153
0.027715 | -0.26033 |  | -58.1684 |  | 0.05052 | -0.042491
0.027734 | -0.22414 |  | -44.0608 |  | 0.089153 | -0.07273
0.027754 | -0.19096 |  | -29.781 |  | 0.12678 | -0.10223
0.027773 | -0.15491 |  | -16.0528 |  | 0.16177 | -0.12985
0.027793 | -0.12067 |  | -1.9377 |  | 0.19462 | -0.15544
0.027813 | -0.087529 |  | 12.3494 |  | 0.22522 | -0.17922
0.027832 | -0.053451 |  | 26.1878 |  | 0.25176 | -0.20003
0.027852 | -0.016956 |  | 40.2226 |  | 0.27398 | -0.2175
0.027871 | 0.016371 |  | 54.3158 |  | 0.29286 | -0.23192
0.027891 | 0.051623 |  | 68.0144 |  | 0.30692 | -0.24269
0.02791 | 0.089864 |  | 81.8988 |  | 0.31612 | -0.24978
0.02793 | 0.12179 |  | 95.6315 |  | 0.32127 | -0.25345
0.027949 | 0.15648 |  | 109.1983 |  | 0.32141 | -0.25344
0.027969 | 0.19508 |  | 122.8304 |  | 0.31731 | -0.24987
0.027988 | 0.2316 |  | 135.9335 |  | 0.30766 | -0.24205
0.028008 | 0.2662 |  | 149.2388 |  | 0.29276 | -0.23026
0.028027 | 0.30439 |  | 162.5459 |  | 0.27505 | -0.21594
0.028047 | 0.34591 |  | 175.1558 |  | 0.25253 | -0.19841
0.028066 | 0.3814 |  | 187.8302 |  | 0.22574 | -0.17736
0.028086 | 0.41966 |  | 200.4296 |  | 0.19584 | -0.15346
0.028105 | 0.4602 |  | 212.6441 |  | 0.16204 | -0.12689
0.028125 | 0.4947 |  | 224.8453 |  | 0.12621 | -0.098683
0.028145 | 0.53381 |  | 236.4946 |  | 0.089085 | -0.069474
0.028164 | 0.57515 |  | 247.754 |  | 0.050355 | -0.039011
0.028184 | 0.61137 |  | 259.2673 |  | 0.010361 | -0.007516
0.028203 | 0.64794 |  | 270.1655 |  | -0.030449 | 0.024353
0.028223 | 0.68653 |  | 280.6685 |  | -0.070504 | 0.055661
0.028242 | 0.72335 |  | 291.1994 |  | -0.10856 | 0.085578
0.028262 | 0.75822 |  | 300.8525 |  | -0.14476 | 0.1139
0.028281 | 0.79164 |  | 310.3294 |  | -0.17934 | 0.14076
0.028301 | 0.82298 |  | 319.7915 |  | -0.21129 | 0.16579
0.02832 | 0.8543 |  | 328.3632 |  | -0.24024 | 0.18837
0.02834 | 0.88075 |  | 336.4223 |  | -0.26578 | 0.20812
0.028359 | 0.90534 |  | 344.2053 |  | -0.28625 | 0.22405
0.028379 | 0.93266 |  | 351.8714 |  | -0.30238 | 0.2363
0.028398 | 0.95495 |  | 359.2739 |  | -0.31503 | 0.24601
0.028418 | 0.97552 |  | 365.8251 |  | -0.32301 | 0.25234
0.028438 | 0.99539 |  | 371.7799 |  | -0.3263 | 0.25475
0.028457 | 1.0119 |  | 377.316 |  | -0.3246 | 0.25344
0.028477 | 1.0273 |  | 382.0418 |  | -0.31707 | 0.24746
0.028496 | 1.0411 |  | 386.4179 |  | -0.30532 | 0.238
0.028516 | 1.0546 |  | 390.817 |  | -0.28989 | 0.22588
0.028535 | 1.066 |  | 394.2371 |  | -0.26973 | 0.20994
0.028555 | 1.0746 |  | 396.6758 |  | -0.24575 | 0.19099
0.028574 | 1.0823 |  | 398.8113 |  | -0.21789 | 0.16918
0.028594 | 1.0895 |  | 400.4157 |  | -0.1859 | 0.1438
0.028613 | 1.0946 |  | 401.4443 |  | -0.15143 | 0.11642
0.028633 | 1.0976 |  | 401.9846 |  | -0.11509 | 0.087865
0.028652 | 1.1007 |  | 401.9371 |  | -0.076971 | 0.057803
0.028672 | 1.1014 |  | 401.1475 |  | -0.037489 | 0.026671
0.028691 | 1.0995 |  | 399.6258 |  | 0.0025234 | -0.0048863
0.028711 | 1.0975 |  | 397.583 |  | 0.042287 | -0.036223
0.02873 | 1.0916 |  | 395.0157 |  | 0.081497 | -0.066879
0.02875 | 1.0858 |  | 392.0327 |  | 0.11933 | -0.096592
0.02877 | 1.0804 |  | 388.5022 |  | 0.15506 | -0.1247
0.028789 | 1.0702 |  | 384.1318 |  | 0.18819 | -0.15069
0.028809 | 1.059 |  | 379.1299 |  | 0.21895 | -0.17462
0.028828 | 1.0474 |  | 373.5975 |  | 0.24686 | -0.19615
0.028848 | 1.034 |  | 367.5557 |  | 0.27007 | -0.21452
0.028867 | 1.0193 |  | 361.155 |  | 0.28907 | -0.22934
0.028887 | 1.0017 |  | 354.1836 |  | 0.30449 | -0.24079
0.028906 | 0.98313 |  | 346.4358 |  | 0.31486 | -0.24878
0.028926 | 0.96487 |  | 338.2453 |  | 0.32048 | -0.25313
0.028945 | 0.94376 |  | 329.5893 |  | 0.322 | -0.25417
0.028965 | 0.9222 |  | 320.3811 |  | 0.31855 | -0.25126
0.028984 | 0.90065 |  | 311.137 |  | 0.30965 | -0.24391
0.029004 | 0.8756 |  | 301.3028 |  | 0.29615 | -0.2332
0.029023 | 0.85067 |  | 290.6214 |  | 0.27899 | -0.21951
0.029043 | 0.82399 |  | 279.9949 |  | 0.25772 | -0.20261
0.029063 | 0.79486 |  | 269.0568 |  | 0.23171 | -0.18218
0.029082 | 0.76741 |  | 257.7329 |  | 0.20174 | -0.15842
0.029102 | 0.73852 |  | 246.3479 |  | 0.169 | -0.1325
0.029121 | 0.70757 |  | 234.1826 |  | 0.13375 | -0.10475
0.029141 | 0.67546 |  | 221.5189 |  | 0.096584 | -0.075569
0.02916 | 0.64253 |  | 208.9246 |  | 0.05834 | -0.045492
0.02918 | 0.61033 |  | 196.1898 |  | 0.018305 | -0.01407
0.029199 | 0.57636 |  | 183.3935 |  | -0.022676 | 0.018006
0.029219 | 0.53951 |  | 170.2065 |  | -0.062518 | 0.049364
0.029238 | 0.50531 |  | 156.5506 |  | -0.10088 | 0.079485
0.029258 | 0.47042 |  | 143.0521 |  | -0.13747 | 0.10797
0.029277 | 0.43087 |  | 129.3673 |  | -0.17261 | 0.1352
0.029297 | 0.39437 |  | 115.3618 |  | -0.20572 | 0.16114
0.029316 | 0.35767 |  | 101.6085 |  | -0.2349 | 0.18417
0.029336 | 0.31833 |  | 87.6379 |  | -0.26072 | 0.20406
0.029355 | 0.28099 |  | 73.1928 |  | -0.28236 | 0.22067
0.029375 | 0.24306 |  | 58.9498 |  | -0.29905 | 0.23366
0.029395 | 0.20416 |  | 44.8624 |  | -0.31323 | 0.24457
0.029414 | 0.1652 |  | 30.5357 |  | -0.32278 | 0.25203
0.029434 | 0.12568 |  | 16.2777 |  | -0.32571 | 0.25424
0.029453 | 0.086226 |  | 1.907 |  | -0.32471 | 0.25317
0.029473 | 0.047159 |  | -12.4239 |  | -0.31896 | 0.24873
0.029492 | 0.007245 |  | -26.4148 |  | -0.30789 | 0.24018
0.029512 | -0.032397 |  | -40.7847 |  | -0.29362 | 0.22873
0.029531 | -0.071474 |  | -54.8144 |  | -0.27468 | 0.21376
0.029551 | -0.11066 |  | -68.6577 |  | -0.25043 | 0.19473
0.02957 | -0.14953 |  | -83.0044 |  | -0.22313 | 0.17303
0.02959 | -0.19019 |  | -96.5814 |  | -0.19263 | 0.14891
0.029609 | -0.22786 |  | -109.9818 |  | -0.159 | 0.12244
0.029629 | -0.2651 |  | -123.7881 |  | -0.12313 | 0.094193
0.029648 | -0.30454 |  | -137.2375 |  | -0.084822 | 0.064103
0.029668 | -0.3407 |  | -150.4904 |  | -0.045431 | 0.032919
0.029687 | -0.37954 |  | -163.5553 |  | -0.0054942 | 0.0014033
0.029707 | -0.4161 |  | -176.471 |  | 0.034859 | -0.030141
0.029727 | -0.45036 |  | -189.2723 |  | 0.073609 | -0.060645
0.029746 | -0.48781 |  | -201.5914 |  | 0.11109 | -0.09012
0.029766 | -0.52093 |  | -213.6792 |  | 0.14768 | -0.11869
0.029785 | -0.55509 |  | -225.7894 |  | 0.18162 | -0.14531
0.029805 | -0.58903 |  | -237.408 |  | 0.21296 | -0.16987
0.029824 | -0.62098 |  | -248.7668 |  | 0.24151 | -0.19208
0.029844 | -0.65377 |  | -260.0423 |  | 0.26564 | -0.21089
0.029863 | -0.68315 |  | -270.6791 |  | 0.28498 | -0.22587
0.029883 | -0.71357 |  | -281.031 |  | 0.30051 | -0.23766
0.029902 | -0.74256 |  | -291.2274 |  | 0.31277 | -0.24701
0.029922 | -0.77095 |  | -301.0893 |  | 0.31993 | -0.25259
0.029941 | -0.79887 |  | -310.4293 |  | 0.32132 | -0.25359
0.029961 | -0.82263 |  | -319.1909 |  | 0.31892 | -0.25135
0.02998 | -0.84844 |  | -327.9626 |  | 0.31138 | -0.24509
0.03 | -0.87197 |  | -336.2047 |  | 0.29812 | -0.2346
0.03002 | -0.89238 |  | -343.283 |  | 0.28219 | -0.22187
0.030039 | -0.91323 |  | -350.2308 |  | 0.26215 | -0.20605
0.030059 | -0.93401 |  | -357.7365 |  | 0.23628 | -0.18584
0.030078 | -0.95369 |  | -364.3195 |  | 0.20709 | -0.16257
0.030098 | -0.96979 |  | -369.7742 |  | 0.17521 | -0.13711
0.030117 | -0.98595 |  | -375.3138 |  | 0.14026 | -0.10966
0.030137 | -0.99958 |  | -379.8431 |  | 0.10357 | -0.081003
0.030156 | -1.0112 |  | -383.7387 |  | 0.065436 | -0.051021
0.030176 | -1.0243 |  | -388.0468 |  | 0.025547 | -0.019525
0.030195 | -1.0347 |  | -391.4233 |  | -0.015035 | 0.01237
0.030215 | -1.0429 |  | -393.789 |  | -0.055258 | 0.043805
0.030234 | -1.0493 |  | -395.8082 |  | -0.093912 | 0.073988
0.030254 | -1.0543 |  | -397.2377 |  | -0.13085 | 0.103
0.030273 | -1.0584 |  | -398.0858 |  | -0.16647 | 0.13096
0.030293 | -1.0608 |  | -398.65 |  | -0.19944 | 0.15667
0.030312 | -1.0625 |  | -398.6163 |  | -0.22959 | 0.18007
0.030332 | -1.0623 |  | -397.7516 |  | -0.25654 | 0.20097
0.030352 | -1.06 |  | -396.3251 |  | -0.27891 | 0.21846
0.030371 | -1.0564 |  | -394.3028 |  | -0.29687 | 0.2324
0.030391 | -1.0522 |  | -391.911 |  | -0.31095 | 0.2431
0.03041 | -1.0467 |  | -389.0409 |  | -0.32098 | 0.25093
0.03043 | -1.0389 |  | -385.3855 |  | -0.32601 | 0.25486
0.030449 | -1.0296 |  | -381.1299 |  | -0.32597 | 0.2546
0.030469 | -1.0201 |  | -376.484 |  | -0.32114 | 0.25058
0.030488 | -1.0094 |  | -371.3748 |  | -0.31111 | 0.24263
0.030508 | -0.99668 |  | -365.5676 |  | -0.29673 | 0.23145
0.030527 | -0.98271 |  | -359.3739 |  | -0.27867 | 0.21715
0.030547 | -0.96859 |  | -352.6236 |  | -0.25646 | 0.19949
0.030566 | -0.95126 |  | -345.2931 |  | -0.22981 | 0.17856
0.030586 | -0.93198 |  | -337.6207 |  | -0.19877 | 0.15412
0.030605 | -0.91482 |  | -329.2902 |  | -0.16515 | 0.12747
0.030625 | -0.89432 |  | -320.5494 |  | -0.13032 | 0.099915
0.030645 | -0.87303 |  | -311.4109 |  | -0.092791 | 0.070525
0.030664 | -0.85197 |  | -301.9321 |  | -0.053315 | 0.03947
0.030684 | -0.82659 |  | -292.1163 |  | -0.013864 | 0.008163
0.030703 | -0.80425 |  | -281.6886 |  | 0.026461 | -0.023508
0.030723 | -0.78154 |  | -271.1634 |  | 0.066349 | -0.054732
0.030742 | -0.75387 |  | -260.3917 |  | 0.1044 | -0.08464
0.030762 | -0.72624 |  | -248.951 |  | 0.1411 | -0.11349
0.030781 | -0.69937 |  | -237.3308 |  | 0.175 | -0.14016
0.030801 | -0.67367 |  | -225.4962 |  | 0.2067 | -0.16478
0.03082 | -0.64337 |  | -213.1373 |  | 0.23618 | -0.18761
0.03084 | -0.6121 |  | -200.9313 |  | 0.26106 | -0.20718
0.030859 | -0.58306 |  | -188.6425 |  | 0.28168 | -0.22337
0.030879 | -0.54972 |  | -175.525 |  | 0.29854 | -0.23623
0.030898 | -0.51951 |  | -162.4376 |  | 0.31075 | -0.24541
0.030918 | -0.49001 |  | -149.5067 |  | 0.31855 | -0.2514
0.030937 | -0.45419 |  | -136.1634 |  | 0.32221 | -0.25407
0.030957 | -0.41968 |  | -122.6551 |  | 0.32035 | -0.25249
0.030977 | -0.38576 |  | -109.1333 |  | 0.31332 | -0.24674
0.030996 | -0.34993 |  | -95.3838 |  | 0.30187 | -0.23731
0.031016 | -0.31622 |  | -81.4743 |  | 0.2858 | -0.22464
0.031035 | -0.28217 |  | -67.6498 |  | 0.26639 | -0.20939
0.031055 | -0.24793 |  | -53.6608 |  | 0.24248 | -0.19061
0.031074 | -0.21462 |  | -39.668 |  | 0.21385 | -0.16807
0.031094 | -0.17924 |  | -25.6391 |  | 0.18215 | -0.14274
0.031113 | -0.14401 |  | -11.5441 |  | 0.14708 | -0.11509
0.031133 | -0.11042 |  | 2.4702 |  | 0.11116 | -0.086907
0.031152 | -0.073614 |  | 16.7008 |  | 0.074438 | -0.057996
0.031172 | -0.036569 |  | 30.7372 |  | 0.034164 | -0.026531
0.031191 | -0.0045096 |  | 44.5661 |  | -0.0069056 | 0.0058334
0.031211 | 0.028309 |  | 58.4626 |  | -0.046982 | 0.037402
0.03123 | 0.064924 |  | 72.2983 |  | -0.086355 | 0.068053
0.03125 | 0.10205 |  | 86.1888 |  | -0.12328 | 0.09696
0.03127 | 0.13764 |  | 99.9013 |  | -0.15858 | 0.12454
0.031289 | 0.17515 |  | 113.3793 |  | -0.19285 | 0.15114
0.031309 | 0.21217 |  | 126.9274 |  | -0.22378 | 0.17536
0.031328 | 0.24581 |  | 140.3015 |  | -0.25123 | 0.19678
0.031348 | 0.28191 |  | 153.3519 |  | -0.27481 | 0.21507
0.031367 | 0.31911 |  | 166.3861 |  | -0.29315 | 0.22929
0.031387 | 0.35856 |  | 179.1975 |  | -0.30773 | 0.24046
0.031406 | 0.3956 |  | 191.8308 |  | -0.31886 | 0.24904
0.031426 | 0.43195 |  | 204.3563 |  | -0.32519 | 0.25389
0.031445 | 0.47516 |  | 216.6109 |  | -0.32668 | 0.25498
0.031465 | 0.50834 |  | 228.7326 |  | -0.32269 | 0.25186
0.031484 | 0.54514 |  | 240.1602 |  | -0.31298 | 0.24415
0.031504 | 0.59004 |  | 251.4822 |  | -0.29914 | 0.23313
0.031523 | 0.62236 |  | 262.8231 |  | -0.28224 | 0.21966
0.031543 | 0.66223 |  | 273.4575 |  | -0.26111 | 0.20316
0.031563 | 0.70052 |  | 284.2216 |  | -0.23537 | 0.18295
0.031582 | 0.73235 |  | 294.3981 |  | -0.20586 | 0.15936
0.031602 | 0.76964 |  | 303.9808 |  | -0.17237 | 0.13287
0.031621 | 0.80078 |  | 313.6401 |  | -0.13643 | 0.10443
0.031641 | 0.83259 |  | 322.5943 |  | -0.1 | 0.075631
0.03166 | 0.86157 |  | 331.1729 |  | -0.062066 | 0.045958
0.03168 | 0.88818 |  | 339.1685 |  | -0.02179 | 0.01437
0.031699 | 0.9156 |  | 346.4446 |  | 0.018714 | -0.017684
0.031719 | 0.93926 |  | 354.2616 |  | 0.058257 | -0.048941
0.031738 | 0.96408 |  | 361.8783 |  | 0.097342 | -0.079368
0.031758 | 0.98215 |  | 367.922 |  | 0.1342 | -0.10807
0.031777 | 0.99993 |  | 373.5182 |  | 0.16823 | -0.13494
0.031797 | 1.0183 |  | 378.8673 |  | 0.20091 | -0.16063
0.031816 | 1.0306 |  | 383.4198 |  | 0.23085 | -0.18392
0.031836 | 1.0467 |  | 387.9358 |  | 0.25659 | -0.20398
0.031855 | 1.0591 |  | 391.9962 |  | 0.27815 | -0.22079
0.031875 | 1.0689 |  | 395.2233 |  | 0.29553 | -0.2341
0.031895 | 1.0788 |  | 397.5465 |  | 0.30892 | -0.24435
0.031914 | 1.084 |  | 399.1968 |  | 0.31767 | -0.25105
0.031934 | 1.0909 |  | 400.8324 |  | 0.32175 | -0.25397
0.031953 | 1.0961 |  | 401.8635 |  | 0.32123 | -0.25329
0.031973 | 1.0985 |  | 402.1088 |  | 0.31543 | -0.24851
0.031992 | 1.0999 |  | 401.855 |  | 0.3045 | -0.23978
0.032012 | 1.0999 |  | 400.8258 |  | 0.28923 | -0.22749
0.032031 | 1.0977 |  | 398.8487 |  | 0.27072 | -0.21271
0.032051 | 1.0931 |  | 396.6148 |  | 0.24765 | -0.19487
0.03207 | 1.0899 |  | 394.2805 |  | 0.21977 | -0.17292
0.03209 | 1.0842 |  | 391.066 |  | 0.18911 | -0.14828
0.032109 | 1.0754 |  | 387.1267 |  | 0.15497 | -0.12142
0.032129 | 1.0661 |  | 382.4487 |  | 0.11848 | -0.092896
0.032148 | 1.0542 |  | 377.2223 |  | 0.081621 | -0.063819
0.032168 | 1.0418 |  | 371.6509 |  | 0.042924 | -0.033378
0.032188 | 1.0278 |  | 365.4088 |  | 0.0019294 | -0.0011481
0.032207 | 1.0124 |  | 358.8365 |  | -0.039256 | 0.031172
0.032227 | 0.99568 |  | 351.6695 |  | -0.078595 | 0.061997
0.032246 | 0.97597 |  | 343.6154 |  | -0.11583 | 0.0912
0.032266 | 0.95701 |  | 335.2849 |  | -0.15164 | 0.11907
0.032285 | 0.93662 |  | 326.8321 |  | -0.18589 | 0.14574
0.032305 | 0.91233 |  | 317.5374 |  | -0.21756 | 0.17063
0.032324 | 0.88991 |  | 307.6118 |  | -0.24609 | 0.19283
0.032344 | 0.86641 |  | 297.7628 |  | -0.27045 | 0.21165
0.032363 | 0.83905 |  | 287.2631 |  | -0.28974 | 0.22664
0.032383 | 0.81269 |  | 276.3159 |  | -0.30529 | 0.23856
0.032402 | 0.78638 |  | 265.5126 |  | -0.31708 | 0.24764
0.032422 | 0.757 |  | 254.2461 |  | -0.3239 | 0.253
0.032441 | 0.72551 |  | 242.1231 |  | -0.32635 | 0.25479
0.032461 | 0.69539 |  | 229.6501 |  | -0.32391 | 0.25272
0.03248 | 0.66312 |  | 217.4671 |  | -0.31561 | 0.24618
0.0325 | 0.62899 |  | 204.9199 |  | -0.30281 | 0.23613
0.03252 | 0.59705 |  | 191.9856 |  | -0.28568 | 0.22265
0.032539 | 0.56246 |  | 179.0389 |  | -0.2648 | 0.20617
0.032559 | 0.52741 |  | 165.6565 |  | -0.24136 | 0.18752
0.032578 | 0.49281 |  | 151.9971 |  | -0.21217 | 0.16467
0.032598 | 0.45501 |  | 138.3621 |  | -0.17852 | 0.13811
0.032617 | 0.41976 |  | 124.7694 |  | -0.14439 | 0.11075
0.032637 | 0.38367 |  | 110.9698 |  | -0.10734 | 0.081694
0.032656 | 0.34409 |  | 96.9775 |  | -0.068671 | 0.051341
0.032676 | 0.30664 |  | 82.7883 |  | -0.030217 | 0.021005
0.032695 | 0.26883 |  | 68.4505 |  | 0.010261 | -0.010742
0.032715 | 0.22927 |  | 54.3003 |  | 0.050801 | -0.042745
0.032734 | 0.18949 |  | 40.0325 |  | 0.089547 | -0.073126
0.032754 | 0.15156 |  | 25.8295 |  | 0.12665 | -0.10221
0.032773 | 0.1122 |  | 11.6971 |  | 0.1616 | -0.12965
0.032793 | 0.071408 |  | -2.8387 |  | 0.19461 | -0.15529
0.032813 | 0.033261 |  | -17.1562 |  | 0.22487 | -0.17897
0.032832 | -0.0066537 |  | -31.2395 |  | 0.25109 | -0.19955
0.032852 | -0.04644 |  | -45.5635 |  | 0.2739 | -0.21719
0.032871 | -0.083772 |  | -59.5882 |  | 0.29261 | -0.23175
0.032891 | -0.12348 |  | -73.3887 |  | 0.30614 | -0.24233
0.03291 | -0.16394 |  | -87.5415 |  | 0.31603 | -0.24968
0.03293 | -0.20282 |  | -101.384 |  | 0.32136 | -0.25358
0.032949 | -0.24137 |  | -114.7072 |  | 0.32126 | -0.25333
0.032969 | -0.27796 |  | -128.2335 |  | 0.31675 | -0.2496
0.032988 | -0.31608 |  | -141.7591 |  | 0.30689 | -0.24181
0.033008 | -0.35532 |  | -155.0086 |  | 0.29274 | -0.23024
0.033027 | -0.39051 |  | -168.0489 |  | 0.27463 | -0.21574
0.033047 | -0.42702 |  | -180.9578 |  | 0.25175 | -0.19792
0.033066 | -0.4644 |  | -193.4837 |  | 0.22557 | -0.17717
0.033086 | -0.49912 |  | -205.5533 |  | 0.19553 | -0.15334
0.033105 | -0.53283 |  | -217.8974 |  | 0.16167 | -0.12656
0.033125 | -0.56617 |  | -229.9645 |  | 0.12615 | -0.098539
0.033145 | -0.59975 |  | -241.3404 |  | 0.088821 | -0.069339
0.033164 | -0.63108 |  | -252.6367 |  | 0.049502 | -0.038487
0.033184 | -0.66223 |  | -263.4953 |  | 0.009681 | -0.0070339
0.033203 | -0.69419 |  | -274.1183 |  | -0.030559 | 0.024582
0.033223 | -0.72363 |  | -284.7189 |  | -0.070697 | 0.055873
0.033242 | -0.75254 |  | -294.6993 |  | -0.10869 | 0.0856
0.033262 | -0.78101 |  | -304.3552 |  | -0.14475 | 0.11385
0.033281 | -0.80712 |  | -313.5861 |  | -0.17957 | 0.1409
0.033301 | -0.83195 |  | -322.0928 |  | -0.212 | 0.1662
0.03332 | -0.85643 |  | -330.6896 |  | -0.24084 | 0.18874
0.03334 | -0.87954 |  | -338.7148 |  | -0.26572 | 0.20806
0.033359 | -0.90029 |  | -345.6572 |  | -0.28631 | 0.22416
0.033379 | -0.92069 |  | -352.9902 |  | -0.30228 | 0.23645
0.033398 | -0.9414 |  | -360.1657 |  | -0.31493 | 0.246
0.033418 | -0.95931 |  | -366.1129 |  | -0.32364 | 0.25275
0.033438 | -0.97529 |  | -371.5773 |  | -0.32631 | 0.2548
0.033457 | -0.99045 |  | -376.689 |  | -0.32414 | 0.25309
0.033477 | -1.004 |  | -381.2236 |  | -0.31754 | 0.24772
0.033496 | -1.0164 |  | -385.3214 |  | -0.30565 | 0.23818
0.033516 | -1.0272 |  | -388.9016 |  | -0.28975 | 0.22576
0.033535 | -1.0367 |  | -392.0327 |  | -0.27007 | 0.21019
0.033555 | -1.0448 |  | -394.5261 |  | -0.2458 | 0.19097
0.033574 | -1.0504 |  | -396.1 |  | -0.21733 | 0.16862
0.033594 | -1.0548 |  | -397.3566 |  | -0.18534 | 0.14329
0.033613 | -1.0588 |  | -398.2362 |  | -0.15122 | 0.11623
0.033633 | -1.0609 |  | -398.3484 |  | -0.11519 | 0.087919
0.033652 | -1.0612 |  | -398.0572 |  | -0.076705 | 0.057698
0.033672 | -1.061 |  | -397.0994 |  | -0.03729 | 0.02656
0.033691 | -1.0584 |  | -395.4358 |  | 0.0030418 | -0.0051319
0.033711 | -1.0545 |  | -393.3654 |  | 0.043516 | -0.03692
0.03373 | -1.0501 |  | -390.6726 |  | 0.082062 | -0.067267
0.03375 | -1.0429 |  | -387.5135 |  | 0.11978 | -0.096797
0.03377 | -1.0352 |  | -383.7487 |  | 0.15545 | -0.12488
0.033789 | -1.0264 |  | -379.1984 |  | 0.18801 | -0.1504
0.033809 | -1.0148 |  | -374.4393 |  | 0.21949 | -0.17481
0.033828 | -1.0038 |  | -369.1858 |  | 0.24737 | -0.19671
0.033848 | -0.99114 |  | -363.133 |  | 0.27005 | -0.21459
0.033867 | -0.97618 |  | -356.8365 |  | 0.28975 | -0.22966
0.033887 | -0.96055 |  | -349.8981 |  | 0.30464 | -0.24089
0.033906 | -0.94339 |  | -342.3009 |  | 0.31425 | -0.24838
0.033926 | -0.9252 |  | -334.5038 |  | 0.32113 | -0.25359
0.033945 | -0.90733 |  | -325.9994 |  | 0.32281 | -0.25464
0.033965 | -0.88751 |  | -317.1934 |  | 0.31838 | -0.25104
0.033984 | -0.86451 |  | -308.1271 |  | 0.30981 | -0.24402
0.034004 | -0.84243 |  | -298.2598 |  | 0.29601 | -0.23303
0.034023 | -0.82003 |  | -288.1921 |  | 0.27843 | -0.21902
0.034043 | -0.79558 |  | -278.0209 |  | 0.25779 | -0.20265
0.034063 | -0.76858 |  | -267.4799 |  | 0.23169 | -0.18222
0.034082 | -0.74083 |  | -256.3324 |  | 0.20172 | -0.1584
0.034102 | -0.71513 |  | -244.7011 |  | 0.16915 | -0.13253
0.034121 | -0.68638 |  | -233.0822 |  | 0.1335 | -0.10458
0.034141 | -0.65882 |  | -221.0954 |  | 0.096505 | -0.075484
0.03416 | -0.63131 |  | -208.9928 |  | 0.058114 | -0.045295
0.03418 | -0.59941 |  | -196.7517 |  | 0.017739 | -0.013615
0.034199 | -0.57147 |  | -183.8176 |  | -0.02284 | 0.018328
0.034219 | -0.53889 |  | -170.8584 |  | -0.062267 | 0.04933
0.034238 | -0.50408 |  | -157.8712 |  | -0.10064 | 0.07925
0.034258 | -0.47351 |  | -144.6293 |  | -0.13782 | 0.10828
0.034277 | -0.43912 |  | -131.4335 |  | -0.17263 | 0.13562
0.034297 | -0.40537 |  | -117.8499 |  | -0.20528 | 0.16099
0.034316 | -0.37202 |  | -104.0343 |  | -0.23553 | 0.18438
0.034336 | -0.33685 |  | -90.4464 |  | -0.26107 | 0.2044
0.034355 | -0.30159 |  | -76.4298 |  | -0.28221 | 0.22094
0.034375 | -0.26704 |  | -62.4238 |  | -0.29997 | 0.23448
0.034395 | -0.23336 |  | -48.7184 |  | -0.31325 | 0.24464
0.034414 | -0.19587 |  | -34.4317 |  | -0.32195 | 0.25141
0.034434 | -0.15979 |  | -20.2536 |  | -0.32619 | 0.25461
0.034453 | -0.13003 |  | -6.3177 |  | -0.32529 | 0.25389
0.034473 | -0.095146 |  | 7.7926 |  | -0.31928 | 0.24908
0.034492 | -0.056767 |  | 21.7665 |  | -0.30837 | 0.2404
0.034512 | -0.026167 |  | 35.9353 |  | -0.29323 | 0.22846
0.034531 | 0.0078088 |  | 49.8832 |  | -0.27428 | 0.21333
0.034551 | 0.050639 |  | 63.5604 |  | -0.25097 | 0.19503
0.03457 | 0.084554 |  | 77.6611 |  | -0.22332 | 0.17342
0.03459 | 0.115 |  | 91.4865 |  | -0.19217 | 0.14862
0.034609 | 0.151 |  | 104.9602 |  | -0.15846 | 0.12186
0.034629 | 0.18435 |  | 118.6069 |  | -0.12259 | 0.093664
0.034648 | 0.22041 |  | 131.8609 |  | -0.084616 | 0.063753
0.034668 | 0.25868 |  | 144.9341 |  | -0.04525 | 0.032734
0.034688 | 0.29587 |  | 158.4833 |  | -0.0055406 | 0.0014182
0.034707 | 0.33377 |  | 171.6191 |  | 0.034595 | -0.03016
0.034727 | 0.37249 |  | 184.0044 |  | 0.074403 | -0.061337
0.034746 | 0.40902 |  | 196.6786 |  | 0.11184 | -0.090895
0.034766 | 0.44578 |  | 208.9876 |  | 0.14788 | -0.11904
0.034785 | 0.48549 |  | 221.0101 |  | 0.18252 | -0.14589
0.034805 | 0.52135 |  | 233.2629 |  | 0.21352 | -0.17034
0.034824 | 0.56013 |  | 244.6082 |  | 0.24151 | -0.19219
0.034844 | 0.59902 |  | 255.7044 |  | 0.26606 | -0.2112
0.034863 | 0.6371 |  | 266.8477 |  | 0.28586 | -0.22654
0.034883 | 0.67903 |  | 277.3668 |  | 0.30161 | -0.2386
0.034902 | 0.714 |  | 287.9808 |  | 0.31345 | -0.24776
0.034922 | 0.74783 |  | 298.1249 |  | 0.3206 | -0.25326
0.034941 | 0.78156 |  | 307.4568 |  | 0.32264 | -0.25456
0.034961 | 0.81158 |  | 317.0264 |  | 0.3197 | -0.25202
0.03498 | 0.84399 |  | 326.0645 |  | 0.31172 | -0.24563
0.035 | 0.87131 |  | 334.0928 |  | 0.29922 | -0.23553
0.03502 | 0.89731 |  | 341.8685 |  | 0.2828 | -0.22245
0.035039 | 0.92417 |  | 349.3745 |  | 0.26234 | -0.20629
0.035059 | 0.94715 |  | 356.9667 |  | 0.23775 | -0.18674
0.035078 | 0.97001 |  | 364.1371 |  | 0.20842 | -0.16364
0.035098 | 0.98978 |  | 370.1698 |  | 0.17605 | -0.13802
0.035117 | 1.0061 |  | 375.6862 |  | 0.14176 | -0.11096
0.035137 | 1.0218 |  | 380.6236 |  | 0.10463 | -0.08197
0.035156 | 1.0368 |  | 385.1579 |  | 0.066015 | -0.051487
0.035176 | 1.05 |  | 389.4355 |  | 0.026408 | -0.020197
0.035195 | 1.0627 |  | 393.1975 |  | -0.01412 | 0.011571
0.035215 | 1.0729 |  | 396.3729 |  | -0.054059 | 0.042775
0.035234 | 1.0802 |  | 398.4277 |  | -0.092603 | 0.072913
0.035254 | 1.0869 |  | 399.8871 |  | -0.12973 | 0.10208
0.035273 | 1.0919 |  | 401.2154 |  | -0.16561 | 0.13003
0.035293 | 1.0969 |  | 402.0028 |  | -0.19904 | 0.15605
0.035312 | 1.0998 |  | 402.1317 |  | -0.22886 | 0.17939
0.035332 | 1.1003 |  | 401.6846 |  | -0.25533 | 0.19991
0.035352 | 1.1002 |  | 400.5424 |  | -0.27774 | 0.21736
0.035371 | 1.0964 |  | 398.4629 |  | -0.29561 | 0.23127
0.035391 | 1.0916 |  | 395.9374 |  | -0.30999 | 0.24229
0.03541 | 1.0875 |  | 393.1742 |  | -0.32012 | 0.25013
0.03543 | 1.0809 |  | 389.9371 |  | -0.32508 | 0.25389
0.035449 | 1.0723 |  | 385.9151 |  | -0.32517 | 0.2539
0.035469 | 1.0631 |  | 381.0937 |  | -0.31967 | 0.24957
0.035488 | 1.0513 |  | 375.7638 |  | -0.3099 | 0.24168
0.035508 | 1.0363 |  | 369.6651 |  | -0.2965 | 0.23099
0.035527 | 1.0222 |  | 363.4318 |  | -0.27782 | 0.21642
0.035547 | 1.0077 |  | 356.983 |  | -0.25542 | 0.19874
0.035566 | 0.98972 |  | 349.2085 |  | -0.22898 | 0.17789
0.035586 | 0.97054 |  | 341.0075 |  | -0.19761 | 0.15312
0.035605 | 0.95126 |  | 332.8296 |  | -0.16448 | 0.12663
0.035625 | 0.9298 |  | 323.7811 |  | -0.12966 | 0.099274
0.035645 | 0.90578 |  | 314.4504 |  | -0.092009 | 0.069913
0.035664 | 0.88221 |  | 304.8427 |  | -0.053004 | 0.038991
0.035684 | 0.8571 |  | 294.24 |  | -0.012698 | 0.0071962
0.035703 | 0.82938 |  | 283.7036 |  | 0.027891 | -0.02479
0.035723 | 0.80419 |  | 273.0052 |  | 0.067186 | -0.055721
0.035742 | 0.77652 |  | 261.5854 |  | 0.10537 | -0.085501
0.035762 | 0.74642 |  | 250.3867 |  | 0.14144 | -0.11385
0.035781 | 0.71841 |  | 238.5272 |  | 0.17562 | -0.14059
0.035801 | 0.68443 |  | 225.7635 |  | 0.2081 | -0.16583
0.03582 | 0.65117 |  | 213.2972 |  | 0.23676 | -0.18838
0.03584 | 0.62106 |  | 200.6653 |  | 0.26187 | -0.20796
0.035859 | 0.58632 |  | 187.6752 |  | 0.28316 | -0.22434
0.035879 | 0.55266 |  | 174.8334 |  | 0.29924 | -0.23683
0.035898 | 0.51607 |  | 161.4499 |  | 0.3112 | -0.24604
0.035918 | 0.47902 |  | 147.601 |  | 0.31933 | -0.25207
0.035937 | 0.44462 |  | 133.9294 |  | 0.32281 | -0.25463
0.035957 | 0.40529 |  | 120.1206 |  | 0.32138 | -0.25339
0.035977 | 0.36878 |  | 106.3879 |  | 0.31446 | -0.24774
0.035996 | 0.33244 |  | 92.4684 |  | 0.30231 | -0.23808
0.036016 | 0.29176 |  | 78.1339 |  | 0.28651 | -0.22537
0.036035 | 0.25426 |  | 63.8008 |  | 0.26666 | -0.20968
0.036055 | 0.21461 |  | 49.3558 |  | 0.24281 | -0.19088
0.036074 | 0.1758 |  | 35.2668 |  | 0.21546 | -0.16903
0.036094 | 0.13756 |  | 21.3148 |  | 0.18317 | -0.14375
0.036113 | 0.095938 |  | 6.8036 |  | 0.14814 | -0.11602
0.036133 | 0.059145 |  | -7.6059 |  | 0.11211 | -0.087443
0.036152 | 0.01932 |  | -21.9283 |  | 0.074115 | -0.0579
0.036172 | -0.022467 |  | -36.3303 |  | 0.034962 | -0.027009
0.036191 | -0.060022 |  | -50.1216 |  | -0.0057312 | 0.0049649
0.036211 | -0.099575 |  | -64.0431 |  | -0.046305 | 0.036786
0.03623 | -0.1387 |  | -78.2309 |  | -0.084639 | 0.066935
0.03625 | -0.17684 |  | -91.9459 |  | -0.12237 | 0.096056
0.03627 | -0.21533 |  | -105.8129 |  | -0.15835 | 0.12426
0.036289 | -0.25266 |  | -119.471 |  | -0.19145 | 0.15037
0.036309 | -0.29031 |  | -132.676 |  | -0.22318 | 0.17482
0.036328 | -0.32821 |  | -146.1961 |  | -0.25114 | 0.19654
0.036348 | -0.3653 |  | -159.5267 |  | -0.27338 | 0.21401
0.036367 | -0.40317 |  | -172.4246 |  | -0.29194 | 0.22833
0.036387 | -0.43948 |  | -185.0989 |  | -0.30719 | 0.23998
0.036406 | -0.47407 |  | -197.5623 |  | -0.31825 | 0.24841
0.036426 | -0.51043 |  | -209.9457 |  | -0.32424 | 0.2532
0.036445 | -0.54516 |  | -221.9986 |  | -0.32502 | 0.25396
0.036465 | -0.57824 |  | -233.8721 |  | -0.32127 | 0.25066
0.036484 | -0.61165 |  | -245.419 |  | -0.31234 | 0.2435
0.036504 | -0.64328 |  | -256.2917 |  | -0.29851 | 0.23282
0.036523 | -0.67482 |  | -267.2625 |  | -0.2812 | 0.219
0.036543 | -0.70493 |  | -278.0521 |  | -0.25966 | 0.20198
0.036562 | -0.73395 |  | -288.0521 |  | -0.23372 | 0.18155
0.036582 | -0.76288 |  | -298.1419 |  | -0.2043 | 0.15815
0.036602 | -0.78972 |  | -307.807 |  | -0.17143 | 0.13226
0.036621 | -0.8155 |  | -316.505 |  | -0.13606 | 0.10441
0.036641 | -0.84003 |  | -325.2251 |  | -0.098737 | 0.075053
0.03666 | -0.86452 |  | -333.7248 |  | -0.060104 | 0.0445
0.03668 | -0.88697 |  | -341.2751 |  | -0.020836 | 0.013448
0.036699 | -0.90665 |  | -348.2151 |  | 0.019715 | -0.018241
0.036719 | -0.92763 |  | -355.4236 |  | 0.059806 | -0.049862
0.036738 | -0.94801 |  | -362.4273 |  | 0.097748 | -0.079851
0.036758 | -0.9649 |  | -368.172 |  | 0.1347 | -0.10869
0.036777 | -0.98062 |  | -373.4915 |  | 0.16952 | -0.13589
0.036797 | -0.99594 |  | -378.6384 |  | 0.20144 | -0.16076
0.036816 | -1.0085 |  | -382.778 |  | 0.23152 | -0.18416
0.036836 | -1.0201 |  | -386.6569 |  | 0.25758 | -0.20472
0.036855 | -1.0314 |  | -390.3906 |  | 0.27895 | -0.22131
0.036875 | -1.0398 |  | -393.0626 |  | 0.29658 | -0.23465
0.036895 | -1.0468 |  | -395.2619 |  | 0.30925 | -0.24452
0.036914 | -1.0527 |  | -396.967 |  | 0.31802 | -0.25124
0.036934 | -1.0568 |  | -397.9009 |  | 0.32281 | -0.25475
0.036953 | -1.0603 |  | -398.6506 |  | 0.32182 | -0.25393
0.036973 | -1.0618 |  | -398.5817 |  | 0.31599 | -0.24902
0.036992 | -1.0614 |  | -397.8607 |  | 0.30504 | -0.24013
0.037012 | -1.0606 |  | -397.016 |  | 0.28955 | -0.22769
0.037031 | -1.0574 |  | -395.0399 |  | 0.27109 | -0.21304
0.037051 | -1.0527 |  | -392.499 |  | 0.2479 | -0.19508
0.03707 | -1.0481 |  | -390.0138 |  | 0.22002 | -0.17301
0.03709 | -1.0409 |  | -386.4575 |  | 0.18907 | -0.14833
0.037109 | -1.0323 |  | -382.2566 |  | 0.15497 | -0.12142
0.037129 | -1.0235 |  | -378.0783 |  | 0.11879 | -0.092982
0.037148 | -1.0118 |  | -372.9984 |  | 0.081488 | -0.063737
0.037168 | -0.99911 |  | -367.1119 |  | 0.042307 | -0.0329
0.037187 | -0.98666 |  | -361.1836 |  | 0.0016645 | -0.00092636
0.037207 | -0.97094 |  | -354.694 |  | -0.038885 | 0.030833
0.037227 | -0.95374 |  | -347.455 |  | -0.078107 | 0.061577
0.037246 | -0.93735 |  | -339.8733 |  | -0.11566 | 0.091
0.037266 | -0.91942 |  | -331.7242 |  | -0.15178 | 0.1192
0.037285 | -0.89879 |  | -323.1107 |  | -0.18585 | 0.14579
0.037305 | -0.87835 |  | -314.1488 |  | -0.21725 | 0.17029
0.037324 | -0.85865 |  | -304.7769 |  | -0.24565 | 0.1924
0.037344 | -0.83583 |  | -295.0315 |  | -0.27008 | 0.2114
0.037363 | -0.81185 |  | -284.7427 |  | -0.28963 | 0.22654
0.037383 | -0.78624 |  | -274.2672 |  | -0.30487 | 0.23826
0.037402 | -0.75953 |  | -263.5185 |  | -0.31653 | 0.24722
0.037422 | -0.73489 |  | -252.4144 |  | -0.32371 | 0.25278
0.037441 | -0.70807 |  | -241.1177 |  | -0.32577 | 0.25447
0.037461 | -0.67797 |  | -229.1479 |  | -0.32304 | 0.25221
0.03748 | -0.64783 |  | -216.7888 |  | -0.31514 | 0.24571
0.0375 | -0.61822 |  | -204.604 |  | -0.30208 | 0.23536
0.03752 | -0.58564 |  | -192.2423 |  | -0.28504 | 0.22201
0.037539 | -0.55459 |  | -179.3364 |  | -0.26462 | 0.20587
0.037559 | -0.52656 |  | -166.5073 |  | -0.24014 | 0.18655
0.037578 | -0.49143 |  | -153.657 |  | -0.21122 | 0.16383
0.037598 | -0.45809 |  | -140.05 |  | -0.17847 | 0.13792
0.037617 | -0.42746 |  | -126.6648 |  | -0.14322 | 0.10998
0.037637 | -0.39237 |  | -113.3593 |  | -0.10651 | 0.081123
0.037656 | -0.36016 |  | -99.438 |  | -0.068326 | 0.051218
0.037676 | -0.32385 |  | -85.7862 |  | -0.028948 | 0.020127
0.037695 | -0.29034 |  | -72.0507 |  | 0.011213 | -0.0117
0.037715 | -0.25867 |  | -57.8832 |  | 0.051648 | -0.043457
0.037734 | -0.21791 |  | -43.9029 |  | 0.090753 | -0.074104
0.037754 | -0.18604 |  | -29.8195 |  | 0.12751 | -0.10298
0.037773 | -0.15475 |  | -15.6862 |  | 0.16226 | -0.13017
0.037793 | -0.11524 |  | -1.845 |  | 0.19517 | -0.15596
0.037812 | -0.079048 |  | 12.2514 |  | 0.22558 | -0.17969
0.037832 | -0.04249 |  | 26.4998 |  | 0.25236 | -0.20052
0.037852 | -0.0085263 |  | 40.3692 |  | 0.27505 | -0.21824
0.037871 | 0.024676 |  | 54.2859 |  | 0.29357 | -0.23243
0.037891 | 0.05854 |  | 68.2832 |  | 0.30719 | -0.2429
0.03791 | 0.090857 |  | 81.8812 |  | 0.31639 | -0.25001
0.03793 | 0.12885 |  | 95.5189 |  | 0.32155 | -0.25369
0.037949 | 0.16448 |  | 109.484 |  | 0.32184 | -0.25377
0.037969 | 0.19625 |  | 122.8719 |  | 0.31747 | -0.25015
0.037988 | 0.23464 |  | 135.9606 |  | 0.30811 | -0.24247
0.038008 | 0.27347 |  | 149.4648 |  | 0.2934 | -0.23077
0.038027 | 0.30893 |  | 162.4458 |  | 0.27462 | -0.21586
0.038047 | 0.34489 |  | 175.2241 |  | 0.25239 | -0.19831
0.038066 | 0.38445 |  | 188.0657 |  | 0.22595 | -0.17753
0.038086 | 0.42373 |  | 200.4133 |  | 0.19574 | -0.15366
0.038105 | 0.45887 |  | 212.7554 |  | 0.16236 | -0.12729
0.038125 | 0.50002 |  | 224.8354 |  | 0.12611 | -0.098735
0.038145 | 0.53856 |  | 236.5858 |  | 0.088777 | -0.069279
0.038164 | 0.57114 |  | 247.9705 |  | 0.050137 | -0.038852
0.038184 | 0.61045 |  | 258.9735 |  | 0.0096124 | -0.007075
0.038203 | 0.64758 |  | 270.1452 |  | -0.030576 | 0.024568
0.038223 | 0.68443 |  | 280.8753 |  | -0.069744 | 0.055324
0.038242 | 0.72035 |  | 290.9873 |  | -0.10814 | 0.08529
0.038262 | 0.75387 |  | 300.905 |  | -0.14491 | 0.11399
0.038281 | 0.79049 |  | 310.5661 |  | -0.17958 | 0.14097
0.038301 | 0.82023 |  | 319.6824 |  | -0.21183 | 0.16614
0.03832 | 0.85066 |  | 328.3902 |  | -0.24064 | 0.18864
0.03834 | 0.8811 |  | 336.5934 |  | -0.26504 | 0.20763
0.038359 | 0.90427 |  | 343.9924 |  | -0.28527 | 0.22339
0.038379 | 0.93007 |  | 351.6723 |  | -0.30227 | 0.23629
0.038398 | 0.95463 |  | 359.4012 |  | -0.31556 | 0.24653
0.038418 | 0.97559 |  | 366.0003 |  | -0.32327 | 0.25275
0.038437 | 0.9948 |  | 371.7641 |  | -0.32582 | 0.25443
0.038457 | 1.0112 |  | 376.9786 |  | -0.32397 | 0.25279
0.038477 | 1.0269 |  | 381.8918 |  | -0.31667 | 0.24714
0.038496 | 1.0411 |  | 386.5742 |  | -0.30489 | 0.23784
0.038516 | 1.054 |  | 390.7003 |  | -0.28951 | 0.22575
0.038535 | 1.0651 |  | 394.1591 |  | -0.26964 | 0.2099
0.038555 | 1.0742 |  | 396.8946 |  | -0.24535 | 0.19078
0.038574 | 1.0815 |  | 398.7783 |  | -0.21707 | 0.16868
0.038594 | 1.0873 |  | 400.249 |  | -0.18501 | 0.1432
0.038613 | 1.094 |  | 401.6729 |  | -0.15068 | 0.11597
0.038633 | 1.098 |  | 402.3148 |  | -0.11469 | 0.087618
0.038652 | 1.0986 |  | 401.8179 |  | -0.076532 | 0.057639
0.038672 | 1.0987 |  | 400.9604 |  | -0.037206 | 0.026673
0.038691 | 1.0978 |  | 399.7736 |  | 0.0030048 | -0.0052
0.038711 | 1.095 |  | 397.5443 |  | 0.043477 | -0.037083
0.03873 | 1.0905 |  | 395.066 |  | 0.082367 | -0.067556
0.03875 | 1.0856 |  | 392.4424 |  | 0.11955 | -0.096793
0.03877 | 1.0779 |  | 388.4528 |  | 0.15495 | -0.12447
0.038789 | 1.067 |  | 383.8783 |  | 0.18853 | -0.15055
0.038809 | 1.0571 |  | 379.1176 |  | 0.21963 | -0.17488
0.038828 | 1.0452 |  | 373.5937 |  | 0.24704 | -0.1963
0.038848 | 1.0313 |  | 367.6893 |  | 0.27058 | -0.21456
0.038867 | 1.0167 |  | 361.1773 |  | 0.28935 | -0.22913
0.038887 | 1.0002 |  | 353.949 |  | 0.30389 | -0.24028
0.038906 | 0.98267 |  | 346.4748 |  | 0.31511 | -0.2487
0.038926 | 0.96243 |  | 338.284 |  | 0.32114 | -0.25326
0.038945 | 0.9422 |  | 329.4767 |  | 0.32167 | -0.25378
0.038965 | 0.92223 |  | 320.6711 |  | 0.31813 | -0.25074
0.038984 | 0.89803 |  | 311.1759 |  | 0.3095 | -0.24356
0.039004 | 0.87305 |  | 301.0005 |  | 0.29565 | -0.23267
0.039023 | 0.84807 |  | 290.8044 |  | 0.27853 | -0.21907
0.039043 | 0.82103 |  | 280.1238 |  | 0.25714 | -0.20224
[5 empty] | 0.23107 | -0.1817
[5 empty] | 0.20145 | -0.15805
[5 empty] | 0.168 | -0.13177
[5 empty] | 0.13277 | -0.10397
[5 empty] | 0.096384 | -0.075178
[5 empty] | 0.05767 | -0.044819
[5 empty] | 0.017565 | -0.013197
[5 empty] | -0.023388 | 0.018891
[5 empty] | -0.063324 | 0.050183
[5 empty] | -0.10144 | 0.080022
[5 empty] | -0.13823 | 0.10867
[5 empty] | -0.17285 | 0.1357
[5 empty] | -0.20576 | 0.1612
[5 empty] | -0.2359 | 0.18468
[5 empty] | -0.26142 | 0.20472
[5 empty] | -0.28252 | 0.22112
[5 empty] | -0.2998 | 0.23426
[5 empty] | -0.3134 | 0.24461
[5 empty] | -0.32235 | 0.25181
[5 empty] | -0.32615 | 0.25474
[5 empty] | -0.32514 | 0.2538
[5 empty] | -0.31935 | 0.24923
[5 empty] | -0.30842 | 0.24055
[5 empty] | -0.29299 | 0.22838
[5 empty] | -0.27415 | 0.2133
[5 empty] | -0.25102 | 0.1951
[5 empty] | -0.22343 | 0.17354
[5 empty] | -0.19249 | 0.14893
[5 empty] | -0.15858 | 0.12201
[5 empty] | -0.12249 | 0.093512
[5 empty] | -0.084461 | 0.063669
[5 empty] | -0.045083 | 0.032679
[5 empty] | -0.005531 | 0.0012923
[5 empty] | 0.035186 | -0.030514
[5 empty] | 0.074979 | -0.061606
[5 empty] | 0.11187 | -0.09079
[5 empty] | 0.1483 | -0.11926
[5 empty] | 0.18268 | -0.14615
[5 empty] | 0.2134 | -0.17025
[5 empty] | 0.24175 | -0.19225
[5 empty] | 0.26599 | -0.21121
[5 empty] | 0.28578 | -0.22658
[5 empty] | 0.30197 | -0.23899
[5 empty] | 0.31352 | -0.24792
[5 empty] | 0.32057 | -0.25309
[5 empty] | 0.32261 | -0.2545
[5 empty] | 0.31894 | -0.25167
[5 empty] | 0.31153 | -0.24537