## EtaStar_Disp
η* 計算シート (変位入力版) Disp→Acc: a = -(2πf)²·d/1000
■ 入力パラメータ
サンプリング周波数 fs |  | Hz | A列全体平均から自動算出
データ点数 N |  | 点
加振周波数 f | 50 | Hz | 黄色: 加振周波数
粉体質量 m_p | 1.61 | g | 黄色: 粉体のみ(基準ジグなら 0)
容器質量 m_c | 2.1 | g | 黄色: 容器(ジグ)質量
合計質量 m_tot |  | g
角周波数 ω |  | rad/s
■ 使い方
1. 「TimeData」シート: A列=時刻[s], B列=力[N], C列=変位[mm] を貼り付け
2. 黄色セルに 加振周波数 f, 粉体質量 m_p, 容器質量 m_c を入力
3. ★ η* の行に答えが自動表示
※ 加速度は a = -(2πf)²·d/1000 でシート内部換算
■ 計算式
D(f) = Σ d[n]·exp(-j2πf·t[n]) ※d はmm単位の生DFT
X(f) = -(2πf)²·D/1000 ※加速度DFT [m/s²]
Y(f) = Σ F[n]·exp(-j2πf·t[n]) ※力DFT
η* = -2π·Im(X*·Y) / (m_tot · ¦X¦²) ※論文式(2)
■ 計算結果
項目 | 値 | 単位 | 備考
Re(D) [変位DFT, mm単位]
Im(D) [変位DFT, mm単位]
Re(Y) [力DFT]
Im(Y) [力DFT]
Re(X) [加速度DFT = -ω²·D/1000]
Im(X)
¦X¦² (加速度パワー)
Re(P_cross) = Re(X)·Re(Y)+Im(X)·Im(Y)
Im(P_cross) = Re(X)·Im(Y)-Im(X)·Re(Y)
A_disp (変位振幅) |  | mm
A_acc (加速度振幅) |  | m/s²
v_c,max (容器最大速度) |  | m/s
★ η* (Reduced Loss Factor) |  | - | 論文 式(2)
(検算) E_diss [J] |  | J
(検算) 基準KE ½·m_tot·v² [J] |  | J
(検算) E_diss / KE |  | - | η* と一致するはず

## EtaStar_Acc
η* 計算シート (加速度入力版) Acc 直接使用
■ 入力パラメータ
サンプリング周波数 fs |  | Hz | A列全体平均から自動算出
データ点数 N |  | 点
加振周波数 f | 500 | Hz | 黄色: 加振周波数
粉体質量 m_p | 0.78 | g | 黄色: 粉体のみ(基準ジグなら 0)
容器質量 m_c | 0.88 | g | 黄色: 容器(ジグ)質量
合計質量 m_tot |  | g
角周波数 ω |  | rad/s
■ 使い方
1. 「TimeData」シート: A列=時刻[s], B列=力[N], D列=加速度[m/s²] を貼り付け
2. 黄色セルに 加振周波数 f, 粉体質量 m_p, 容器質量 m_c を入力
3. ★ η* の行に答えが自動表示
※ 加速度を直接使用(微分・変換なし)
■ 計算式
X(f) = Σ a[n]·exp(-j2πf·t[n]) ※加速度DFT [m/s²]
Y(f) = Σ F[n]·exp(-j2πf·t[n]) ※力DFT
η* = -2π·Im(X*·Y) / (m_tot · ¦X¦²) ※論文式(2)
■ 計算結果
項目 | 値 | 単位 | 備考
Re(Y) [力DFT]
Im(Y) [力DFT]
Re(X) [加速度DFT]
Im(X) [加速度DFT]
¦X¦² (加速度パワー)
Re(P_cross) = Re(X)·Re(Y)+Im(X)·Im(Y)
Im(P_cross) = Re(X)·Im(Y)-Im(X)·Re(Y)
A_acc (加速度振幅) |  | m/s²
v_c,max (容器最大速度) |  | m/s
★ η* (Reduced Loss Factor) |  | - | 論文 式(2)
(検算) E_diss [J] |  | J
(検算) 基準KE ½·m_tot·v² [J] |  | J
(検算) E_diss / KE |  | - | η* と一致するはず

## TimeData
時刻 t [s] | 力 F [N] | 変位 d [mm] ← Disp版で使う | 加速度 a [m/s²] ← Acc版で使う
0 | 0.095462 |  | 44.9636 | ← A: 時刻[s], B: 力[N] は両方で使用 | 0.29988 | -0.236
1.9531e-05 | 0.11542 |  | 50.5993 | ← C: 変位[mm] → EtaStar_Disp シート | 0.28336 | -0.22279
3.9063e-05 | 0.13223 |  | 55.638 | ← D: 加速度[m/s²] → EtaStar_Acc シート | 0.26342 | -0.20692
5.8594e-05 | 0.14934 |  | 60.8981 | ※ どちらか片方のみ埋めればOK(使う方のシートで計算) | 0.23863 | -0.18741
7.8125e-05 | 0.16558 |  | 65.763 |  | 0.20914 | -0.16401
9.7656e-05 | 0.1793 |  | 70.3731 |  | 0.17738 | -0.1388
0.00011719 | 0.19375 |  | 74.9626 |  | 0.14286 | -0.11167
0.00013672 | 0.20484 |  | 78.793 |  | 0.10543 | -0.082425
0.00015625 | 0.2152 |  | 82.5248 |  | 0.067588 | -0.052527
0.00017578 | 0.22575 |  | 86.0711 |  | 0.028356 | -0.021652
0.00019531 | 0.23436 |  | 89.3574 |  | -0.012634 | 0.010316
0.00021484 | 0.24377 |  | 92.6624 |  | -0.05252 | 0.041699
0.00023437 | 0.25033 |  | 94.9616 |  | -0.091279 | 0.072059
0.00025391 | 0.25534 |  | 96.8175 |  | -0.12917 | 0.10154
0.00027344 | 0.26087 |  | 98.5504 |  | -0.16467 | 0.1293
0.00029297 | 0.26377 |  | 99.5697 |  | -0.19745 | 0.15492
0.0003125 | 0.26793 |  | 101.0069 |  | -0.22773 | 0.17853
0.00033203 | 0.27195 |  | 102.1058 |  | -0.25454 | 0.19949
0.00035156 | 0.27188 |  | 101.8092 |  | -0.27725 | 0.2171
0.00037109 | 0.2718 |  | 101.5511 |  | -0.29603 | 0.23143
0.00039063 | 0.27153 |  | 100.9138 |  | -0.31029 | 0.24245
0.00041016 | 0.26977 |  | 99.7965 |  | -0.31986 | 0.24993
0.00042969 | 0.26867 |  | 99.0478 |  | -0.32511 | 0.25398
0.00044922 | 0.26557 |  | 97.2902 |  | -0.32545 | 0.2543
0.00046875 | 0.26004 |  | 94.9312 |  | -0.32072 | 0.25035
0.00048828 | 0.25454 |  | 92.4524 |  | -0.31145 | 0.24284
0.00050781 | 0.24704 |  | 89.006 |  | -0.29741 | 0.23188
0.00052734 | 0.23926 |  | 85.9826 |  | -0.27917 | 0.21739
0.00054688 | 0.23266 |  | 82.9926 |  | -0.25722 | 0.20008
0.00056641 | 0.22337 |  | 78.9639 |  | -0.23028 | 0.17892
0.00058594 | 0.21267 |  | 74.844 |  | -0.19963 | 0.15465
0.00060547 | 0.20185 |  | 70.1608 |  | -0.16721 | 0.12898
0.000625 | 0.18909 |  | 65.012 |  | -0.13183 | 0.10111
0.00064453 | 0.17643 |  | 60.0125 |  | -0.094003 | 0.071433
0.00066406 | 0.16386 |  | 54.7029 |  | -0.055219 | 0.040737
0.00068359 | 0.15079 |  | 49.5383 |  | -0.015514 | 0.0092554
0.00070312 | 0.13755 |  | 44.0167 |  | 0.024939 | -0.02229
0.00072266 | 0.12172 |  | 37.6404 |  | 0.064688 | -0.053567
0.00074219 | 0.10609 |  | 31.6649 |  | 0.10255 | -0.083583
0.00076172 | 0.091331 |  | 25.6193 |  | 0.13912 | -0.11203
0.00078125 | 0.074694 |  | 19.1516 |  | 0.17401 | -0.1393
0.00080078 | 0.059594 |  | 13.3059 |  | 0.20587 | -0.16433
0.00082031 | 0.04422 |  | 7.0925 |  | 0.23471 | -0.18674
0.00083984 | 0.026001 |  | 0.27548 |  | 0.26033 | -0.20677
0.00085938 | 0.0090162 |  | -6.1411 |  | 0.28121 | -0.22304
0.00087891 | -0.0074932 |  | -12.5323 |  | 0.29746 | -0.23559
0.00089844 | -0.024189 |  | -18.6925 |  | 0.31039 | -0.2455
0.00091797 | -0.039689 |  | -24.6459 |  | 0.31851 | -0.25154
0.0009375 | -0.055781 |  | -30.7715 |  | 0.32155 | -0.25374
0.00095703 | -0.071505 |  | -36.6195 |  | 0.32042 | -0.2527
0.00097656 | -0.086519 |  | -42.4742 |  | 0.31362 | -0.24716
0.00099609 | -0.10224 |  | -48.2203 |  | 0.30184 | -0.23773
0.0010156 | -0.11621 |  | -53.3834 |  | 0.28639 | -0.22527
0.0010352 | -0.12966 |  | -58.5543 |  | 0.26678 | -0.2097
0.0010547 | -0.14362 |  | -63.447 |  | 0.2431 | -0.19112
0.0010742 | -0.15516 |  | -67.7016 |  | 0.21516 | -0.16895
0.0010938 | -0.16684 |  | -72.0757 |  | 0.18329 | -0.14375
0.0011133 | -0.17886 |  | -76.2259 |  | 0.14897 | -0.11675
0.0011328 | -0.18887 |  | -80.0032 |  | 0.11279 | -0.0883
0.0011523 | -0.19858 |  | -83.5653 |  | 0.074679 | -0.058432
0.0011719 | -0.20699 |  | -86.4187 |  | 0.035341 | -0.027324
0.0011914 | -0.21427 |  | -89.1877 |  | -0.0046991 | 0.0041526
0.0012109 | -0.22139 |  | -91.6502 |  | -0.045148 | 0.035578
0.0012305 | -0.22702 |  | -93.6058 |  | -0.084764 | 0.066638
0.00125 | -0.23313 |  | -95.9146 |  | -0.12211 | 0.096026
0.0012695 | -0.2381 |  | -97.3718 |  | -0.15729 | 0.1236
0.0012891 | -0.24034 |  | -98.0014 |  | -0.19153 | 0.15017
0.0013086 | -0.24374 |  | -98.9541 |  | -0.22271 | 0.17439
0.0013281 | -0.24669 |  | -99.3551 |  | -0.24959 | 0.19548
0.0013477 | -0.24818 |  | -99.5499 |  | -0.27382 | 0.21421
0.0013672 | -0.25025 |  | -99.6277 |  | -0.2929 | 0.2291
0.0013867 | -0.25048 |  | -98.8483 |  | -0.3071 | 0.24016
0.0014062 | -0.24966 |  | -97.9822 |  | -0.31878 | 0.24891
0.0014258 | -0.24851 |  | -96.5352 |  | -0.325 | 0.25372
0.0014453 | -0.24596 |  | -94.6786 |  | -0.32549 | 0.25412
0.0014648 | -0.2443 |  | -93.323 |  | -0.3221 | 0.25124
0.0014844 | -0.24098 |  | -90.9623 |  | -0.31362 | 0.24445
0.0015039 | -0.23604 |  | -88.0863 |  | -0.30022 | 0.23397
0.0015234 | -0.23199 |  | -85.5074 |  | -0.28316 | 0.22039
0.001543 | -0.22557 |  | -81.9531 |  | -0.26147 | 0.20324
0.0015625 | -0.2189 |  | -78.3681 |  | -0.23577 | 0.18302
0.001582 | -0.21281 |  | -74.877 |  | -0.20675 | 0.16006
0.0016016 | -0.20508 |  | -70.5723 |  | -0.17353 | 0.13402
0.0016211 | -0.19833 |  | -66.2642 |  | -0.1383 | 0.10613
0.0016406 | -0.19009 |  | -61.6081 |  | -0.10161 | 0.077019
0.0016602 | -0.18018 |  | -56.6065 |  | -0.062569 | 0.046403
0.0016797 | -0.17269 |  | -51.8529 |  | -0.022886 | 0.015151
0.0016992 | -0.16368 |  | -46.534 |  | 0.017055 | -0.016294
0.0017188 | -0.15388 |  | -41.0706 |  | 0.056965 | -0.047582
0.0017383 | -0.14485 |  | -35.7032 |  | 0.095505 | -0.077909
0.0017578 | -0.13275 |  | -29.6265 |  | 0.13248 | -0.1069
0.0017773 | -0.11952 |  | -23.773 |  | 0.16744 | -0.13422
0.0017969 | -0.10508 |  | -18.0482 |  | 0.19982 | -0.15961
0.0018164 | -0.087569 |  | -11.7545 |  | 0.22973 | -0.18292
0.0018359 | -0.070323 |  | -5.5736 |  | 0.25578 | -0.20332
0.0018555 | -0.052598 |  | 0.62797 |  | 0.27712 | -0.22008
0.001875 | -0.032954 |  | 6.6265 |  | 0.29485 | -0.23353
0.0018945 | -0.0138 |  | 12.4067 |  | 0.30842 | -0.24382
0.0019141 | 0.0071597 |  | 18.6159 |  | 0.31738 | -0.25085
0.0019336 | 0.027601 |  | 24.6532 |  | 0.32194 | -0.25424
0.0019531 | 0.047415 |  | 30.7802 |  | 0.32145 | -0.2535
0.0019727 | 0.070001 |  | 37.1791 |  | 0.31562 | -0.24859
0.0019922 | 0.088832 |  | 42.5315 |  | 0.30463 | -0.23978
0.0020117 | 0.10633 |  | 47.7966 |  | 0.28977 | -0.22804
0.0020313 | 0.12635 |  | 53.6523 |  | 0.27162 | -0.21358
0.0020508 | 0.1429 |  | 58.6314 |  | 0.24868 | -0.19542
0.0020703 | 0.15823 |  | 63.5299 |  | 0.22073 | -0.17346
0.0020898 | 0.17447 |  | 68.6021 |  | 0.18994 | -0.14896
0.0021094 | 0.18748 |  | 72.7717 |  | 0.15674 | -0.12272
0.0021289 | 0.1992 |  | 76.9103 |  | 0.12016 | -0.094303
0.0021484 | 0.21107 |  | 80.9147 |  | 0.082402 | -0.064465
0.002168 | 0.22116 |  | 84.5008 |  | 0.044081 | -0.034001
0.0021875 | 0.23129 |  | 88.2163 |  | 0.0033788 | -0.0022125
0.002207 | 0.24027 |  | 91.1917 |  | -0.03753 | 0.029843
0.0022266 | 0.24689 |  | 93.6819 |  | -0.076401 | 0.060404
0.0022461 | 0.25355 |  | 96.0239 |  | -0.11429 | 0.089998
0.0022656 | 0.25854 |  | 97.5657 |  | -0.15091 | 0.11856
0.0022852 | 0.26291 |  | 99.2128 |  | -0.18446 | 0.14479
0.0023047 | 0.26763 |  | 100.695 |  | -0.21564 | 0.16924
0.0023242 | 0.26972 |  | 101.3051 |  | -0.245 | 0.192
0.0023437 | 0.27106 |  | 101.7211 |  | -0.26946 | 0.21103
0.0023633 | 0.27182 |  | 101.5854 |  | -0.28835 | 0.22591
0.0023828 | 0.27126 |  | 101.0865 |  | -0.30432 | 0.23796
0.0024023 | 0.27055 |  | 100.4347 |  | -0.3164 | 0.24714
0.0024219 | 0.26842 |  | 99.1105 |  | -0.32337 | 0.25264
0.0024414 | 0.26583 |  | 97.7757 |  | -0.32583 | 0.25437
0.0024609 | 0.26238 |  | 95.9512 |  | -0.3231 | 0.25217
0.0024805 | 0.25636 |  | 93.1982 |  | -0.31505 | 0.24574
0.0025 | 0.25051 |  | 90.6344 |  | -0.30263 | 0.23582
0.0025195 | 0.24399 |  | 87.5861 |  | -0.28656 | 0.2231
0.0025391 | 0.2348 |  | 83.853 |  | -0.26606 | 0.20702
0.0025586 | 0.22641 |  | 80.4725 |  | -0.24078 | 0.18728
0.0025781 | 0.21742 |  | 76.5209 |  | -0.21188 | 0.16433
0.0025977 | 0.20556 |  | 71.9093 |  | -0.17973 | 0.1389
0.0026172 | 0.19437 |  | 67.2527 |  | -0.14536 | 0.1118
0.0026367 | 0.18206 |  | 62.0354 |  | -0.109 | 0.083137
0.0026563 | 0.16816 |  | 56.7361 |  | -0.07008 | 0.052576
0.0026758 | 0.15591 |  | 51.5043 |  | -0.03035 | 0.021085
0.0026953 | 0.14247 |  | 45.9247 |  | 0.0096446 | -0.010415
0.0027148 | 0.12769 |  | 40.1899 |  | 0.049783 | -0.041734
0.0027344 | 0.11278 |  | 34.0726 |  | 0.088013 | -0.071989
0.0027539 | 0.096659 |  | 27.7669 |  | 0.12509 | -0.10114
0.0027734 | 0.081004 |  | 21.6376 |  | 0.16139 | -0.12936
0.002793 | 0.065519 |  | 15.4546 |  | 0.19413 | -0.15517
0.0028125 | 0.049476 |  | 9.3385 |  | 0.22376 | -0.17827
0.002832 | 0.033015 |  | 3.0687 |  | 0.25111 | -0.19944
0.0028516 | 0.015995 |  | -3.5523 |  | 0.27379 | -0.21731
0.0028711 | -0.00077772 |  | -9.919 |  | 0.29168 | -0.23103
0.0028906 | -0.017696 |  | -16.3121 |  | 0.30612 | -0.24198
0.0029102 | -0.034285 |  | -22.6491 |  | 0.31632 | -0.24982
0.0029297 | -0.04941 |  | -28.2951 |  | 0.32143 | -0.25349
0.0029492 | -0.064898 |  | -34.2282 |  | 0.32165 | -0.2535
0.0029688 | -0.081033 |  | -40.2139 |  | 0.31753 | -0.24997
0.0029883 | -0.095795 |  | -45.6375 |  | 0.30826 | -0.24241
0.0030078 | -0.11075 |  | -51.4149 |  | 0.29352 | -0.23095
0.0030273 | -0.12563 |  | -56.7786 |  | 0.27545 | -0.21656
0.0030469 | -0.1381 |  | -61.4294 |  | 0.2536 | -0.19928
0.0030664 | -0.15038 |  | -66.0695 |  | 0.22655 | -0.17822
0.0030859 | -0.16266 |  | -70.225 |  | 0.19655 | -0.15442
0.0031055 | -0.17393 |  | -74.4752 |  | 0.16389 | -0.12847
0.003125 | -0.18534 |  | -78.687 |  | 0.12773 | -0.10001
0.0031445 | -0.19512 |  | -82.0915 |  | 0.090437 | -0.070666
0.0031641 | -0.20361 |  | -85.3878 |  | 0.05152 | -0.04029
0.0031836 | -0.21172 |  | -88.1163 |  | 0.010829 | -0.0082176
0.0032031 | -0.21808 |  | -90.4086 |  | -0.028786 | 0.023295
0.0032227 | -0.22499 |  | -93.0805 |  | -0.068473 | 0.05408
0.0032422 | -0.23146 |  | -95.1005 |  | -0.10731 | 0.08438
0.0032617 | -0.23567 |  | -96.6655 |  | -0.14294 | 0.11258
0.0032812 | -0.23999 |  | -98.0329 |  | -0.17818 | 0.13987
0.0033008 | -0.24291 |  | -98.5447 |  | -0.21128 | 0.16575
0.0033203 | -0.24526 |  | -99.2132 |  | -0.23915 | 0.18761
0.0033398 | -0.2484 |  | -99.7025 |  | -0.26433 | 0.20678
0.0033594 | -0.24919 |  | -99.3613 |  | -0.28574 | 0.22343
0.0033789 | -0.25035 |  | -99.2981 |  | -0.3018 | 0.23603
0.0033984 | -0.25154 |  | -98.5958 |  | -0.31497 | 0.24608
0.003418 | -0.24929 |  | -97.0618 |  | -0.32375 | 0.25288
0.0034375 | -0.24777 |  | -95.9012 |  | -0.32609 | 0.25468
0.003457 | -0.24533 |  | -93.9645 |  | -0.32403 | 0.25287
0.0034766 | -0.24068 |  | -91.603 |  | -0.31751 | 0.24757
0.0034961 | -0.23812 |  | -89.5278 |  | -0.30608 | 0.23864
0.0035156 | -0.23355 |  | -86.6104 |  | -0.29069 | 0.22652
0.0035352 | -0.22674 |  | -83.5052 |  | -0.27057 | 0.2107
0.0035547 | -0.22117 |  | -80.0866 |  | -0.2464 | 0.19172
0.0035742 | -0.21493 |  | -76.0547 |  | -0.21836 | 0.16949
0.0035938 | -0.20858 |  | -72.4021 |  | -0.18635 | 0.14423
0.0036133 | -0.20105 |  | -68.0822 |  | -0.15266 | 0.11749
0.0036328 | -0.19307 |  | -63.44 |  | -0.11665 | 0.08898
0.0036523 | -0.18571 |  | -59.1385 |  | -0.077856 | 0.058548
0.0036719 | -0.17549 |  | -53.7617 |  | -0.038503 | 0.027413
0.0036914 | -0.16599 |  | -48.4673 |  | 0.0011976 | -0.0039374
0.0037109 | -0.15826 |  | -43.5221 |  | 0.041414 | -0.035409
0.0037305 | -0.14733 |  | -37.6627 |  | 0.080556 | -0.066122
0.00375 | -0.13606 |  | -32.1222 |  | 0.11795 | -0.095589
0.0037695 | -0.12367 |  | -26.5132 |  | 0.15387 | -0.12375
0.0037891 | -0.10797 |  | -20.2952 |  | 0.18732 | -0.14981
0.0038086 | -0.093789 |  | -14.3925 |  | 0.21815 | -0.17382
0.0038281 | -0.078435 |  | -7.9468 |  | 0.24628 | -0.19579
0.0038477 | -0.059567 |  | -1.6169 |  | 0.26949 | -0.214
0.0038672 | -0.041587 |  | 3.949 |  | 0.28825 | -0.22833
0.0038867 | -0.021895 |  | 10.116 |  | 0.30391 | -0.24021
0.0039062 | -0.00072674 |  | 16.1648 |  | 0.31459 | -0.24862
0.0039258 | 0.018182 |  | 22.0163 |  | 0.32062 | -0.25306
0.0039453 | 0.039659 |  | 28.5219 |  | 0.32265 | -0.25442
0.0039648 | 0.060887 |  | 34.6275 |  | 0.31877 | -0.2513
0.0039844 | 0.079227 |  | 40.3105 |  | 0.30986 | -0.24395
0.0040039 | 0.099095 |  | 45.9766 |  | 0.29705 | -0.23383
0.0040234 | 0.11769 |  | 51.2864 |  | 0.27965 | -0.21999
0.004043 | 0.1357 |  | 56.6817 |  | 0.25826 | -0.20292
0.0040625 | 0.15303 |  | 61.7327 |  | 0.23276 | -0.18299
0.004082 | 0.16809 |  | 66.4141 |  | 0.20281 | -0.15942
0.0041016 | 0.18372 |  | 71.4529 |  | 0.17013 | -0.13348
0.0041211 | 0.19589 |  | 75.5536 |  | 0.1351 | -0.10581
0.0041406 | 0.20587 |  | 79.2061 |  | 0.09763 | -0.076355
0.0041602 | 0.21775 |  | 83.3797 |  | 0.059709 | -0.04632
0.0041797 | 0.22768 |  | 86.7566 |  | 0.020215 | -0.015379
0.0041992 | 0.23706 |  | 90.118 |  | -0.021223 | 0.016901
0.0042188 | 0.24583 |  | 93.2204 |  | -0.060945 | 0.048276
0.0042383 | 0.25134 |  | 95.0375 |  | -0.099325 | 0.078221
0.0042578 | 0.25669 |  | 97.0381 |  | -0.13663 | 0.10731
0.0042773 | 0.26164 |  | 98.7107 |  | -0.17126 | 0.13441
0.0042969 | 0.26548 |  | 99.9246 |  | -0.20392 | 0.15976
0.0043164 | 0.26971 |  | 101.4603 |  | -0.23362 | 0.18308
0.0043359 | 0.27162 |  | 101.8007 |  | -0.25965 | 0.20324
0.0043555 | 0.27171 |  | 101.5926 |  | -0.28175 | 0.22032
0.004375 | 0.27259 |  | 101.6229 |  | -0.29862 | 0.23348
0.0043945 | 0.2715 |  | 100.7019 |  | -0.31202 | 0.24361
0.0044141 | 0.26979 |  | 99.7595 |  | -0.32197 | 0.25135
0.0044336 | 0.2683 |  | 98.6949 |  | -0.32538 | 0.25421
0.0044531 | 0.26406 |  | 96.7019 |  | -0.32434 | 0.25325
0.0044727 | 0.25949 |  | 94.6204 |  | -0.31985 | 0.24945
0.0044922 | 0.25347 |  | 91.8303 |  | -0.30828 | 0.24049
0.0045117 | 0.24583 |  | 88.5887 |  | -0.29267 | 0.22829
0.0045312 | 0.23907 |  | 85.6339 |  | -0.27481 | 0.21394
0.0045508 | 0.2306 |  | 82.1008 |  | -0.25113 | 0.19534
0.0045703 | 0.22151 |  | 78.381 |  | -0.22403 | 0.17391
0.0045898 | 0.21133 |  | 74.1102 |  | -0.19388 | 0.15001
0.0046094 | 0.19855 |  | 68.9143 |  | -0.15926 | 0.12277
0.0046289 | 0.18692 |  | 64.178 |  | -0.12347 | 0.094209
0.0046484 | 0.17498 |  | 59.1826 |  | -0.085788 | 0.064514
0.004668 | 0.16105 |  | 53.6371 |  | -0.046003 | 0.033332
0.0046875 | 0.14839 |  | 48.5269 |  | -0.0067036 | 0.0022932
0.004707 | 0.13445 |  | 42.6996 |  | 0.033416 | -0.029013
0.0047266 | 0.11825 |  | 36.4367 |  | 0.073421 | -0.060536
0.0047461 | 0.10347 |  | 30.6104 |  | 0.11102 | -0.090295
0.0047656 | 0.088094 |  | 24.2814 |  | 0.14744 | -0.1186
0.0047852 | 0.072081 |  | 18.1352 |  | 0.18154 | -0.14529
0.0048047 | 0.05665 |  | 12.1276 |  | 0.21244 | -0.16949
0.0048242 | 0.039802 |  | 5.5258 |  | 0.24142 | -0.192
0.0048437 | 0.023178 |  | -0.67604 |  | 0.2658 | -0.21113
0.0048633 | 0.0066551 |  | -7.1477 |  | 0.28506 | -0.22603
0.0048828 | -0.010864 |  | -13.8525 |  | 0.30178 | -0.23855
0.0049023 | -0.026765 |  | -19.7173 |  | 0.3136 | -0.24778
0.0049219 | -0.04255 |  | -25.8334 |  | 0.32006 | -0.25298
0.0049414 | -0.058988 |  | -31.9166 |  | 0.32274 | -0.25462
0.0049609 | -0.073907 |  | -37.5221 |  | 0.32022 | -0.25231
0.0049805 | -0.089505 |  | -43.4768 |  | 0.31263 | -0.24623
0.005 | -0.10488 |  | -49.0376 |  | 0.30014 | -0.23631
0.0050195 | -0.11902 |  | -54.4314 |  | 0.2835 | -0.22306
0.0050391 | -0.13321 |  | -59.6919 |  | 0.26368 | -0.2072
0.0050586 | -0.14463 |  | -63.8528 |  | 0.23876 | -0.18764
0.0050781 | -0.15665 |  | -68.4378 |  | 0.2095 | -0.16453
0.0050977 | -0.1702 |  | -73.1386 |  | 0.17782 | -0.13922
0.0051172 | -0.18 |  | -76.7303 |  | 0.14283 | -0.11173
0.0051367 | -0.19017 |  | -80.6221 |  | 0.10562 | -0.082589
0.0051563 | -0.2005 |  | -84.0974 |  | 0.067974 | -0.052842
0.0051758 | -0.20766 |  | -86.7604 |  | 0.028766 | -0.022061
0.0051953 | -0.21579 |  | -89.723 |  | -0.012158 | 0.010018
0.0052148 | -0.22298 |  | -92.0926 |  | -0.052443 | 0.041704
0.0052344 | -0.22811 |  | -94.0986 |  | -0.091095 | 0.072023
0.0052539 | -0.23372 |  | -96.0358 |  | -0.12873 | 0.10139
0.0052734 | -0.2379 |  | -97.2531 |  | -0.16445 | 0.12916
0.005293 | -0.24174 |  | -98.4641 |  | -0.19711 | 0.15458
0.0053125 | -0.24509 |  | -99.1615 |  | -0.22727 | 0.17803
0.005332 | -0.24625 |  | -99.1975 |  | -0.25449 | 0.19924
0.0053516 | -0.24849 |  | -99.5823 |  | -0.27707 | 0.21705
0.0053711 | -0.24998 |  | -99.3042 |  | -0.29544 | 0.23116
0.0053906 | -0.24953 |  | -98.613 |  | -0.31002 | 0.2421
0.0054102 | -0.25045 |  | -98.025 |  | -0.31982 | 0.24974
0.0054297 | -0.24856 |  | -96.2652 |  | -0.32477 | 0.25357
0.0054492 | -0.24463 |  | -94.3535 |  | -0.32501 | 0.25372
0.0054687 | -0.24263 |  | -92.6449 |  | -0.32024 | 0.25
0.0054883 | -0.23862 |  | -90.1791 |  | -0.31076 | 0.24241
0.0055078 | -0.23449 |  | -87.7477 |  | -0.29697 | 0.23153
0.0055273 | -0.22984 |  | -84.7192 |  | -0.27848 | 0.21708
0.0055469 | -0.22273 |  | -81.1089 |  | -0.25587 | 0.19917
0.0055664 | -0.21801 |  | -77.8906 |  | -0.22945 | 0.17821
0.0055859 | -0.21099 |  | -73.7608 |  | -0.19902 | 0.15431
0.0056055 | -0.20292 |  | -69.4557 |  | -0.16602 | 0.12822
0.005625 | -0.19726 |  | -65.5841 |  | -0.13096 | 0.10043
0.0056445 | -0.18735 |  | -60.4766 |  | -0.093364 | 0.070888
0.0056641 | -0.17891 |  | -55.4571 |  | -0.054021 | 0.039838
0.0056836 | -0.17237 |  | -50.8617 |  | -0.014155 | 0.0082389
0.0057031 | -0.16112 |  | -45.2336 |  | 0.02603 | -0.023347
0.0057227 | -0.15086 |  | -39.7602 |  | 0.065858 | -0.054496
0.0057422 | -0.14139 |  | -34.2995 |  | 0.10356 | -0.084098
0.0057617 | -0.12842 |  | -28.437 |  | 0.13992 | -0.11257
0.0057812 | -0.11539 |  | -22.7748 |  | 0.17501 | -0.14009
0.0058008 | -0.1004 |  | -16.4526 |  | 0.2065 | -0.16492
0.0058203 | -0.083426 |  | -10.1545 |  | 0.23528 | -0.18724
0.0058398 | -0.067271 |  | -4.2501 |  | 0.26124 | -0.20737
0.0058594 | -0.047854 |  | 2.1554 |  | 0.2818 | -0.22347
0.0058789 | -0.029515 |  | 7.9049 |  | 0.29839 | -0.23605
0.0058984 | -0.010138 |  | 13.6002 |  | 0.31154 | -0.24609
0.005918 | 0.013241 |  | 20.2519 |  | 0.31907 | -0.2519
0.0059375 | 0.033085 |  | 26.2662 |  | 0.32216 | -0.25404
0.005957 | 0.053017 |  | 32.2814 |  | 0.32109 | -0.25309
0.0059766 | 0.074005 |  | 38.4816 |  | 0.31446 | -0.24766
0.0059961 | 0.092084 |  | 43.8075 |  | 0.30292 | -0.23842
0.0060156 | 0.11113 |  | 49.4145 |  | 0.28729 | -0.226
0.0060352 | 0.13031 |  | 54.8924 |  | 0.26754 | -0.21032
0.0060547 | 0.14677 |  | 59.85 |  | 0.24332 | -0.1914
0.0060742 | 0.16348 |  | 65.0958 |  | 0.21523 | -0.16912
0.0060938 | 0.17863 |  | 69.7517 |  | 0.18394 | -0.14422
0.0061133 | 0.19077 |  | 73.9461 |  | 0.14976 | -0.11736
0.0061328 | 0.20315 |  | 78.2259 |  | 0.11355 | -0.088808
0.0061523 | 0.21389 |  | 81.9078 |  | 0.075384 | -0.058657
0.0061719 | 0.22375 |  | 85.5828 |  | 0.035714 | -0.027406
0.0061914 | 0.23448 |  | 89.2073 |  | -0.0045874 | 0.0041979
0.0062109 | 0.24239 |  | 91.9802 |  | -0.044603 | 0.035562
0.0062305 | 0.24941 |  | 94.5994 |  | -0.083566 | 0.06608
0.00625 | 0.25571 |  | 96.6308 |  | -0.12122 | 0.095609
0.0062695 | 0.25984 |  | 98.1491 |  | -0.1573 | 0.1237
0.0062891 | 0.26491 |  | 99.9068 |  | -0.19121 | 0.14993
0.0063086 | 0.26861 |  | 101.0519 |  | -0.2216 | 0.17374
0.0063281 | 0.27079 |  | 101.8153 |  | -0.2489 | 0.19492
0.0063477 | 0.27262 |  | 102.0865 |  | -0.27291 | 0.21348
0.0063672 | 0.27209 |  | 101.6586 |  | -0.2918 | 0.22814
0.0063867 | 0.27219 |  | 101.368 |  | -0.30666 | 0.23949
0.0064062 | 0.27176 |  | 100.5181 |  | -0.31794 | 0.24836
0.0064258 | 0.2692 |  | 99.2477 |  | -0.32429 | 0.25328
0.0064453 | 0.26713 |  | 97.9835 |  | -0.32513 | 0.25388
0.0064648 | 0.26234 |  | 95.6126 |  | -0.32081 | 0.25051
0.0064844 | 0.25559 |  | 92.8111 |  | -0.3124 | 0.24361
0.0065039 | 0.24994 |  | 90.183 |  | -0.29934 | 0.23343
0.0065234 | 0.2423 |  | 86.9775 |  | -0.28156 | 0.2196
0.006543 | 0.23416 |  | 83.7343 |  | -0.26065 | 0.20279
0.0065625 | 0.22593 |  | 80.1093 |  | -0.23524 | 0.18271
0.006582 | 0.21548 |  | 75.7007 |  | -0.20485 | 0.15881
0.0066016 | 0.20478 |  | 71.2449 |  | -0.17243 | 0.13292
0.0066211 | 0.19268 |  | 66.1926 |  | -0.13795 | 0.10568
0.0066406 | 0.17998 |  | 61.1228 |  | -0.10044 | 0.076259
0.0066602 | 0.16786 |  | 56.2337 |  | -0.061583 | 0.045644
0.0066797 | 0.15401 |  | 50.4741 |  | -0.021948 | 0.014441
0.0066992 | 0.14038 |  | 45.0727 |  | 0.018275 | -0.017387
0.0067187 | 0.12638 |  | 39.5194 |  | 0.05805 | -0.048477
0.0067383 | 0.10995 |  | 32.8518 |  | 0.09654 | -0.078479
0.0067578 | 0.093944 |  | 26.7755 |  | 0.13307 | -0.10742
0.0067773 | 0.07888 |  | 20.7275 |  | 0.1682 | -0.13478
0.0067969 | 0.062286 |  | 14.2856 |  | 0.20111 | -0.16034
0.0068164 | 0.046515 |  | 8.383 |  | 0.23016 | -0.18315
0.0068359 | 0.030733 |  | 1.8954 |  | 0.2563 | -0.2035
0.0068555 | 0.012459 |  | -4.841 |  | 0.27865 | -0.22109
0.006875 | -0.0037337 |  | -11.0301 |  | 0.29553 | -0.23416
0.0068945 | -0.019988 |  | -17.4516 |  | 0.30856 | -0.24393
0.0069141 | -0.036743 |  | -23.3559 |  | 0.31806 | -0.25115
0.0069336 | -0.051342 |  | -29.1094 |  | 0.32243 | -0.25458
0.0069531 | -0.068028 |  | -35.4934 |  | 0.3215 | -0.25384
0.0069727 | -0.083951 |  | -41.2282 |  | 0.31574 | -0.24879
0.0069922 | -0.098234 |  | -46.8715 |  | 0.30529 | -0.24017
0.0070117 | -0.11354 |  | -52.5349 |  | 0.29033 | -0.22853
0.0070313 | -0.12658 |  | -57.2897 |  | 0.27117 | -0.21349
0.0070508 | -0.13941 |  | -62.1874 |  | 0.24864 | -0.19557
0.0070703 | -0.15286 |  | -66.8831 |  | 0.22169 | -0.1741
0.0070898 | -0.16441 |  | -71.1012 |  | 0.18948 | -0.14882
0.0071094 | -0.17629 |  | -75.578 |  | 0.15594 | -0.12229
0.0071289 | -0.18691 |  | -79.2405 |  | 0.12098 | -0.094606
0.0071484 | -0.19576 |  | -82.5881 |  | 0.082177 | -0.064419
0.007168 | -0.20563 |  | -86.1384 |  | 0.042979 | -0.033492
0.0071875 | -0.21308 |  | -88.6125 |  | 0.0033979 | -0.0021979
0.007207 | -0.21915 |  | -91.0591 |  | -0.03755 | 0.029795
0.0072266 | -0.2264 |  | -93.5156 |  | -0.076683 | 0.06055
0.0072461 | -0.23115 |  | -95.1105 |  | -0.11441 | 0.090079
0.0072656 | -0.23609 |  | -97.0693 |  | -0.151 | 0.11858
0.0072852 | -0.24126 |  | -98.3373 |  | -0.18496 | 0.14511
0.0073047 | -0.24294 |  | -98.6106 |  | -0.21714 | 0.17007
0.0073242 | -0.24588 |  | -99.431 |  | -0.2455 | 0.19221
0.0073437 | -0.24858 |  | -99.5947 |  | -0.26885 | 0.21059
0.0073633 | -0.24895 |  | -99.354 |  | -0.28915 | 0.22608
0.0073828 | -0.25081 |  | -99.3138 |  | -0.30533 | 0.2384
0.0074023 | -0.25044 |  | -98.2437 |  | -0.31718 | 0.24773
0.0074219 | -0.24853 |  | -96.9638 |  | -0.3245 | 0.25343
0.0074414 | -0.24725 |  | -95.483 |  | -0.32625 | 0.25474
0.0074609 | -0.24366 |  | -93.3844 |  | -0.32363 | 0.2525
0.0074805 | -0.24108 |  | -91.5135 |  | -0.31556 | 0.2461
0.0075 | -0.23751 |  | -88.9535 |  | -0.30287 | 0.2361
0.0075195 | -0.23111 |  | -85.9086 |  | -0.28727 | 0.22361
0.0075391 | -0.22672 |  | -83.0702 |  | -0.26653 | 0.20747
0.0075586 | -0.22035 |  | -79.2498 |  | -0.2412 | 0.18759
0.0075781 | -0.21208 |  | -75.3472 |  | -0.21247 | 0.16467
0.0075977 | -0.20619 |  | -71.7293 |  | -0.1798 | 0.13879
0.0076172 | -0.1984 |  | -67.1766 |  | -0.14512 | 0.11134
0.0076367 | -0.19059 |  | -62.7166 |  | -0.10929 | 0.083134
0.0076562 | -0.18361 |  | -58.0401 |  | -0.070905 | 0.052975
0.0076758 | -0.17339 |  | -52.581 |  | -0.030903 | 0.021329
0.0076953 | -0.1644 |  | -47.5791 |  | 0.0096489 | -0.010577
0.0077148 | -0.15637 |  | -42.2532 |  | 0.049913 | -0.042096
0.0077344 | -0.1452 |  | -36.5585 |  | 0.088221 | -0.072186
0.0077539 | -0.134 |  | -31.1727 |  | 0.12513 | -0.10111
0.0077734 | -0.12202 |  | -25.1909 |  | 0.16031 | -0.12866
0.007793 | -0.10705 |  | -19.048 |  | 0.19336 | -0.15446
0.0078125 | -0.090782 |  | -12.9179 |  | 0.22448 | -0.17867
0.007832 | -0.073149 |  | -6.4975 |  | 0.25134 | -0.1998
0.0078516 | -0.055537 |  | -0.6351 |  | 0.27345 | -0.21712
0.0078711 | -0.03618 |  | 5.2714 |  | 0.2917 | -0.23099
0.0078906 | -0.014886 |  | 11.5323 |  | 0.30581 | -0.2418
0.0079102 | 0.0051056 |  | 17.4049 |  | 0.31605 | -0.24982
0.0079297 | 0.025754 |  | 23.6102 |  | 0.32147 | -0.25393
0.0079492 | 0.045696 |  | 29.9046 |  | 0.32171 | -0.25392
0.0079688 | 0.064769 |  | 35.765 |  | 0.31758 | -0.25029
0.0079883 | 0.084825 |  | 41.6856 |  | 0.30727 | -0.24207
0.0080078 | 0.10293 |  | 47.1361 |  | 0.29247 | -0.23022
0.0080273 | 0.12111 |  | 52.4982 |  | 0.27593 | -0.21669
0.0080469 | 0.13936 |  | 58.0328 |  | 0.25378 | -0.19944
0.0080664 | 0.15534 |  | 62.8667 |  | 0.22626 | -0.17788
0.0080859 | 0.17129 |  | 67.7343 |  | 0.1967 | -0.15414
0.0081055 | 0.18564 |  | 72.3894 |  | 0.16329 | -0.1278
0.008125 | 0.19694 |  | 76.1177 |  | 0.12704 | -0.099471
0.0081445 | 0.20851 |  | 80.2508 |  | 0.090067 | -0.070413
0.0081641 | 0.22006 |  | 84.2896 |  | 0.051301 | -0.039908
0.0081836 | 0.22942 |  | 87.5751 |  | 0.011116 | -0.0083231
0.0082031 | 0.23887 |  | 91.0195 |  | -0.029625 | 0.023574
0.0082227 | 0.24653 |  | 93.5591 |  | -0.069456 | 0.054779
0.0082422 | 0.25178 |  | 95.4491 |  | -0.10715 | 0.084464
0.0082617 | 0.25821 |  | 97.6641 |  | -0.14387 | 0.11315
0.0082813 | 0.26262 |  | 99.0437 |  | -0.17864 | 0.14018
0.0083008 | 0.26576 |  | 100.3565 |  | -0.21011 | 0.16485
0.0083203 | 0.26986 |  | 101.6839 |  | -0.23975 | 0.18785
0.0083398 | 0.27139 |  | 101.8993 |  | -0.26549 | 0.20789
0.0083594 | 0.27216 |  | 101.8867 |  | -0.2855 | 0.22365
0.0083789 | 0.27231 |  | 101.473 |  | -0.30219 | 0.23631
0.0083984 | 0.27083 |  | 100.6026 |  | -0.31494 | 0.24603
0.008418 | 0.26971 |  | 99.7009 |  | -0.32292 | 0.25229
0.0084375 | 0.26669 |  | 98.1675 |  | -0.32625 | 0.25485
0.008457 | 0.2632 |  | 96.5076 |  | -0.3241 | 0.25319
0.0084766 | 0.25885 |  | 94.2832 |  | -0.31783 | 0.24803
0.0084961 | 0.251 |  | 90.9787 |  | -0.30644 | 0.239
0.0085156 | 0.24425 |  | 88.0933 |  | -0.28974 | 0.22586
0.0085352 | 0.23721 |  | 85.0465 |  | -0.27067 | 0.21062
0.0085547 | 0.22807 |  | 81.2871 |  | -0.24685 | 0.19207
0.0085742 | 0.21921 |  | 77.633 |  | -0.21766 | 0.16913
0.0085938 | 0.20863 |  | 73.0475 |  | -0.18685 | 0.1444
0.0086133 | 0.19635 |  | 67.9639 |  | -0.15293 | 0.11767
0.0086328 | 0.18403 |  | 63.1379 |  | -0.11587 | 0.08858
0.0086523 | 0.17163 |  | 57.8337 |  | -0.078088 | 0.058691
0.0086719 | 0.15891 |  | 52.7748 |  | -0.03855 | 0.027529
0.0086914 | 0.1457 |  | 47.3964 |  | 0.0018343 | -0.0043221
0.0087109 | 0.13042 |  | 41.2051 |  | 0.041869 | -0.035652
0.0087305 | 0.11498 |  | 35.4512 |  | 0.081172 | -0.06638
0.00875 | 0.10016 |  | 29.2617 |  | 0.11829 | -0.095746
0.0087695 | 0.083264 |  | 22.6809 |  | 0.15404 | -0.1237
0.0087891 | 0.068603 |  | 16.9773 |  | 0.18813 | -0.15019
0.0088086 | 0.053769 |  | 10.9438 |  | 0.21863 | -0.17419
0.0088281 | 0.035793 |  | 4.3208 |  | 0.24606 | -0.19563
0.0088477 | 0.019576 |  | -2.1908 |  | 0.27013 | -0.21428
0.0088672 | 0.0022603 |  | -8.8317 |  | 0.28919 | -0.22904
0.0088867 | -0.014617 |  | -15.0039 |  | 0.30391 | -0.2403
0.0089062 | -0.029629 |  | -20.9873 |  | 0.31488 | -0.24868
0.0089258 | -0.04606 |  | -26.999 |  | 0.32107 | -0.25333
0.0089453 | -0.061313 |  | -32.808 |  | 0.32254 | -0.25425
0.0089648 | -0.077396 |  | -39.1431 |  | 0.31903 | -0.25137
0.0089844 | -0.093375 |  | -44.8836 |  | 0.31003 | -0.24411
0.0090039 | -0.10683 |  | -49.9578 |  | 0.29665 | -0.2334
0.0090234 | -0.1215 |  | -55.5457 |  | 0.27942 | -0.21969
0.009043 | -0.13528 |  | -60.388 |  | 0.25835 | -0.20295
0.0090625 | -0.147 |  | -64.7484 |  | 0.23298 | -0.18299
0.009082 | -0.15989 |  | -69.5936 |  | 0.20306 | -0.15941
0.0091016 | -0.17208 |  | -73.7735 |  | 0.17005 | -0.13319
0.0091211 | -0.18211 |  | -77.5609 |  | 0.13495 | -0.10544
0.0091406 | -0.19271 |  | -81.4515 |  | 0.097989 | -0.076514
0.0091602 | -0.2018 |  | -84.5017 |  | 0.059349 | -0.046302
0.0091797 | -0.20893 |  | -87.3647 |  | 0.019619 | -0.01505
0.0091992 | -0.21693 |  | -90.199 |  | -0.020414 | 0.016523
0.0092187 | -0.2232 |  | -92.3824 |  | -0.061053 | 0.048254
0.0092383 | -0.22912 |  | -94.6731 |  | -0.10043 | 0.078944
0.0092578 | -0.23464 |  | -96.3357 |  | -0.13636 | 0.10731
0.0092773 | -0.2378 |  | -97.3148 |  | -0.17092 | 0.13423
0.0092969 | -0.24209 |  | -98.5076 |  | -0.20421 | 0.15999
0.0093164 | -0.24504 |  | -99.0005 |  | -0.23378 | 0.18327
0.0093359 | -0.24678 |  | -99.3135 |  | -0.25987 | 0.20356
0.0093555 | -0.24974 |  | -99.5889 |  | -0.28193 | 0.22065
0.009375 | -0.25008 |  | -99.0704 |  | -0.29918 | 0.23399
0.0093945 | -0.24993 |  | -98.5463 |  | -0.31232 | 0.24406
0.0094141 | -0.24961 |  | -97.4312 |  | -0.32101 | 0.25091
0.0094336 | -0.24673 |  | -95.6943 |  | -0.3256 | 0.25421
0.0094531 | -0.24531 |  | -94.3175 |  | -0.32543 | 0.25403
0.0094727 | -0.24284 |  | -92.2331 |  | -0.31905 | 0.24927
0.0094922 | -0.2376 |  | -89.6821 |  | -0.30846 | 0.24056
0.0095117 | -0.23406 |  | -87.2193 |  | -0.29386 | 0.22887
0.0095312 | -0.22835 |  | -83.7935 |  | -0.27404 | 0.21339
0.0095508 | -0.22105 |  | -80.4306 |  | -0.25101 | 0.19511
0.0095703 | -0.21617 |  | -77.1162 |  | -0.22447 | 0.17418
0.0095898 | -0.20904 |  | -72.8169 |  | -0.19351 | 0.14965
0.0096094 | -0.20145 |  | -68.8523 |  | -0.15969 | 0.12288
0.0096289 | -0.19508 |  | -64.5136 |  | -0.12339 | 0.094522
0.0096484 | -0.18537 |  | -59.3754 |  | -0.085292 | 0.064419
0.009668 | -0.17577 |  | -54.6985 |  | -0.045961 | 0.033391
0.0096875 | -0.16816 |  | -49.5158 |  | -0.0060221 | 0.0020646
0.009707 | -0.15804 |  | -44.1304 |  | 0.033034 | -0.028839
0.0097266 | -0.14784 |  | -38.9138 |  | 0.072577 | -0.05967
0.0097461 | -0.13743 |  | -32.9962 |  | 0.11166 | -0.090444
0.0097656 | -0.12454 |  | -27.2756 |  | 0.14716 | -0.11868
0.0097852 | -0.11169 |  | -21.5208 |  | 0.18112 | -0.14474
0.0098047 | -0.096731 |  | -15.2 |  | 0.2129 | -0.16973
0.0098242 | -0.080522 |  | -9.1075 |  | 0.2404 | -0.19152
0.0098438 | -0.062314 |  | -2.8653 |  | 0.26526 | -0.21063
0.0098633 | -0.042734 |  | 3.2579 |  | 0.28557 | -0.22664
0.0098828 | -0.025131 |  | 8.9078 |  | 0.30084 | -0.23813
0.0099023 | -0.0045652 |  | 15.1942 |  | 0.31299 | -0.24729
0.0099219 | 0.016278 |  | 21.3005 |  | 0.32012 | -0.25306
0.0099414 | 0.035896 |  | 27.1494 |  | 0.32226 | -0.25424
0.0099609 | 0.058034 |  | 33.7988 |  | 0.31979 | -0.25209
0.0099805 | 0.077584 |  | 39.5693 |  | 0.31155 | -0.24549
0.01 | 0.095543 |  | 44.8429 |  | 0.29953 | -0.23556
0.01002 | 0.11497 |  | 50.7237 |  | 0.28398 | -0.22326
0.010039 | 0.13281 |  | 55.8992 |  | 0.263 | -0.20673
0.010059 | 0.14949 |  | 60.9736 |  | 0.23786 | -0.18678
0.010078 | 0.1658 |  | 66.0746 |  | 0.20897 | -0.16405
0.010098 | 0.18035 |  | 70.5312 |  | 0.17646 | -0.13842
0.010117 | 0.19321 |  | 74.9197 |  | 0.14226 | -0.11157
0.010137 | 0.20505 |  | 78.852 |  | 0.10577 | -0.083045
0.010156 | 0.21579 |  | 82.6258 |  | 0.067103 | -0.052483
0.010176 | 0.22672 |  | 86.5234 |  | 0.027467 | -0.021313
0.010195 | 0.23626 |  | 89.7135 |  | -0.013611 | 0.01083
0.010215 | 0.24399 |  | 92.7414 |  | -0.053742 | 0.042491
0.010234 | 0.25143 |  | 95.3073 |  | -0.091994 | 0.072395
0.010254 | 0.2559 |  | 96.8341 |  | -0.12919 | 0.10162
0.010273 | 0.26051 |  | 98.5867 |  | -0.16408 | 0.12905
0.010293 | 0.26591 |  | 100.1263 |  | -0.19782 | 0.15505
0.010313 | 0.26864 |  | 101.1197 |  | -0.22896 | 0.17941
0.010332 | 0.27214 |  | 102.2607 |  | -0.25506 | 0.19976
0.010352 | 0.27336 |  | 102.2403 |  | -0.27774 | 0.2172
0.010371 | 0.27187 |  | 101.5931 |  | -0.29596 | 0.23143
0.010391 | 0.27223 |  | 101.2742 |  | -0.30947 | 0.24172
0.01041 | 0.27074 |  | 100.1731 |  | -0.32011 | 0.24986
0.01043 | 0.26875 |  | 99.0946 |  | -0.32556 | 0.25411
0.010449 | 0.2666 |  | 97.7399 |  | -0.32543 | 0.25397
0.010469 | 0.26066 |  | 95.0396 |  | -0.32114 | 0.25059
0.010488 | 0.25459 |  | 92.4662 |  | -0.31075 | 0.24224
0.010508 | 0.24819 |  | 89.6263 |  | -0.29639 | 0.23069
0.010527 | 0.24035 |  | 86.1842 |  | -0.27929 | 0.21724
0.010547 | 0.2331 |  | 83.183 |  | -0.2565 | 0.19955
0.010566 | 0.224 |  | 79.3619 |  | -0.23008 | 0.17874
0.010586 | 0.21288 |  | 74.7984 |  | -0.20028 | 0.15514
0.010605 | 0.20163 |  | 70.3398 |  | -0.16614 | 0.12817
0.010625 | 0.18969 |  | 65.2116 |  | -0.13067 | 0.10017
0.010645 | 0.17716 |  | 60.0554 |  | -0.09366 | 0.070885
0.010664 | 0.16471 |  | 55.0232 |  | -0.05466 | 0.040118
0.010684 | 0.15118 |  | 49.5544 |  | -0.014816 | 0.0089375
0.010703 | 0.13704 |  | 43.9821 |  | 0.025861 | -0.02314
0.010723 | 0.12244 |  | 37.9365 |  | 0.065346 | -0.054283
0.010742 | 0.10622 |  | 31.7294 |  | 0.10314 | -0.08391
0.010762 | 0.091145 |  | 25.6638 |  | 0.14016 | -0.11292
0.010781 | 0.075367 |  | 19.2533 |  | 0.17427 | -0.13962
0.010801 | 0.059243 |  | 13.3294 |  | 0.20555 | -0.16429
0.01082 | 0.044431 |  | 7.349 |  | 0.23518 | -0.18725
0.01084 | 0.025946 |  | 0.32386 |  | 0.26055 | -0.20678
0.010859 | 0.0085632 |  | -6.0628 |  | 0.28116 | -0.223
0.010879 | -0.0065864 |  | -12.177 |  | 0.29812 | -0.23599
0.010898 | -0.024343 |  | -18.8193 |  | 0.3105 | -0.24547
0.010918 | -0.039962 |  | -24.4746 |  | 0.31859 | -0.2517
0.010937 | -0.054851 |  | -30.271 |  | 0.32196 | -0.25386
0.010957 | -0.0717 |  | -36.6425 |  | 0.32003 | -0.25218
0.010977 | -0.086828 |  | -42.2899 |  | 0.3137 | -0.2471
0.010996 | -0.10174 |  | -47.9868 |  | 0.30213 | -0.23785
0.011016 | -0.11649 |  | -53.378 |  | 0.28634 | -0.22531
0.011035 | -0.1297 |  | -58.3467 |  | 0.26704 | -0.20992
0.011055 | -0.14269 |  | -63.2259 |  | 0.24262 | -0.19077
0.011074 | -0.15443 |  | -67.3359 |  | 0.2146 | -0.16864
0.011094 | -0.16649 |  | -71.8983 |  | 0.18337 | -0.14388
0.011113 | -0.17902 |  | -76.4294 |  | 0.14872 | -0.11652
0.011133 | -0.18836 |  | -79.7069 |  | 0.11255 | -0.087967
0.011152 | -0.19748 |  | -83.229 |  | 0.07467 | -0.058271
0.011172 | -0.20708 |  | -86.4372 |  | 0.034899 | -0.02705
0.011191 | -0.21353 |  | -88.7502 |  | -0.0053208 | 0.0046673
0.011211 | -0.22031 |  | -91.3906 |  | -0.04573 | 0.036416
0.01123 | -0.22741 |  | -93.6959 |  | -0.085233 | 0.067279
0.01125 | -0.23236 |  | -95.5666 |  | -0.1221 | 0.096147
0.01127 | -0.23705 |  | -97.1288 |  | -0.15784 | 0.12404
0.011289 | -0.24023 |  | -97.8578 |  | -0.19191 | 0.15054
0.011309 | -0.24313 |  | -98.7423 |  | -0.22276 | 0.17467
0.011328 | -0.24636 |  | -99.2907 |  | -0.25081 | 0.1965
0.011348 | -0.24732 |  | -99.1436 |  | -0.27361 | 0.21427
0.011367 | -0.24934 |  | -99.4235 |  | -0.29229 | 0.22862
0.011387 | -0.25074 |  | -98.9439 |  | -0.3083 | 0.2407
0.011406 | -0.24859 |  | -97.6141 |  | -0.31881 | 0.24896
0.011426 | -0.24762 |  | -96.4693 |  | -0.32488 | 0.25377
0.011445 | -0.24582 |  | -94.6746 |  | -0.3264 | 0.25482
0.011465 | -0.2423 |  | -92.7415 |  | -0.32181 | 0.25117
0.011484 | -0.24016 |  | -90.8785 |  | -0.31309 | 0.24427
0.011504 | -0.2352 |  | -88.1531 |  | -0.3003 | 0.23412
0.011523 | -0.22914 |  | -85.2099 |  | -0.28285 | 0.22043
0.011543 | -0.22347 |  | -81.7865 |  | -0.26147 | 0.20361
0.011562 | -0.21627 |  | -77.985 |  | -0.23559 | 0.18302
0.011582 | -0.21076 |  | -74.7029 |  | -0.20605 | 0.15961
0.011602 | -0.20385 |  | -70.5218 |  | -0.17347 | 0.13396
0.011621 | -0.19562 |  | -65.934 |  | -0.13771 | 0.10583
0.011641 | -0.18855 |  | -61.6929 |  | -0.10124 | 0.077006
0.01166 | -0.17913 |  | -56.3522 |  | -0.063183 | 0.046882
0.01168 | -0.16956 |  | -51.4219 |  | -0.022432 | 0.014857
0.011699 | -0.16106 |  | -46.6226 |  | 0.017502 | -0.016592
0.011719 | -0.15172 |  | -40.5604 |  | 0.057212 | -0.047784
0.011738 | -0.14212 |  | -35.2975 |  | 0.096203 | -0.07835
0.011758 | -0.13165 |  | -29.8312 |  | 0.13219 | -0.10663
0.011777 | -0.11787 |  | -23.5152 |  | 0.16719 | -0.13388
0.011797 | -0.1031 |  | -17.786 |  | 0.19988 | -0.15941
0.011816 | -0.087456 |  | -11.3828 |  | 0.22931 | -0.18246
0.011836 | -0.06851 |  | -4.9829 |  | 0.25622 | -0.20339
0.011855 | -0.052495 |  | 0.59859 |  | 0.27722 | -0.21991
0.011875 | -0.033407 |  | 6.785 |  | 0.29397 | -0.23276
0.011895 | -0.011135 |  | 12.9706 |  | 0.30848 | -0.24356
0.011914 | 0.0071634 |  | 18.8629 |  | 0.31699 | -0.25027
0.011934 | 0.029627 |  | 25.131 |  | 0.32069 | -0.25316
0.011953 | 0.050774 |  | 31.2132 |  | 0.32062 | -0.25277
0.011973 | 0.069262 |  | 37.2978 |  | 0.31469 | -0.24783
0.011992 | 0.089918 |  | 43.1363 |  | 0.30411 | -0.23932
0.012012 | 0.10774 |  | 48.325 |  | 0.2892 | -0.22745
0.012031 | 0.12599 |  | 53.9523 |  | 0.27026 | -0.21231
0.012051 | 0.1439 |  | 59.2699 |  | 0.24729 | -0.1943
0.01207 | 0.15961 |  | 63.9308 |  | 0.21916 | -0.17227
0.01209 | 0.17557 |  | 68.9822 |  | 0.18851 | -0.14772
0.012109 | 0.18878 |  | 73.3495 |  | 0.1554 | -0.12154
0.012129 | 0.20023 |  | 77.2589 |  | 0.11849 | -0.092771
0.012148 | 0.2121 |  | 81.5399 |  | 0.081137 | -0.063308
0.012168 | 0.22273 |  | 85.1423 |  | 0.042449 | -0.032794
0.012188 | 0.2326 |  | 88.5426 |  | 0.0011342 | -0.00041337
0.012207 | 0.24164 |  | 91.811 |  | -0.039011 | 0.031145
0.012227 | 0.24815 |  | 94.0978 |  | -0.078264 | 0.061766
0.012246 | 0.25418 |  | 96.3285 |  | -0.11653 | 0.091634
0.012266 | 0.25985 |  | 98.2316 |  | -0.15184 | 0.11947
0.012285 | 0.26355 |  | 99.5195 |  | -0.18624 | 0.14623
0.012305 | 0.26796 |  | 101.079 |  | -0.21822 | 0.1711
0.012324 | 0.27117 |  | 101.9379 |  | -0.24599 | 0.19274
0.012344 | 0.27195 |  | 102.0084 |  | -0.27094 | 0.21201
0.012363 | 0.27304 |  | 102.0435 |  | -0.29063 | 0.22754
0.012383 | 0.27267 |  | 101.5547 |  | -0.30572 | 0.23919
0.012402 | 0.27129 |  | 100.6948 |  | -0.31832 | 0.24859
0.012422 | 0.26986 |  | 99.5596 |  | -0.32537 | 0.25412
0.012441 | 0.26726 |  | 98.1463 |  | -0.32724 | 0.25552
0.012461 | 0.26332 |  | 96.2729 |  | -0.32476 | 0.25344
0.01248 | 0.25723 |  | 93.5047 |  | -0.31651 | 0.24696
0.0125 | 0.25048 |  | 90.6828 |  | -0.30402 | 0.23693
0.01252 | 0.24386 |  | 87.8025 |  | -0.28744 | 0.22392
0.012539 | 0.23572 |  | 84.2232 |  | -0.26686 | 0.20783
0.012559 | 0.22681 |  | 80.7003 |  | -0.24233 | 0.18839
0.012578 | 0.21776 |  | 76.7805 |  | -0.21275 | 0.16505
0.012598 | 0.20638 |  | 71.9009 |  | -0.18085 | 0.13962
0.012617 | 0.19417 |  | 67.1384 |  | -0.14638 | 0.11243
0.012637 | 0.18265 |  | 62.2523 |  | -0.10867 | 0.082982
0.012656 | 0.16936 |  | 56.9148 |  | -0.071373 | 0.053336
0.012676 | 0.15612 |  | 51.636 |  | -0.032027 | 0.022328
0.012695 | 0.14292 |  | 46.0541 |  | 0.0094625 | -0.010241
0.012715 | 0.1278 |  | 40.2682 |  | 0.048505 | -0.041139
0.012734 | 0.1125 |  | 34.2702 |  | 0.087898 | -0.071753
0.012754 | 0.096667 |  | 27.8256 |  | 0.12602 | -0.10172
0.012773 | 0.080979 |  | 21.6873 |  | 0.15964 | -0.12837
0.012793 | 0.066006 |  | 15.7401 |  | 0.19299 | -0.15415
0.012812 | 0.049874 |  | 9.4844 |  | 0.22406 | -0.17845
0.012832 | 0.033082 |  | 3.0785 |  | 0.25031 | -0.1991
0.012852 | 0.015805 |  | -3.6334 |  | 0.27352 | -0.21713
0.012871 | -0.0014905 |  | -10.0878 |  | 0.29157 | -0.23097
0.012891 | -0.017546 |  | -16.1538 |  | 0.30531 | -0.24127
0.01291 | -0.033634 |  | -22.3596 |  | 0.31591 | -0.24952
0.01293 | -0.049091 |  | -28.116 |  | 0.32058 | -0.25319
0.012949 | -0.064377 |  | -34.1573 |  | 0.3211 | -0.2532
0.012969 | -0.081419 |  | -40.5812 |  | 0.31719 | -0.24987
0.012988 | -0.096096 |  | -45.8571 |  | 0.30625 | -0.2413
0.013008 | -0.10971 |  | -51.1772 |  | 0.29246 | -0.23011
0.013027 | -0.12507 |  | -56.7365 |  | 0.27527 | -0.21637
0.013047 | -0.13759 |  | -61.2374 |  | 0.25227 | -0.19839
0.013066 | -0.14973 |  | -65.8791 |  | 0.22639 | -0.17779
0.013086 | -0.16324 |  | -70.5818 |  | 0.19598 | -0.15387
0.013105 | -0.17419 |  | -74.6362 |  | 0.16213 | -0.12709
0.013125 | -0.18463 |  | -78.6232 |  | 0.12716 | -0.099382
0.013145 | -0.19452 |  | -81.9545 |  | 0.088917 | -0.069654
0.013164 | -0.20262 |  | -84.9978 |  | 0.050633 | -0.039322
0.013184 | -0.21132 |  | -88.2006 |  | 0.011288 | -0.0083913
0.013203 | -0.21842 |  | -90.6394 |  | -0.030929 | 0.024537
0.013223 | -0.22434 |  | -92.951 |  | -0.069909 | 0.055486
0.013242 | -0.23096 |  | -95.1504 |  | -0.10758 | 0.084798
0.013262 | -0.23523 |  | -96.474 |  | -0.14523 | 0.11402
0.013281 | -0.23885 |  | -97.6964 |  | -0.17864 | 0.14027
0.013301 | -0.24298 |  | -98.649 |  | -0.21078 | 0.16524
0.01332 | -0.24563 |  | -99.2127 |  | -0.24099 | 0.18877
0.01334 | -0.24785 |  | -99.5993 |  | -0.26563 | 0.20804
0.013359 | -0.24907 |  | -99.2699 |  | -0.28641 | 0.22416
0.013379 | -0.24999 |  | -99.1047 |  | -0.3028 | 0.23661
0.013398 | -0.2505 |  | -98.592 |  | -0.31493 | 0.24583
0.013418 | -0.24841 |  | -96.8628 |  | -0.32388 | 0.25286
0.013437 | -0.24672 |  | -95.6261 |  | -0.3272 | 0.25542
0.013457 | -0.24494 |  | -94.016 |  | -0.32537 | 0.25391
0.013477 | -0.24046 |  | -91.3344 |  | -0.31852 | 0.24852
0.013496 | -0.23673 |  | -89.306 |  | -0.30578 | 0.23849
0.013516 | -0.23311 |  | -86.6953 |  | -0.29065 | 0.22638
0.013535 | -0.22662 |  | -83.1845 |  | -0.27154 | 0.21142
0.013555 | -0.22042 |  | -79.952 |  | -0.24687 | 0.19221
0.013574 | -0.21436 |  | -76.0961 |  | -0.21969 | 0.17042
0.013594 | -0.20682 |  | -72.0547 |  | -0.18762 | 0.14503
0.013613 | -0.1995 |  | -67.9969 |  | -0.15238 | 0.11723
0.013633 | -0.1918 |  | -63.2243 |  | -0.11699 | 0.089147
0.013652 | -0.18362 |  | -58.6385 |  | -0.078675 | 0.059161
0.013672 | -0.17486 |  | -53.7285 |  | -0.039531 | 0.028232
0.013691 | -0.16518 |  | -48.2593 |  | 4.7972e-05 | -0.0030441
0.013711 | -0.15638 |  | -43.2019 |  | 0.040974 | -0.035138
0.01373 | -0.14636 |  | -37.6482 |  | 0.080003 | -0.065802
0.01375 | -0.13356 |  | -31.7116 |  | 0.11786 | -0.095363
0.01377 | -0.12198 |  | -26.1413 |  | 0.15372 | -0.12356
0.013789 | -0.10902 |  | -20.2213 |  | 0.18585 | -0.1488
0.013809 | -0.092979 |  | -14.1123 |  | 0.21701 | -0.17286
0.013828 | -0.077348 |  | -7.7723 |  | 0.24536 | -0.19495
0.013848 | -0.058816 |  | -1.3286 |  | 0.26869 | -0.21331
0.013867 | -0.039589 |  | 4.3408 |  | 0.28845 | -0.22861
0.013887 | -0.020992 |  | 10.3074 |  | 0.30289 | -0.23964
0.013906 | 0.00029998 |  | 16.5465 |  | 0.31289 | -0.24722
0.013926 | 0.01955 |  | 22.2631 |  | 0.31972 | -0.25237
0.013945 | 0.040947 |  | 28.8531 |  | 0.32085 | -0.25318
0.013965 | 0.063694 |  | 35.263 |  | 0.31811 | -0.25077
0.013984 | 0.081023 |  | 40.4718 |  | 0.31006 | -0.24424
0.014004 | 0.09987 |  | 46.2684 |  | 0.29468 | -0.2322
0.014023 | 0.11889 |  | 51.8814 |  | 0.27791 | -0.21854
0.014043 | 0.13572 |  | 56.8737 |  | 0.25756 | -0.20235
0.014063 | 0.15346 |  | 62.1243 |  | 0.23077 | -0.18161
0.014082 | 0.16879 |  | 66.8798 |  | 0.20226 | -0.15878
0.014102 | 0.18302 |  | 71.5612 |  | 0.16965 | -0.13294
0.014121 | 0.1964 |  | 75.9609 |  | 0.1333 | -0.10441
0.014141 | 0.2068 |  | 79.6085 |  | 0.09693 | -0.075536
0.01416 | 0.21797 |  | 83.6143 |  | 0.057991 | -0.04513
0.01418 | 0.22846 |  | 87.2195 |  | 0.018152 | -0.013823
0.014199 | 0.23705 |  | 90.2237 |  | -0.021527 | 0.017475
0.014219 | 0.24617 |  | 93.4095 |  | -0.062406 | 0.049269
0.014238 | 0.25241 |  | 95.6228 |  | -0.10061 | 0.079334
0.014258 | 0.25682 |  | 97.2506 |  | -0.13696 | 0.10773
0.014277 | 0.26233 |  | 99.1133 |  | -0.17291 | 0.13541
0.014297 | 0.26611 |  | 100.4002 |  | -0.20475 | 0.16053
0.014316 | 0.26954 |  | 101.6058 |  | -0.23423 | 0.18358
0.014336 | 0.27213 |  | 102.2502 |  | -0.26108 | 0.20426
0.014355 | 0.27176 |  | 101.8529 |  | -0.28195 | 0.22071
0.014375 | 0.27211 |  | 101.7458 |  | -0.29967 | 0.23419
0.014395 | 0.27195 |  | 101.1578 |  | -0.31349 | 0.24483
0.014414 | 0.2702 |  | 100.0283 |  | -0.32167 | 0.25148
0.014434 | 0.26888 |  | 99.0341 |  | -0.32625 | 0.25474
0.014453 | 0.26471 |  | 96.9949 |  | -0.32543 | 0.25404
0.014473 | 0.2589 |  | 94.4978 |  | -0.31938 | 0.24929
0.014492 | 0.2539 |  | 92.0881 |  | -0.3091 | 0.24112
0.014512 | 0.24674 |  | 89.0737 |  | -0.29344 | 0.22887
0.014531 | 0.23888 |  | 85.8863 |  | -0.27464 | 0.2138
0.014551 | 0.23065 |  | 82.33 |  | -0.25205 | 0.19592
0.01457 | 0.22044 |  | 78.242 |  | -0.22399 | 0.1739
0.01459 | 0.21036 |  | 74.0091 |  | -0.19351 | 0.14965
0.014609 | 0.1992 |  | 69.2048 |  | -0.15988 | 0.12319
0.014629 | 0.18727 |  | 64.2999 |  | -0.12308 | 0.094274
0.014648 | 0.17518 |  | 59.3104 |  | -0.085861 | 0.064712
0.014668 | 0.16105 |  | 53.6447 |  | -0.04653 | 0.033789
0.014687 | 0.14795 |  | 48.3331 |  | -0.0061594 | 0.0020578
0.014707 | 0.13418 |  | 42.8167 |  | 0.033518 | -0.029212
0.014727 | 0.11832 |  | 36.5112 |  | 0.07305 | -0.06019
0.014746 | 0.10386 |  | 30.641 |  | 0.1107 | -0.089789
0.014766 | 0.088031 |  | 24.416 |  | 0.14707 | -0.11818
0.014785 | 0.071503 |  | 17.9377 |  | 0.18141 | -0.14503
0.014805 | 0.056249 |  | 12.0736 |  | 0.21199 | -0.16911
0.014824 | 0.039566 |  | 5.5637 |  | 0.24069 | -0.19143
0.014844 | 0.02267 |  | -1.03 |  | 0.26532 | -0.21077
0.014863 | 0.0062805 |  | -7.1796 |  | 0.28458 | -0.2257
0.014883 | -0.010753 |  | -13.8423 |  | 0.30102 | -0.23809
0.014902 | -0.027406 |  | -19.9769 |  | 0.31274 | -0.24724
0.014922 | -0.042926 |  | -25.7512 |  | 0.31956 | -0.25235
0.014941 | -0.058832 |  | -32.0205 |  | 0.32237 | -0.25428
0.014961 | -0.07456 |  | -37.7187 |  | 0.31903 | -0.2516
0.01498 | -0.089218 |  | -43.4728 |  | 0.3114 | -0.24519
0.015 | -0.10489 |  | -49.3233 |  | 0.29923 | -0.23563
0.01502 | -0.11934 |  | -54.4154 |  | 0.28198 | -0.22195
0.015039 | -0.13247 |  | -59.5774 |  | 0.2625 | -0.20626
0.015059 | -0.14539 |  | -64.089 |  | 0.2377 | -0.18695
0.015078 | -0.15668 |  | -68.2683 |  | 0.20787 | -0.16327
0.015098 | -0.16946 |  | -73.0682 |  | 0.17661 | -0.13835
0.015117 | -0.18107 |  | -76.9507 |  | 0.14151 | -0.11092
0.015137 | -0.19009 |  | -80.5619 |  | 0.1044 | -0.081672
0.015156 | -0.20033 |  | -84.2345 |  | 0.066966 | -0.052226
0.015176 | -0.20782 |  | -86.692 |  | 0.02689 | -0.020718
0.015195 | -0.21437 |  | -89.4107 |  | -0.013521 | 0.011176
0.015215 | -0.22267 |  | -92.2197 |  | -0.053509 | 0.042392
0.015234 | -0.22785 |  | -93.9925 |  | -0.093229 | 0.073436
0.015254 | -0.233 |  | -95.9875 |  | -0.12983 | 0.10221
0.015273 | -0.2382 |  | -97.3848 |  | -0.16492 | 0.1295
0.015293 | -0.24035 |  | -97.9381 |  | -0.19882 | 0.15584
0.015312 | -0.24382 |  | -98.9882 |  | -0.22833 | 0.17897
0.015332 | -0.24669 |  | -99.3152 |  | -0.25551 | 0.20007
0.015352 | -0.24758 |  | -99.2322 |  | -0.27886 | 0.21821
0.015371 | -0.24966 |  | -99.3582 |  | -0.29575 | 0.23131
0.015391 | -0.24963 |  | -98.432 |  | -0.31057 | 0.24252
0.01541 | -0.24831 |  | -97.4257 |  | -0.32086 | 0.25066
0.01543 | -0.24762 |  | -96.3251 |  | -0.3247 | 0.25376
0.015449 | -0.24485 |  | -94.395 |  | -0.32594 | 0.25433
0.015469 | -0.24177 |  | -92.5079 |  | -0.32105 | 0.25039
0.015488 | -0.2383 |  | -90.088 |  | -0.3103 | 0.242
0.015508 | -0.23311 |  | -87.3386 |  | -0.29717 | 0.23152
0.015527 | -0.22797 |  | -84.6139 |  | -0.2789 | 0.21713
0.015547 | -0.22158 |  | -81.0731 |  | -0.25633 | 0.19943
0.015566 | -0.21501 |  | -77.5363 |  | -0.23008 | 0.17866
0.015586 | -0.20898 |  | -73.677 |  | -0.199 | 0.15407
0.015605 | -0.20126 |  | -69.1177 |  | -0.16604 | 0.12803
0.015625 | -0.19453 |  | -65.2059 |  | -0.1308 | 0.10033
0.015645 | -0.1872 |  | -60.6918 |  | -0.092913 | 0.070512
0.015664 | -0.17613 |  | -55.3141 |  | -0.054372 | 0.039892
0.015684 | -0.16728 |  | -50.5066 |  | -0.014032 | 0.0080855
0.015703 | -0.15941 |  | -45.1039 |  | 0.026152 | -0.02347
0.015723 | -0.14884 |  | -39.4287 |  | 0.064922 | -0.053916
0.015742 | -0.13925 |  | -34.1408 |  | 0.1039 | -0.084426
0.015762 | -0.12804 |  | -28.3274 |  | 0.14034 | -0.11322
0.015781 | -0.11425 |  | -22.6195 |  | 0.17444 | -0.13996
0.015801 | -0.10027 |  | -16.542 |  | 0.20698 | -0.16522
0.01582 | -0.08323 |  | -9.9738 |  | 0.23522 | -0.1873
0.01584 | -0.064765 |  | -3.9763 |  | 0.26059 | -0.20695
0.015859 | -0.047897 |  | 2.2155 |  | 0.28228 | -0.22379
0.015879 | -0.028949 |  | 8.187 |  | 0.29832 | -0.23618
0.015898 | -0.0090472 |  | 13.755 |  | 0.31103 | -0.24568
0.015918 | 0.010667 |  | 20.0786 |  | 0.31914 | -0.25194
0.015938 | 0.033187 |  | 26.3703 |  | 0.32201 | -0.25418
0.015957 | 0.053763 |  | 32.5562 |  | 0.32106 | -0.25314
0.015977 | 0.073521 |  | 38.702 |  | 0.31435 | -0.24765
0.015996 | 0.093403 |  | 43.8859 |  | 0.30239 | -0.23805
0.016016 | 0.11085 |  | 49.425 |  | 0.28674 | -0.22548
0.016035 | 0.13006 |  | 55.15 |  | 0.26671 | -0.20976
0.016055 | 0.1472 |  | 59.9145 |  | 0.24315 | -0.19129
0.016074 | 0.16308 |  | 65.2012 |  | 0.21536 | -0.1693
0.016094 | 0.17927 |  | 70.0721 |  | 0.18311 | -0.1438
0.016113 | 0.19024 |  | 73.8097 |  | 0.14903 | -0.11674
0.016133 | 0.20217 |  | 78.2221 |  | 0.1128 | -0.088291
0.016152 | 0.21453 |  | 82.2168 |  | 0.074649 | -0.058436
0.016172 | 0.22367 |  | 85.6172 |  | 0.035647 | -0.027538
0.016191 | 0.23451 |  | 89.4492 |  | -0.0055158 | 0.004738
0.016211 | 0.24288 |  | 92.2786 |  | -0.045867 | 0.036466
0.01623 | 0.24889 |  | 94.563 |  | -0.083928 | 0.066428
0.01625 | 0.25601 |  | 96.9192 |  | -0.1221 | 0.095907
0.01627 | 0.26055 |  | 98.4004 |  | -0.15783 | 0.12387
0.016289 | 0.26482 |  | 99.9151 |  | -0.19131 | 0.15008
0.016309 | 0.26898 |  | 101.2409 |  | -0.22312 | 0.17481
0.016328 | 0.27087 |  | 101.8007 |  | -0.24986 | 0.19581
0.016348 | 0.27302 |  | 102.3378 |  | -0.27336 | 0.21385
0.016367 | 0.27323 |  | 101.9496 |  | -0.29291 | 0.22901
0.016387 | 0.27184 |  | 101.2318 |  | -0.30692 | 0.23996
0.016406 | 0.27173 |  | 100.783 |  | -0.31837 | 0.24853
0.016426 | 0.2695 |  | 99.3502 |  | -0.32474 | 0.25361
0.016445 | 0.26606 |  | 97.7989 |  | -0.32547 | 0.25412
0.016465 | 0.26233 |  | 95.8264 |  | -0.32239 | 0.2514
0.016484 | 0.2556 |  | 92.899 |  | -0.31288 | 0.24408
0.016504 | 0.2493 |  | 90.2513 |  | -0.29917 | 0.23313
0.016523 | 0.24236 |  | 87.0454 |  | -0.28259 | 0.22003
0.016543 | 0.23334 |  | 83.463 |  | -0.26075 | 0.20306
0.016563 | 0.22557 |  | 80.1745 |  | -0.23548 | 0.18292
0.016582 | 0.21538 |  | 75.7987 |  | -0.20577 | 0.15955
0.016602 | 0.20353 |  | 71.0805 |  | -0.17156 | 0.13253
0.016621 | 0.19253 |  | 66.4474 |  | -0.13713 | 0.10499
0.016641 | 0.17921 |  | 61.0092 |  | -0.10075 | 0.076528
0.01666 | 0.16655 |  | 55.9272 |  | -0.061577 | 0.045782
0.01668 | 0.15385 |  | 50.7955 |  | -0.022174 | 0.014501
0.016699 | 0.1395 |  | 45.0138 |  | 0.018661 | -0.017584
0.016719 | 0.12581 |  | 39.306 |  | 0.058985 | -0.049325
0.016738 | 0.10958 |  | 32.9708 |  | 0.09658 | -0.078868
0.016758 | 0.093455 |  | 26.7351 |  | 0.13331 | -0.1076
0.016777 | 0.078829 |  | 20.798 |  | 0.16816 | -0.13503
0.016797 | 0.062272 |  | 14.3901 |  | 0.20078 | -0.16038
0.016816 | 0.046507 |  | 8.4013 |  | 0.23122 | -0.18395
0.016836 | 0.030404 |  | 2.0001 |  | 0.25696 | -0.20417
0.016855 | 0.012282 |  | -4.9195 |  | 0.27821 | -0.22074
0.016875 | -0.0043031 |  | -11.0773 |  | 0.29562 | -0.23403
0.016895 | -0.019996 |  | -17.3615 |  | 0.30905 | -0.24418
0.016914 | -0.036417 |  | -23.4453 |  | 0.31861 | -0.25159
0.016934 | -0.05162 |  | -29.0113 |  | 0.32279 | -0.25485
0.016953 | -0.067429 |  | -35.3658 |  | 0.32183 | -0.25387
0.016973 | -0.08397 |  | -41.4 |  | 0.31644 | -0.24938
0.016992 | -0.098139 |  | -46.7927 |  | 0.30526 | -0.24053
0.017012 | -0.11272 |  | -52.4667 |  | 0.28988 | -0.22827
0.017031 | -0.12678 |  | -57.2743 |  | 0.27165 | -0.21372
0.017051 | -0.13893 |  | -61.9154 |  | 0.2488 | -0.19575
0.01707 | -0.15261 |  | -66.9047 |  | 0.22157 | -0.17417
0.01709 | -0.16467 |  | -71.0041 |  | 0.19055 | -0.14964
0.017109 | -0.17562 |  | -75.2651 |  | 0.15624 | -0.12247
0.017129 | -0.18726 |  | -79.365 |  | 0.12041 | -0.094171
0.017148 | -0.19579 |  | -82.429 |  | 0.082886 | -0.064828
0.017168 | -0.20443 |  | -85.7289 |  | 0.043802 | -0.034047
0.017188 | -0.21302 |  | -88.5625 |  | 0.0038215 | -0.0026227
0.017207 | -0.2188 |  | -90.8183 |  | -0.037423 | 0.02965
0.017227 | -0.22579 |  | -93.4214 |  | -0.077131 | 0.060834
0.017246 | -0.23182 |  | -95.2514 |  | -0.11382 | 0.089585
0.017266 | -0.2358 |  | -96.7499 |  | -0.15005 | 0.11765
0.017285 | -0.24022 |  | -98.155 |  | -0.18461 | 0.14444
0.017305 | -0.24247 |  | -98.5491 |  | -0.21574 | 0.16902
0.017324 | -0.24493 |  | -99.2166 |  | -0.24425 | 0.19129
0.017344 | -0.24834 |  | -99.6808 |  | -0.26896 | 0.21029
0.017363 | -0.24896 |  | -99.2722 |  | -0.28869 | 0.22565
0.017383 | -0.25012 |  | -99.1569 |  | -0.30393 | 0.23752
0.017402 | -0.25038 |  | -98.226 |  | -0.31557 | 0.2465
0.017422 | -0.24754 |  | -96.6391 |  | -0.32318 | 0.25231
0.017441 | -0.24668 |  | -95.3589 |  | -0.32496 | 0.25381
0.017461 | -0.24468 |  | -93.3814 |  | -0.32164 | 0.25117
0.01748 | -0.24015 |  | -91.2348 |  | -0.31459 | 0.24523
0.0175 | -0.23656 |  | -88.9261 |  | -0.3021 | 0.23544
0.01752 | -0.23067 |  | -85.8243 |  | -0.2847 | 0.22184
0.017539 | -0.22452 |  | -82.785 |  | -0.26475 | 0.20589
0.017559 | -0.21903 |  | -79.2073 |  | -0.24031 | 0.18666
0.017578 | -0.21146 |  | -75.1492 |  | -0.21062 | 0.16328
0.017598 | -0.2053 |  | -71.5689 |  | -0.17811 | 0.13741
0.017617 | -0.19857 |  | -67.2191 |  | -0.14356 | 0.11006
0.017637 | -0.18996 |  | -62.4907 |  | -0.10718 | 0.081472
0.017656 | -0.18231 |  | -57.8648 |  | -0.068798 | 0.051336
0.017676 | -0.17301 |  | -52.507 |  | -0.029032 | 0.02
0.017695 | -0.16279 |  | -47.4212 |  | 0.010894 | -0.01161
0.017715 | -0.1535 |  | -42.1366 |  | 0.051418 | -0.043285
0.017734 | -0.14322 |  | -36.4236 |  | 0.090542 | -0.07378
0.017754 | -0.13166 |  | -31.1308 |  | 0.12657 | -0.10239
0.017773 | -0.11924 |  | -24.985 |  | 0.16197 | -0.1301
0.017793 | -0.10653 |  | -18.7532 |  | 0.19583 | -0.15638
0.017812 | -0.091549 |  | -13.1799 |  | 0.22573 | -0.17986
0.017832 | -0.074189 |  | -6.6552 |  | 0.25251 | -0.20069
0.017852 | -0.055679 |  | -0.37135 |  | 0.27504 | -0.21828
0.017871 | -0.03613 |  | 5.2982 |  | 0.29278 | -0.232
0.017891 | -0.016207 |  | 11.7115 |  | 0.30713 | -0.24296
0.01791 | 0.0044867 |  | 17.646 |  | 0.31735 | -0.2508
0.01793 | 0.023491 |  | 23.5098 |  | 0.32293 | -0.25488
0.017949 | 0.044556 |  | 30.0552 |  | 0.32327 | -0.25505
0.017969 | 0.065864 |  | 35.9573 |  | 0.31792 | -0.25064
0.017988 | 0.083992 |  | 41.7763 |  | 0.30808 | -0.24258
0.018008 | 0.10413 |  | 47.4914 |  | 0.29409 | -0.2314
0.018027 | 0.12204 |  | 52.5221 |  | 0.27617 | -0.21706
0.018047 | 0.13925 |  | 58.01 |  | 0.2542 | -0.19983
0.018066 | 0.15702 |  | 63.1272 |  | 0.22739 | -0.17872
0.018086 | 0.17105 |  | 67.581 |  | 0.19693 | -0.15447
0.018105 | 0.18564 |  | 72.4341 |  | 0.1639 | -0.12832
0.018125 | 0.19809 |  | 76.5435 |  | 0.12807 | -0.10014
0.018145 | 0.20843 |  | 80.368 |  | 0.090772 | -0.070839
0.018164 | 0.2203 |  | 84.4042 |  | 0.051898 | -0.040304
0.018184 | 0.22953 |  | 87.5956 |  | 0.011235 | -0.00844
0.018203 | 0.23864 |  | 90.9188 |  | -0.028896 | 0.023051
0.018223 | 0.24717 |  | 93.742 |  | -0.068764 | 0.054136
0.018242 | 0.25233 |  | 95.6134 |  | -0.10726 | 0.08429
0.018262 | 0.25864 |  | 97.8844 |  | -0.14274 | 0.11227
0.018281 | 0.2633 |  | 99.2677 |  | -0.17775 | 0.13936
0.018301 | 0.26572 |  | 100.2121 |  | -0.21041 | 0.16483
0.01832 | 0.27021 |  | 101.7422 |  | -0.23898 | 0.18721
0.01834 | 0.27203 |  | 102.0509 |  | -0.2647 | 0.20724
0.018359 | 0.27154 |  | 101.804 |  | -0.28505 | 0.22324
0.018379 | 0.27215 |  | 101.577 |  | -0.30107 | 0.23537
0.018398 | 0.2706 |  | 100.523 |  | -0.31438 | 0.24556
0.018418 | 0.26888 |  | 99.6807 |  | -0.32218 | 0.25179
0.018437 | 0.26712 |  | 98.4343 |  | -0.32529 | 0.25405
0.018457 | 0.26251 |  | 96.1972 |  | -0.32383 | 0.25289
0.018477 | 0.2576 |  | 93.9935 |  | -0.31636 | 0.24688
0.018496 | 0.25123 |  | 91.1027 |  | -0.30489 | 0.23761
0.018516 | 0.24381 |  | 87.8803 |  | -0.28923 | 0.22539
0.018535 | 0.237 |  | 84.8978 |  | -0.26904 | 0.20956
0.018555 | 0.22819 |  | 81.2348 |  | -0.24563 | 0.19105
0.018574 | 0.21879 |  | 77.2098 |  | -0.21758 | 0.16885
0.018594 | 0.20831 |  | 72.7199 |  | -0.18539 | 0.14337
0.018613 | 0.19612 |  | 67.8258 |  | -0.15124 | 0.11638
0.018633 | 0.18457 |  | 63.0891 |  | -0.11469 | 0.087638
0.018652 | 0.17166 |  | 57.7136 |  | -0.076697 | 0.057757
0.018672 | 0.15826 |  | 52.3788 |  | -0.0378 | 0.02706
0.018691 | 0.14558 |  | 47.2885 |  | 0.0027502 | -0.0047711
0.018711 | 0.1304 |  | 41.1753 |  | 0.042615 | -0.036092
0.01873 | 0.11446 |  | 35.0824 |  | 0.081466 | -0.066687
0.01875 | 0.099527 |  | 29.0571 |  | 0.12002 | -0.096883
0.01877 | 0.083124 |  | 22.5041 |  | 0.15546 | -0.12475
0.018789 | 0.067525 |  | 16.6296 |  | 0.188 | -0.15032
0.018809 | 0.052971 |  | 10.6972 |  | 0.2191 | -0.17449
0.018828 | 0.035706 |  | 4.0101 |  | 0.24688 | -0.19611
0.018848 | 0.018386 |  | -2.4843 |  | 0.2703 | -0.2145
0.018867 | 0.0018213 |  | -9.0684 |  | 0.28941 | -0.22932
0.018887 | -0.015302 |  | -15.441 |  | 0.30436 | -0.24068
0.018906 | -0.030764 |  | -21.24 |  | 0.3152 | -0.24909
0.018926 | -0.046292 |  | -27.2755 |  | 0.32134 | -0.25376
0.018945 | -0.062704 |  | -33.2825 |  | 0.32269 | -0.25449
0.018965 | -0.078232 |  | -39.2315 |  | 0.31921 | -0.25149
0.018984 | -0.093977 |  | -45.1972 |  | 0.31039 | -0.24437
0.019004 | -0.10873 |  | -50.5104 |  | 0.29669 | -0.23353
0.019023 | -0.12231 |  | -55.7309 |  | 0.27947 | -0.21964
0.019043 | -0.13632 |  | -60.8549 |  | 0.2585 | -0.20301
0.019062 | -0.14849 |  | -65.1918 |  | 0.23271 | -0.18291
0.019082 | -0.1604 |  | -69.6534 |  | 0.20272 | -0.15916
0.019102 | -0.17303 |  | -74.0533 |  | 0.17017 | -0.13334
0.019121 | -0.18333 |  | -77.8869 |  | 0.13499 | -0.10559
0.019141 | -0.19351 |  | -81.7387 |  | 0.097369 | -0.076041
0.01916 | -0.20238 |  | -84.735 |  | 0.059354 | -0.046139
0.01918 | -0.20937 |  | -87.5126 |  | 0.020025 | -0.015282
0.019199 | -0.21792 |  | -90.5875 |  | -0.021312 | 0.016945
0.019219 | -0.22396 |  | -92.5607 |  | -0.061331 | 0.048458
0.019238 | -0.22916 |  | -94.7121 |  | -0.099442 | 0.078419
0.019258 | -0.23596 |  | -96.8058 |  | -0.13665 | 0.10735
0.019277 | -0.23893 |  | -97.5889 |  | -0.1717 | 0.13461
0.019297 | -0.24192 |  | -98.6391 |  | -0.20384 | 0.15971
0.019316 | -0.24621 |  | -99.4105 |  | -0.23297 | 0.1827
0.019336 | -0.24757 |  | -99.4639 |  | -0.25941 | 0.20324
0.019355 | -0.24956 |  | -99.7167 |  | -0.28187 | 0.22048
0.019375 | -0.25095 |  | -99.2808 |  | -0.29851 | 0.23345
0.019395 | -0.25041 |  | -98.6019 |  | -0.31165 | 0.24345
0.019414 | -0.25065 |  | -97.7263 |  | -0.32132 | 0.25076
0.019434 | -0.24839 |  | -95.8769 |  | -0.32463 | 0.25355
0.019453 | -0.24525 |  | -94.4375 |  | -0.3236 | 0.25261
0.019473 | -0.24303 |  | -92.5586 |  | -0.31847 | 0.24829
0.019492 | -0.23796 |  | -89.5396 |  | -0.30753 | 0.23971
0.019512 | -0.23341 |  | -87.2525 |  | -0.29261 | 0.22788
0.019531 | -0.229 |  | -84.3159 |  | -0.27359 | 0.21292
0.019551 | -0.22167 |  | -80.4205 |  | -0.25012 | 0.19447
0.01957 | -0.21577 |  | -77.1286 |  | -0.2229 | 0.17284
0.01959 | -0.20885 |  | -73.0826 |  | -0.19159 | 0.14816
0.019609 | -0.20035 |  | -68.7852 |  | -0.15804 | 0.1215
0.019629 | -0.19409 |  | -64.6603 |  | -0.12278 | 0.093654
0.019648 | -0.18527 |  | -59.5608 |  | -0.084212 | 0.063715
0.019668 | -0.17645 |  | -54.8035 |  | -0.044479 | 0.032242
0.019688 | -0.16936 |  | -49.8219 |  | -0.0051757 | 0.00098879
0.019707 | -0.15898 |  | -43.9886 |  | 0.035287 | -0.030592
0.019727 | -0.14929 |  | -38.8875 |  | 0.074878 | -0.061735
0.019746 | -0.13938 |  | -33.2477 |  | 0.11169 | -0.090767
0.019766 | -0.12689 |  | -27.137 |  | 0.14798 | -0.11914
0.019785 | -0.11445 |  | -21.7027 |  | 0.18278 | -0.14634
0.019805 | -0.099457 |  | -15.3916 |  | 0.21402 | -0.17071
0.019824 | -0.081636 |  | -9.0085 |  | 0.24217 | -0.19278
0.019844 | -0.063006 |  | -3.0872 |  | 0.26649 | -0.21172
0.019863 | -0.044813 |  | 3.1908 |  | 0.28629 | -0.22697
0.019883 | -0.026837 |  | 8.9258 |  | 0.30174 | -0.23892
0.019902 | -0.0056427 |  | 15.0328 |  | 0.31353 | -0.24786
0.019922 | 0.015615 |  | 21.4432 |  | 0.3216 | -0.25389
0.019941 | 0.034616 |  | 27.1785 |  | 0.32346 | -0.25534
0.019961 | 0.055975 |  | 33.5843 |  | 0.32011 | -0.25249
0.01998 | 0.076806 |  | 39.5645 |  | 0.31298 | -0.24659
0.02 | 0.095137 |  | 44.7776 |  | 0.30026 | -0.23651
0.02002 | 0.11566 |  | 50.7549 |  | 0.28354 | -0.22312
0.020039 | 0.13391 |  | 55.8875 |  | 0.26343 | -0.20721
0.020059 | 0.14924 |  | 60.5889 |  | 0.23839 | -0.18746
0.020078 | 0.16665 |  | 66.0519 |  | 0.20939 | -0.16448
0.020098 | 0.18085 |  | 70.5943 |  | 0.17697 | -0.13899
0.020117 | 0.19274 |  | 74.8141 |  | 0.14207 | -0.11137
0.020137 | 0.20502 |  | 78.9962 |  | 0.10552 | -0.08258
0.020156 | 0.21483 |  | 82.4005 |  | 0.067038 | -0.052502
0.020176 | 0.22578 |  | 86.27 |  | 0.027206 | -0.021214
0.020195 | 0.23637 |  | 89.7812 |  | -0.013094 | 0.010516
0.020215 | 0.24339 |  | 92.4063 |  | -0.053278 | 0.042004
0.020234 | 0.25067 |  | 95.069 |  | -0.09245 | 0.072555
0.020254 | 0.25664 |  | 96.8595 |  | -0.1292 | 0.10146
0.020273 | 0.26061 |  | 98.3934 |  | -0.16425 | 0.12879
0.020293 | 0.26582 |  | 100.1874 |  | -0.19806 | 0.15506
0.020313 | 0.26913 |  | 101.1631 |  | -0.22824 | 0.17886
0.020332 | 0.27085 |  | 101.8357 |  | -0.25464 | 0.19941
0.020352 | 0.27275 |  | 101.9727 |  | -0.27779 | 0.21732
0.020371 | 0.27222 |  | 101.4641 |  | -0.29598 | 0.23138
0.020391 | 0.27205 |  | 101.2316 |  | -0.30941 | 0.24172
0.02041 | 0.2713 |  | 100.2613 |  | -0.31944 | 0.24947
0.02043 | 0.26808 |  | 98.7751 |  | -0.32501 | 0.25369
0.020449 | 0.26549 |  | 97.379 |  | -0.32498 | 0.25368
0.020469 | 0.26079 |  | 94.9222 |  | -0.32005 | 0.24974
0.020488 | 0.25439 |  | 92.2652 |  | -0.31044 | 0.24192
0.020508 | 0.24822 |  | 89.568 |  | -0.29599 | 0.23056
0.020527 | 0.24032 |  | 86.0899 |  | -0.27737 | 0.216
0.020547 | 0.23204 |  | 82.8103 |  | -0.25522 | 0.19833
0.020566 | 0.22324 |  | 79.0583 |  | -0.22901 | 0.17762
0.020586 | 0.21267 |  | 74.5877 |  | -0.19862 | 0.15378
0.020605 | 0.20123 |  | 70.1604 |  | -0.16529 | 0.12734
0.020625 | 0.18929 |  | 64.998 |  | -0.12956 | 0.099102
0.020645 | 0.17678 |  | 59.8754 |  | -0.091974 | 0.069524
0.020664 | 0.16438 |  | 55.0849 |  | -0.053049 | 0.038939
0.020684 | 0.15065 |  | 49.3154 |  | -0.013064 | 0.0076152
0.020703 | 0.1359 |  | 43.5918 |  | 0.026819 | -0.023862
0.020723 | 0.1219 |  | 37.8659 |  | 0.066404 | -0.054992
0.020742 | 0.10595 |  | 31.4177 |  | 0.10505 | -0.085206
0.020762 | 0.090548 |  | 25.4597 |  | 0.14144 | -0.11383
0.020781 | 0.075614 |  | 19.2226 |  | 0.17582 | -0.14078
0.020801 | 0.058735 |  | 12.8254 |  | 0.20757 | -0.16569
0.02082 | 0.043555 |  | 6.951 |  | 0.23642 | -0.18815
0.02084 | 0.026205 |  | 0.13216 |  | 0.2619 | -0.20786
0.020859 | 0.0084766 |  | -6.3535 |  | 0.28233 | -0.22395
0.020879 | -0.0066298 |  | -12.29 |  | 0.29932 | -0.23681
0.020898 | -0.024734 |  | -19.06 |  | 0.31252 | -0.24677
0.020918 | -0.040871 |  | -24.8904 |  | 0.31945 | -0.25233
0.020938 | -0.054971 |  | -30.4722 |  | 0.32244 | -0.25429
0.020957 | -0.072313 |  | -36.9474 |  | 0.32155 | -0.2533
0.020977 | -0.087496 |  | -42.5608 |  | 0.31446 | -0.2476
0.020996 | -0.10172 |  | -48.1477 |  | 0.30305 | -0.23834
0.021016 | -0.11745 |  | -53.8347 |  | 0.28763 | -0.22614
0.021035 | -0.13002 |  | -58.5145 |  | 0.26756 | -0.21017
0.021055 | -0.14251 |  | -63.3681 |  | 0.24361 | -0.19126
0.021074 | -0.15587 |  | -67.8851 |  | 0.21504 | -0.16889
0.021094 | -0.16706 |  | -72.1131 |  | 0.1834 | -0.14367
0.021113 | -0.1792 |  | -76.6406 |  | 0.1498 | -0.11706
0.021133 | -0.18945 |  | -80.0606 |  | 0.11292 | -0.088365
0.021152 | -0.19779 |  | -83.4306 |  | 0.074819 | -0.058326
0.021172 | -0.20759 |  | -86.803 |  | 0.035827 | -0.027464
0.021191 | -0.21433 |  | -89.0458 |  | -0.0055339 | 0.004838
0.021211 | -0.2208 |  | -91.742 |  | -0.046088 | 0.036604
0.02123 | -0.22832 |  | -94.196 |  | -0.084134 | 0.06652
0.02125 | -0.23283 |  | -95.7409 |  | -0.12152 | 0.095729
0.02127 | -0.23771 |  | -97.4796 |  | -0.15759 | 0.12389
0.021289 | -0.24169 |  | -98.3151 |  | -0.19154 | 0.15042
0.021309 | -0.24353 |  | -98.7801 |  | -0.22281 | 0.17485
0.021328 | -0.24707 |  | -99.644 |  | -0.25017 | 0.19611
0.021348 | -0.24917 |  | -99.5701 |  | -0.27367 | 0.21431
0.021367 | -0.25002 |  | -99.5674 |  | -0.29189 | 0.22859
0.021387 | -0.25162 |  | -99.338 |  | -0.30615 | 0.2395
0.021406 | -0.24961 |  | -97.6948 |  | -0.31874 | 0.24885
0.021426 | -0.24783 |  | -96.5557 |  | -0.32534 | 0.25418
0.021445 | -0.24759 |  | -95.1919 |  | -0.32527 | 0.25432
0.021465 | -0.24352 |  | -92.8907 |  | -0.32156 | 0.25094
0.021484 | -0.24075 |  | -91.1316 |  | -0.31231 | 0.24361
0.021504 | -0.23755 |  | -88.4563 |  | -0.29865 | 0.23298
0.021523 | -0.22986 |  | -85.0726 |  | -0.28236 | 0.22013
0.021543 | -0.22482 |  | -82.1336 |  | -0.26104 | 0.20341
0.021562 | -0.21911 |  | -78.4565 |  | -0.23491 | 0.18254
0.021582 | -0.21115 |  | -74.7326 |  | -0.20472 | 0.15879
0.021602 | -0.20541 |  | -70.8529 |  | -0.17158 | 0.13267
0.021621 | -0.19731 |  | -66.0635 |  | -0.13723 | 0.10516
0.021641 | -0.18808 |  | -61.5395 |  | -0.10046 | 0.076353
0.02166 | -0.1805 |  | -56.5442 |  | -0.061361 | 0.045677
0.02168 | -0.17165 |  | -51.301 |  | -0.021803 | 0.014393
0.021699 | -0.163 |  | -46.684 |  | 0.01843 | -0.017235
0.021719 | -0.15444 |  | -41.03 |  | 0.058954 | -0.049126
0.021738 | -0.14338 |  | -35.272 |  | 0.097487 | -0.079387
0.021758 | -0.13211 |  | -29.8086 |  | 0.13354 | -0.10772
0.021777 | -0.11894 |  | -23.4791 |  | 0.16815 | -0.13478
0.021797 | -0.10355 |  | -17.7648 |  | 0.20075 | -0.16018
0.021816 | -0.088741 |  | -11.8478 |  | 0.23056 | -0.18346
0.021836 | -0.069831 |  | -5.1596 |  | 0.25719 | -0.20421
0.021855 | -0.050433 |  | 0.60578 |  | 0.27901 | -0.22129
0.021875 | -0.032077 |  | 6.7189 |  | 0.29553 | -0.234
0.021895 | -0.011063 |  | 13.0838 |  | 0.30822 | -0.24358
0.021914 | 0.0080446 |  | 18.5771 |  | 0.31758 | -0.25067
0.021934 | 0.028559 |  | 24.8871 |  | 0.32222 | -0.25416
0.021953 | 0.050422 |  | 31.3229 |  | 0.32156 | -0.25359
0.021973 | 0.069475 |  | 37.0146 |  | 0.31594 | -0.24881
0.021992 | 0.089417 |  | 43.0747 |  | 0.30482 | -0.23979
0.022012 | 0.10866 |  | 48.4365 |  | 0.2895 | -0.22768
0.022031 | 0.12595 |  | 53.522 |  | 0.27087 | -0.213
0.022051 | 0.14371 |  | 59.0663 |  | 0.24814 | -0.19518
0.02207 | 0.16016 |  | 63.799 |  | 0.22116 | -0.1738
0.02209 | 0.17482 |  | 68.6981 |  | 0.18937 | -0.14874
0.022109 | 0.18895 |  | 73.4713 |  | 0.15537 | -0.1218
0.022129 | 0.2002 |  | 77.1297 |  | 0.12023 | -0.093967
0.022148 | 0.21092 |  | 81.183 |  | 0.081826 | -0.064066
0.022168 | 0.22249 |  | 84.9024 |  | 0.042698 | -0.03315
0.022187 | 0.23106 |  | 88.0214 |  | 0.0029875 | -0.0018447
0.022207 | 0.24064 |  | 91.6637 |  | -0.038097 | 0.030137
0.022227 | 0.24891 |  | 94.2003 |  | -0.077107 | 0.060824
0.022246 | 0.25323 |  | 96.0397 |  | -0.11493 | 0.090368
0.022266 | 0.25922 |  | 98.0792 |  | -0.15152 | 0.11899
0.022285 | 0.26316 |  | 99.2588 |  | -0.18483 | 0.14507
0.022305 | 0.26676 |  | 100.748 |  | -0.21693 | 0.16976
0.022324 | 0.27145 |  | 101.9508 |  | -0.24552 | 0.19211
0.022344 | 0.27165 |  | 101.8516 |  | -0.26891 | 0.21047
0.022363 | 0.27218 |  | 101.8707 |  | -0.28982 | 0.22653
0.022383 | 0.27245 |  | 101.3064 |  | -0.30543 | 0.2387
0.022402 | 0.2702 |  | 100.3366 |  | -0.31584 | 0.24672
0.022422 | 0.26977 |  | 99.7307 |  | -0.32396 | 0.25271
0.022441 | 0.26669 |  | 97.9963 |  | -0.32606 | 0.25449
0.022461 | 0.26154 |  | 95.8046 |  | -0.32241 | 0.25174
0.02248 | 0.25725 |  | 93.5196 |  | -0.31537 | 0.24589
0.0225 | 0.24982 |  | 90.3387 |  | -0.30278 | 0.23594
0.02252 | 0.2429 |  | 87.5215 |  | -0.28576 | 0.22252
0.022539 | 0.23593 |  | 84.2597 |  | -0.26542 | 0.20635
0.022559 | 0.22618 |  | 80.3212 |  | -0.24029 | 0.18655
0.022578 | 0.21751 |  | 76.7702 |  | -0.21144 | 0.16376
0.022598 | 0.20616 |  | 71.8725 |  | -0.17932 | 0.13842
0.022617 | 0.19336 |  | 66.8632 |  | -0.14426 | 0.11081
0.022637 | 0.18252 |  | 62.3836 |  | -0.10828 | 0.082291
0.022656 | 0.16866 |  | 56.6355 |  | -0.069824 | 0.052018
0.022676 | 0.15542 |  | 51.5304 |  | -0.029076 | 0.020073
0.022695 | 0.14333 |  | 46.3857 |  | 0.010271 | -0.011162
0.022715 | 0.12759 |  | 39.994 |  | 0.049716 | -0.042188
0.022734 | 0.11218 |  | 34.1705 |  | 0.089456 | -0.07311
0.022754 | 0.096743 |  | 27.9084 |  | 0.12622 | -0.10214
0.022773 | 0.080432 |  | 21.4305 |  | 0.16121 | -0.12965
0.022793 | 0.065673 |  | 15.717 |  | 0.1946 | -0.15561
0.022812 | 0.049669 |  | 9.3405 |  | 0.22438 | -0.1789
0.022832 | 0.032601 |  | 2.9313 |  | 0.25135 | -0.19989
0.022852 | 0.016114 |  | -3.3722 |  | 0.27412 | -0.2177
0.022871 | -0.0012561 |  | -10.2881 |  | 0.29179 | -0.23137
0.022891 | -0.017952 |  | -16.3839 |  | 0.30646 | -0.24226
0.02291 | -0.033336 |  | -22.2367 |  | 0.3161 | -0.24967
0.02293 | -0.049387 |  | -28.4589 |  | 0.32053 | -0.25306
0.022949 | -0.064848 |  | -34.0626 |  | 0.32199 | -0.25376
0.022969 | -0.080028 |  | -40.1306 |  | 0.31746 | -0.25011
0.022988 | -0.096237 |  | -46.1412 |  | 0.30665 | -0.24159
0.023008 | -0.11081 |  | -51.3 |  | 0.29275 | -0.23026
0.023027 | -0.12485 |  | -56.7717 |  | 0.27477 | -0.21599
0.023047 | -0.13837 |  | -61.4669 |  | 0.25218 | -0.19832
0.023066 | -0.14955 |  | -65.6312 |  | 0.22617 | -0.17773
0.023086 | -0.16269 |  | -70.5838 |  | 0.19576 | -0.15376
0.023105 | -0.17508 |  | -74.7994 |  | 0.1616 | -0.1267
0.023125 | -0.18444 |  | -78.5435 |  | 0.12628 | -0.098678
0.023145 | -0.19517 |  | -82.3758 |  | 0.08913 | -0.069733
0.023164 | -0.20347 |  | -85.1057 |  | 0.049948 | -0.038983
0.023184 | -0.21044 |  | -87.894 |  | 0.010182 | -0.0075222
0.023203 | -0.21905 |  | -90.791 |  | -0.030782 | 0.024515
0.023223 | -0.22497 |  | -92.9181 |  | -0.070883 | 0.05604
0.023242 | -0.23069 |  | -95.1447 |  | -0.10799 | 0.08518
0.023262 | -0.23582 |  | -96.6123 |  | -0.14434 | 0.11332
0.023281 | -0.23869 |  | -97.527 |  | -0.17936 | 0.14068
0.023301 | -0.24282 |  | -98.7043 |  | -0.21117 | 0.16576
0.02332 | -0.24567 |  | -99.2036 |  | -0.24064 | 0.18863
0.02334 | -0.24766 |  | -99.6312 |  | -0.26595 | 0.20821
0.023359 | -0.24982 |  | -99.6334 |  | -0.28567 | 0.22355
0.023379 | -0.24939 |  | -98.7932 |  | -0.30214 | 0.2362
0.023398 | -0.24942 |  | -98.2754 |  | -0.31517 | 0.24638
0.023418 | -0.2495 |  | -97.1744 |  | -0.3235 | 0.25281
0.023438 | -0.24721 |  | -95.4846 |  | -0.32667 | 0.25508
0.023457 | -0.24502 |  | -93.9536 |  | -0.32422 | 0.25314
0.023477 | -0.24152 |  | -91.6086 |  | -0.31734 | 0.24756
0.023496 | -0.2371 |  | -89.0721 |  | -0.30585 | 0.2385
0.023516 | -0.23313 |  | -86.5344 |  | -0.28965 | 0.22576
0.023535 | -0.22614 |  | -83.0812 |  | -0.27034 | 0.21044
0.023555 | -0.21972 |  | -79.7304 |  | -0.24679 | 0.19194
0.023574 | -0.21488 |  | -76.1615 |  | -0.2179 | 0.1692
0.023594 | -0.20641 |  | -71.8761 |  | -0.18618 | 0.14408
0.023613 | -0.19858 |  | -67.8741 |  | -0.152 | 0.11702
0.023633 | -0.19201 |  | -63.2838 |  | -0.11489 | 0.087877
0.023652 | -0.18239 |  | -58.3226 |  | -0.077217 | 0.058198
0.023672 | -0.17438 |  | -53.6891 |  | -0.038419 | 0.02761
0.023691 | -0.16612 |  | -48.2482 |  | 0.002078 | -0.0042204
0.023711 | -0.1553 |  | -42.7514 |  | 0.042097 | -0.035839
0.02373 | -0.1459 |  | -37.4435 |  | 0.081521 | -0.066804
0.02375 | -0.13401 |  | -31.5991 |  | 0.11927 | -0.096487
0.02377 | -0.12224 |  | -26.085 |  | 0.15437 | -0.12399
0.023789 | -0.11032 |  | -20.2165 |  | 0.1879 | -0.15003
0.023809 | -0.092559 |  | -13.6795 |  | 0.21852 | -0.17415
0.023828 | -0.076345 |  | -7.6938 |  | 0.24611 | -0.19566
0.023848 | -0.058924 |  | -1.5213 |  | 0.27046 | -0.21462
0.023867 | -0.038858 |  | 4.656 |  | 0.28893 | -0.22909
0.023887 | -0.021593 |  | 10.2323 |  | 0.30348 | -0.23991
0.023906 | 2.3313e-05 |  | 16.6033 |  | 0.31482 | -0.24852
0.023926 | 0.021797 |  | 22.8678 |  | 0.32038 | -0.25285
0.023945 | 0.040841 |  | 28.6264 |  | 0.32186 | -0.2536
0.023965 | 0.062547 |  | 35.0386 |  | 0.3188 | -0.25101
0.023984 | 0.081872 |  | 40.6366 |  | 0.30959 | -0.24359
0.024004 | 0.10016 |  | 46.0396 |  | 0.29622 | -0.23285
0.024023 | 0.12 |  | 51.9873 |  | 0.27893 | -0.21922
0.024043 | 0.13725 |  | 56.9291 |  | 0.25731 | -0.20215
0.024063 | 0.15306 |  | 61.9835 |  | 0.23161 | -0.1819
0.024082 | 0.16958 |  | 67.0484 |  | 0.20203 | -0.15849
0.024102 | 0.18349 |  | 71.3428 |  | 0.16948 | -0.13277
0.024121 | 0.19551 |  | 75.9057 |  | 0.1343 | -0.10517
0.024141 | 0.20785 |  | 79.8291 |  | 0.096605 | -0.075509
0.02416 | 0.21751 |  | 83.2381 |  | 0.05783 | -0.044892
0.02418 | 0.2278 |  | 87.0713 |  | 0.018493 | -0.013928
0.024199 | 0.23784 |  | 90.3071 |  | -0.022259 | 0.017908
0.024219 | 0.24502 |  | 93.1991 |  | -0.062169 | 0.049219
0.024238 | 0.25261 |  | 95.6947 |  | -0.1 | 0.079089
0.024258 | 0.25715 |  | 97.1264 |  | -0.13752 | 0.1083
0.024277 | 0.26126 |  | 98.766 |  | -0.17311 | 0.13593
0.024297 | 0.26647 |  | 100.3564 |  | -0.20524 | 0.1611
0.024316 | 0.26914 |  | 101.2837 |  | -0.23453 | 0.1839
0.024336 | 0.27206 |  | 102.0815 |  | -0.26034 | 0.204
0.024355 | 0.27293 |  | 101.9561 |  | -0.28205 | 0.22079
0.024375 | 0.27216 |  | 101.514 |  | -0.29977 | 0.2343
0.024395 | 0.2721 |  | 101.0763 |  | -0.31355 | 0.24496
0.024414 | 0.26995 |  | 99.8207 |  | -0.32239 | 0.25188
0.024434 | 0.26779 |  | 98.624 |  | -0.326 | 0.25463
0.024453 | 0.26468 |  | 96.9673 |  | -0.32511 | 0.25388
0.024473 | 0.25919 |  | 94.4959 |  | -0.31923 | 0.24911
0.024492 | 0.25367 |  | 92.0347 |  | -0.30867 | 0.24061
0.024512 | 0.24642 |  | 88.8023 |  | -0.29424 | 0.22925
0.024531 | 0.23819 |  | 85.3171 |  | -0.27506 | 0.21425
0.024551 | 0.23057 |  | 82.2026 |  | -0.25155 | 0.19566
0.02457 | 0.22165 |  | 78.2681 |  | -0.22423 | 0.17397
0.02459 | 0.2114 |  | 73.9931 |  | -0.19274 | 0.14915
0.024609 | 0.20007 |  | 69.4013 |  | -0.1591 | 0.12255
0.024629 | 0.18691 |  | 63.9283 |  | -0.12368 | 0.094593
0.024648 | 0.17406 |  | 58.9091 |  | -0.085829 | 0.064779
0.024668 | 0.16243 |  | 53.9223 |  | -0.046717 | 0.033931
0.024688 | 0.14891 |  | 48.4359 |  | -0.0061735 | 0.0021547
0.024707 | 0.13419 |  | 42.9894 |  | 0.034142 | -0.029653
0.024727 | 0.119 |  | 36.6591 |  | 0.072817 | -0.060198
0.024746 | 0.10244 |  | 30.2092 |  | 0.11089 | -0.089847
0.024766 | 0.087206 |  | 24.3248 |  | 0.14687 | -0.1181
0.024785 | 0.072069 |  | 18.0754 |  | 0.18056 | -0.14454
0.024805 | 0.056028 |  | 12.0857 |  | 0.2123 | -0.16923
0.024824 | 0.040432 |  | 5.8907 |  | 0.24046 | -0.19135
0.024844 | 0.022831 |  | -0.99118 |  | 0.26491 | -0.21036
0.024863 | 0.005794 |  | -7.3538 |  | 0.28491 | -0.2258
0.024883 | -0.010187 |  | -13.7257 |  | 0.30008 | -0.23759
0.024902 | -0.027323 |  | -19.9656 |  | 0.31209 | -0.24658
0.024922 | -0.042294 |  | -25.5403 |  | 0.31956 | -0.25225
0.024941 | -0.05798 |  | -31.772 |  | 0.32098 | -0.25347
0.024961 | -0.074962 |  | -37.9375 |  | 0.31878 | -0.25128
0.02498 | -0.08953 |  | -43.5135 |  | 0.31151 | -0.2454
0.025 | -0.105 |  | -49.3549 |  | 0.2979 | -0.23482
0.02502 | -0.11937 |  | -54.4155 |  | 0.28175 | -0.22159
0.025039 | -0.1314 |  | -59.1294 |  | 0.26153 | -0.20558
0.025059 | -0.14523 |  | -64.1469 |  | 0.2363 | -0.18581
0.025078 | -0.15757 |  | -68.5197 |  | 0.2081 | -0.1634
0.025098 | -0.16944 |  | -73.0432 |  | 0.17535 | -0.13779
0.025117 | -0.18166 |  | -77.2435 |  | 0.1402 | -0.10988
0.025137 | -0.19006 |  | -80.3737 |  | 0.1039 | -0.081143
0.025156 | -0.19922 |  | -83.9015 |  | 0.064991 | -0.050809
0.025176 | -0.20863 |  | -87.076 |  | 0.025927 | -0.019895
0.025195 | -0.21489 |  | -89.5194 |  | -0.013784 | 0.011333
0.025215 | -0.2222 |  | -92.2291 |  | -0.054921 | 0.043331
0.025234 | -0.22824 |  | -94.1518 |  | -0.094056 | 0.07408
0.025254 | -0.23253 |  | -95.7932 |  | -0.13095 | 0.10304
0.025273 | -0.2383 |  | -97.5036 |  | -0.16646 | 0.13068
0.025293 | -0.24136 |  | -98.1522 |  | -0.1993 | 0.15628
0.025313 | -0.24383 |  | -98.9739 |  | -0.22944 | 0.17975
0.025332 | -0.24764 |  | -99.6041 |  | -0.25607 | 0.20052
0.025352 | -0.24814 |  | -99.168 |  | -0.27854 | 0.21808
0.025371 | -0.2493 |  | -99.1471 |  | -0.2975 | 0.23259
0.025391 | -0.25084 |  | -98.7677 |  | -0.31143 | 0.24328
0.02541 | -0.24895 |  | -97.5187 |  | -0.3206 | 0.25042
0.02543 | -0.24788 |  | -96.2622 |  | -0.32619 | 0.25453
0.025449 | -0.24569 |  | -94.3718 |  | -0.32615 | 0.25459
0.025469 | -0.24192 |  | -92.4016 |  | -0.32099 | 0.25063
0.025488 | -0.23939 |  | -90.4254 |  | -0.31197 | 0.24315
0.025508 | -0.23419 |  | -87.4741 |  | -0.29756 | 0.23178
0.025527 | -0.2284 |  | -84.4898 |  | -0.27891 | 0.21724
0.025547 | -0.22296 |  | -81.3033 |  | -0.25671 | 0.19974
0.025566 | -0.2156 |  | -77.3276 |  | -0.22981 | 0.17851
0.025586 | -0.20971 |  | -73.641 |  | -0.19965 | 0.15453
0.025605 | -0.20236 |  | -69.7348 |  | -0.16635 | 0.12829
0.025625 | -0.19387 |  | -65.0976 |  | -0.13038 | 0.10003
0.025645 | -0.18764 |  | -60.4455 |  | -0.093454 | 0.070748
0.025664 | -0.17784 |  | -55.4317 |  | -0.05413 | 0.039748
0.025684 | -0.168 |  | -50.2626 |  | -0.013592 | 0.0079497
0.025703 | -0.16032 |  | -45.1882 |  | 0.026018 | -0.023278
0.025723 | -0.1491 |  | -39.656 |  | 0.065652 | -0.054406
0.025742 | -0.13852 |  | -34.0417 |  | 0.10401 | -0.084527
0.025762 | -0.12806 |  | -28.2655 |  | 0.14035 | -0.11308
0.025781 | -0.1143 |  | -22.2639 |  | 0.17489 | -0.13999
0.025801 | -0.1002 |  | -16.3863 |  | 0.20675 | -0.16485
0.02582 | -0.084185 |  | -10.1641 |  | 0.23588 | -0.18768
0.02584 | -0.065129 |  | -3.9219 |  | 0.26096 | -0.20733
0.025859 | -0.045855 |  | 2.1372 |  | 0.28142 | -0.22312
0.025879 | -0.02582 |  | 8.2734 |  | 0.29847 | -0.23604
0.025898 | -0.0057245 |  | 14.1264 |  | 0.31118 | -0.24595
0.025918 | 0.013587 |  | 20.1637 |  | 0.31884 | -0.25192
0.025937 | 0.034257 |  | 26.3826 |  | 0.32227 | -0.25414
0.025957 | 0.053754 |  | 32.3327 |  | 0.3204 | -0.25245
0.025977 | 0.073467 |  | 38.5194 |  | 0.3133 | -0.2468
0.025996 | 0.094252 |  | 44.3344 |  | 0.30237 | -0.23794
0.026016 | 0.11157 |  | 49.4908 |  | 0.2868 | -0.2256
0.026035 | 0.12982 |  | 55.0231 |  | 0.26676 | -0.20976
0.026055 | 0.14765 |  | 60.1725 |  | 0.24259 | -0.19074
0.026074 | 0.16195 |  | 64.7246 |  | 0.2141 | -0.16822
0.026094 | 0.17789 |  | 69.8184 |  | 0.18262 | -0.14311
0.026113 | 0.19136 |  | 74.267 |  | 0.1484 | -0.11618
0.026133 | 0.20193 |  | 78.0092 |  | 0.11192 | -0.087584
0.026152 | 0.21369 |  | 82.103 |  | 0.074514 | -0.058094
0.026172 | 0.22373 |  | 85.5802 |  | 0.03511 | -0.027143
0.026191 | 0.23347 |  | 89.043 |  | -0.0061817 | 0.0053039
0.026211 | 0.2428 |  | 92.3643 |  | -0.046635 | 0.037095
0.02623 | 0.24911 |  | 94.4635 |  | -0.085333 | 0.06734
0.02625 | 0.255 |  | 96.6564 |  | -0.12249 | 0.096415
0.02627 | 0.26024 |  | 98.3522 |  | -0.15817 | 0.12421
0.026289 | 0.26352 |  | 99.4217 |  | -0.1922 | 0.15063
0.026309 | 0.26822 |  | 101.2434 |  | -0.22344 | 0.17506
0.026328 | 0.27162 |  | 102.0481 |  | -0.25135 | 0.19678
0.026348 | 0.27157 |  | 101.8621 |  | -0.27454 | 0.21493
0.026367 | 0.2724 |  | 101.9463 |  | -0.2924 | 0.22889
0.026387 | 0.27176 |  | 101.1108 |  | -0.30765 | 0.2403
0.026406 | 0.27017 |  | 100.3061 |  | -0.31919 | 0.24928
0.026426 | 0.26976 |  | 99.6332 |  | -0.32494 | 0.25394
0.026445 | 0.26594 |  | 97.6001 |  | -0.32622 | 0.25473
0.026465 | 0.261 |  | 95.5901 |  | -0.32215 | 0.25148
0.026484 | 0.25614 |  | 93.1514 |  | -0.31268 | 0.24394
0.026504 | 0.24876 |  | 89.8285 |  | -0.29969 | 0.23368
0.026523 | 0.24236 |  | 87.1908 |  | -0.28287 | 0.22036
0.026543 | 0.23507 |  | 83.7795 |  | -0.26125 | 0.20319
0.026562 | 0.22473 |  | 79.6824 |  | -0.23492 | 0.18251
0.026582 | 0.21555 |  | 75.9446 |  | -0.20516 | 0.15892
0.026602 | 0.20447 |  | 71.1019 |  | -0.17267 | 0.1332
0.026621 | 0.19114 |  | 66.0386 |  | -0.13738 | 0.10543
0.026641 | 0.17979 |  | 61.2673 |  | -0.10035 | 0.076089
0.02666 | 0.16687 |  | 55.895 |  | -0.061869 | 0.045657
0.02668 | 0.15345 |  | 50.6497 |  | -0.021783 | 0.014221
0.026699 | 0.14064 |  | 45.1065 |  | 0.01846 | -0.017354
0.026719 | 0.12514 |  | 39.0965 |  | 0.058058 | -0.048489
0.026738 | 0.10994 |  | 33.1042 |  | 0.096852 | -0.078969
0.026758 | 0.093873 |  | 26.566 |  | 0.13357 | -0.10782
0.026777 | 0.077225 |  | 20.4526 |  | 0.16832 | -0.13487
0.026797 | 0.063303 |  | 14.7871 |  | 0.20081 | -0.16021
0.026816 | 0.046789 |  | 8.2952 |  | 0.22996 | -0.18311
0.026836 | 0.02953 |  | 1.9152 |  | 0.25668 | -0.20384
0.026855 | 0.013836 |  | -4.5215 |  | 0.27866 | -0.22107
0.026875 | -0.004249 |  | -11.3786 |  | 0.29494 | -0.23371
0.026895 | -0.020599 |  | -17.4709 |  | 0.30876 | -0.2441
0.026914 | -0.035695 |  | -23.3428 |  | 0.31801 | -0.25127
0.026934 | -0.052068 |  | -29.2762 |  | 0.32134 | -0.25375
0.026953 | -0.067372 |  | -35.1818 |  | 0.32096 | -0.25321
0.026973 | -0.083597 |  | -41.3185 |  | 0.31548 | -0.24863
0.026992 | -0.099043 |  | -46.8536 |  | 0.3045 | -0.2397
0.027012 | -0.11299 |  | -52.2403 |  | 0.28974 | -0.22801
0.027031 | -0.12763 |  | -57.631 |  | 0.27099 | -0.2131
0.027051 | -0.1401 |  | -62.1004 |  | 0.24766 | -0.19471
0.02707 | -0.15225 |  | -66.6702 |  | 0.21984 | -0.17283
0.02709 | -0.16536 |  | -71.2884 |  | 0.18858 | -0.14782
0.027109 | -0.17599 |  | -75.1647 |  | 0.15543 | -0.12148
0.027129 | -0.18626 |  | -79.2065 |  | 0.11967 | -0.093686
0.027148 | -0.19629 |  | -82.7484 |  | 0.081249 | -0.063673
0.027168 | -0.2041 |  | -85.6058 |  | 0.042392 | -0.032783
0.027187 | -0.21244 |  | -88.6527 |  | 0.0023651 | -0.0011988
0.027207 | -0.21952 |  | -90.9892 |  | -0.038658 | 0.030742
0.027227 | -0.22505 |  | -93.1865 |  | -0.07762 | 0.061095
0.027246 | -0.23188 |  | -95.4849 |  | -0.11494 | 0.0903
0.027266 | -0.23624 |  | -96.7152 |  | -0.15157 | 0.11899
0.027285 | -0.23976 |  | -97.9375 |  | -0.18633 | 0.14606
0.027305 | -0.244 |  | -98.8818 |  | -0.21775 | 0.17064
0.027324 | -0.24509 |  | -98.9209 |  | -0.24544 | 0.19226
0.027344 | -0.24724 |  | -99.3635 |  | -0.26969 | 0.21102
0.027363 | -0.24999 |  | -99.4151 |  | -0.28932 | 0.22643
0.027383 | -0.24974 |  | -98.7991 |  | -0.30482 | 0.23843
0.027402 | -0.24997 |  | -98.2017 |  | -0.31689 | 0.24763
0.027422 | -0.24895 |  | -96.6855 |  | -0.32408 | 0.25326
0.027441 | -0.24589 |  | -94.9652 |  | -0.32607 | 0.25482
0.027461 | -0.24374 |  | -93.3913 |  | -0.32315 | 0.25237
0.02748 | -0.24071 |  | -91.0091 |  | -0.31506 | 0.24581
0.0275 | -0.23636 |  | -88.5663 |  | -0.30254 | 0.23591
0.02752 | -0.2312 |  | -85.7876 |  | -0.2858 | 0.22274
0.027539 | -0.22466 |  | -82.3966 |  | -0.26495 | 0.20622
0.027559 | -0.21887 |  | -79.133 |  | -0.24086 | 0.18704
0.027578 | -0.21261 |  | -75.2125 |  | -0.21178 | 0.1643
0.027598 | -0.20479 |  | -71.0485 |  | -0.17865 | 0.13826
0.027617 | -0.19761 |  | -67.0681 |  | -0.14437 | 0.11092
0.027637 | -0.18956 |  | -62.2839 |  | -0.10757 | 0.081984
0.027656 | -0.18129 |  | -57.5285 |  | -0.069091 | 0.051672
0.027676 | -0.17245 |  | -52.6208 |  | -0.029697 | 0.020715
0.027695 | -0.16272 |  | -46.9231 |  | 0.010953 | -0.011153
0.027715 | -0.1538 |  | -41.9041 |  | 0.05052 | -0.042491
0.027734 | -0.14257 |  | -36.6266 |  | 0.089153 | -0.07273
0.027754 | -0.13055 |  | -30.5148 |  | 0.12678 | -0.10223
0.027773 | -0.12015 |  | -24.9712 |  | 0.16177 | -0.12985
0.027793 | -0.10678 |  | -18.8013 |  | 0.19462 | -0.15544
0.027813 | -0.088944 |  | -12.3038 |  | 0.22522 | -0.17922
0.027832 | -0.072294 |  | -6.5646 |  | 0.25176 | -0.20003
0.027852 | -0.055304 |  | -0.37025 |  | 0.27398 | -0.2175
0.027871 | -0.034864 |  | 5.6538 |  | 0.29286 | -0.23192
0.027891 | -0.01545 |  | 11.5774 |  | 0.30692 | -0.24269
0.02791 | 0.0048077 |  | 18.067 |  | 0.31612 | -0.24978
0.02793 | 0.025157 |  | 23.818 |  | 0.32127 | -0.25345
0.027949 | 0.045076 |  | 29.8516 |  | 0.32141 | -0.25344
0.027969 | 0.066792 |  | 36.2874 |  | 0.31731 | -0.24987
0.027988 | 0.085168 |  | 41.5933 |  | 0.30766 | -0.24205
0.028008 | 0.10413 |  | 47.3745 |  | 0.29276 | -0.23026
0.028027 | 0.12364 |  | 53.1314 |  | 0.27505 | -0.21594
0.028047 | 0.13923 |  | 57.7585 |  | 0.25253 | -0.19841
0.028066 | 0.15659 |  | 63.0419 |  | 0.22574 | -0.17736
0.028086 | 0.17258 |  | 68.0531 |  | 0.19584 | -0.15346
0.028105 | 0.18569 |  | 72.268 |  | 0.16204 | -0.12689
0.028125 | 0.19881 |  | 76.6453 |  | 0.12621 | -0.098683
0.028145 | 0.20942 |  | 80.4107 |  | 0.089085 | -0.069474
0.028164 | 0.22015 |  | 84.1835 |  | 0.050355 | -0.039011
0.028184 | 0.23083 |  | 87.9136 |  | 0.010361 | -0.007516
0.028203 | 0.23872 |  | 90.7833 |  | -0.030449 | 0.024353
0.028223 | 0.24643 |  | 93.6486 |  | -0.070504 | 0.055661
0.028242 | 0.25325 |  | 95.9273 |  | -0.10856 | 0.085578
0.028262 | 0.25763 |  | 97.4653 |  | -0.14476 | 0.1139
0.028281 | 0.26244 |  | 99.2863 |  | -0.17934 | 0.14076
0.028301 | 0.26704 |  | 100.5709 |  | -0.21129 | 0.16579
0.02832 | 0.2695 |  | 101.4007 |  | -0.24024 | 0.18837
0.02834 | 0.27188 |  | 102.1571 |  | -0.26578 | 0.20812
0.028359 | 0.27278 |  | 101.9608 |  | -0.28625 | 0.22405
0.028379 | 0.27185 |  | 101.5159 |  | -0.30238 | 0.2363
0.028398 | 0.27144 |  | 100.785 |  | -0.31503 | 0.24601
0.028418 | 0.26953 |  | 99.4833 |  | -0.32301 | 0.25234
0.028438 | 0.26743 |  | 98.481 |  | -0.3263 | 0.25475
0.028457 | 0.26416 |  | 96.6033 |  | -0.3246 | 0.25344
0.028477 | 0.25746 |  | 93.897 |  | -0.31707 | 0.24746
0.028496 | 0.25185 |  | 91.2775 |  | -0.30532 | 0.238
0.028516 | 0.24461 |  | 87.9485 |  | -0.28989 | 0.22588
0.028535 | 0.23608 |  | 84.7555 |  | -0.26973 | 0.20994
0.028555 | 0.22962 |  | 81.6274 |  | -0.24575 | 0.19099
0.028574 | 0.21933 |  | 77.3783 |  | -0.21789 | 0.16918
0.028594 | 0.2077 |  | 72.8754 |  | -0.1859 | 0.1438
0.028613 | 0.19679 |  | 68.0755 |  | -0.15143 | 0.11642
0.028633 | 0.18353 |  | 62.898 |  | -0.11509 | 0.087865
0.028652 | 0.17153 |  | 58.0399 |  | -0.076971 | 0.057803
0.028672 | 0.1591 |  | 52.7317 |  | -0.037489 | 0.026671
0.028691 | 0.14442 |  | 47.0924 |  | 0.0025234 | -0.0048863
0.028711 | 0.13048 |  | 41.4417 |  | 0.042287 | -0.036223
0.02873 | 0.11531 |  | 35.1961 |  | 0.081497 | -0.066879
0.02875 | 0.099582 |  | 29.0935 |  | 0.11933 | -0.096592
0.02877 | 0.084357 |  | 22.9522 |  | 0.15506 | -0.1247
0.028789 | 0.067909 |  | 16.5126 |  | 0.18819 | -0.15069
0.028809 | 0.052732 |  | 10.6862 |  | 0.21895 | -0.17462
0.028828 | 0.036616 |  | 4.3219 |  | 0.24686 | -0.19615
0.028848 | 0.018476 |  | -2.4656 |  | 0.27007 | -0.21452
0.028867 | 0.002474 |  | -8.6623 |  | 0.28907 | -0.22934
0.028887 | -0.014283 |  | -15.298 |  | 0.30449 | -0.24079
0.028906 | -0.031274 |  | -21.3676 |  | 0.31486 | -0.24878
0.028926 | -0.045458 |  | -26.848 |  | 0.32048 | -0.25313
0.028945 | -0.061939 |  | -33.2499 |  | 0.322 | -0.25417
0.028965 | -0.078501 |  | -39.1354 |  | 0.31855 | -0.25126
0.028984 | -0.092554 |  | -44.6927 |  | 0.30965 | -0.24391
0.029004 | -0.10854 |  | -50.6134 |  | 0.29615 | -0.2332
0.029023 | -0.12248 |  | -55.5407 |  | 0.27899 | -0.21951
0.029043 | -0.13477 |  | -60.416 |  | 0.25772 | -0.20261
0.029063 | -0.1486 |  | -65.3179 |  | 0.23171 | -0.18218
0.029082 | -0.16012 |  | -69.4187 |  | 0.20174 | -0.15842
0.029102 | -0.17203 |  | -73.9752 |  | 0.169 | -0.1325
0.029121 | -0.18391 |  | -78.0661 |  | 0.13375 | -0.10475
0.029141 | -0.19241 |  | -81.2681 |  | 0.096584 | -0.075569
0.02916 | -0.20186 |  | -84.7735 |  | 0.05834 | -0.045492
0.02918 | -0.21048 |  | -87.5851 |  | 0.018305 | -0.01407
0.029199 | -0.21668 |  | -90.056 |  | -0.022676 | 0.018006
0.029219 | -0.22408 |  | -92.7569 |  | -0.062518 | 0.049364
0.029238 | -0.23006 |  | -94.7447 |  | -0.10088 | 0.079485
0.029258 | -0.23456 |  | -96.4265 |  | -0.13747 | 0.10797
0.029277 | -0.23905 |  | -97.6649 |  | -0.17261 | 0.1352
0.029297 | -0.24196 |  | -98.4668 |  | -0.20572 | 0.16114
0.029316 | -0.24511 |  | -99.3593 |  | -0.2349 | 0.18417
0.029336 | -0.24724 |  | -99.461 |  | -0.26072 | 0.20406
0.029355 | -0.24821 |  | -99.4079 |  | -0.28236 | 0.22067
0.029375 | -0.25051 |  | -99.5668 |  | -0.29905 | 0.23366
0.029395 | -0.25012 |  | -98.4932 |  | -0.31323 | 0.24457
0.029414 | -0.24859 |  | -97.2765 |  | -0.32278 | 0.25203
0.029434 | -0.24827 |  | -96.2036 |  | -0.32571 | 0.25424
0.029453 | -0.24456 |  | -94.028 |  | -0.32471 | 0.25317
0.029473 | -0.24117 |  | -92.094 |  | -0.31896 | 0.24873
0.029492 | -0.23891 |  | -90.0086 |  | -0.30789 | 0.24018
0.029512 | -0.23304 |  | -86.898 |  | -0.29362 | 0.22873
0.029531 | -0.22758 |  | -84.0172 |  | -0.27468 | 0.21376
0.029551 | -0.22211 |  | -80.6001 |  | -0.25043 | 0.19473
0.02957 | -0.21405 |  | -76.6524 |  | -0.22313 | 0.17303
0.02959 | -0.20783 |  | -72.9819 |  | -0.19263 | 0.14891
0.029609 | -0.20095 |  | -68.647 |  | -0.159 | 0.12244
0.029629 | -0.1927 |  | -64.1874 |  | -0.12313 | 0.094193
0.029648 | -0.18581 |  | -59.6406 |  | -0.084822 | 0.064103
0.029668 | -0.17668 |  | -54.3776 |  | -0.045431 | 0.032919
0.029687 | -0.16755 |  | -49.3944 |  | -0.0054942 | 0.0014033
0.029707 | -0.15938 |  | -44.1436 |  | 0.034859 | -0.030141
0.029727 | -0.14872 |  | -38.4408 |  | 0.073609 | -0.060645
0.029746 | -0.13691 |  | -33.0766 |  | 0.11109 | -0.09012
0.029766 | -0.12444 |  | -27.1705 |  | 0.14768 | -0.11869
0.029785 | -0.11173 |  | -21.1505 |  | 0.18162 | -0.14531
0.029805 | -0.098535 |  | -15.3082 |  | 0.21296 | -0.16987
0.029824 | -0.081696 |  | -8.8411 |  | 0.24151 | -0.19208
0.029844 | -0.062988 |  | -2.7062 |  | 0.26564 | -0.21089
0.029863 | -0.04391 |  | 3.2119 |  | 0.28498 | -0.22587
0.029883 | -0.023105 |  | 9.4819 |  | 0.30051 | -0.23766
0.029902 | -0.004457 |  | 15.28 |  | 0.31277 | -0.24701
0.029922 | 0.015636 |  | 21.2881 |  | 0.31993 | -0.25259
0.029941 | 0.038354 |  | 27.7661 |  | 0.32132 | -0.25359
0.029961 | 0.056601 |  | 33.7264 |  | 0.31892 | -0.25135
0.02998 | 0.076895 |  | 39.6016 |  | 0.31138 | -0.24509
0.03 | 0.097929 |  | 45.3277 |  | 0.29812 | -0.2346
0.03002 | 0.11453 |  | 50.6552 |  | 0.28219 | -0.22187
0.030039 | 0.13354 |  | 56.0496 |  | 0.26215 | -0.20605
0.030059 | 0.15067 |  | 61.0616 |  | 0.23628 | -0.18584
0.030078 | 0.16534 |  | 65.9202 |  | 0.20709 | -0.16257
0.030098 | 0.1814 |  | 70.75 |  | 0.17521 | -0.13711
0.030117 | 0.19346 |  | 74.9311 |  | 0.14026 | -0.10966
0.030137 | 0.20504 |  | 79.0297 |  | 0.10357 | -0.081003
0.030156 | 0.21685 |  | 82.8635 |  | 0.065436 | -0.051021
0.030176 | 0.22581 |  | 86.2119 |  | 0.025547 | -0.019525
0.030195 | 0.23576 |  | 89.7847 |  | -0.015035 | 0.01237
0.030215 | 0.24419 |  | 92.7653 |  | -0.055258 | 0.043805
0.030234 | 0.25035 |  | 95.0517 |  | -0.093912 | 0.073988
0.030254 | 0.25657 |  | 97.1615 |  | -0.13085 | 0.103
0.030273 | 0.26067 |  | 98.4619 |  | -0.16647 | 0.13096
0.030293 | 0.26489 |  | 99.9734 |  | -0.19944 | 0.15667
0.030312 | 0.26969 |  | 101.5608 |  | -0.22959 | 0.18007
0.030332 | 0.27136 |  | 101.8024 |  | -0.25654 | 0.20097
0.030352 | 0.27224 |  | 101.9309 |  | -0.27891 | 0.21846
0.030371 | 0.27299 |  | 101.8277 |  | -0.29687 | 0.2324
0.030391 | 0.27144 |  | 100.8612 |  | -0.31095 | 0.2431
0.03041 | 0.27045 |  | 100.213 |  | -0.32098 | 0.25093
0.03043 | 0.26915 |  | 99.0889 |  | -0.32601 | 0.25486
0.030449 | 0.26509 |  | 97.1209 |  | -0.32597 | 0.2546
0.030469 | 0.26063 |  | 95.0265 |  | -0.32114 | 0.25058
0.030488 | 0.25458 |  | 92.2614 |  | -0.31111 | 0.24263
0.030508 | 0.24744 |  | 89.3862 |  | -0.29673 | 0.23145
0.030527 | 0.24066 |  | 86.3714 |  | -0.27867 | 0.21715
0.030547 | 0.2318 |  | 82.6644 |  | -0.25646 | 0.19949
0.030566 | 0.22319 |  | 79.1078 |  | -0.22981 | 0.17856
0.030586 | 0.21358 |  | 74.8446 |  | -0.19877 | 0.15412
0.030605 | 0.20112 |  | 69.8888 |  | -0.16515 | 0.12747
0.030625 | 0.1898 |  | 65.2678 |  | -0.13032 | 0.099915
0.030645 | 0.17727 |  | 59.9822 |  | -0.092791 | 0.070525
0.030664 | 0.16361 |  | 54.6475 |  | -0.053315 | 0.03947
0.030684 | 0.15128 |  | 49.5616 |  | -0.013864 | 0.008163
0.030703 | 0.13665 |  | 43.6295 |  | 0.026461 | -0.023508
0.030723 | 0.1214 |  | 37.748 |  | 0.066349 | -0.054732
0.030742 | 0.10662 |  | 31.7788 |  | 0.1044 | -0.08464
0.030762 | 0.09034 |  | 25.2604 |  | 0.1411 | -0.11349
0.030781 | 0.074536 |  | 19.2132 |  | 0.175 | -0.14016
0.030801 | 0.058863 |  | 13.0556 |  | 0.2067 | -0.16478
0.03082 | 0.04238 |  | 6.6573 |  | 0.23618 | -0.18761
0.03084 | 0.026062 |  | 0.5372 |  | 0.26106 | -0.20718
0.030859 | 0.0093481 |  | -6.1674 |  | 0.28168 | -0.22337
0.030879 | -0.0080681 |  | -12.7226 |  | 0.29854 | -0.23623
0.030898 | -0.024152 |  | -18.6586 |  | 0.31075 | -0.24541
0.030918 | -0.039855 |  | -24.8426 |  | 0.31855 | -0.2514
0.030937 | -0.055954 |  | -30.707 |  | 0.32221 | -0.25407
0.030957 | -0.071234 |  | -36.5201 |  | 0.32035 | -0.25249
0.030977 | -0.087287 |  | -42.5946 |  | 0.31332 | -0.24674
0.030996 | -0.10232 |  | -48.1318 |  | 0.30187 | -0.23731
0.031016 | -0.11627 |  | -53.5244 |  | 0.2858 | -0.22464
0.031035 | -0.13033 |  | -58.5983 |  | 0.26639 | -0.20939
0.031055 | -0.14238 |  | -63.1268 |  | 0.24248 | -0.19061
0.031074 | -0.1549 |  | -67.8089 |  | 0.21385 | -0.16807
0.031094 | -0.16713 |  | -72.0421 |  | 0.18215 | -0.14274
0.031113 | -0.17762 |  | -76.0508 |  | 0.14708 | -0.11509
0.031133 | -0.18895 |  | -80.133 |  | 0.11116 | -0.086907
0.031152 | -0.19812 |  | -83.2585 |  | 0.074438 | -0.057996
0.031172 | -0.20594 |  | -86.279 |  | 0.034164 | -0.026531
0.031191 | -0.21432 |  | -89.1855 |  | -0.0069056 | 0.0058334
0.031211 | -0.2203 |  | -91.2936 |  | -0.046982 | 0.037402
0.03123 | -0.22667 |  | -93.7248 |  | -0.086355 | 0.068053
0.03125 | -0.23307 |  | -95.7379 |  | -0.12328 | 0.09696
0.03127 | -0.23674 |  | -96.9716 |  | -0.15858 | 0.12454
0.031289 | -0.2407 |  | -98.227 |  | -0.19285 | 0.15114
0.031309 | -0.24392 |  | -98.7997 |  | -0.22378 | 0.17536
0.031328 | -0.24588 |  | -99.2008 |  | -0.25123 | 0.19678
0.031348 | -0.2484 |  | -99.521 |  | -0.27481 | 0.21507
0.031367 | -0.24926 |  | -99.0792 |  | -0.29315 | 0.22929
0.031387 | -0.24986 |  | -98.8053 |  | -0.30773 | 0.24046
0.031406 | -0.25016 |  | -97.9774 |  | -0.31886 | 0.24904
0.031426 | -0.24774 |  | -96.2287 |  | -0.32519 | 0.25389
0.031445 | -0.24564 |  | -94.8302 |  | -0.32668 | 0.25498
0.031465 | -0.24327 |  | -92.8375 |  | -0.32269 | 0.25186
0.031484 | -0.23939 |  | -90.4994 |  | -0.31298 | 0.24415
0.031504 | -0.23556 |  | -88.3972 |  | -0.29914 | 0.23313
0.031523 | -0.23004 |  | -85.0873 |  | -0.28224 | 0.21966
0.031543 | -0.22391 |  | -81.6806 |  | -0.26111 | 0.20316
0.031563 | -0.2181 |  | -78.4467 |  | -0.23537 | 0.18295
0.031582 | -0.21026 |  | -74.2728 |  | -0.20586 | 0.15936
0.031602 | -0.20297 |  | -70.4475 |  | -0.17237 | 0.13287
0.031621 | -0.19634 |  | -66.31 |  | -0.13643 | 0.10443
0.031641 | -0.18747 |  | -61.2869 |  | -0.1 | 0.075631
0.03166 | -0.17938 |  | -56.5997 |  | -0.062066 | 0.045958
0.03168 | -0.17109 |  | -51.4663 |  | -0.02179 | 0.01437
0.031699 | -0.16118 |  | -46.1876 |  | 0.018714 | -0.017684
0.031719 | -0.15243 |  | -41.1125 |  | 0.058257 | -0.048941
0.031738 | -0.14102 |  | -35.2068 |  | 0.097342 | -0.079368
0.031758 | -0.12864 |  | -29.4845 |  | 0.1342 | -0.10807
0.031777 | -0.11814 |  | -23.8808 |  | 0.16823 | -0.13494
0.031797 | -0.1035 |  | -17.5395 |  | 0.20091 | -0.16063
0.031816 | -0.086963 |  | -11.5347 |  | 0.23085 | -0.18392
0.031836 | -0.069574 |  | -5.4062 |  | 0.25659 | -0.20398
0.031855 | -0.050349 |  | 1.0645 |  | 0.27815 | -0.22079
0.031875 | -0.032362 |  | 6.7758 |  | 0.29553 | -0.2341
0.031895 | -0.012822 |  | 12.7401 |  | 0.30892 | -0.24435
0.031914 | 0.0083478 |  | 18.9459 |  | 0.31767 | -0.25105
0.031934 | 0.028382 |  | 24.7661 |  | 0.32175 | -0.25397
0.031953 | 0.049251 |  | 31.2624 |  | 0.32123 | -0.25329
0.031973 | 0.070109 |  | 37.4169 |  | 0.31543 | -0.24851
0.031992 | 0.088533 |  | 42.7323 |  | 0.3045 | -0.23978
0.032012 | 0.10744 |  | 48.5067 |  | 0.28923 | -0.22749
0.032031 | 0.1263 |  | 53.7716 |  | 0.27072 | -0.21271
0.032051 | 0.14264 |  | 58.6683 |  | 0.24765 | -0.19487
0.03207 | 0.15968 |  | 64.1009 |  | 0.21977 | -0.17292
0.03209 | 0.17544 |  | 68.8875 |  | 0.18911 | -0.14828
0.032109 | 0.18811 |  | 73.2659 |  | 0.15497 | -0.12142
0.032129 | 0.2004 |  | 77.4179 |  | 0.11848 | -0.092896
0.032148 | 0.21082 |  | 80.9906 |  | 0.081621 | -0.063819
0.032168 | 0.22155 |  | 84.8119 |  | 0.042924 | -0.033378
0.032188 | 0.23219 |  | 88.4801 |  | 0.0019294 | -0.0011481
0.032207 | 0.24064 |  | 91.6671 |  | -0.039256 | 0.031172
0.032227 | 0.24856 |  | 94.3148 |  | -0.078595 | 0.061997
0.032246 | 0.25362 |  | 96.0673 |  | -0.11583 | 0.0912
0.032266 | 0.25834 |  | 97.8414 |  | -0.15164 | 0.11907
0.032285 | 0.26362 |  | 99.5356 |  | -0.18589 | 0.14574
0.032305 | 0.26722 |  | 100.7619 |  | -0.21756 | 0.17063
0.032324 | 0.27087 |  | 101.8906 |  | -0.24609 | 0.19283
0.032344 | 0.27203 |  | 102.0177 |  | -0.27045 | 0.21165
0.032363 | 0.27152 |  | 101.584 |  | -0.28974 | 0.22664
0.032383 | 0.27194 |  | 101.3357 |  | -0.30529 | 0.23856
0.032402 | 0.27082 |  | 100.4494 |  | -0.31708 | 0.24764
0.032422 | 0.26921 |  | 99.5183 |  | -0.3239 | 0.253
0.032441 | 0.26724 |  | 98.2622 |  | -0.32635 | 0.25479
0.032461 | 0.26204 |  | 95.8946 |  | -0.32391 | 0.25272
0.03248 | 0.2561 |  | 93.384 |  | -0.31561 | 0.24618
0.0325 | 0.24997 |  | 90.4396 |  | -0.30281 | 0.23613
0.03252 | 0.24216 |  | 87.2418 |  | -0.28568 | 0.22265
0.032539 | 0.23499 |  | 84.3241 |  | -0.2648 | 0.20617
0.032559 | 0.22657 |  | 80.6217 |  | -0.24136 | 0.18752
0.032578 | 0.21637 |  | 76.4426 |  | -0.21217 | 0.16467
0.032598 | 0.20569 |  | 71.9863 |  | -0.17852 | 0.13811
0.032617 | 0.19307 |  | 66.8277 |  | -0.14439 | 0.11075
0.032637 | 0.18101 |  | 61.8931 |  | -0.10734 | 0.081694
0.032656 | 0.16886 |  | 56.9109 |  | -0.068671 | 0.051341
0.032676 | 0.15533 |  | 51.4231 |  | -0.030217 | 0.021005
0.032695 | 0.14223 |  | 46.0486 |  | 0.010261 | -0.010742
0.032715 | 0.12747 |  | 40.0928 |  | 0.050801 | -0.042745
0.032734 | 0.11186 |  | 33.8082 |  | 0.089547 | -0.073126
0.032754 | 0.096755 |  | 27.9121 |  | 0.12665 | -0.10221
0.032773 | 0.08042 |  | 21.4799 |  | 0.1616 | -0.12965
0.032793 | 0.06486 |  | 15.2699 |  | 0.19461 | -0.15529
0.032813 | 0.049701 |  | 9.512 |  | 0.22487 | -0.17897
0.032832 | 0.032674 |  | 2.9115 |  | 0.25109 | -0.19955
0.032852 | 0.015594 |  | -3.6773 |  | 0.2739 | -0.21719
0.032871 | -0.0014988 |  | -10.1235 |  | 0.29261 | -0.23175
0.032891 | -0.018705 |  | -16.6982 |  | 0.30614 | -0.24233
0.03291 | -0.034372 |  | -22.4166 |  | 0.31603 | -0.24968
0.03293 | -0.04951 |  | -28.2123 |  | 0.32136 | -0.25358
0.032949 | -0.065456 |  | -34.38 |  | 0.32126 | -0.25333
0.032969 | -0.081358 |  | -40.1519 |  | 0.31675 | -0.2496
0.032988 | -0.096769 |  | -46.229 |  | 0.30689 | -0.24181
0.033008 | -0.11167 |  | -51.8047 |  | 0.29274 | -0.23024
0.033027 | -0.12487 |  | -56.5127 |  | 0.27463 | -0.21574
0.033047 | -0.1376 |  | -61.4675 |  | 0.25175 | -0.19792
0.033066 | -0.15061 |  | -66.0036 |  | 0.22557 | -0.17717
0.033086 | -0.16251 |  | -70.4021 |  | 0.19553 | -0.15334
0.033105 | -0.17473 |  | -74.9604 |  | 0.16167 | -0.12656
0.033125 | -0.18549 |  | -78.6265 |  | 0.12615 | -0.098539
0.033145 | -0.19455 |  | -82.1535 |  | 0.088821 | -0.069339
0.033164 | -0.20412 |  | -85.4852 |  | 0.049502 | -0.038487
0.033184 | -0.2115 |  | -88.0499 |  | 0.009681 | -0.0070339
0.033203 | -0.2186 |  | -90.7613 |  | -0.030559 | 0.024582
0.033223 | -0.22558 |  | -93.1166 |  | -0.070697 | 0.055873
0.033242 | -0.23048 |  | -95.0043 |  | -0.10869 | 0.0856
0.033262 | -0.23602 |  | -96.8694 |  | -0.14475 | 0.11385
0.033281 | -0.23992 |  | -97.8993 |  | -0.17957 | 0.1409
0.033301 | -0.24259 |  | -98.6902 |  | -0.212 | 0.1662
0.03332 | -0.24616 |  | -99.4051 |  | -0.24084 | 0.18874
0.03334 | -0.24767 |  | -99.4806 |  | -0.26572 | 0.20806
0.033359 | -0.24913 |  | -99.6244 |  | -0.28631 | 0.22416
0.033379 | -0.25072 |  | -99.2673 |  | -0.30228 | 0.23645
0.033398 | -0.24991 |  | -98.3005 |  | -0.31493 | 0.246
0.033418 | -0.2491 |  | -97.3025 |  | -0.32364 | 0.25275
0.033438 | -0.24728 |  | -95.6219 |  | -0.32631 | 0.2548
0.033457 | -0.24407 |  | -93.7426 |  | -0.32414 | 0.25309
0.033477 | -0.2423 |  | -91.8039 |  | -0.31754 | 0.24772
0.033496 | -0.23791 |  | -89.2172 |  | -0.30565 | 0.23818
0.033516 | -0.23172 |  | -86.5128 |  | -0.28975 | 0.22576
0.033535 | -0.22758 |  | -83.3875 |  | -0.27007 | 0.21019
0.033555 | -0.22088 |  | -79.7313 |  | -0.2458 | 0.19097
0.033574 | -0.21309 |  | -76.1712 |  | -0.21733 | 0.16862
0.033594 | -0.20653 |  | -72.119 |  | -0.18534 | 0.14329
0.033613 | -0.19933 |  | -67.8702 |  | -0.15122 | 0.11623
0.033633 | -0.19289 |  | -63.6615 |  | -0.11519 | 0.087919
0.033652 | -0.18376 |  | -58.4632 |  | -0.076705 | 0.057698
0.033672 | -0.17374 |  | -53.3447 |  | -0.03729 | 0.02656
0.033691 | -0.16572 |  | -48.5718 |  | 0.0030418 | -0.0051319
0.033711 | -0.15506 |  | -42.9617 |  | 0.043516 | -0.03692
0.03373 | -0.14462 |  | -37.5658 |  | 0.082062 | -0.067267
0.03375 | -0.13414 |  | -32.0886 |  | 0.11978 | -0.096797
0.03377 | -0.12185 |  | -25.819 |  | 0.15545 | -0.12488
0.033789 | -0.10901 |  | -19.9599 |  | 0.18801 | -0.1504
0.033809 | -0.093634 |  | -13.9196 |  | 0.21949 | -0.17481
0.033828 | -0.077014 |  | -7.5946 |  | 0.24737 | -0.19671
0.033848 | -0.058732 |  | -1.6874 |  | 0.27005 | -0.21459
0.033867 | -0.03921 |  | 4.5977 |  | 0.28975 | -0.22966
0.033887 | -0.019708 |  | 10.6314 |  | 0.30464 | -0.24089
0.033906 | 0.00038983 |  | 16.3506 |  | 0.31425 | -0.24838
0.033926 | 0.020346 |  | 22.7361 |  | 0.32113 | -0.25359
0.033945 | 0.040882 |  | 28.8656 |  | 0.32281 | -0.25464
0.033965 | 0.061652 |  | 34.8872 |  | 0.31838 | -0.25104
0.033984 | 0.08162 |  | 40.9319 |  | 0.30981 | -0.24402
0.034004 | 0.10046 |  | 46.279 |  | 0.29601 | -0.23303
0.034023 | 0.11886 |  | 51.7678 |  | 0.27843 | -0.21902
0.034043 | 0.13712 |  | 57.0241 |  | 0.25779 | -0.20265
0.034063 | 0.1534 |  | 61.9131 |  | 0.23169 | -0.18222
0.034082 | 0.16974 |  | 67.1298 |  | 0.20172 | -0.1584
0.034102 | 0.18437 |  | 71.6604 |  | 0.16915 | -0.13253
0.034121 | 0.19533 |  | 75.7521 |  | 0.1335 | -0.10458
0.034141 | 0.20745 |  | 79.904 |  | 0.096505 | -0.075484
0.03416 | 0.21802 |  | 83.4622 |  | 0.058114 | -0.045295
0.03418 | 0.22731 |  | 87.0439 |  | 0.017739 | -0.013615
0.034199 | 0.23805 |  | 90.581 |  | -0.02284 | 0.018328
0.034219 | 0.24538 |  | 93.1819 |  | -0.062267 | 0.04933
0.034238 | 0.25182 |  | 95.4751 |  | -0.10064 | 0.07925
0.034258 | 0.2583 |  | 97.4974 |  | -0.13782 | 0.10828
0.034277 | 0.26198 |  | 98.8125 |  | -0.17263 | 0.13562
0.034297 | 0.26641 |  | 100.2502 |  | -0.20528 | 0.16099
0.034316 | 0.27019 |  | 101.4852 |  | -0.23553 | 0.18438
0.034336 | 0.27172 |  | 101.9284 |  | -0.26107 | 0.2044
0.034355 | 0.27304 |  | 102.0567 |  | -0.28221 | 0.22094
0.034375 | 0.27271 |  | 101.5814 |  | -0.29997 | 0.23448
0.034395 | 0.27139 |  | 100.7409 |  | -0.31325 | 0.24464
0.034414 | 0.27017 |  | 99.8749 |  | -0.32195 | 0.25141
0.034434 | 0.26803 |  | 98.6155 |  | -0.32619 | 0.25461
0.034453 | 0.26448 |  | 96.9693 |  | -0.32529 | 0.25389
0.034473 | 0.259 |  | 94.5048 |  | -0.31928 | 0.24908
0.034492 | 0.2526 |  | 91.5544 |  | -0.30837 | 0.2404
0.034512 | 0.24577 |  | 88.7042 |  | -0.29323 | 0.22846
0.034531 | 0.23816 |  | 85.4042 |  | -0.27428 | 0.21333
0.034551 | 0.23026 |  | 81.9895 |  | -0.25097 | 0.19503
0.03457 | 0.22123 |  | 78.2021 |  | -0.22332 | 0.17342
0.03459 | 0.21013 |  | 73.5238 |  | -0.19217 | 0.14862
0.034609 | 0.19881 |  | 68.9221 |  | -0.15846 | 0.12186
0.034629 | 0.18722 |  | 63.9971 |  | -0.12259 | 0.093664
0.034648 | 0.17409 |  | 58.6536 |  | -0.084616 | 0.063753
0.034668 | 0.16152 |  | 53.6353 |  | -0.04525 | 0.032734
0.034688 | 0.14822 |  | 48.0667 |  | -0.0055406 | 0.0014182
0.034707 | 0.13313 |  | 42.256 |  | 0.034595 | -0.03016
0.034727 | 0.1185 |  | 36.558 |  | 0.074403 | -0.061337
0.034746 | 0.10269 |  | 30.1392 |  | 0.11184 | -0.090895
0.034766 | 0.086211 |  | 23.8561 |  | 0.14788 | -0.11904
0.034785 | 0.071301 |  | 17.8832 |  | 0.18252 | -0.14589
0.034805 | 0.055537 |  | 11.5923 |  | 0.21352 | -0.17034
0.034824 | 0.039012 |  | 5.3968 |  | 0.24151 | -0.19219
0.034844 | 0.02258 |  | -1.1172 |  | 0.26606 | -0.2112
0.034863 | 0.0051875 |  | -7.7106 |  | 0.28586 | -0.22654
0.034883 | -0.011225 |  | -13.8859 |  | 0.30161 | -0.2386
0.034902 | -0.027624 |  | -20.268 |  | 0.31345 | -0.24776
0.034922 | -0.043711 |  | -26.1499 |  | 0.3206 | -0.25326
0.034941 | -0.058353 |  | -31.8465 |  | 0.32264 | -0.25456
0.034961 | -0.074942 |  | -38.1329 |  | 0.3197 | -0.25202
0.03498 | -0.090349 |  | -43.7228 |  | 0.31172 | -0.24563
0.035 | -0.10423 |  | -49.1627 |  | 0.29922 | -0.23553
0.03502 | -0.12005 |  | -54.8166 |  | 0.2828 | -0.22245
0.035039 | -0.13313 |  | -59.5854 |  | 0.26234 | -0.20629
0.035059 | -0.14513 |  | -64.2476 |  | 0.23775 | -0.18674
0.035078 | -0.15839 |  | -68.7877 |  | 0.20842 | -0.16364
0.035098 | -0.16935 |  | -72.8111 |  | 0.17605 | -0.13802
0.035117 | -0.1809 |  | -77.1289 |  | 0.14176 | -0.11096
0.035137 | -0.19197 |  | -80.943 |  | 0.10463 | -0.08197
0.035156 | -0.20004 |  | -83.9964 |  | 0.066015 | -0.051487
0.035176 | -0.20867 |  | -87.1388 |  | 0.026408 | -0.020197
0.035195 | -0.21593 |  | -89.6035 |  | -0.01412 | 0.011571
0.035215 | -0.2215 |  | -91.8319 |  | -0.054059 | 0.042775
0.035234 | -0.22875 |  | -94.4093 |  | -0.092603 | 0.072913
0.035254 | -0.23402 |  | -96.0504 |  | -0.12973 | 0.10208
0.035273 | -0.23751 |  | -97.352 |  | -0.16561 | 0.13003
0.035293 | -0.24186 |  | -98.5186 |  | -0.19904 | 0.15605
0.035312 | -0.24438 |  | -98.8391 |  | -0.22886 | 0.17939
0.035332 | -0.24681 |  | -99.3955 |  | -0.25533 | 0.19991
0.035352 | -0.24953 |  | -99.6067 |  | -0.27774 | 0.21736
0.035371 | -0.2499 |  | -99.1144 |  | -0.29561 | 0.23127
0.035391 | -0.25054 |  | -98.7927 |  | -0.30999 | 0.24229
0.03541 | -0.25 |  | -97.6297 |  | -0.32012 | 0.25013
0.03543 | -0.24727 |  | -96.0619 |  | -0.32508 | 0.25389
0.035449 | -0.24587 |  | -94.6445 |  | -0.32517 | 0.2539
0.035469 | -0.24299 |  | -92.4038 |  | -0.31967 | 0.24957
0.035488 | -0.23896 |  | -90.1485 |  | -0.3099 | 0.24168
0.035508 | -0.2352 |  | -87.7033 |  | -0.2965 | 0.23099
0.035527 | -0.22915 |  | -84.4132 |  | -0.27782 | 0.21642
0.035547 | -0.22379 |  | -81.2145 |  | -0.25542 | 0.19874
0.035566 | -0.21777 |  | -77.5791 |  | -0.22898 | 0.17789
0.035586 | -0.21022 |  | -73.5266 |  | -0.19761 | 0.15312
0.035605 | -0.20416 |  | -69.6191 |  | -0.16448 | 0.12663
0.035625 | -0.19675 |  | -65.1255 |  | -0.12966 | 0.099274
0.035645 | -0.18866 |  | -60.5042 |  | -0.092009 | 0.069913
0.035664 | -0.17973 |  | -55.6145 |  | -0.053004 | 0.038991
0.035684 | -0.1699 |  | -50.2055 |  | -0.012698 | 0.0071962
0.035703 | -0.16151 |  | -45.2619 |  | 0.027891 | -0.02479
0.035723 | -0.15175 |  | -39.8126 |  | 0.067186 | -0.055721
0.035742 | -0.14057 |  | -33.8753 |  | 0.10537 | -0.085501
0.035762 | -0.12972 |  | -28.4439 |  | 0.14144 | -0.11385
0.035781 | -0.1164 |  | -22.522 |  | 0.17562 | -0.14059
0.035801 | -0.099909 |  | -16.5139 |  | 0.2081 | -0.16583
0.03582 | -0.083522 |  | -10.4478 |  | 0.23676 | -0.18838
0.03584 | -0.064681 |  | -3.6263 |  | 0.26187 | -0.20796
0.035859 | -0.044105 |  | 2.308 |  | 0.28316 | -0.22434
0.035879 | -0.026131 |  | 7.8947 |  | 0.29924 | -0.23683
0.035898 | -0.0064545 |  | 14.2014 |  | 0.3112 | -0.24604
0.035918 | 0.013438 |  | 19.9061 |  | 0.31933 | -0.25207
0.035937 | 0.033402 |  | 26.1624 |  | 0.32281 | -0.25463
0.035957 | 0.055747 |  | 32.9511 |  | 0.32138 | -0.25339
0.035977 | 0.074315 |  | 38.4391 |  | 0.31446 | -0.24774
0.035996 | 0.092946 |  | 44.0591 |  | 0.30231 | -0.23808
0.036016 | 0.1126 |  | 49.6856 |  | 0.28651 | -0.22537
0.036035 | 0.12929 |  | 54.6769 |  | 0.26666 | -0.20968
0.036055 | 0.14788 |  | 60.2406 |  | 0.24281 | -0.19088
0.036074 | 0.16422 |  | 65.1841 |  | 0.21546 | -0.16903
0.036094 | 0.17721 |  | 69.5698 |  | 0.18317 | -0.14375
0.036113 | 0.19145 |  | 74.2717 |  | 0.14814 | -0.11602
0.036133 | 0.20272 |  | 78.1238 |  | 0.11211 | -0.087443
0.036152 | 0.21309 |  | 81.9323 |  | 0.074115 | -0.0579
0.036172 | 0.22496 |  | 85.8861 |  | 0.034962 | -0.027009
0.036191 | 0.23387 |  | 88.9982 |  | -0.0057312 | 0.0049649
0.036211 | 0.24223 |  | 92.2166 |  | -0.046305 | 0.036786
0.03623 | 0.25032 |  | 94.8283 |  | -0.084639 | 0.066935
0.03625 | 0.25509 |  | 96.4777 |  | -0.12237 | 0.096056
0.03627 | 0.26029 |  | 98.4347 |  | -0.15835 | 0.12426
0.036289 | 0.26471 |  | 99.702 |  | -0.19145 | 0.15037
0.036309 | 0.26762 |  | 100.8408 |  | -0.22318 | 0.17482
0.036328 | 0.27172 |  | 102.1963 |  | -0.25114 | 0.19654
0.036348 | 0.27252 |  | 101.9662 |  | -0.27338 | 0.21401
0.036367 | 0.2718 |  | 101.6801 |  | -0.29194 | 0.22833
0.036387 | 0.27245 |  | 101.4271 |  | -0.30719 | 0.23998
0.036406 | 0.27066 |  | 100.1362 |  | -0.31825 | 0.24841
0.036426 | 0.26884 |  | 99.3252 |  | -0.32424 | 0.2532
0.036445 | 0.26672 |  | 97.8591 |  | -0.32502 | 0.25396
0.036465 | 0.261 |  | 95.2822 |  | -0.32127 | 0.25066
0.036484 | 0.25538 |  | 92.9372 |  | -0.31234 | 0.2435
0.036504 | 0.24956 |  | 90.008 |  | -0.29851 | 0.23282
0.036523 | 0.24207 |  | 86.8623 |  | -0.2812 | 0.219
0.036543 | 0.23491 |  | 83.776 |  | -0.25966 | 0.20198
0.036562 | 0.22562 |  | 79.7341 |  | -0.23372 | 0.18155
0.036582 | 0.21504 |  | 75.4936 |  | -0.2043 | 0.15815
0.036602 | 0.20481 |  | 71.1 |  | -0.17143 | 0.13226
0.036621 | 0.19244 |  | 66.11 |  | -0.13606 | 0.10441
0.036641 | 0.17975 |  | 61.105 |  | -0.098737 | 0.075053
0.03666 | 0.16684 |  | 55.7556 |  | -0.060104 | 0.0445
0.03668 | 0.15338 |  | 50.4388 |  | -0.020836 | 0.013448
0.036699 | 0.14034 |  | 45.0784 |  | 0.019715 | -0.018241
0.036719 | 0.12506 |  | 38.9124 |  | 0.059806 | -0.049862
0.036738 | 0.1096 |  | 32.9836 |  | 0.097748 | -0.079851
0.036758 | 0.094164 |  | 26.7022 |  | 0.1347 | -0.10869
0.036777 | 0.077267 |  | 20.0598 |  | 0.16952 | -0.13589
0.036797 | 0.062201 |  | 14.5517 |  | 0.20144 | -0.16076
0.036816 | 0.046648 |  | 8.3324 |  | 0.23152 | -0.18416
0.036836 | 0.028913 |  | 1.4546 |  | 0.25758 | -0.20472
0.036855 | 0.012261 |  | -4.6763 |  | 0.27895 | -0.22131
0.036875 | -0.0043618 |  | -11.3856 |  | 0.29658 | -0.23465
0.036895 | -0.021432 |  | -17.7157 |  | 0.30925 | -0.24452
0.036914 | -0.036565 |  | -23.3331 |  | 0.31802 | -0.25124
0.036934 | -0.052389 |  | -29.6201 |  | 0.32281 | -0.25475
0.036953 | -0.068812 |  | -35.4762 |  | 0.32182 | -0.25393
0.036973 | -0.08328 |  | -41.148 |  | 0.31599 | -0.24902
0.036992 | -0.099082 |  | -47.1131 |  | 0.30504 | -0.24013
0.037012 | -0.11364 |  | -52.2827 |  | 0.28955 | -0.22769
0.037031 | -0.12664 |  | -57.5226 |  | 0.27109 | -0.21304
0.037051 | -0.14104 |  | -62.5222 |  | 0.2479 | -0.19508
0.03707 | -0.15229 |  | -66.6028 |  | 0.22002 | -0.17301
0.03709 | -0.16415 |  | -71.2433 |  | 0.18907 | -0.14833
0.037109 | -0.17708 |  | -75.5445 |  | 0.15497 | -0.12142
0.037129 | -0.18629 |  | -79.0731 |  | 0.11879 | -0.092982
0.037148 | -0.19639 |  | -82.8163 |  | 0.081488 | -0.063737
0.037168 | -0.20497 |  | -85.6769 |  | 0.042307 | -0.0329
0.037187 | -0.21168 |  | -88.377 |  | 0.0016645 | -0.00092636
0.037207 | -0.22003 |  | -91.2783 |  | -0.038885 | 0.030833
0.037227 | -0.22573 |  | -93.2473 |  | -0.078107 | 0.061577
0.037246 | -0.23117 |  | -95.3741 |  | -0.11566 | 0.091
0.037266 | -0.23664 |  | -96.9714 |  | -0.15178 | 0.1192
0.037285 | -0.23912 |  | -97.6372 |  | -0.18585 | 0.14579
0.037305 | -0.24315 |  | -98.8373 |  | -0.21725 | 0.17029
0.037324 | -0.24633 |  | -99.3054 |  | -0.24565 | 0.1924
0.037344 | -0.24697 |  | -99.192 |  | -0.27008 | 0.2114
0.037363 | -0.24955 |  | -99.4929 |  | -0.28963 | 0.22654
0.037383 | -0.25036 |  | -98.854 |  | -0.30487 | 0.23826
0.037402 | -0.24942 |  | -97.9467 |  | -0.31653 | 0.24722
0.037422 | -0.24927 |  | -96.9477 |  | -0.32371 | 0.25278
0.037441 | -0.24673 |  | -95.0365 |  | -0.32577 | 0.25447
0.037461 | -0.24429 |  | -93.3705 |  | -0.32304 | 0.25221
0.03748 | -0.24154 |  | -91.2597 |  | -0.31514 | 0.24571
0.0375 | -0.23654 |  | -88.428 |  | -0.30208 | 0.23536
0.03752 | -0.23196 |  | -85.853 |  | -0.28504 | 0.22201
0.037539 | -0.22576 |  | -82.4026 |  | -0.26462 | 0.20587
0.037559 | -0.2192 |  | -78.7837 |  | -0.24014 | 0.18655
0.037578 | -0.21345 |  | -75.511 |  | -0.21122 | 0.16383
0.037598 | -0.20572 |  | -71.1006 |  | -0.17847 | 0.13792
0.037617 | -0.19857 |  | -66.748 |  | -0.14322 | 0.10998
0.037637 | -0.19156 |  | -62.4419 |  | -0.10651 | 0.081123
0.037656 | -0.18185 |  | -57.1812 |  | -0.068326 | 0.051218
0.037676 | -0.17362 |  | -52.4124 |  | -0.028948 | 0.020127
0.037695 | -0.16529 |  | -47.4101 |  | 0.011213 | -0.0117
0.037715 | -0.15289 |  | -41.6662 |  | 0.051648 | -0.043457
0.037734 | -0.14279 |  | -36.257 |  | 0.090753 | -0.074104
0.037754 | -0.13137 |  | -30.4289 |  | 0.12751 | -0.10298
0.037773 | -0.11697 |  | -24.6461 |  | 0.16226 | -0.13017
0.037793 | -0.1055 |  | -18.9204 |  | 0.19517 | -0.15596
0.037812 | -0.088336 |  | -12.4202 |  | 0.22558 | -0.17969
0.037832 | -0.069449 |  | -6.2695 |  | 0.25236 | -0.20052
0.037852 | -0.053291 |  | -0.15834 |  | 0.27505 | -0.21824
0.037871 | -0.032632 |  | 6.0513 |  | 0.29357 | -0.23243
0.037891 | -0.014858 |  | 11.7125 |  | 0.30719 | -0.2429
0.03791 | 0.0048155 |  | 17.8375 |  | 0.31639 | -0.25001
0.03793 | 0.02764 |  | 24.0079 |  | 0.32155 | -0.25369
0.037949 | 0.044853 |  | 30.0368 |  | 0.32184 | -0.25377
0.037969 | 0.06661 |  | 36.469 |  | 0.31747 | -0.25015
0.037988 | 0.087559 |  | 42.0152 |  | 0.30811 | -0.24247
0.038008 | 0.10396 |  | 47.3691 |  | 0.2934 | -0.23077
0.038027 | 0.12452 |  | 53.1416 |  | 0.27462 | -0.21586
0.038047 | 0.14097 |  | 57.9907 |  | 0.25239 | -0.19831
0.038066 | 0.15659 |  | 63.0476 |  | 0.22595 | -0.17753
0.038086 | 0.17389 |  | 68.2915 |  | 0.19574 | -0.15366
0.038105 | 0.18599 |  | 72.3828 |  | 0.16236 | -0.12729
0.038125 | 0.19874 |  | 76.7285 |  | 0.12611 | -0.098735
0.038145 | 0.21062 |  | 80.8687 |  | 0.088777 | -0.069279
0.038164 | 0.21978 |  | 84.1273 |  | 0.050137 | -0.038852
0.038184 | 0.23073 |  | 87.9831 |  | 0.0096124 | -0.007075
0.038203 | 0.23998 |  | 91.2533 |  | -0.030576 | 0.024568
0.038223 | 0.24674 |  | 93.6708 |  | -0.069744 | 0.055324
0.038242 | 0.25365 |  | 96.1638 |  | -0.10814 | 0.08529
0.038262 | 0.25863 |  | 97.725 |  | -0.14491 | 0.11399
0.038281 | 0.26274 |  | 99.219 |  | -0.17958 | 0.14097
0.038301 | 0.26753 |  | 100.8238 |  | -0.21183 | 0.16614
0.03832 | 0.27046 |  | 101.5569 |  | -0.24064 | 0.18864
0.03834 | 0.27252 |  | 102.174 |  | -0.26504 | 0.20763
0.038359 | 0.27326 |  | 102.0605 |  | -0.28527 | 0.22339
0.038379 | 0.27198 |  | 101.3584 |  | -0.30227 | 0.23629
0.038398 | 0.27201 |  | 100.9775 |  | -0.31556 | 0.24653
0.038418 | 0.27045 |  | 99.769 |  | -0.32327 | 0.25275
0.038437 | 0.26692 |  | 98.2016 |  | -0.32582 | 0.25443
0.038457 | 0.26413 |  | 96.5692 |  | -0.32397 | 0.25279
0.038477 | 0.25825 |  | 93.9102 |  | -0.31667 | 0.24714
0.038496 | 0.25154 |  | 91.23 |  | -0.30489 | 0.23784
0.038516 | 0.24544 |  | 88.3945 |  | -0.28951 | 0.22575
0.038535 | 0.23682 |  | 84.8113 |  | -0.26964 | 0.2099
0.038555 | 0.22825 |  | 81.3578 |  | -0.24535 | 0.19078
0.038574 | 0.21884 |  | 77.368 |  | -0.21707 | 0.16868
0.038594 | 0.20775 |  | 72.7719 |  | -0.18501 | 0.1432
0.038613 | 0.19682 |  | 68.2753 |  | -0.15068 | 0.11597
0.038633 | 0.18433 |  | 63.1421 |  | -0.11469 | 0.087618
0.038652 | 0.17105 |  | 57.8494 |  | -0.076532 | 0.057639
0.038672 | 0.15837 |  | 52.6658 |  | -0.037206 | 0.026673
0.038691 | 0.14487 |  | 46.9813 |  | 0.0030048 | -0.0052
0.038711 | 0.13032 |  | 41.4144 |  | 0.043477 | -0.037083
0.03873 | 0.11537 |  | 35.4769 |  | 0.082367 | -0.067556
0.03875 | 0.099399 |  | 29.0104 |  | 0.11955 | -0.096793
0.03877 | 0.083324 |  | 22.8195 |  | 0.15495 | -0.12447
0.038789 | 0.068045 |  | 16.5791 |  | 0.18853 | -0.15055
0.038809 | 0.052384 |  | 10.6401 |  | 0.21963 | -0.17488
0.038828 | 0.036484 |  | 4.4299 |  | 0.24704 | -0.1963
0.038848 | 0.01918 |  | -2.416 |  | 0.27058 | -0.21456
0.038867 | 0.0021269 |  | -8.6779 |  | 0.28935 | -0.22913
0.038887 | -0.014066 |  | -15.1423 |  | 0.30389 | -0.24028
0.038906 | -0.03139 |  | -21.4948 |  | 0.31511 | -0.2487
0.038926 | -0.046174 |  | -26.9376 |  | 0.32114 | -0.25326
0.038945 | -0.061457 |  | -33.0405 |  | 0.32167 | -0.25378
0.038965 | -0.078393 |  | -39.1014 |  | 0.31813 | -0.25074
0.038984 | -0.092528 |  | -44.5439 |  | 0.3095 | -0.24356
0.039004 | -0.10788 |  | -50.4796 |  | 0.29565 | -0.23267
0.039023 | -0.12281 |  | -55.7004 |  | 0.27853 | -0.21907
0.039043 | -0.13484 |  | -60.2447 |  | 0.25714 | -0.20224
[5 empty] | 0.23107 | -0.1817
[5 empty] | 0.20145 | -0.15805
[5 empty] | 0.168 | -0.13177
[5 empty] | 0.13277 | -0.10397
[5 empty] | 0.096384 | -0.075178
[5 empty] | 0.05767 | -0.044819
[5 empty] | 0.017565 | -0.013197
[5 empty] | -0.023388 | 0.018891
[5 empty] | -0.063324 | 0.050183
[5 empty] | -0.10144 | 0.080022
[5 empty] | -0.13823 | 0.10867
[5 empty] | -0.17285 | 0.1357
[5 empty] | -0.20576 | 0.1612
[5 empty] | -0.2359 | 0.18468
[5 empty] | -0.26142 | 0.20472
[5 empty] | -0.28252 | 0.22112
[5 empty] | -0.2998 | 0.23426
[5 empty] | -0.3134 | 0.24461
[5 empty] | -0.32235 | 0.25181
[5 empty] | -0.32615 | 0.25474
[5 empty] | -0.32514 | 0.2538
[5 empty] | -0.31935 | 0.24923
[5 empty] | -0.30842 | 0.24055
[5 empty] | -0.29299 | 0.22838
[5 empty] | -0.27415 | 0.2133
[5 empty] | -0.25102 | 0.1951
[5 empty] | -0.22343 | 0.17354
[5 empty] | -0.19249 | 0.14893
[5 empty] | -0.15858 | 0.12201
[5 empty] | -0.12249 | 0.093512
[5 empty] | -0.084461 | 0.063669
[5 empty] | -0.045083 | 0.032679
[5 empty] | -0.005531 | 0.0012923
[5 empty] | 0.035186 | -0.030514
[5 empty] | 0.074979 | -0.061606
[5 empty] | 0.11187 | -0.09079
[5 empty] | 0.1483 | -0.11926
[5 empty] | 0.18268 | -0.14615
[5 empty] | 0.2134 | -0.17025
[5 empty] | 0.24175 | -0.19225
[5 empty] | 0.26599 | -0.21121
[5 empty] | 0.28578 | -0.22658
[5 empty] | 0.30197 | -0.23899
[5 empty] | 0.31352 | -0.24792
[5 empty] | 0.32057 | -0.25309
[5 empty] | 0.32261 | -0.2545
[5 empty] | 0.31894 | -0.25167
[5 empty] | 0.31153 | -0.24537