## EtaStar_Disp
η* 計算シート (変位入力版) Disp→Acc: a = -(2πf)²·d/1000
■ 入力パラメータ
サンプリング周波数 fs | 5119.9998 | Hz | A列全体平均から自動算出
データ点数 N | 2048 | 点
加振周波数 f | 50 | Hz | 黄色: 加振周波数
粉体質量 m_p | 1.61 | g | 黄色: 粉体のみ(基準ジグなら 0)
容器質量 m_c | 2.1 | g | 黄色: 容器(ジグ)質量
合計質量 m_tot | 3.71 | g
角周波数 ω | 314.1593 | rad/s
■ 使い方
1. 「TimeData」シート: A列=時刻[s], B列=力[N], C列=変位[mm] を貼り付け
2. 黄色セルに 加振周波数 f, 粉体質量 m_p, 容器質量 m_c を入力
3. ★ η* の行に答えが自動表示
※ 加速度は a = -(2πf)²·d/1000 でシート内部換算
■ 計算式
D(f) = Σ d[n]·exp(-j2πf·t[n]) ※d はmm単位の生DFT
X(f) = -(2πf)²·D/1000 ※加速度DFT [m/s²]
Y(f) = Σ F[n]·exp(-j2πf·t[n]) ※力DFT
η* = -2π·Im(X*·Y) / (m_tot · ¦X¦²) ※論文式(2)
■ 計算結果
項目 | 値 | 単位 | 備考
Re(D) [変位DFT, mm単位] | 0
Im(D) [変位DFT, mm単位] | 0
Re(Y) [力DFT] | 703.7013
Im(Y) [力DFT] | 929.6116
Re(X) [加速度DFT = -ω²·D/1000] | 0
Im(X) | 0
¦X¦² (加速度パワー) | 0
Re(P_cross) = Re(X)·Re(Y)+Im(X)·Im(Y) | 0
Im(P_cross) = Re(X)·Im(Y)-Im(X)·Re(Y) | 0
A_disp (変位振幅) | 0 | mm
A_acc (加速度振幅) | 0 | m/s²
v_c,max (容器最大速度) | 0 | m/s
★ η* (Reduced Loss Factor) | #DIV/0! | - | 論文 式(2)
(検算) E_diss [J] | 0 | J
(検算) 基準KE ½·m_tot·v² [J] | 0 | J
(検算) E_diss / KE | #DIV/0! | - | η* と一致するはず

## EtaStar_Acc
η* 計算シート (加速度入力版) Acc 直接使用
■ 入力パラメータ
サンプリング周波数 fs | 5119.9998 | Hz | A列全体平均から自動算出
データ点数 N | 2048 | 点
加振周波数 f | 50 | Hz | 黄色: 加振周波数
粉体質量 m_p | 0.804 | g | 黄色: 粉体のみ(基準ジグなら 0)
容器質量 m_c | 0.88 | g | 黄色: 容器(ジグ)質量
合計質量 m_tot | 1.684 | g
角周波数 ω | 314.1593 | rad/s
■ 使い方
1. 「TimeData」シート: A列=時刻[s], B列=力[N], D列=加速度[m/s²] を貼り付け
2. 黄色セルに 加振周波数 f, 粉体質量 m_p, 容器質量 m_c を入力
3. ★ η* の行に答えが自動表示
※ 加速度を直接使用(微分・変換なし)
■ 計算式
X(f) = Σ a[n]·exp(-j2πf·t[n]) ※加速度DFT [m/s²]
Y(f) = Σ F[n]·exp(-j2πf·t[n]) ※力DFT
η* = -2π·Im(X*·Y) / (m_tot · ¦X¦²) ※論文式(2)
■ 計算結果
項目 | 値 | 単位 | 備考
Re(Y) [力DFT] | 703.7013
Im(Y) [力DFT] | 929.6116
Re(X) [加速度DFT] | 172630.061
Im(X) [加速度DFT] | 315125.2006
¦X¦² (加速度パワー) | 129105030004.969
Re(P_cross) = Re(X)·Re(Y)+Im(X)·Im(Y) | 414424033.6101
Im(P_cross) = Re(X)·Im(Y)-Im(X)·Re(Y) | -61275106.8034
A_acc (加速度振幅) | 350.8905 | m/s²
v_c,max (容器最大速度) | 1.1169 | m/s
★ η* (Reduced Loss Factor) | 1.7708 | - | 論文 式(2)
(検算) E_diss [J] | 0.0018601 | J
(検算) 基準KE ½·m_tot·v² [J] | 0.0010504 | J
(検算) E_diss / KE | 1.7708 | - | η* と一致するはず

## TimeData
時刻 t [s] | 力 F [N] | 変位 d [mm] ← Disp版で使う | 加速度 a [m/s²] ← Acc版で使う
0 | 0.51684 |  | 174.8557 | ← A: 時刻[s], B: 力[N] は両方で使用 | -0.55604 | 0.51684
0.00019531 | 0.53733 |  | 156.1704 | ← C: 変位[mm] → EtaStar_Disp シート | -0.49662 | 0.53733
0.00039063 | 0.46636 |  | 137.6666 | ← D: 加速度[m/s²] → EtaStar_Acc シート | -0.43778 | 0.46636
0.00058594 | 0.37009 |  | 118.2008 | ※ どちらか片方のみ埋めればOK(使う方のシートで計算) | -0.37588 | 0.37009
0.00078125 | 0.34088 |  | 97.7115 |  | -0.31072 | 0.34088
0.00097656 | 0.24656 |  | 77.413 |  | -0.24617 | 0.24656
0.0011719 | 0.18624 |  | 56.0326 |  | -0.17818 | 0.18624
0.0013672 | 0.12187 |  | 34.3227 |  | -0.10915 | 0.12187
0.0015625 | 0.036674 |  | 12.8584 |  | -0.04089 | 0.036674
0.0017578 | -0.018047 |  | -9.5657 |  | 0.030419 | -0.018047
0.0019531 | -0.09743 |  | -31.9241 |  | 0.10152 | -0.09743
0.0021484 | -0.15543 |  | -53.9121 |  | 0.17144 | -0.15543
0.0023437 | -0.20962 |  | -75.85 |  | 0.2412 | -0.20962
0.0025391 | -0.27567 |  | -97.2593 |  | 0.30928 | -0.27567
0.0027344 | -0.32453 |  | -118.4769 |  | 0.37676 | -0.32453
0.0029297 | -0.38784 |  | -139.4417 |  | 0.44342 | -0.38784
0.003125 | -0.4418 |  | -159.8676 |  | 0.50838 | -0.4418
0.0033203 | -0.49488 |  | -179.8182 |  | 0.57182 | -0.49488
0.0035156 | -0.5525 |  | -199.1498 |  | 0.6333 | -0.5525
0.0037109 | -0.59874 |  | -217.9533 |  | 0.69309 | -0.59874
0.0039062 | -0.65302 |  | -236.1358 |  | 0.75091 | -0.65302
0.0041016 | -0.69915 |  | -253.2935 |  | 0.80547 | -0.69915
0.0042969 | -0.74364 |  | -269.2082 |  | 0.85608 | -0.74364
0.0044922 | -0.78859 |  | -283.7301 |  | 0.90226 | -0.78859
0.0046875 | -0.82453 |  | -296.9948 |  | 0.94444 | -0.82453
0.0048828 | -0.8634 |  | -309.0283 |  | 0.98271 | -0.8634
0.0050781 | -0.89448 |  | -319.5792 |  | 1.0163 | -0.89448
0.0052734 | -0.924 |  | -328.867 |  | 1.0458 | -0.924
0.0054687 | -0.95203 |  | -336.9585 |  | 1.0715 | -0.95203
0.0056641 | -0.97234 |  | -343.6588 |  | 1.0928 | -0.97234
0.0058594 | -0.99384 |  | -349.1088 |  | 1.1102 | -0.99384
0.0060547 | -1.0084 |  | -353.1148 |  | 1.1229 | -1.0084
0.00625 | -1.0188 |  | -355.4843 |  | 1.1304 | -1.0188
0.0064453 | -1.0253 |  | -356.4248 |  | 1.1334 | -1.0253
0.0066406 | -1.0252 |  | -355.8623 |  | 1.1316 | -1.0252
0.0068359 | -1.0235 |  | -353.7654 |  | 1.125 | -1.0235
0.0070313 | -1.0149 |  | -350.4079 |  | 1.1143 | -1.0149
0.0072266 | -1.0042 |  | -346.0434 |  | 1.1004 | -1.0042
0.0074219 | -0.99202 |  | -340.7069 |  | 1.0834 | -0.99202
0.0076172 | -0.97364 |  | -334.2664 |  | 1.063 | -0.97364
0.0078125 | -0.95513 |  | -326.6557 |  | 1.0388 | -0.95513
0.0080078 | -0.93824 |  | -317.5101 |  | 1.0097 | -0.93824
0.0082031 | -0.9338 |  | -306.7121 |  | 0.97534 | -0.9338
0.0083984 | -0.947 |  | -294.8859 |  | 0.93774 | -0.947
0.0085938 | -0.96172 |  | -282.2694 |  | 0.89762 | -0.96172
0.0087891 | -0.99189 |  | -268.7557 |  | 0.85464 | -0.99189
0.0089844 | -1.0708 |  | -254.2754 |  | 0.8086 | -1.0708
0.0091797 | -1.1673 |  | -238.5563 |  | 0.75861 | -1.1673
0.009375 | -1.2638 |  | -221.7894 |  | 0.70529 | -1.2638
0.0095703 | -1.405 |  | -204.2569 |  | 0.64954 | -1.405
0.0097656 | -1.4697 |  | -186.0623 |  | 0.59168 | -1.4697
0.0099609 | -1.2182 |  | -167.7582 |  | 0.53347 | -1.2182
0.010156 | -0.74767 |  | -149.1306 |  | 0.47424 | -0.74767
0.010352 | -0.4451 |  | -129.3018 |  | 0.41118 | -0.4451
0.010547 | -0.36202 |  | -108.6995 |  | 0.34566 | -0.36202
0.010742 | -0.28794 |  | -88.011 |  | 0.27988 | -0.28794
0.010937 | -0.21537 |  | -67.1604 |  | 0.21357 | -0.21537
0.011133 | -0.15289 |  | -46.1594 |  | 0.14679 | -0.15289
0.011328 | -0.074964 |  | -25.0817 |  | 0.07976 | -0.074964
0.011523 | -0.014425 |  | -3.9727 |  | 0.012633 | -0.014425
0.011719 | 0.049595 |  | 17.1491 |  | -0.054534 | 0.049595
0.011914 | 0.10922 |  | 38.3378 |  | -0.12191 | 0.10922
0.012109 | 0.16047 |  | 59.6171 |  | -0.18958 | 0.16047
0.012305 | 0.22173 |  | 80.8646 |  | -0.25715 | 0.22173
0.0125 | 0.27433 |  | 101.6701 |  | -0.32331 | 0.27433
0.012695 | 0.3291 |  | 121.8009 |  | -0.38733 | 0.3291
0.012891 | 0.3834 |  | 141.2739 |  | -0.44925 | 0.3834
0.013086 | 0.43139 |  | 159.9968 |  | -0.50879 | 0.43139
0.013281 | 0.48301 |  | 177.9153 |  | -0.56577 | 0.48301
0.013477 | 0.52856 |  | 195.0152 |  | -0.62015 | 0.52856
0.013672 | 0.57472 |  | 211.4765 |  | -0.6725 | 0.57472
0.013867 | 0.62146 |  | 227.6827 |  | -0.72403 | 0.62146
0.014063 | 0.66391 |  | 242.9348 |  | -0.77253 | 0.66391
0.014258 | 0.70533 |  | 256.4428 |  | -0.81549 | 0.70533
0.014453 | 0.74431 |  | 269.8219 |  | -0.85803 | 0.74431
0.014648 | 0.78386 |  | 282.9222 |  | -0.89969 | 0.78386
0.014844 | 0.81802 |  | 293.8329 |  | -0.93439 | 0.81802
0.015039 | 0.85113 |  | 304.5563 |  | -0.96849 | 0.85113
0.015234 | 0.88501 |  | 315.1462 |  | -1.0022 | 0.88501
0.01543 | 0.90839 |  | 322.5877 |  | -1.0258 | 0.90839
0.015625 | 0.92935 |  | 328.6434 |  | -1.0451 | 0.92935
0.01582 | 0.95231 |  | 335.8195 |  | -1.0679 | 0.95231
0.016016 | 0.97069 |  | 341.6676 |  | -1.0865 | 0.97069
0.016211 | 0.98385 |  | 345.0503 |  | -1.0973 | 0.98385
0.016406 | 0.99485 |  | 348.4818 |  | -1.1082 | 0.99485
0.016602 | 0.99957 |  | 349.3912 |  | -1.1111 | 0.99957
0.016797 | 0.99463 |  | 346.5906 |  | -1.1022 | 0.99463
0.016992 | 0.98959 |  | 344.6072 |  | -1.0959 | 0.98959
0.017188 | 0.98022 |  | 340.7368 |  | -1.0835 | 0.98022
0.017383 | 0.96573 |  | 334.7252 |  | -1.0644 | 0.96573
0.017578 | 0.95677 |  | 330.1063 |  | -1.0497 | 0.95677
0.017773 | 0.94957 |  | 322.7164 |  | -1.0262 | 0.94957
0.017969 | 0.95818 |  | 313.9707 |  | -0.99843 | 0.95818
0.018164 | 0.9864 |  | 305.9286 |  | -0.97285 | 0.9864
0.018359 | 1.0131 |  | 295.106 |  | -0.93844 | 1.0131
0.018555 | 1.0732 |  | 283.8243 |  | -0.90256 | 1.0732
0.01875 | 1.1983 |  | 272.1175 |  | -0.86533 | 1.1983
0.018945 | 1.3594 |  | 257.9838 |  | -0.82039 | 1.3594
0.019141 | 1.5558 |  | 243.6509 |  | -0.77481 | 1.5558
0.019336 | 1.7123 |  | 228.8633 |  | -0.72779 | 1.7123
0.019531 | 1.5894 |  | 213.2984 |  | -0.67829 | 1.5894
0.019727 | 1.0786 |  | 198.2282 |  | -0.63037 | 1.0786
0.019922 | 0.58825 |  | 182.0912 |  | -0.57905 | 0.58825
0.020117 | 0.5215 |  | 163.7098 |  | -0.5206 | 0.5215
0.020313 | 0.51834 |  | 145.1308 |  | -0.46152 | 0.51834
0.020508 | 0.38996 |  | 126.3009 |  | -0.40164 | 0.38996
0.020703 | 0.36048 |  | 105.9741 |  | -0.337 | 0.36048
0.020898 | 0.28856 |  | 85.5685 |  | -0.27211 | 0.28856
0.021094 | 0.20028 |  | 64.6776 |  | -0.20567 | 0.20028
0.021289 | 0.15849 |  | 42.9986 |  | -0.13674 | 0.15849
0.021484 | 0.064708 |  | 21.7976 |  | -0.069316 | 0.064708
0.02168 | 0.0064522 |  | -0.066696 |  | 0.00021209 | 0.0064522
0.021875 | -0.061552 |  | -22.4821 |  | 0.071493 | -0.061552
0.02207 | -0.1371 |  | -44.4024 |  | 0.1412 | -0.1371
0.022266 | -0.18022 |  | -66.3403 |  | 0.21096 | -0.18022
0.022461 | -0.25098 |  | -88.0938 |  | 0.28014 | -0.25098
0.022656 | -0.30282 |  | -109.5889 |  | 0.34849 | -0.30282
0.022852 | -0.35969 |  | -130.9144 |  | 0.41631 | -0.35969
0.023047 | -0.42334 |  | -151.7148 |  | 0.48245 | -0.42334
0.023242 | -0.47002 |  | -171.9276 |  | 0.54673 | -0.47002
0.023438 | -0.53215 |  | -191.6325 |  | 0.60939 | -0.53215
0.023633 | -0.58042 |  | -210.7783 |  | 0.67027 | -0.58042
0.023828 | -0.63067 |  | -229.0297 |  | 0.72831 | -0.63067
0.024023 | -0.68279 |  | -246.3952 |  | 0.78354 | -0.68279
0.024219 | -0.7235 |  | -262.7311 |  | 0.83549 | -0.7235
0.024414 | -0.77205 |  | -277.6865 |  | 0.88304 | -0.77205
0.024609 | -0.80928 |  | -291.5029 |  | 0.92698 | -0.80928
0.024805 | -0.84734 |  | -304.0739 |  | 0.96695 | -0.84734
0.025 | -0.88399 |  | -315.2022 |  | 1.0023 | -0.88399
0.025195 | -0.91095 |  | -325.0679 |  | 1.0337 | -0.91095
0.025391 | -0.94216 |  | -333.6818 |  | 1.0611 | -0.94216
0.025586 | -0.96483 |  | -341.0447 |  | 1.0845 | -0.96483
0.025781 | -0.98631 |  | -347.2019 |  | 1.1041 | -0.98631
0.025977 | -1.0049 |  | -352.0569 |  | 1.1195 | -1.0049
0.026172 | -1.0156 |  | -355.2362 |  | 1.1297 | -1.0156
0.026367 | -1.026 |  | -356.6208 |  | 1.1341 | -1.026
0.026562 | -1.0278 |  | -356.4739 |  | 1.1336 | -1.0278
0.026758 | -1.0269 |  | -354.8915 |  | 1.1286 | -1.0269
0.026953 | -1.0217 |  | -352.0167 |  | 1.1194 | -1.0217
0.027148 | -1.0109 |  | -348.1082 |  | 1.107 | -1.0109
0.027344 | -0.99963 |  | -343.2119 |  | 1.0914 | -0.99963
0.027539 | -0.98228 |  | -337.2085 |  | 1.0723 | -0.98228
0.027734 | -0.96401 |  | -330.0745 |  | 1.0496 | -0.96401
0.02793 | -0.94511 |  | -321.6305 |  | 1.0228 | -0.94511
0.028125 | -0.93257 |  | -311.495 |  | 0.99055 | -0.93257
0.02832 | -0.94017 |  | -300.0446 |  | 0.95414 | -0.94017
0.028516 | -0.9534 |  | -287.8191 |  | 0.91526 | -0.9534
0.028711 | -0.96922 |  | -274.6388 |  | 0.87335 | -0.96922
0.028906 | -1.0234 |  | -260.4841 |  | 0.82834 | -1.0234
0.029102 | -1.1262 |  | -245.1002 |  | 0.77942 | -1.1262
0.029297 | -1.228 |  | -228.4483 |  | 0.72647 | -1.228
0.029492 | -1.3181 |  | -211.1628 |  | 0.6715 | -1.3181
0.029687 | -1.4252 |  | -193.1795 |  | 0.61431 | -1.4252
0.029883 | -1.3867 |  | -174.8048 |  | 0.55588 | -1.3867
0.030078 | -1.0012 |  | -156.582 |  | 0.49793 | -1.0012
0.030273 | -0.53967 |  | -137.5877 |  | 0.43753 | -0.53967
0.030469 | -0.36265 |  | -117.3769 |  | 0.37326 | -0.36265
0.030664 | -0.32424 |  | -96.6744 |  | 0.30742 | -0.32424
0.030859 | -0.24744 |  | -75.782 |  | 0.24099 | -0.24744
0.031055 | -0.17473 |  | -54.7205 |  | 0.17401 | -0.17473
0.03125 | -0.1064 |  | -33.551 |  | 0.10669 | -0.1064
0.031445 | -0.038328 |  | -12.3831 |  | 0.039378 | -0.038328
0.031641 | 0.025554 |  | 8.6742 |  | -0.027584 | 0.025554
0.031836 | 0.085262 |  | 29.7497 |  | -0.094604 | 0.085262
0.032031 | 0.13927 |  | 50.9848 |  | -0.16213 | 0.13927
0.032227 | 0.19756 |  | 72.3471 |  | -0.23006 | 0.19756
0.032422 | 0.2526 |  | 93.5198 |  | -0.29739 | 0.2526
0.032617 | 0.3075 |  | 114.0542 |  | -0.36269 | 0.3075
0.032813 | 0.3623 |  | 133.8326 |  | -0.42559 | 0.3623
0.033008 | 0.41249 |  | 152.8484 |  | -0.48606 | 0.41249
0.033203 | 0.46335 |  | 171.0538 |  | -0.54395 | 0.46335
0.033398 | 0.51062 |  | 188.4961 |  | -0.59942 | 0.51062
0.033594 | 0.55743 |  | 205.2663 |  | -0.65275 | 0.55743
0.033789 | 0.60426 |  | 221.6937 |  | -0.70499 | 0.60426
0.033984 | 0.64836 |  | 237.4255 |  | -0.75501 | 0.64836
0.03418 | 0.69046 |  | 251.385 |  | -0.7994 | 0.69046
0.034375 | 0.72938 |  | 264.6842 |  | -0.8417 | 0.72938
0.03457 | 0.76967 |  | 278.1591 |  | -0.88455 | 0.76967
0.034766 | 0.8056 |  | 289.7624 |  | -0.92144 | 0.8056
0.034961 | 0.83813 |  | 300.4114 |  | -0.95531 | 0.83813
0.035156 | 0.87321 |  | 311.4374 |  | -0.99037 | 0.87321
0.035352 | 0.90076 |  | 320.1704 |  | -1.0181 | 0.90076
0.035547 | 0.92155 |  | 326.4233 |  | -1.038 | 0.92155
0.035742 | 0.94315 |  | 333.0994 |  | -1.0593 | 0.94315
0.035937 | 0.96413 |  | 339.7943 |  | -1.0805 | 0.96413
0.036133 | 0.979 |  | 343.7755 |  | -1.0932 | 0.979
0.036328 | 0.99046 |  | 346.9899 |  | -1.1034 | 0.99046
0.036523 | 0.99951 |  | 349.6679 |  | -1.1119 | 0.99951
0.036719 | 0.99736 |  | 347.9167 |  | -1.1064 | 0.99736
0.036914 | 0.99311 |  | 345.5123 |  | -1.0987 | 0.99311
0.037109 | 0.98731 |  | 343.0616 |  | -1.0909 | 0.98731
0.037305 | 0.97213 |  | 337.095 |  | -1.072 | 0.97213
0.0375 | 0.96129 |  | 332.0591 |  | -1.0559 | 0.96129
0.037695 | 0.95367 |  | 326.1682 |  | -1.0372 | 0.95367
0.037891 | 0.95393 |  | 317.1764 |  | -1.0086 | 0.95393
0.038086 | 0.97519 |  | 309.241 |  | -0.98339 | 0.97519
0.038281 | 0.99931 |  | 299.5089 |  | -0.95244 | 0.99931
0.038477 | 1.0393 |  | 287.8646 |  | -0.91541 | 1.0393
0.038672 | 1.1431 |  | 276.7378 |  | -0.88003 | 1.1431
0.038867 | 1.3054 |  | 263.409 |  | -0.83764 | 1.3054
0.039062 | 1.4733 |  | 249.0772 |  | -0.79207 | 1.4733
0.039258 | 1.6226 |  | 234.8987 |  | -0.74698 | 1.6226
0.039453 | 1.6671 |  | 219.3149 |  | -0.69742 | 1.6671
0.039648 | 1.3432 |  | 203.7919 |  | -0.64806 | 1.3432
0.039844 | 0.75986 |  | 188.4511 |  | -0.59927 | 0.75986
0.040039 | 0.50291 |  | 170.8933 |  | -0.54344 | 0.50291
0.040234 | 0.53033 |  | 152.1065 |  | -0.4837 | 0.53033
0.04043 | 0.44315 |  | 133.6002 |  | -0.42485 | 0.44315
0.040625 | 0.36433 |  | 113.8034 |  | -0.36189 | 0.36433
0.04082 | 0.32152 |  | 93.3285 |  | -0.29678 | 0.32152
0.041016 | 0.23201 |  | 72.8308 |  | -0.2316 | 0.23201
0.041211 | 0.17419 |  | 51.2067 |  | -0.16284 | 0.17419
0.041406 | 0.10161 |  | 29.7541 |  | -0.094618 | 0.10161
0.041602 | 0.026081 |  | 8.2805 |  | -0.026332 | 0.026081
0.041797 | -0.035302 |  | -14.1659 |  | 0.045048 | -0.035302
0.041992 | -0.11072 |  | -36.3184 |  | 0.11549 | -0.11072
0.042188 | -0.16483 |  | -58.1576 |  | 0.18494 | -0.16483
0.042383 | -0.22392 |  | -79.9682 |  | 0.2543 | -0.22392
0.042578 | -0.2844 |  | -101.4023 |  | 0.32246 | -0.2844
0.042773 | -0.33701 |  | -122.5215 |  | 0.38962 | -0.33701
0.042969 | -0.39868 |  | -143.3064 |  | 0.45571 | -0.39868
0.043164 | -0.45117 |  | -163.6875 |  | 0.52053 | -0.45117
0.043359 | -0.50698 |  | -183.5515 |  | 0.58369 | -0.50698
0.043555 | -0.56081 |  | -202.8783 |  | 0.64515 | -0.56081
0.04375 | -0.60932 |  | -221.5172 |  | 0.70442 | -0.60932
0.043945 | -0.6617 |  | -239.2331 |  | 0.76076 | -0.6617
0.044141 | -0.70614 |  | -255.9895 |  | 0.81405 | -0.70614
0.044336 | -0.75193 |  | -271.6308 |  | 0.86379 | -0.75193
0.044531 | -0.79403 |  | -285.9445 |  | 0.9093 | -0.79403
0.044727 | -0.83074 |  | -298.89 |  | 0.95047 | -0.83074
0.044922 | -0.86839 |  | -310.5828 |  | 0.98765 | -0.86839
0.045117 | -0.8987 |  | -320.9503 |  | 1.0206 | -0.8987
0.045312 | -0.92824 |  | -330.0604 |  | 1.0496 | -0.92824
0.045508 | -0.95416 |  | -337.955 |  | 1.0747 | -0.95416
0.045703 | -0.97524 |  | -344.3506 |  | 1.095 | -0.97524
0.045898 | -0.99535 |  | -349.5003 |  | 1.1114 | -0.99535
0.046094 | -1.0089 |  | -353.3632 |  | 1.1237 | -1.0089
0.046289 | -1.0198 |  | -355.5292 |  | 1.1306 | -1.0198
0.046484 | -1.0258 |  | -356.2428 |  | 1.1329 | -1.0258
0.04668 | -1.0257 |  | -355.4406 |  | 1.1303 | -1.0257
0.046875 | -1.0223 |  | -353.0381 |  | 1.1227 | -1.0223
0.04707 | -1.0135 |  | -349.4818 |  | 1.1114 | -1.0135
0.047266 | -1.0031 |  | -344.884 |  | 1.0967 | -1.0031
0.047461 | -0.98874 |  | -339.2198 |  | 1.0787 | -0.98874
0.047656 | -0.97095 |  | -332.5308 |  | 1.0574 | -0.97095
0.047852 | -0.95248 |  | -324.6921 |  | 1.0325 | -0.95248
0.048047 | -0.93632 |  | -315.339 |  | 1.0028 | -0.93632
0.048242 | -0.93623 |  | -304.4759 |  | 0.96823 | -0.93623
0.048438 | -0.94841 |  | -292.6577 |  | 0.93065 | -0.94841
0.048633 | -0.95978 |  | -279.9217 |  | 0.89015 | -0.95978
0.048828 | -0.99215 |  | -266.1372 |  | 0.84632 | -0.99215
0.049023 | -1.0815 |  | -251.2637 |  | 0.79902 | -1.0815
0.049219 | -1.1983 |  | -235.0904 |  | 0.74759 | -1.1983
0.049414 | -1.3003 |  | -218.0361 |  | 0.69335 | -1.3003
0.049609 | -1.4194 |  | -200.3615 |  | 0.63715 | -1.4194
0.049805 | -1.4406 |  | -182.1462 |  | 0.57922 | -1.4406
0.05 | -1.1396 |  | -163.9626 |  | 0.5214 | -1.1396
0.050195 | -0.6763 |  | -145.3089 |  | 0.46208 | -0.6763
0.050391 | -0.41568 |  | -125.4869 |  | 0.39905 | -0.41568
0.050586 | -0.34274 |  | -104.9958 |  | 0.33389 | -0.34274
0.050781 | -0.27653 |  | -84.2387 |  | 0.26788 | -0.27653
0.050977 | -0.20487 |  | -63.262 |  | 0.20117 | -0.20487
0.051172 | -0.13503 |  | -42.1132 |  | 0.13392 | -0.13503
0.051367 | -0.063989 |  | -20.8681 |  | 0.066361 | -0.063989
0.051562 | -0.00051904 |  | 0.33655 |  | -0.0010702 | -0.00051904
0.051758 | 0.062894 |  | 21.5204 |  | -0.068435 | 0.062894
0.051953 | 0.11854 |  | 42.7292 |  | -0.13588 | 0.11854
0.052148 | 0.1739 |  | 63.9744 |  | -0.20344 | 0.1739
0.052344 | 0.23181 |  | 85.139 |  | -0.27074 | 0.23181
0.052539 | 0.2851 |  | 105.8399 |  | -0.33657 | 0.2851
0.052734 | 0.34035 |  | 125.8149 |  | -0.40009 | 0.34035
0.05293 | 0.39229 |  | 145.0846 |  | -0.46137 | 0.39229
0.053125 | 0.4418 |  | 163.603 |  | -0.52026 | 0.4418
0.05332 | 0.49126 |  | 181.3171 |  | -0.57659 | 0.49126
0.053516 | 0.53734 |  | 198.3249 |  | -0.63067 | 0.53734
0.053711 | 0.58421 |  | 214.8108 |  | -0.6831 | 0.58421
0.053906 | 0.62997 |  | 230.8843 |  | -0.73421 | 0.62997
0.054102 | 0.67251 |  | 245.6027 |  | -0.78102 | 0.67251
0.054297 | 0.71242 |  | 258.8827 |  | -0.82325 | 0.71242
0.054492 | 0.75253 |  | 272.4895 |  | -0.86652 | 0.75253
0.054688 | 0.79122 |  | 285.1616 |  | -0.90681 | 0.79122
0.054883 | 0.82472 |  | 295.9151 |  | -0.94101 | 0.82472
0.055078 | 0.85907 |  | 306.9965 |  | -0.97625 | 0.85907
0.055273 | 0.89018 |  | 316.9972 |  | -1.0081 | 0.89018
0.055469 | 0.91285 |  | 323.9355 |  | -1.0301 | 0.91285
0.055664 | 0.93424 |  | 330.1991 |  | -1.05 | 0.93424
0.055859 | 0.9564 |  | 337.2821 |  | -1.0726 | 0.9564
0.056055 | 0.97334 |  | 342.5415 |  | -1.0893 | 0.97334
0.05625 | 0.98463 |  | 345.6214 |  | -1.0991 | 0.98463
0.056445 | 0.99557 |  | 348.9195 |  | -1.1096 | 0.99557
0.056641 | 0.99795 |  | 348.9189 |  | -1.1096 | 0.99795
0.056836 | 0.99185 |  | 345.9645 |  | -1.1002 | 0.99185
0.057031 | 0.98739 |  | 344.1569 |  | -1.0944 | 0.98739
0.057227 | 0.97652 |  | 339.5582 |  | -1.0798 | 0.97652
0.057422 | 0.96284 |  | 333.7984 |  | -1.0615 | 0.96284
0.057617 | 0.95359 |  | 329.1082 |  | -1.0466 | 0.95359
0.057813 | 0.94879 |  | 321.0208 |  | -1.0208 | 0.94879
0.058008 | 0.96424 |  | 312.5894 |  | -0.99403 | 0.96424
0.058203 | 0.99098 |  | 304.0888 |  | -0.967 | 0.99098
0.058398 | 1.0226 |  | 292.6567 |  | -0.93065 | 1.0226
0.058594 | 1.1097 |  | 281.4746 |  | -0.89509 | 1.1097
0.058789 | 1.2609 |  | 269.2731 |  | -0.85629 | 1.2609
0.058984 | 1.4213 |  | 254.8913 |  | -0.81055 | 1.4213
0.05918 | 1.5809 |  | 240.6831 |  | -0.76537 | 1.5809
0.059375 | 1.6739 |  | 225.68 |  | -0.71766 | 1.6739
0.05957 | 1.4797 |  | 210.0081 |  | -0.66783 | 1.4797
0.059766 | 0.97101 |  | 194.7687 |  | -0.61936 | 0.97101
0.059961 | 0.57023 |  | 178.252 |  | -0.56684 | 0.57023
0.060156 | 0.50992 |  | 159.8892 |  | -0.50845 | 0.50992
0.060352 | 0.49034 |  | 141.3576 |  | -0.44952 | 0.49034
0.060547 | 0.39428 |  | 122.211 |  | -0.38863 | 0.39428
0.060742 | 0.33735 |  | 101.7881 |  | -0.32369 | 0.33735
0.060937 | 0.2725 |  | 81.2997 |  | -0.25853 | 0.2725
0.061133 | 0.19561 |  | 60.179 |  | -0.19137 | 0.19561
0.061328 | 0.13248 |  | 38.5198 |  | -0.12249 | 0.13248
0.061523 | 0.057752 |  | 17.197 |  | -0.054686 | 0.057752
0.061719 | -0.01139 |  | -4.9054 |  | 0.015599 | -0.01139
0.061914 | -0.079138 |  | -27.2512 |  | 0.086659 | -0.079138
0.062109 | -0.14423 |  | -49.1716 |  | 0.15637 | -0.14423
0.062305 | -0.19994 |  | -71.2172 |  | 0.22647 | -0.19994
0.0625 | -0.25996 |  | -92.8454 |  | 0.29525 | -0.25996
0.062695 | -0.31703 |  | -114.0753 |  | 0.36276 | -0.31703
0.062891 | -0.37373 |  | -135.1151 |  | 0.42967 | -0.37373
0.063086 | -0.43144 |  | -155.7679 |  | 0.49534 | -0.43144
0.063281 | -0.48585 |  | -176.0587 |  | 0.55987 | -0.48585
0.063477 | -0.5406 |  | -195.7133 |  | 0.62237 | -0.5406
0.063672 | -0.59179 |  | -214.6246 |  | 0.68251 | -0.59179
0.063867 | -0.64147 |  | -232.7377 |  | 0.74011 | -0.64147
0.064062 | -0.68991 |  | -249.8954 |  | 0.79467 | -0.68991
0.064258 | -0.73536 |  | -265.9819 |  | 0.84582 | -0.73536
0.064453 | -0.77874 |  | -280.7581 |  | 0.89281 | -0.77874
0.064648 | -0.81788 |  | -294.1928 |  | 0.93553 | -0.81788
0.064844 | -0.8549 |  | -306.4042 |  | 0.97437 | -0.8549
0.065039 | -0.88861 |  | -317.3368 |  | 1.0091 | -0.88861
0.065234 | -0.91883 |  | -327.0324 |  | 1.04 | -0.91883
0.06543 | -0.94687 |  | -335.5123 |  | 1.0669 | -0.94687
0.065625 | -0.96982 |  | -342.4987 |  | 1.0891 | -0.96982
0.06582 | -0.98943 |  | -348.0204 |  | 1.1067 | -0.98943
0.066016 | -1.0053 |  | -352.2346 |  | 1.1201 | -1.0053
0.066211 | -1.0164 |  | -354.9758 |  | 1.1288 | -1.0164
0.066406 | -1.0242 |  | -356.2893 |  | 1.133 | -1.0242
0.066602 | -1.0268 |  | -356.1145 |  | 1.1324 | -1.0268
0.066797 | -1.0246 |  | -354.3176 |  | 1.1267 | -1.0246
0.066992 | -1.0177 |  | -351.1384 |  | 1.1166 | -1.0177
0.067187 | -1.0072 |  | -346.8827 |  | 1.1031 | -1.0072
0.067383 | -0.99486 |  | -341.7035 |  | 1.0866 | -0.99486
0.067578 | -0.97803 |  | -335.5142 |  | 1.0669 | -0.97803
0.067773 | -0.95913 |  | -328.2538 |  | 1.0438 | -0.95913
0.067969 | -0.94229 |  | -319.6003 |  | 1.0163 | -0.94229
0.068164 | -0.9334 |  | -309.1993 |  | 0.98325 | -0.9334
0.068359 | -0.93976 |  | -297.5859 |  | 0.94632 | -0.93976
0.068555 | -0.95199 |  | -285.1275 |  | 0.90671 | -0.95199
0.06875 | -0.97549 |  | -271.6677 |  | 0.8639 | -0.97549
0.068945 | -1.0467 |  | -257.2581 |  | 0.81808 | -1.0467
0.069141 | -1.1477 |  | -241.6928 |  | 0.76858 | -1.1477
0.069336 | -1.2447 |  | -225.0114 |  | 0.71554 | -1.2447
0.069531 | -1.3746 |  | -207.6231 |  | 0.66024 | -1.3746
0.069727 | -1.4656 |  | -189.6456 |  | 0.60307 | -1.4656
0.069922 | -1.3168 |  | -171.4197 |  | 0.54511 | -1.3168
0.070117 | -0.88729 |  | -153.028 |  | 0.48663 | -0.88729
0.070312 | -0.46229 |  | -133.7094 |  | 0.4252 | -0.46229
0.070508 | -0.33981 |  | -113.2096 |  | 0.36001 | -0.33981
0.070703 | -0.32799 |  | -92.3133 |  | 0.29356 | -0.32799
0.070898 | -0.22194 |  | -71.3677 |  | 0.22695 | -0.22194
0.071094 | -0.15834 |  | -50.1517 |  | 0.15948 | -0.15834
0.071289 | -0.099459 |  | -28.9253 |  | 0.091982 | -0.099459
0.071484 | -0.015118 |  | -7.8464 |  | 0.024952 | -0.015118
0.07168 | 0.032834 |  | 13.2381 |  | -0.042097 | 0.032834
0.071875 | 0.098216 |  | 34.3275 |  | -0.10916 | 0.098216
0.07207 | 0.15368 |  | 55.5713 |  | -0.17672 | 0.15368
0.072266 | 0.20446 |  | 76.9091 |  | -0.24457 | 0.20446
0.072461 | 0.26846 |  | 97.8968 |  | -0.31131 | 0.26846
0.072656 | 0.31594 |  | 118.2619 |  | -0.37607 | 0.31594
0.072852 | 0.37312 |  | 137.8493 |  | -0.43836 | 0.37312
0.073047 | 0.4234 |  | 156.562 |  | -0.49787 | 0.4234
0.073242 | 0.46964 |  | 174.5064 |  | -0.55493 | 0.46964
0.073438 | 0.52216 |  | 191.7896 |  | -0.60989 | 0.52216
0.073633 | 0.56448 |  | 208.5143 |  | -0.66308 | 0.56448
0.073828 | 0.61388 |  | 224.9327 |  | -0.71529 | 0.61388
0.074023 | 0.65782 |  | 240.3181 |  | -0.76421 | 0.65782
0.074219 | 0.69656 |  | 253.8888 |  | -0.80737 | 0.69656
0.074414 | 0.73946 |  | 267.313 |  | -0.85006 | 0.73946
0.074609 | 0.77565 |  | 280.4537 |  | -0.89184 | 0.77565
0.074805 | 0.812 |  | 291.4553 |  | -0.92683 | 0.812
0.075 | 0.84572 |  | 302.3128 |  | -0.96135 | 0.84572
0.075195 | 0.87789 |  | 313.1379 |  | -0.99578 | 0.87789
0.075391 | 0.90555 |  | 321.2997 |  | -1.0217 | 0.90555
0.075586 | 0.92466 |  | 327.6711 |  | -1.042 | 0.92466
0.075781 | 0.94778 |  | 334.4689 |  | -1.0636 | 0.94778
0.075977 | 0.96767 |  | 340.8176 |  | -1.0838 | 0.96767
0.076172 | 0.98029 |  | 344.3519 |  | -1.095 | 0.98029
0.076367 | 0.99277 |  | 347.4044 |  | -1.1047 | 0.99277
0.076563 | 0.9987 |  | 349.5374 |  | -1.1115 | 0.9987
0.076758 | 0.99553 |  | 347.1736 |  | -1.104 | 0.99553
0.076953 | 0.99063 |  | 344.9535 |  | -1.097 | 0.99063
0.077148 | 0.9834 |  | 342.1211 |  | -1.0879 | 0.9834
0.077344 | 0.96956 |  | 335.8239 |  | -1.0679 | 0.96956
0.077539 | 0.95804 |  | 331.0959 |  | -1.0529 | 0.95804
0.077734 | 0.95086 |  | 324.6959 |  | -1.0325 | 0.95086
0.07793 | 0.95437 |  | 315.5846 |  | -1.0036 | 0.95437
0.078125 | 0.97933 |  | 307.7808 |  | -0.97874 | 0.97933
0.07832 | 1.0085 |  | 297.4633 |  | -0.94593 | 1.0085
0.078516 | 1.0603 |  | 285.7419 |  | -0.90866 | 1.0603
0.078711 | 1.1807 |  | 274.4153 |  | -0.87264 | 1.1807
0.078906 | 1.3475 |  | 260.483 |  | -0.82834 | 1.3475
0.079102 | 1.5153 |  | 245.985 |  | -0.78223 | 1.5153
0.079297 | 1.6605 |  | 231.5844 |  | -0.73644 | 1.6605
0.079492 | 1.6201 |  | 216.0174 |  | -0.68694 | 1.6201
0.079687 | 1.1961 |  | 200.8866 |  | -0.63882 | 1.1961
0.079883 | 0.67515 |  | 185.3104 |  | -0.58929 | 0.67515
0.080078 | 0.51202 |  | 167.4182 |  | -0.53239 | 0.51202
0.080273 | 0.52085 |  | 148.9081 |  | -0.47353 | 0.52085
0.080469 | 0.4245 |  | 130.335 |  | -0.41447 | 0.4245
0.080664 | 0.35846 |  | 110.1994 |  | -0.35043 | 0.35846
0.080859 | 0.3066 |  | 89.6097 |  | -0.28496 | 0.3066
0.081055 | 0.21927 |  | 68.7592 |  | -0.21865 | 0.21927
0.08125 | 0.16164 |  | 46.9468 |  | -0.14929 | 0.16164
0.081445 | 0.086679 |  | 25.5642 |  | -0.081294 | 0.086679
0.081641 | 0.0136 |  | 3.9366 |  | -0.012518 | 0.0136
0.081836 | -0.049001 |  | -18.5131 |  | 0.058872 | -0.049001
0.082031 | -0.12253 |  | -40.5169 |  | 0.12884 | -0.12253
0.082227 | -0.1763 |  | -62.4172 |  | 0.19849 | -0.1763
0.082422 | -0.23629 |  | -84.2983 |  | 0.26807 | -0.23629
0.082617 | -0.29652 |  | -105.7746 |  | 0.33636 | -0.29652
0.082812 | -0.35019 |  | -127.0196 |  | 0.40392 | -0.35019
0.083008 | -0.41119 |  | -147.7953 |  | 0.46999 | -0.41119
0.083203 | -0.4637 |  | -168.1109 |  | 0.53459 | -0.4637
0.083398 | -0.5189 |  | -187.8928 |  | 0.5975 | -0.5189
0.083594 | -0.57152 |  | -206.9935 |  | 0.65824 | -0.57152
0.083789 | -0.6199 |  | -225.4618 |  | 0.71697 | -0.6199
0.083984 | -0.67133 |  | -243.0686 |  | 0.77296 | -0.67133
0.08418 | -0.71606 |  | -259.6986 |  | 0.82584 | -0.71606
0.084375 | -0.76153 |  | -275.0442 |  | 0.87464 | -0.76153
0.08457 | -0.80274 |  | -289.0167 |  | 0.91907 | -0.80274
0.084766 | -0.83986 |  | -301.9459 |  | 0.96019 | -0.83986
0.084961 | -0.87716 |  | -313.5457 |  | 0.99708 | -0.87716
0.085156 | -0.90733 |  | -323.6566 |  | 1.0292 | -0.90733
0.085352 | -0.93668 |  | -332.4708 |  | 1.0573 | -0.93668
0.085547 | -0.96185 |  | -339.8286 |  | 1.0807 | -0.96185
0.085742 | -0.98195 |  | -345.8365 |  | 1.0998 | -0.98195
0.085938 | -1.0005 |  | -350.7179 |  | 1.1153 | -1.0005
0.086133 | -1.0131 |  | -354.2151 |  | 1.1264 | -1.0131
0.086328 | -1.0227 |  | -356.0896 |  | 1.1324 | -1.0227
0.086523 | -1.0271 |  | -356.4579 |  | 1.1335 | -1.0271
0.086719 | -1.0263 |  | -355.2079 |  | 1.1296 | -1.0263
0.086914 | -1.022 |  | -352.4827 |  | 1.1209 | -1.022
0.087109 | -1.0123 |  | -348.7667 |  | 1.1091 | -1.0123
0.087305 | -1.0003 |  | -343.9978 |  | 1.0939 | -1.0003
0.0875 | -0.98523 |  | -338.1431 |  | 1.0753 | -0.98523
0.087695 | -0.96708 |  | -331.2704 |  | 1.0534 | -0.96708
0.087891 | -0.94762 |  | -323.0808 |  | 1.0274 | -0.94762
0.088086 | -0.9329 |  | -313.2861 |  | 0.99625 | -0.9329
0.088281 | -0.93607 |  | -302.0938 |  | 0.96066 | -0.93607
0.088477 | -0.95097 |  | -290.0417 |  | 0.92233 | -0.95097
0.088672 | -0.96997 |  | -277.1337 |  | 0.88129 | -0.96997
0.088867 | -1.0223 |  | -263.2197 |  | 0.83704 | -1.0223
0.089063 | -1.1159 |  | -248.1885 |  | 0.78924 | -1.1159
0.089258 | -1.208 |  | -231.8835 |  | 0.73739 | -1.208
0.089453 | -1.3065 |  | -214.7321 |  | 0.68285 | -1.3065
0.089648 | -1.4251 |  | -196.932 |  | 0.62624 | -1.4251
0.089844 | -1.4111 |  | -178.5783 |  | 0.56788 | -1.4111
0.090039 | -1.083 |  | -160.195 |  | 0.50942 | -1.083
0.090234 | -0.59824 |  | -141.3132 |  | 0.44938 | -0.59824
0.09043 | -0.36058 |  | -121.1944 |  | 0.3854 | -0.36058
0.090625 | -0.34623 |  | -100.4166 |  | 0.31932 | -0.34623
0.09082 | -0.26069 |  | -79.5919 |  | 0.2531 | -0.26069
0.091016 | -0.17834 |  | -58.5503 |  | 0.18619 | -0.17834
0.091211 | -0.12989 |  | -37.3273 |  | 0.1187 | -0.12989
0.091406 | -0.04248 |  | -16.1522 |  | 0.051364 | -0.04248
0.091602 | 0.012094 |  | 4.992 |  | -0.015875 | 0.012094
0.091797 | 0.071934 |  | 26.0803 |  | -0.082935 | 0.071934
0.091992 | 0.13456 |  | 47.1544 |  | -0.14995 | 0.13456
0.092188 | 0.18004 |  | 68.3164 |  | -0.21725 | 0.18004
0.092383 | 0.2451 |  | 89.3255 |  | -0.28406 | 0.2451
0.092578 | 0.29507 |  | 109.8074 |  | -0.34919 | 0.29507
0.092773 | 0.34895 |  | 129.6292 |  | -0.41222 | 0.34895
0.092969 | 0.40527 |  | 148.783 |  | -0.47313 | 0.40527
0.093164 | 0.44949 |  | 167.1721 |  | -0.53161 | 0.44949
0.093359 | 0.5031 |  | 184.7468 |  | -0.58749 | 0.5031
0.093555 | 0.5469 |  | 201.6268 |  | -0.64117 | 0.5469
0.09375 | 0.59308 |  | 218.1019 |  | -0.69356 | 0.59308
0.093945 | 0.64027 |  | 233.984 |  | -0.74407 | 0.64027
0.094141 | 0.67842 |  | 248.2121 |  | -0.78931 | 0.67842
0.094336 | 0.72171 |  | 261.5991 |  | -0.83188 | 0.72171
0.094531 | 0.76051 |  | 275.3376 |  | -0.87557 | 0.76051
0.094727 | 0.79792 |  | 287.4003 |  | -0.91393 | 0.79792
0.094922 | 0.83288 |  | 298.1566 |  | -0.94814 | 0.83288
0.095117 | 0.865 |  | 309.3818 |  | -0.98383 | 0.865
0.095312 | 0.8962 |  | 318.7031 |  | -1.0135 | 0.8962
0.095508 | 0.91664 |  | 325.3604 |  | -1.0346 | 0.91664
0.095703 | 0.93816 |  | 331.8308 |  | -1.0552 | 0.93816
0.095898 | 0.96083 |  | 338.7066 |  | -1.0771 | 0.96083
0.096094 | 0.97529 |  | 343.3469 |  | -1.0918 | 0.97529
0.096289 | 0.98811 |  | 346.2928 |  | -1.1012 | 0.98811
0.096484 | 0.99783 |  | 349.4384 |  | -1.1112 | 0.99783
0.09668 | 0.99801 |  | 348.6657 |  | -1.1088 | 0.99801
0.096875 | 0.99316 |  | 345.8616 |  | -1.0998 | 0.99316
0.09707 | 0.98793 |  | 343.9912 |  | -1.0939 | 0.98793
0.097266 | 0.97564 |  | 338.545 |  | -1.0766 | 0.97564
0.097461 | 0.96198 |  | 332.9852 |  | -1.0589 | 0.96198
0.097656 | 0.95351 |  | 327.9233 |  | -1.0428 | 0.95351
0.097852 | 0.95072 |  | 319.1711 |  | -1.015 | 0.95072
0.098047 | 0.96896 |  | 311.0481 |  | -0.98913 | 0.96896
0.098242 | 0.99639 |  | 302.1197 |  | -0.96074 | 0.99639
0.098437 | 1.0258 |  | 290.4223 |  | -0.92354 | 1.0258
0.098633 | 1.1143 |  | 279.4033 |  | -0.8885 | 1.1143
0.098828 | 1.2803 |  | 266.6559 |  | -0.84797 | 1.2803
0.099023 | 1.4591 |  | 252.1134 |  | -0.80172 | 1.4591
0.099219 | 1.6312 |  | 237.8932 |  | -0.7565 | 1.6312
0.099414 | 1.7137 |  | 222.4878 |  | -0.70751 | 1.7137
0.099609 | 1.4108 |  | 206.8669 |  | -0.65784 | 1.4108
0.099805 | 0.81109 |  | 191.7271 |  | -0.60969 | 0.81109
0.1 | 0.52045 |  | 174.5858 |  | -0.55518 | 0.52045
0.1002 | 0.54173 |  | 155.8264 |  | -0.49553 | 0.54173
0.10039 | 0.45901 |  | 137.4481 |  | -0.43708 | 0.45901
0.10059 | 0.37352 |  | 117.9534 |  | -0.37509 | 0.37352
0.10078 | 0.33691 |  | 97.3422 |  | -0.30955 | 0.33691
0.10098 | 0.24585 |  | 77.0534 |  | -0.24503 | 0.24585
0.10117 | 0.18643 |  | 55.8118 |  | -0.17748 | 0.18643
0.10137 | 0.11964 |  | 34.2858 |  | -0.10903 | 0.11964
0.10156 | 0.039547 |  | 13.0269 |  | -0.041425 | 0.039547
0.10176 | -0.019067 |  | -9.3396 |  | 0.0297 | -0.019067
0.10195 | -0.096333 |  | -31.7869 |  | 0.10108 | -0.096333
0.10215 | -0.15455 |  | -53.7522 |  | 0.17093 | -0.15455
0.10234 | -0.21056 |  | -75.728 |  | 0.24082 | -0.21056
0.10254 | -0.27432 |  | -97.2922 |  | 0.30939 | -0.27432
0.10273 | -0.32619 |  | -118.5789 |  | 0.37708 | -0.32619
0.10293 | -0.38849 |  | -139.6608 |  | 0.44412 | -0.38849
0.10312 | -0.44271 |  | -160.1656 |  | 0.50933 | -0.44271
0.10332 | -0.49683 |  | -180.1651 |  | 0.57293 | -0.49683
0.10352 | -0.55345 |  | -199.6144 |  | 0.63477 | -0.55345
0.10371 | -0.60078 |  | -218.2911 |  | 0.69417 | -0.60078
0.10391 | -0.6528 |  | -236.2106 |  | 0.75115 | -0.6528
0.1041 | -0.69882 |  | -253.1629 |  | 0.80506 | -0.69882
0.1043 | -0.74344 |  | -268.8814 |  | 0.85504 | -0.74344
0.10449 | -0.78664 |  | -283.2772 |  | 0.90082 | -0.78664
0.10469 | -0.82306 |  | -296.3823 |  | 0.9425 | -0.82306
0.10488 | -0.86125 |  | -308.3704 |  | 0.98062 | -0.86125
0.10508 | -0.89307 |  | -319.1613 |  | 1.0149 | -0.89307
0.10527 | -0.92359 |  | -328.7733 |  | 1.0455 | -0.92359
0.10547 | -0.95226 |  | -337.1022 |  | 1.072 | -0.95226
0.10566 | -0.97363 |  | -343.8352 |  | 1.0934 | -0.97363
0.10586 | -0.99379 |  | -349.1862 |  | 1.1104 | -0.99379
0.10605 | -1.0085 |  | -353.2016 |  | 1.1232 | -1.0085
0.10625 | -1.0192 |  | -355.6717 |  | 1.131 | -1.0192
0.10645 | -1.0258 |  | -356.6255 |  | 1.1341 | -1.0258
0.10664 | -1.0267 |  | -356.0119 |  | 1.1321 | -1.0267
0.10684 | -1.0241 |  | -353.9182 |  | 1.1255 | -1.0241
0.10703 | -1.0158 |  | -350.5399 |  | 1.1147 | -1.0158
0.10723 | -1.0056 |  | -346.1355 |  | 1.1007 | -1.0056
0.10742 | -0.99195 |  | -340.7425 |  | 1.0836 | -0.99195
0.10762 | -0.97398 |  | -334.2613 |  | 1.063 | -0.97398
0.10781 | -0.95526 |  | -326.6824 |  | 1.0389 | -0.95526
0.10801 | -0.93824 |  | -317.5447 |  | 1.0098 | -0.93824
0.1082 | -0.93513 |  | -306.7383 |  | 0.97543 | -0.93513
0.1084 | -0.94665 |  | -294.9339 |  | 0.93789 | -0.94665
0.10859 | -0.96076 |  | -282.2704 |  | 0.89762 | -0.96076
0.10879 | -0.99195 |  | -268.6558 |  | 0.85433 | -0.99195
0.10898 | -1.0717 |  | -254.0594 |  | 0.80791 | -1.0717
0.10918 | -1.1838 |  | -238.2209 |  | 0.75754 | -1.1838
0.10938 | -1.278 |  | -221.4164 |  | 0.7041 | -1.278
0.10957 | -1.3752 |  | -203.9679 |  | 0.64862 | -1.3752
0.10977 | -1.434 |  | -185.819 |  | 0.5909 | -1.434
0.10996 | -1.2383 |  | -167.472 |  | 0.53256 | -1.2383
0.11016 | -0.79479 |  | -148.9067 |  | 0.47352 | -0.79479
0.11035 | -0.42832 |  | -129.3505 |  | 0.41133 | -0.42832
0.11055 | -0.32641 |  | -108.9071 |  | 0.34632 | -0.32641
0.11074 | -0.31482 |  | -88.1164 |  | 0.28021 | -0.31482
0.11094 | -0.21245 |  | -67.221 |  | 0.21376 | -0.21245
0.11113 | -0.1383 |  | -46.1282 |  | 0.14669 | -0.1383
0.11133 | -0.091621 |  | -24.8868 |  | 0.07914 | -0.091621
0.11152 | -0.0012758 |  | -3.7402 |  | 0.011894 | -0.0012758
0.11172 | 0.04771 |  | 17.4778 |  | -0.055579 | 0.04771
0.11191 | 0.10517 |  | 38.7417 |  | -0.1232 | 0.10517
0.11211 | 0.17029 |  | 60.0283 |  | -0.19089 | 0.17029
0.1123 | 0.21376 |  | 81.3112 |  | -0.25857 | 0.21376
0.1125 | 0.28018 |  | 102.0878 |  | -0.32464 | 0.28018
0.1127 | 0.32874 |  | 122.1801 |  | -0.38853 | 0.32874
0.11289 | 0.38056 |  | 141.5877 |  | -0.45025 | 0.38056
0.11309 | 0.43704 |  | 160.2226 |  | -0.50951 | 0.43704
0.11328 | 0.47804 |  | 178.105 |  | -0.56637 | 0.47804
0.11348 | 0.53192 |  | 195.187 |  | -0.62069 | 0.53192
0.11367 | 0.57504 |  | 211.6988 |  | -0.6732 | 0.57504
0.11387 | 0.6203 |  | 227.9377 |  | -0.72484 | 0.6203
0.11406 | 0.66735 |  | 243.0433 |  | -0.77288 | 0.66735
0.11426 | 0.7027 |  | 256.4805 |  | -0.81561 | 0.7027
0.11445 | 0.74727 |  | 269.9351 |  | -0.85839 | 0.74727
0.11465 | 0.78389 |  | 282.9377 |  | -0.89974 | 0.78389
0.11484 | 0.8173 |  | 293.8495 |  | -0.93444 | 0.8173
0.11504 | 0.85326 |  | 304.7876 |  | -0.96922 | 0.85326
0.11523 | 0.88311 |  | 315.3362 |  | -1.0028 | 0.88311
0.11543 | 0.9104 |  | 322.7752 |  | -1.0264 | 0.9104
0.11563 | 0.92907 |  | 328.9264 |  | -1.046 | 0.92907
0.11582 | 0.95192 |  | 336.0009 |  | -1.0685 | 0.95192
0.11602 | 0.97228 |  | 341.7783 |  | -1.0869 | 0.97228
0.11621 | 0.98227 |  | 345.0377 |  | -1.0972 | 0.98227
0.11641 | 0.99582 |  | 348.3846 |  | -1.1079 | 0.99582
0.1166 | 0.99814 |  | 349.3601 |  | -1.111 | 0.99814
0.1168 | 0.99252 |  | 346.5626 |  | -1.1021 | 0.99252
0.11699 | 0.98963 |  | 344.5991 |  | -1.0958 | 0.98963
0.11719 | 0.9782 |  | 340.6975 |  | -1.0834 | 0.9782
0.11738 | 0.96509 |  | 334.6336 |  | -1.0641 | 0.96509
0.11758 | 0.95486 |  | 330.0594 |  | -1.0496 | 0.95486
0.11777 | 0.94744 |  | 322.6679 |  | -1.0261 | 0.94744
0.11797 | 0.95717 |  | 313.9097 |  | -0.99823 | 0.95717
0.11816 | 0.98284 |  | 305.8202 |  | -0.97251 | 0.98284
0.11836 | 1.0133 |  | 294.8767 |  | -0.93771 | 1.0133
0.11855 | 1.0802 |  | 283.5037 |  | -0.90154 | 1.0802
0.11875 | 1.2145 |  | 271.6831 |  | -0.86395 | 1.2145
0.11895 | 1.3821 |  | 257.4548 |  | -0.81871 | 1.3821
0.11914 | 1.5566 |  | 243.1882 |  | -0.77334 | 1.5566
0.11934 | 1.6884 |  | 228.5656 |  | -0.72684 | 1.6884
0.11953 | 1.5709 |  | 213.0238 |  | -0.67742 | 1.5709
0.11973 | 1.0784 |  | 197.9093 |  | -0.62935 | 1.0784
0.11992 | 0.59376 |  | 181.9013 |  | -0.57845 | 0.59376
0.12012 | 0.50926 |  | 163.6945 |  | -0.52055 | 0.50926
0.12031 | 0.51645 |  | 145.1249 |  | -0.4615 | 0.51645
0.12051 | 0.39905 |  | 126.1308 |  | -0.4011 | 0.39905
0.1207 | 0.34962 |  | 105.5808 |  | -0.33575 | 0.34962
0.1209 | 0.29003 |  | 85.008 |  | -0.27033 | 0.29003
0.12109 | 0.2004 |  | 63.9386 |  | -0.20332 | 0.2004
0.12129 | 0.14991 |  | 42.1392 |  | -0.134 | 0.14991
0.12148 | 0.067662 |  | 20.9339 |  | -0.06657 | 0.067662
0.12168 | -0.00057699 |  | -0.98528 |  | 0.0031332 | -0.00057699
0.12187 | -0.064342 |  | -23.3928 |  | 0.074389 | -0.064342
0.12207 | -0.13748 |  | -45.1798 |  | 0.14367 | -0.13748
0.12227 | -0.18617 |  | -67.0243 |  | 0.21314 | -0.18617
0.12246 | -0.24938 |  | -88.5855 |  | 0.2817 | -0.24938
0.12266 | -0.30584 |  | -109.7679 |  | 0.34906 | -0.30584
0.12285 | -0.35993 |  | -130.9158 |  | 0.41631 | -0.35993
0.12305 | -0.42173 |  | -151.6485 |  | 0.48224 | -0.42173
0.12324 | -0.47211 |  | -171.8154 |  | 0.54637 | -0.47211
0.12344 | -0.53008 |  | -191.4242 |  | 0.60873 | -0.53008
0.12363 | -0.58139 |  | -210.5224 |  | 0.66946 | -0.58139
0.12383 | -0.63049 |  | -228.9565 |  | 0.72808 | -0.63049
0.12402 | -0.6822 |  | -246.3796 |  | 0.78349 | -0.6822
0.12422 | -0.72476 |  | -262.6963 |  | 0.83537 | -0.72476
0.12441 | -0.77052 |  | -277.762 |  | 0.88328 | -0.77052
0.12461 | -0.81025 |  | -291.5313 |  | 0.92707 | -0.81025
0.1248 | -0.84712 |  | -304.0815 |  | 0.96698 | -0.84712
0.125 | -0.88327 |  | -315.2632 |  | 1.0025 | -0.88327
0.1252 | -0.9119 |  | -325.1393 |  | 1.0339 | -0.9119
0.12539 | -0.9409 |  | -333.8151 |  | 1.0615 | -0.9409
0.12559 | -0.96427 |  | -340.9874 |  | 1.0843 | -0.96427
0.12578 | -0.98463 |  | -346.755 |  | 1.1027 | -0.98463
0.12598 | -1.0022 |  | -351.3236 |  | 1.1172 | -1.0022
0.12617 | -1.0136 |  | -354.4425 |  | 1.1271 | -1.0136
0.12637 | -1.0236 |  | -356.0645 |  | 1.1323 | -1.0236
0.12656 | -1.0263 |  | -356.1679 |  | 1.1326 | -1.0263
0.12676 | -1.0245 |  | -354.6025 |  | 1.1276 | -1.0245
0.12695 | -1.0194 |  | -351.6324 |  | 1.1182 | -1.0194
0.12715 | -1.0087 |  | -347.6358 |  | 1.1055 | -1.0087
0.12734 | -0.99661 |  | -342.705 |  | 1.0898 | -0.99661
0.12754 | -0.98091 |  | -336.7796 |  | 1.071 | -0.98091
0.12773 | -0.96265 |  | -329.7975 |  | 1.0488 | -0.96265
0.12793 | -0.9436 |  | -321.4535 |  | 1.0222 | -0.9436
0.12812 | -0.93223 |  | -311.3617 |  | 0.99013 | -0.93223
0.12832 | -0.94008 |  | -299.9095 |  | 0.95371 | -0.94008
0.12852 | -0.95403 |  | -287.6297 |  | 0.91466 | -0.95403
0.12871 | -0.9717 |  | -274.4227 |  | 0.87266 | -0.9717
0.12891 | -1.0303 |  | -260.2741 |  | 0.82767 | -1.0303
0.1291 | -1.1365 |  | -244.9346 |  | 0.77889 | -1.1365
0.1293 | -1.2456 |  | -228.3321 |  | 0.7261 | -1.2456
0.12949 | -1.3582 |  | -211.0139 |  | 0.67102 | -1.3582
0.12969 | -1.4422 |  | -193.0728 |  | 0.61397 | -1.4422
0.12988 | -1.3316 |  | -174.7585 |  | 0.55573 | -1.3316
0.13008 | -0.97101 |  | -156.2766 |  | 0.49696 | -0.97101
0.13027 | -0.55469 |  | -137.0706 |  | 0.43588 | -0.55469
0.13047 | -0.34209 |  | -116.9564 |  | 0.37192 | -0.34209
0.13066 | -0.32043 |  | -96.2815 |  | 0.30618 | -0.32043
0.13086 | -0.25728 |  | -75.4549 |  | 0.23995 | -0.25728
0.13105 | -0.16392 |  | -54.4737 |  | 0.17323 | -0.16392
0.13125 | -0.11233 |  | -33.2336 |  | 0.10568 | -0.11233
0.13145 | -0.036697 |  | -12.0404 |  | 0.038288 | -0.036697
0.13164 | 0.029237 |  | 9.1022 |  | -0.028945 | 0.029237
0.13184 | 0.08143 |  | 30.2483 |  | -0.09619 | 0.08143
0.13203 | 0.14466 |  | 51.362 |  | -0.16333 | 0.14466
0.13223 | 0.19531 |  | 72.5918 |  | -0.23084 | 0.19531
0.13242 | 0.25374 |  | 93.6351 |  | -0.29776 | 0.25374
0.13262 | 0.30928 |  | 114.0976 |  | -0.36283 | 0.30928
0.13281 | 0.35989 |  | 133.9214 |  | -0.42587 | 0.35989
0.13301 | 0.4156 |  | 152.9706 |  | -0.48645 | 0.4156
0.1332 | 0.46182 |  | 171.1519 |  | -0.54426 | 0.46182
0.1334 | 0.511 |  | 188.4986 |  | -0.59943 | 0.511
0.13359 | 0.55771 |  | 205.1342 |  | -0.65233 | 0.55771
0.13379 | 0.60157 |  | 221.4636 |  | -0.70425 | 0.60157
0.13398 | 0.64858 |  | 237.1353 |  | -0.75409 | 0.64858
0.13418 | 0.68832 |  | 251.1016 |  | -0.7985 | 0.68832
0.13437 | 0.72941 |  | 264.4825 |  | -0.84105 | 0.72941
0.13457 | 0.76941 |  | 278.0012 |  | -0.88404 | 0.76941
0.13477 | 0.80428 |  | 289.597 |  | -0.92092 | 0.80428
0.13496 | 0.83945 |  | 300.2717 |  | -0.95486 | 0.83945
0.13516 | 0.87197 |  | 311.3029 |  | -0.98994 | 0.87197
0.13535 | 0.90064 |  | 320.0016 |  | -1.0176 | 0.90064
0.13555 | 0.92179 |  | 326.273 |  | -1.0375 | 0.92179
0.13574 | 0.94225 |  | 332.9126 |  | -1.0587 | 0.94225
0.13594 | 0.96397 |  | 339.6082 |  | -1.08 | 0.96397
0.13613 | 0.97668 |  | 343.6531 |  | -1.0928 | 0.97668
0.13633 | 0.98876 |  | 346.7918 |  | -1.1028 | 0.98876
0.13652 | 0.9983 |  | 349.4789 |  | -1.1113 | 0.9983
0.13672 | 0.99503 |  | 347.822 |  | -1.1061 | 0.99503
0.13691 | 0.99058 |  | 345.3635 |  | -1.0983 | 0.99058
0.13711 | 0.98455 |  | 342.9915 |  | -1.0907 | 0.98455
0.1373 | 0.97042 |  | 337.1038 |  | -1.072 | 0.97042
0.1375 | 0.95937 |  | 332.0623 |  | -1.056 | 0.95937
0.1377 | 0.95178 |  | 326.2852 |  | -1.0376 | 0.95178
0.13789 | 0.95143 |  | 317.2921 |  | -1.009 | 0.95143
0.13809 | 0.97176 |  | 309.3153 |  | -0.98362 | 0.97176
0.13828 | 0.99904 |  | 299.6519 |  | -0.95289 | 0.99904
0.13848 | 1.0436 |  | 288.0274 |  | -0.91593 | 1.0436
0.13867 | 1.1545 |  | 276.8637 |  | -0.88043 | 1.1545
0.13887 | 1.3218 |  | 263.4416 |  | -0.83774 | 1.3218
0.13906 | 1.4931 |  | 248.9686 |  | -0.79172 | 1.4931
0.13926 | 1.6433 |  | 234.801 |  | -0.74667 | 1.6433
0.13945 | 1.6562 |  | 219.3996 |  | -0.69769 | 1.6562
0.13965 | 1.2924 |  | 203.9534 |  | -0.64857 | 1.2924
0.13984 | 0.73577 |  | 188.4969 |  | -0.59942 | 0.73577
0.14004 | 0.53332 |  | 170.914 |  | -0.54351 | 0.53332
0.14023 | 0.53928 |  | 152.2711 |  | -0.48422 | 0.53928
0.14043 | 0.42593 |  | 133.8448 |  | -0.42563 | 0.42593
0.14062 | 0.37532 |  | 113.9849 |  | -0.36247 | 0.37532
0.14082 | 0.32193 |  | 93.3631 |  | -0.29689 | 0.32193
0.14102 | 0.22505 |  | 72.7371 |  | -0.2313 | 0.22505
0.14121 | 0.18166 |  | 50.9908 |  | -0.16215 | 0.18166
0.14141 | 0.095358 |  | 29.388 |  | -0.093454 | 0.095358
0.1416 | 0.026517 |  | 7.9408 |  | -0.025252 | 0.026517
0.1418 | -0.033378 |  | -14.3504 |  | 0.045634 | -0.033378
0.14199 | -0.11525 |  | -36.3953 |  | 0.11574 | -0.11525
0.14219 | -0.1614 |  | -58.1881 |  | 0.18504 | -0.1614
0.14238 | -0.22691 |  | -80.0255 |  | 0.25448 | -0.22691
0.14258 | -0.2847 |  | -101.4655 |  | 0.32266 | -0.2847
0.14277 | -0.3361 |  | -122.6001 |  | 0.38987 | -0.3361
0.14297 | -0.40152 |  | -143.3942 |  | 0.45599 | -0.40152
0.14316 | -0.44948 |  | -163.7947 |  | 0.52087 | -0.44948
0.14336 | -0.50921 |  | -183.7804 |  | 0.58442 | -0.50921
0.14355 | -0.56168 |  | -203.1877 |  | 0.64614 | -0.56168
0.14375 | -0.60985 |  | -221.9645 |  | 0.70585 | -0.60985
0.14395 | -0.66459 |  | -239.8925 |  | 0.76286 | -0.66459
0.14414 | -0.70647 |  | -256.7265 |  | 0.81639 | -0.70647
0.14434 | -0.75438 |  | -272.3133 |  | 0.86596 | -0.75438
0.14453 | -0.79536 |  | -286.5328 |  | 0.91117 | -0.79536
0.14473 | -0.83275 |  | -299.5625 |  | 0.95261 | -0.83275
0.14492 | -0.87192 |  | -311.3788 |  | 0.99018 | -0.87192
0.14512 | -0.90078 |  | -321.7264 |  | 1.0231 | -0.90078
0.14531 | -0.93254 |  | -330.7808 |  | 1.0519 | -0.93254
0.14551 | -0.95742 |  | -338.5566 |  | 1.0766 | -0.95742
0.1457 | -0.97825 |  | -344.8601 |  | 1.0967 | -0.97825
0.1459 | -0.99898 |  | -349.9447 |  | 1.1128 | -0.99898
0.14609 | -1.0107 |  | -353.6686 |  | 1.1247 | -1.0107
0.14629 | -1.0219 |  | -355.7563 |  | 1.1313 | -1.0219
0.14648 | -1.027 |  | -356.4563 |  | 1.1335 | -1.027
0.14668 | -1.0275 |  | -355.616 |  | 1.1309 | -1.0275
0.14688 | -1.0245 |  | -353.2123 |  | 1.1232 | -1.0245
0.14707 | -1.0144 |  | -349.6201 |  | 1.1118 | -1.0144
0.14727 | -1.0038 |  | -344.8855 |  | 1.0967 | -1.0038
0.14746 | -0.98776 |  | -339.1453 |  | 1.0785 | -0.98776
0.14766 | -0.96957 |  | -332.4796 |  | 1.0573 | -0.96957
0.14785 | -0.95215 |  | -324.7 |  | 1.0325 | -0.95215
0.14805 | -0.93607 |  | -315.3928 |  | 1.0029 | -0.93607
0.14824 | -0.93546 |  | -304.4529 |  | 0.96816 | -0.93546
0.14844 | -0.947 |  | -292.4624 |  | 0.93003 | -0.947
0.14863 | -0.96086 |  | -279.6129 |  | 0.88917 | -0.96086
0.14883 | -0.997 |  | -265.7602 |  | 0.84512 | -0.997
0.14902 | -1.0828 |  | -250.8867 |  | 0.79782 | -1.0828
0.14922 | -1.1964 |  | -234.8337 |  | 0.74677 | -1.1964
0.14941 | -1.2977 |  | -217.888 |  | 0.69288 | -1.2977
0.14961 | -1.3956 |  | -200.3064 |  | 0.63697 | -1.3956
0.1498 | -1.4199 |  | -182.0391 |  | 0.57888 | -1.4199
0.15 | -1.1565 |  | -163.5954 |  | 0.52023 | -1.1565
0.1502 | -0.687 |  | -144.7855 |  | 0.46042 | -0.687
0.15039 | -0.41768 |  | -124.8237 |  | 0.39694 | -0.41768
0.15059 | -0.34924 |  | -104.2413 |  | 0.33149 | -0.34924
0.15078 | -0.26676 |  | -83.5544 |  | 0.2657 | -0.26676
0.15098 | -0.20365 |  | -62.5395 |  | 0.19888 | -0.20365
0.15117 | -0.13501 |  | -41.3803 |  | 0.13159 | -0.13501
0.15137 | -0.057096 |  | -20.1995 |  | 0.064234 | -0.057096
0.15156 | -0.0025987 |  | 1.0097 |  | -0.0032107 | -0.0025987
0.15176 | 0.066968 |  | 22.1398 |  | -0.070404 | 0.066968
0.15195 | 0.1197 |  | 43.2304 |  | -0.13747 | 0.1197
0.15215 | 0.17278 |  | 64.3308 |  | -0.20457 | 0.17278
0.15234 | 0.23451 |  | 85.3284 |  | -0.27134 | 0.23451
0.15254 | 0.28243 |  | 105.8639 |  | -0.33665 | 0.28243
0.15273 | 0.34091 |  | 125.7492 |  | -0.39988 | 0.34091
0.15293 | 0.39134 |  | 145.0238 |  | -0.46118 | 0.39134
0.15313 | 0.4403 |  | 163.5397 |  | -0.52006 | 0.4403
0.15332 | 0.49252 |  | 181.2457 |  | -0.57636 | 0.49252
0.15352 | 0.53554 |  | 198.2746 |  | -0.63051 | 0.53554
0.15371 | 0.58514 |  | 214.8322 |  | -0.68317 | 0.58514
0.15391 | 0.62942 |  | 230.8799 |  | -0.7342 | 0.62942
0.1541 | 0.6707 |  | 245.3956 |  | -0.78036 | 0.6707
0.1543 | 0.71276 |  | 258.8155 |  | -0.82303 | 0.71276
0.15449 | 0.75136 |  | 272.6631 |  | -0.86707 | 0.75136
0.15469 | 0.79148 |  | 285.1336 |  | -0.90672 | 0.79148
0.15488 | 0.82455 |  | 295.9365 |  | -0.94108 | 0.82455
0.15508 | 0.85871 |  | 307.1734 |  | -0.97681 | 0.85871
0.15527 | 0.89058 |  | 316.9975 |  | -1.0081 | 0.89058
0.15547 | 0.9124 |  | 324.0695 |  | -1.0305 | 0.9124
0.15566 | 0.93482 |  | 330.3667 |  | -1.0506 | 0.93482
0.15586 | 0.95569 |  | 337.2384 |  | -1.0724 | 0.95569
0.15605 | 0.97244 |  | 342.5459 |  | -1.0893 | 0.97244
0.15625 | 0.98445 |  | 345.4292 |  | -1.0985 | 0.98445
0.15645 | 0.99463 |  | 348.6387 |  | -1.1087 | 0.99463
0.15664 | 0.99799 |  | 348.8682 |  | -1.1094 | 0.99799
0.15684 | 0.99189 |  | 345.7921 |  | -1.0996 | 0.99189
0.15703 | 0.98828 |  | 344.061 |  | -1.0941 | 0.98828
0.15723 | 0.97781 |  | 339.5201 |  | -1.0797 | 0.97781
0.15742 | 0.96361 |  | 333.5673 |  | -1.0607 | 0.96361
0.15762 | 0.95653 |  | 329.0984 |  | -1.0465 | 0.95653
0.15781 | 0.95068 |  | 321.0664 |  | -1.021 | 0.95068
0.15801 | 0.96372 |  | 312.5681 |  | -0.99397 | 0.96372
0.1582 | 0.99035 |  | 304.2653 |  | -0.96756 | 0.99035
0.1584 | 1.0182 |  | 292.7626 |  | -0.93099 | 1.0182
0.15859 | 1.0997 |  | 281.508 |  | -0.8952 | 1.0997
0.15879 | 1.2512 |  | 269.2594 |  | -0.85624 | 1.2512
0.15898 | 1.4168 |  | 254.6363 |  | -0.80974 | 1.4168
0.15918 | 1.5932 |  | 240.3689 |  | -0.76437 | 1.5932
0.15937 | 1.7033 |  | 225.3908 |  | -0.71674 | 1.7033
0.15957 | 1.4882 |  | 209.7763 |  | -0.66709 | 1.4882
0.15977 | 0.95568 |  | 194.7514 |  | -0.61931 | 0.95568
0.15996 | 0.55061 |  | 178.2478 |  | -0.56683 | 0.55061
0.16016 | 0.50406 |  | 159.6924 |  | -0.50782 | 0.50406
0.16035 | 0.50179 |  | 141.1961 |  | -0.449 | 0.50179
0.16055 | 0.38546 |  | 122.051 |  | -0.38812 | 0.38546
0.16074 | 0.33425 |  | 101.3873 |  | -0.32241 | 0.33425
0.16094 | 0.27822 |  | 80.8783 |  | -0.25719 | 0.27822
0.16113 | 0.18555 |  | 59.7712 |  | -0.19007 | 0.18555
0.16133 | 0.13594 |  | 38.0003 |  | -0.12084 | 0.13594
0.16152 | 0.055887 |  | 16.8137 |  | -0.053468 | 0.055887
0.16172 | -0.015736 |  | -5.1998 |  | 0.016535 | -0.015736
0.16191 | -0.07514 |  | -27.6512 |  | 0.087931 | -0.07514
0.16211 | -0.14971 |  | -49.5159 |  | 0.15746 | -0.14971
0.1623 | -0.19799 |  | -71.4929 |  | 0.22735 | -0.19799
0.1625 | -0.26058 |  | -93.143 |  | 0.29619 | -0.26058
0.1627 | -0.32037 |  | -114.4137 |  | 0.36384 | -0.32037
0.16289 | -0.37202 |  | -135.5347 |  | 0.431 | -0.37202
0.16309 | -0.4355 |  | -156.0878 |  | 0.49636 | -0.4355
0.16328 | -0.48502 |  | -176.1587 |  | 0.56018 | -0.48502
0.16348 | -0.54089 |  | -195.6737 |  | 0.62224 | -0.54089
0.16367 | -0.59328 |  | -214.523 |  | 0.68218 | -0.59328
0.16387 | -0.63965 |  | -232.5965 |  | 0.73966 | -0.63965
0.16406 | -0.69162 |  | -249.7002 |  | 0.79405 | -0.69162
0.16426 | -0.7336 |  | -265.8229 |  | 0.84532 | -0.7336
0.16445 | -0.7778 |  | -280.6479 |  | 0.89246 | -0.7778
0.16465 | -0.81806 |  | -294.1725 |  | 0.93547 | -0.81806
0.16484 | -0.85362 |  | -306.5696 |  | 0.97489 | -0.85362
0.16504 | -0.88982 |  | -317.4818 |  | 1.0096 | -0.88982
0.16523 | -0.91766 |  | -327.0104 |  | 1.0399 | -0.91766
0.16543 | -0.94589 |  | -335.3387 |  | 1.0664 | -0.94589
0.16562 | -0.96898 |  | -342.2478 |  | 1.0883 | -0.96898
0.16582 | -0.98804 |  | -347.9286 |  | 1.1064 | -0.98804
0.16602 | -1.007 |  | -352.3786 |  | 1.1206 | -1.007
0.16621 | -1.0179 |  | -355.2531 |  | 1.1297 | -1.0179
0.16641 | -1.0257 |  | -356.4821 |  | 1.1336 | -1.0257
0.1666 | -1.0278 |  | -356.0884 |  | 1.1324 | -1.0278
0.1668 | -1.0247 |  | -354.1387 |  | 1.1262 | -1.0247
0.16699 | -1.0192 |  | -350.9261 |  | 1.1159 | -1.0192
0.16719 | -1.0083 |  | -346.7459 |  | 1.1027 | -1.0083
0.16738 | -0.99494 |  | -341.6204 |  | 1.0864 | -0.99494
0.16758 | -0.97828 |  | -335.4849 |  | 1.0668 | -0.97828
0.16777 | -0.95957 |  | -328.2233 |  | 1.0437 | -0.95957
0.16797 | -0.94155 |  | -319.4267 |  | 1.0158 | -0.94155
0.16816 | -0.933 |  | -308.8703 |  | 0.98221 | -0.933
0.16836 | -0.94243 |  | -297.1207 |  | 0.94484 | -0.94243
0.16855 | -0.95483 |  | -284.6202 |  | 0.90509 | -0.95483
0.16875 | -0.97872 |  | -271.2693 |  | 0.86264 | -0.97872
0.16895 | -1.0501 |  | -256.9657 |  | 0.81715 | -1.0501
0.16914 | -1.157 |  | -241.45 |  | 0.76781 | -1.157
0.16934 | -1.2596 |  | -224.8082 |  | 0.71489 | -1.2596
0.16953 | -1.3572 |  | -207.4671 |  | 0.65975 | -1.3572
0.16973 | -1.4295 |  | -189.3878 |  | 0.60225 | -1.4295
0.16992 | -1.3142 |  | -170.9074 |  | 0.54349 | -1.3142
0.17012 | -0.8854 |  | -152.412 |  | 0.48467 | -0.8854
0.17031 | -0.4597 |  | -133.1529 |  | 0.42343 | -0.4597
0.17051 | -0.35752 |  | -112.8215 |  | 0.35877 | -0.35752
0.1707 | -0.32189 |  | -92.2049 |  | 0.29321 | -0.32189
0.1709 | -0.21797 |  | -71.4675 |  | 0.22727 | -0.21797
0.17109 | -0.16807 |  | -50.4017 |  | 0.16028 | -0.16807
0.17129 | -0.093204 |  | -29.2678 |  | 0.093072 | -0.093204
0.17148 | -0.018886 |  | -8.1451 |  | 0.025902 | -0.018886
0.17168 | 0.031172 |  | 13.0112 |  | -0.041376 | 0.031172
0.17188 | 0.1019 |  | 34.2047 |  | -0.10877 | 0.1019
0.17207 | 0.14933 |  | 55.4695 |  | -0.17639 | 0.14933
0.17227 | 0.20705 |  | 76.6975 |  | -0.2439 | 0.20705
0.17246 | 0.26677 |  | 97.6197 |  | -0.31043 | 0.26677
0.17266 | 0.3142 |  | 117.9337 |  | -0.37503 | 0.3142
0.17285 | 0.37497 |  | 137.6356 |  | -0.43768 | 0.37497
0.17305 | 0.42171 |  | 156.6565 |  | -0.49817 | 0.42171
0.17324 | 0.47226 |  | 174.7737 |  | -0.55578 | 0.47226
0.17344 | 0.52282 |  | 192.066 |  | -0.61077 | 0.52282
0.17363 | 0.56466 |  | 208.6803 |  | -0.6636 | 0.56466
0.17383 | 0.61449 |  | 224.8867 |  | -0.71514 | 0.61449
0.17402 | 0.65558 |  | 240.1052 |  | -0.76353 | 0.65558
0.17422 | 0.69635 |  | 253.6485 |  | -0.8066 | 0.69635
0.17441 | 0.7378 |  | 267.1603 |  | -0.84957 | 0.7378
0.17461 | 0.7754 |  | 280.471 |  | -0.8919 | 0.7754
0.1748 | 0.81282 |  | 291.672 |  | -0.92752 | 0.81282
0.175 | 0.84468 |  | 302.6183 |  | -0.96233 | 0.84468
0.1752 | 0.8789 |  | 313.4644 |  | -0.99682 | 0.8789
0.17539 | 0.90602 |  | 321.572 |  | -1.0226 | 0.90602
0.17559 | 0.92507 |  | 327.8157 |  | -1.0425 | 0.92507
0.17578 | 0.94841 |  | 334.6544 |  | -1.0642 | 0.94841
0.17598 | 0.96765 |  | 341.0412 |  | -1.0845 | 0.96765
0.17617 | 0.98056 |  | 344.5843 |  | -1.0958 | 0.98056
0.17637 | 0.99168 |  | 347.7368 |  | -1.1058 | 0.99168
0.17656 | 0.99831 |  | 349.7255 |  | -1.1121 | 0.99831
0.17676 | 0.99518 |  | 347.2726 |  | -1.1043 | 0.99518
0.17695 | 0.98972 |  | 345.0934 |  | -1.0974 | 0.98972
0.17715 | 0.98309 |  | 342.1094 |  | -1.0879 | 0.98309
0.17734 | 0.96786 |  | 335.8519 |  | -1.068 | 0.96786
0.17754 | 0.9564 |  | 331.1645 |  | -1.0531 | 0.9564
0.17773 | 0.94952 |  | 324.6201 |  | -1.0323 | 0.94952
0.17793 | 0.95278 |  | 315.5245 |  | -1.0034 | 0.95278
0.17813 | 0.97803 |  | 307.6787 |  | -0.97842 | 0.97803
0.17832 | 1.0043 |  | 297.3569 |  | -0.94559 | 1.0043
0.17852 | 1.05 |  | 285.8157 |  | -0.90889 | 1.05
0.17871 | 1.1694 |  | 274.5922 |  | -0.8732 | 1.1694
0.17891 | 1.3468 |  | 260.7365 |  | -0.82914 | 1.3468
0.1791 | 1.5253 |  | 246.2697 |  | -0.78314 | 1.5253
0.1793 | 1.6896 |  | 231.7573 |  | -0.73699 | 1.6896
0.17949 | 1.6696 |  | 216.0367 |  | -0.687 | 1.6696
0.17969 | 1.1884 |  | 200.949 |  | -0.63902 | 1.1884
0.17988 | 0.62004 |  | 185.4715 |  | -0.5898 | 0.62004
0.18008 | 0.51927 |  | 167.3892 |  | -0.5323 | 0.51927
0.18027 | 0.53275 |  | 148.6785 |  | -0.4728 | 0.53275
0.18047 | 0.40706 |  | 129.9704 |  | -0.41331 | 0.40706
0.18066 | 0.36683 |  | 109.6722 |  | -0.34876 | 0.36683
0.18086 | 0.30181 |  | 89.0697 |  | -0.28324 | 0.30181
0.18105 | 0.21311 |  | 68.2022 |  | -0.21688 | 0.21311
0.18125 | 0.16561 |  | 46.4054 |  | -0.14757 | 0.16561
0.18145 | 0.078311 |  | 25.0173 |  | -0.079555 | 0.078311
0.18164 | 0.014528 |  | 3.2122 |  | -0.010215 | 0.014528
0.18184 | -0.052625 |  | -19.2432 |  | 0.061193 | -0.052625
0.18203 | -0.12682 |  | -41.1502 |  | 0.13086 | -0.12682
0.18223 | -0.17476 |  | -63.0517 |  | 0.2005 | -0.17476
0.18242 | -0.2409 |  | -84.8393 |  | 0.26979 | -0.2409
0.18262 | -0.295 |  | -106.1011 |  | 0.3374 | -0.295
0.18281 | -0.35094 |  | -127.1752 |  | 0.40442 | -0.35094
0.18301 | -0.41231 |  | -147.9565 |  | 0.4705 | -0.41231
0.1832 | -0.46184 |  | -168.238 |  | 0.535 | -0.46184
0.1834 | -0.5212 |  | -187.9312 |  | 0.59762 | -0.5212
0.18359 | -0.57094 |  | -207.0942 |  | 0.65856 | -0.57094
0.18379 | -0.62167 |  | -225.5047 |  | 0.7171 | -0.62167
0.18398 | -0.67307 |  | -243.06 |  | 0.77293 | -0.67307
0.18418 | -0.71587 |  | -259.7953 |  | 0.82615 | -0.71587
0.18438 | -0.76375 |  | -275.2148 |  | 0.87518 | -0.76375
0.18457 | -0.80277 |  | -289.2703 |  | 0.91988 | -0.80277
0.18477 | -0.84101 |  | -302.1175 |  | 0.96073 | -0.84101
0.18496 | -0.87725 |  | -313.5395 |  | 0.99706 | -0.87725
0.18516 | -0.90615 |  | -323.5179 |  | 1.0288 | -0.90615
0.18535 | -0.93729 |  | -332.2962 |  | 1.0567 | -0.93729
0.18555 | -0.96028 |  | -339.8242 |  | 1.0806 | -0.96028
0.18574 | -0.98147 |  | -345.8686 |  | 1.0999 | -0.98147
0.18594 | -1.0004 |  | -350.6491 |  | 1.1151 | -1.0004
0.18613 | -1.0118 |  | -354.1028 |  | 1.126 | -1.0118
0.18633 | -1.0221 |  | -355.8969 |  | 1.1318 | -1.0221
0.18652 | -1.0251 |  | -356.2186 |  | 1.1328 | -1.0251
0.18672 | -1.0247 |  | -355.0044 |  | 1.1289 | -1.0247
0.18691 | -1.0203 |  | -352.2925 |  | 1.1203 | -1.0203
0.18711 | -1.0094 |  | -348.4852 |  | 1.1082 | -1.0094
0.1873 | -0.9981 |  | -343.5877 |  | 1.0926 | -0.9981
0.1875 | -0.98304 |  | -337.6984 |  | 1.0739 | -0.98304
0.1877 | -0.96516 |  | -330.8799 |  | 1.0522 | -0.96516
0.18789 | -0.94668 |  | -322.7739 |  | 1.0264 | -0.94668
0.18809 | -0.93361 |  | -313.0391 |  | 0.99546 | -0.93361
0.18828 | -0.93757 |  | -301.8307 |  | 0.95982 | -0.93757
0.18848 | -0.95114 |  | -289.7101 |  | 0.92128 | -0.95114
0.18867 | -0.96545 |  | -276.6988 |  | 0.8799 | -0.96545
0.18887 | -1.014 |  | -262.6818 |  | 0.83533 | -1.014
0.18906 | -1.1212 |  | -247.6166 |  | 0.78742 | -1.1212
0.18926 | -1.2254 |  | -231.3499 |  | 0.73569 | -1.2254
0.18945 | -1.3222 |  | -214.2729 |  | 0.68139 | -1.3222
0.18965 | -1.4506 |  | -196.551 |  | 0.62503 | -1.4506
0.18984 | -1.4063 |  | -178.3358 |  | 0.56711 | -1.4063
0.19004 | -1.0326 |  | -160.0526 |  | 0.50897 | -1.0326
0.19023 | -0.59139 |  | -141.0786 |  | 0.44863 | -0.59139
0.19043 | -0.37452 |  | -120.9105 |  | 0.3845 | -0.37452
0.19062 | -0.33354 |  | -100.1608 |  | 0.31851 | -0.33354
0.19082 | -0.26693 |  | -79.3186 |  | 0.25223 | -0.26693
0.19102 | -0.17812 |  | -58.3167 |  | 0.18545 | -0.17812
0.19121 | -0.12512 |  | -37.2091 |  | 0.11832 | -0.12512
0.19141 | -0.049302 |  | -16.1914 |  | 0.051489 | -0.049302
0.1916 | 0.017082 |  | 4.9025 |  | -0.01559 | 0.017082
0.1918 | 0.069141 |  | 26.08 |  | -0.082934 | 0.069141
0.19199 | 0.13421 |  | 47.284 |  | -0.15036 | 0.13421
0.19219 | 0.18377 |  | 68.6131 |  | -0.21819 | 0.18377
0.19238 | 0.24237 |  | 89.7109 |  | -0.28528 | 0.24237
0.19258 | 0.29906 |  | 110.206 |  | -0.35046 | 0.29906
0.19277 | 0.34819 |  | 130.0249 |  | -0.41348 | 0.34819
0.19297 | 0.40546 |  | 149.1386 |  | -0.47426 | 0.40546
0.19316 | 0.45163 |  | 167.4909 |  | -0.53262 | 0.45163
0.19336 | 0.50119 |  | 185.0392 |  | -0.58842 | 0.50119
0.19355 | 0.54904 |  | 201.8803 |  | -0.64198 | 0.54904
0.19375 | 0.59249 |  | 218.2735 |  | -0.69411 | 0.59249
0.19395 | 0.64156 |  | 234.2727 |  | -0.74499 | 0.64156
0.19414 | 0.68115 |  | 248.7877 |  | -0.79114 | 0.68115
0.19434 | 0.72108 |  | 261.8776 |  | -0.83277 | 0.72108
0.19453 | 0.76202 |  | 275.2675 |  | -0.87535 | 0.76202
0.19473 | 0.79699 |  | 287.5329 |  | -0.91435 | 0.79699
0.19492 | 0.83178 |  | 298.0408 |  | -0.94777 | 0.83178
0.19512 | 0.8648 |  | 309.1071 |  | -0.98296 | 0.8648
0.19531 | 0.89541 |  | 318.7164 |  | -1.0135 | 0.89541
0.19551 | 0.91718 |  | 325.0717 |  | -1.0337 | 0.91718
0.1957 | 0.93662 |  | 331.4928 |  | -1.0541 | 0.93662
0.1959 | 0.95991 |  | 338.5387 |  | -1.0766 | 0.95991
0.19609 | 0.97501 |  | 343.0006 |  | -1.0907 | 0.97501
0.19629 | 0.98661 |  | 346.2519 |  | -1.1011 | 0.98661
0.19648 | 0.9966 |  | 349.3689 |  | -1.111 | 0.9966
0.19668 | 0.99615 |  | 348.3676 |  | -1.1078 | 0.99615
0.19687 | 0.99181 |  | 345.8415 |  | -1.0998 | 0.99181
0.19707 | 0.9857 |  | 343.7443 |  | -1.0931 | 0.9857
0.19727 | 0.97296 |  | 338.2261 |  | -1.0756 | 0.97296
0.19746 | 0.96086 |  | 332.833 |  | -1.0584 | 0.96086
0.19766 | 0.95244 |  | 327.4531 |  | -1.0413 | 0.95244
0.19785 | 0.95041 |  | 318.8186 |  | -1.0138 | 0.95041
0.19805 | 0.96888 |  | 310.7423 |  | -0.98816 | 0.96888
0.19824 | 0.99824 |  | 301.6343 |  | -0.9592 | 0.99824
0.19844 | 1.0348 |  | 290.1488 |  | -0.92267 | 1.0348
0.19863 | 1.1211 |  | 279.0247 |  | -0.8873 | 1.1211
0.19883 | 1.2638 |  | 266.1048 |  | -0.84621 | 1.2638
0.19902 | 1.4368 |  | 251.6277 |  | -0.80018 | 1.4368
0.19922 | 1.635 |  | 237.348 |  | -0.75477 | 1.635
0.19941 | 1.7136 |  | 222.0512 |  | -0.70612 | 1.7136
0.19961 | 1.4037 |  | 206.5923 |  | -0.65696 | 1.4037
0.1998 | 0.8225 |  | 191.4055 |  | -0.60867 | 0.8225
0.2 | 0.52042 |  | 174.2771 |  | -0.5542 | 0.52042
0.2002 | 0.53864 |  | 155.6946 |  | -0.49511 | 0.53864
0.20039 | 0.46238 |  | 137.3675 |  | -0.43683 | 0.46238
0.20059 | 0.36955 |  | 117.8389 |  | -0.37473 | 0.36955
0.20078 | 0.33866 |  | 97.2462 |  | -0.30924 | 0.33866
0.20098 | 0.24408 |  | 76.7177 |  | -0.24396 | 0.24408
0.20117 | 0.18369 |  | 55.2677 |  | -0.17575 | 0.18369
0.20137 | 0.11983 |  | 33.7112 |  | -0.1072 | 0.11983
0.20156 | 0.034454 |  | 12.2892 |  | -0.03908 | 0.034454
0.20176 | -0.019907 |  | -10.0233 |  | 0.031874 | -0.019907
0.20195 | -0.098378 |  | -32.2226 |  | 0.10247 | -0.098378
0.20215 | -0.1568 |  | -54.0741 |  | 0.17196 | -0.1568
0.20234 | -0.21016 |  | -75.9364 |  | 0.24148 | -0.21016
0.20254 | -0.27631 |  | -97.3581 |  | 0.3096 | -0.27631
0.20273 | -0.32526 |  | -118.5232 |  | 0.3769 | -0.32526
0.20293 | -0.38835 |  | -139.4592 |  | 0.44348 | -0.38835
0.20312 | -0.44265 |  | -159.8587 |  | 0.50835 | -0.44265
0.20332 | -0.49526 |  | -179.8532 |  | 0.57193 | -0.49526
0.20352 | -0.55323 |  | -199.3908 |  | 0.63406 | -0.55323
0.20371 | -0.59939 |  | -218.2188 |  | 0.69394 | -0.59939
0.20391 | -0.65331 |  | -236.2957 |  | 0.75142 | -0.65331
0.2041 | -0.69943 |  | -253.4032 |  | 0.80582 | -0.69943
0.2043 | -0.74325 |  | -269.1619 |  | 0.85593 | -0.74325
0.20449 | -0.78829 |  | -283.6012 |  | 0.90185 | -0.78829
0.20469 | -0.82385 |  | -296.8618 |  | 0.94402 | -0.82385
0.20488 | -0.86278 |  | -308.8362 |  | 0.9821 | -0.86278
0.20508 | -0.89493 |  | -319.5009 |  | 1.016 | -0.89493
0.20527 | -0.92426 |  | -328.8594 |  | 1.0458 | -0.92426
0.20547 | -0.95202 |  | -336.8531 |  | 1.0712 | -0.95202
0.20566 | -0.97222 |  | -343.4478 |  | 1.0922 | -0.97222
0.20586 | -0.99349 |  | -348.7509 |  | 1.109 | -0.99349
0.20605 | -1.0078 |  | -352.7921 |  | 1.1219 | -1.0078
0.20625 | -1.0184 |  | -355.3186 |  | 1.1299 | -1.0184
0.20645 | -1.0263 |  | -356.2981 |  | 1.133 | -1.0263
0.20664 | -1.027 |  | -355.7915 |  | 1.1314 | -1.027
0.20684 | -1.0256 |  | -353.695 |  | 1.1247 | -1.0256
0.20703 | -1.0173 |  | -350.2912 |  | 1.1139 | -1.0173
0.20723 | -1.0063 |  | -345.9252 |  | 1.1 | -1.0063
0.20742 | -0.99312 |  | -340.5421 |  | 1.0829 | -0.99312
0.20762 | -0.97445 |  | -334.1465 |  | 1.0626 | -0.97445
0.20781 | -0.95555 |  | -326.6506 |  | 1.0387 | -0.95555
0.20801 | -0.93875 |  | -317.5292 |  | 1.0097 | -0.93875
0.2082 | -0.93458 |  | -306.739 |  | 0.97543 | -0.93458
0.2084 | -0.94499 |  | -294.9169 |  | 0.93784 | -0.94499
0.20859 | -0.95702 |  | -282.2491 |  | 0.89755 | -0.95702
0.20879 | -0.98786 |  | -268.6299 |  | 0.85424 | -0.98786
0.20898 | -1.0731 |  | -254.026 |  | 0.8078 | -1.0731
0.20918 | -1.1839 |  | -238.2043 |  | 0.75749 | -1.1839
0.20938 | -1.2743 |  | -221.3998 |  | 0.70405 | -1.2743
0.20957 | -1.38 |  | -203.9382 |  | 0.64852 | -1.38
0.20977 | -1.4462 |  | -185.7558 |  | 0.5907 | -1.4462
0.20996 | -1.2466 |  | -167.337 |  | 0.53213 | -1.2466
0.21016 | -0.77204 |  | -148.7855 |  | 0.47314 | -0.77204
0.21035 | -0.41525 |  | -129.2146 |  | 0.4109 | -0.41525
0.21055 | -0.3547 |  | -108.6583 |  | 0.34553 | -0.3547
0.21074 | -0.30118 |  | -87.9571 |  | 0.2797 | -0.30118
0.21094 | -0.20272 |  | -67.0733 |  | 0.21329 | -0.20272
0.21113 | -0.15647 |  | -45.8607 |  | 0.14584 | -0.15647
0.21133 | -0.075275 |  | -24.6588 |  | 0.078415 | -0.075275
0.21152 | -0.0071884 |  | -3.4428 |  | 0.010948 | -0.0071884
0.21172 | 0.044248 |  | 17.7806 |  | -0.056542 | 0.044248
0.21191 | 0.11489 |  | 38.9647 |  | -0.12391 | 0.11489
0.21211 | 0.16022 |  | 60.2386 |  | -0.19156 | 0.16022
0.2123 | 0.22074 |  | 81.4468 |  | -0.259 | 0.22074
0.2125 | 0.27812 |  | 102.2851 |  | -0.32527 | 0.27812
0.2127 | 0.32617 |  | 122.4593 |  | -0.38942 | 0.32617
0.21289 | 0.38671 |  | 141.8545 |  | -0.4511 | 0.38671
0.21309 | 0.43129 |  | 160.4798 |  | -0.51033 | 0.43129
0.21328 | 0.48245 |  | 178.2735 |  | -0.56691 | 0.48245
0.21348 | 0.53102 |  | 195.3303 |  | -0.62115 | 0.53102
0.21367 | 0.5735 |  | 211.8775 |  | -0.67377 | 0.5735
0.21387 | 0.62405 |  | 228.1455 |  | -0.7255 | 0.62405
0.21406 | 0.66425 |  | 243.3875 |  | -0.77397 | 0.66425
0.21426 | 0.70602 |  | 256.8756 |  | -0.81686 | 0.70602
0.21445 | 0.74658 |  | 270.2221 |  | -0.85931 | 0.74658
0.21465 | 0.78339 |  | 283.2077 |  | -0.9006 | 0.78339
0.21484 | 0.82018 |  | 294.0699 |  | -0.93514 | 0.82018
0.21504 | 0.8513 |  | 304.8465 |  | -0.96941 | 0.8513
0.21523 | 0.885 |  | 315.405 |  | -1.003 | 0.885
0.21543 | 0.90955 |  | 322.8399 |  | -1.0266 | 0.90955
0.21563 | 0.92887 |  | 328.9075 |  | -1.0459 | 0.92887
0.21582 | 0.95333 |  | 335.9827 |  | -1.0684 | 0.95333
0.21602 | 0.97 |  | 341.6676 |  | -1.0865 | 0.97
0.21621 | 0.98262 |  | 344.9031 |  | -1.0968 | 0.98262
0.21641 | 0.99395 |  | 348.377 |  | -1.1078 | 0.99395
0.2166 | 0.99811 |  | 349.4572 |  | -1.1113 | 0.99811
0.2168 | 0.99531 |  | 346.9355 |  | -1.1033 | 0.99531
0.21699 | 0.98966 |  | 345.1371 |  | -1.0975 | 0.98966
0.21719 | 0.9803 |  | 341.0827 |  | -1.0846 | 0.9803
0.21738 | 0.9657 |  | 334.8965 |  | -1.065 | 0.9657
0.21758 | 0.9546 |  | 330.2006 |  | -1.05 | 0.9546
0.21777 | 0.94787 |  | 322.6827 |  | -1.0261 | 0.94787
0.21797 | 0.95626 |  | 313.8962 |  | -0.99819 | 0.95626
0.21816 | 0.98451 |  | 305.7494 |  | -0.97228 | 0.98451
0.21836 | 1.0151 |  | 294.7962 |  | -0.93745 | 1.0151
0.21855 | 1.0857 |  | 283.4442 |  | -0.90135 | 1.0857
0.21875 | 1.2224 |  | 271.5909 |  | -0.86366 | 1.2224
0.21895 | 1.375 |  | 257.3584 |  | -0.8184 | 1.375
0.21914 | 1.5603 |  | 242.9968 |  | -0.77273 | 1.5603
0.21934 | 1.7248 |  | 228.1784 |  | -0.72561 | 1.7248
0.21953 | 1.5691 |  | 212.698 |  | -0.67638 | 1.5691
0.21973 | 1.0246 |  | 197.7453 |  | -0.62883 | 1.0246
0.21992 | 0.58199 |  | 181.5829 |  | -0.57743 | 0.58199
0.22012 | 0.53005 |  | 163.272 |  | -0.5192 | 0.53005
0.22031 | 0.5046 |  | 144.8347 |  | -0.46057 | 0.5046
0.22051 | 0.39502 |  | 125.9559 |  | -0.40054 | 0.39502
0.2207 | 0.35835 |  | 105.5593 |  | -0.33568 | 0.35835
0.2209 | 0.28213 |  | 85.1089 |  | -0.27065 | 0.28213
0.22109 | 0.20412 |  | 64.1091 |  | -0.20387 | 0.20412
0.22129 | 0.15186 |  | 42.3857 |  | -0.13479 | 0.15186
0.22148 | 0.06438 |  | 21.1941 |  | -0.067397 | 0.06438
0.22168 | 0.0051541 |  | -0.66934 |  | 0.0021285 | 0.0051541
0.22187 | -0.066471 |  | -23.1838 |  | 0.073724 | -0.066471
0.22207 | -0.13684 |  | -45.2553 |  | 0.14391 | -0.13684
0.22227 | -0.18565 |  | -67.3156 |  | 0.21406 | -0.18565
0.22246 | -0.25361 |  | -89.0911 |  | 0.28331 | -0.25361
0.22266 | -0.30598 |  | -110.4185 |  | 0.35113 | -0.30598
0.22285 | -0.36432 |  | -131.6108 |  | 0.41852 | -0.36432
0.22305 | -0.42436 |  | -152.3216 |  | 0.48438 | -0.42436
0.22324 | -0.47407 |  | -172.51 |  | 0.54858 | -0.47407
0.22344 | -0.53396 |  | -192.2603 |  | 0.61139 | -0.53396
0.22363 | -0.58184 |  | -211.3228 |  | 0.67201 | -0.58184
0.22383 | -0.63268 |  | -229.6336 |  | 0.73023 | -0.63268
0.22402 | -0.68321 |  | -247.1431 |  | 0.78592 | -0.68321
0.22422 | -0.72581 |  | -263.446 |  | 0.83776 | -0.72581
0.22441 | -0.77253 |  | -278.3005 |  | 0.885 | -0.77253
0.22461 | -0.80997 |  | -291.9813 |  | 0.9285 | -0.80997
0.2248 | -0.84839 |  | -304.5257 |  | 0.96839 | -0.84839
0.225 | -0.88377 |  | -315.6629 |  | 1.0038 | -0.88377
0.2252 | -0.91248 |  | -325.4881 |  | 1.0351 | -0.91248
0.22539 | -0.94286 |  | -334.0635 |  | 1.0623 | -0.94286
0.22559 | -0.96479 |  | -341.1711 |  | 1.0849 | -0.96479
0.22578 | -0.98558 |  | -346.955 |  | 1.1033 | -0.98558
0.22598 | -1.0033 |  | -351.5321 |  | 1.1179 | -1.0033
0.22617 | -1.0147 |  | -354.5997 |  | 1.1276 | -1.0147
0.22637 | -1.0248 |  | -356.1355 |  | 1.1325 | -1.0248
0.22656 | -1.0272 |  | -356.2016 |  | 1.1327 | -1.0272
0.22676 | -1.0256 |  | -354.6211 |  | 1.1277 | -1.0256
0.22695 | -1.0195 |  | -351.5588 |  | 1.118 | -1.0195
0.22715 | -1.0093 |  | -347.4365 |  | 1.1048 | -1.0093
0.22734 | -0.9979 |  | -342.4456 |  | 1.089 | -0.9979
0.22754 | -0.98139 |  | -336.5698 |  | 1.0703 | -0.98139
0.22773 | -0.96416 |  | -329.6664 |  | 1.0483 | -0.96416
0.22793 | -0.94642 |  | -321.3469 |  | 1.0219 | -0.94642
0.22812 | -0.93565 |  | -311.2273 |  | 0.9897 | -0.93565
0.22832 | -0.94316 |  | -299.6903 |  | 0.95302 | -0.94316
0.22852 | -0.95663 |  | -287.3038 |  | 0.91363 | -0.95663
0.22871 | -0.97328 |  | -274.0476 |  | 0.87147 | -0.97328
0.22891 | -1.0229 |  | -259.8663 |  | 0.82637 | -1.0229
0.2291 | -1.1196 |  | -244.5202 |  | 0.77757 | -1.1196
0.2293 | -1.2482 |  | -227.908 |  | 0.72475 | -1.2482
0.22949 | -1.3842 |  | -210.5693 |  | 0.66961 | -1.3842
0.22969 | -1.4659 |  | -192.6508 |  | 0.61263 | -1.4659
0.22988 | -1.3439 |  | -174.3551 |  | 0.55445 | -1.3439
0.23008 | -0.92319 |  | -156.0023 |  | 0.49609 | -0.92319
0.23027 | -0.50388 |  | -136.8282 |  | 0.43511 | -0.50388
0.23047 | -0.38106 |  | -116.5487 |  | 0.37062 | -0.38106
0.23066 | -0.32862 |  | -95.9289 |  | 0.30505 | -0.32862
0.23086 | -0.23073 |  | -75.1473 |  | 0.23897 | -0.23073
0.23105 | -0.18243 |  | -54.096 |  | 0.17203 | -0.18243
0.23125 | -0.10489 |  | -32.9912 |  | 0.10491 | -0.10489
0.23145 | -0.032135 |  | -11.9716 |  | 0.03807 | -0.032135
0.23164 | 0.018771 |  | 8.988 |  | -0.028582 | 0.018771
0.23184 | 0.090246 |  | 30.0403 |  | -0.095528 | 0.090246
0.23203 | 0.1377 |  | 51.268 |  | -0.16303 | 0.1377
0.23223 | 0.19609 |  | 72.5766 |  | -0.23079 | 0.19609
0.23242 | 0.25647 |  | 93.7084 |  | -0.29799 | 0.25647
0.23262 | 0.30437 |  | 114.2262 |  | -0.36324 | 0.30437
0.23281 | 0.36497 |  | 133.9701 |  | -0.42602 | 0.36497
0.23301 | 0.41213 |  | 152.9382 |  | -0.48634 | 0.41213
0.2332 | 0.4623 |  | 171.0215 |  | -0.54385 | 0.4623
0.2334 | 0.51204 |  | 188.3416 |  | -0.59893 | 0.51204
0.23359 | 0.55429 |  | 205.0581 |  | -0.65208 | 0.55429
0.23379 | 0.60436 |  | 221.464 |  | -0.70426 | 0.60436
0.23398 | 0.64682 |  | 237.2524 |  | -0.75446 | 0.64682
0.23418 | 0.6891 |  | 251.2825 |  | -0.79908 | 0.6891
0.23438 | 0.72993 |  | 264.6804 |  | -0.84168 | 0.72993
0.23457 | 0.76795 |  | 278.2333 |  | -0.88478 | 0.76795
0.23477 | 0.80612 |  | 289.7742 |  | -0.92148 | 0.80612
0.23496 | 0.83734 |  | 300.4165 |  | -0.95532 | 0.83734
0.23516 | 0.87243 |  | 311.4441 |  | -0.99039 | 0.87243
0.23535 | 0.90087 |  | 320.1425 |  | -1.0181 | 0.90087
0.23555 | 0.92045 |  | 326.4836 |  | -1.0382 | 0.92045
0.23574 | 0.94405 |  | 333.166 |  | -1.0595 | 0.94405
0.23594 | 0.96401 |  | 339.9 |  | -1.0809 | 0.96401
0.23613 | 0.97857 |  | 343.9739 |  | -1.0938 | 0.97857
0.23633 | 0.98975 |  | 347.0443 |  | -1.1036 | 0.98975
0.23652 | 0.99739 |  | 349.6541 |  | -1.1119 | 0.99739
0.23672 | 0.99657 |  | 347.8682 |  | -1.1062 | 0.99657
0.23691 | 0.99046 |  | 345.3472 |  | -1.0982 | 0.99046
0.23711 | 0.98468 |  | 343.0245 |  | -1.0908 | 0.98468
0.2373 | 0.97137 |  | 337.1349 |  | -1.0721 | 0.97137
0.2375 | 0.95948 |  | 332.0843 |  | -1.056 | 0.95948
0.2377 | 0.95198 |  | 326.2635 |  | -1.0375 | 0.95198
0.23789 | 0.9508 |  | 317.2336 |  | -1.0088 | 0.9508
0.23809 | 0.9729 |  | 309.2724 |  | -0.98349 | 0.9729
0.23828 | 1.0028 |  | 299.4862 |  | -0.95237 | 1.0028
0.23848 | 1.0455 |  | 287.6991 |  | -0.91488 | 1.0455
0.23867 | 1.1467 |  | 276.502 |  | -0.87928 | 1.1467
0.23887 | 1.2998 |  | 263.074 |  | -0.83658 | 1.2998
0.23906 | 1.4808 |  | 248.5642 |  | -0.79043 | 1.4808
0.23926 | 1.6655 |  | 234.3109 |  | -0.74511 | 1.6655
0.23945 | 1.6766 |  | 218.9298 |  | -0.6962 | 1.6766
0.23965 | 1.2977 |  | 203.6296 |  | -0.64754 | 1.2977
0.23984 | 0.73647 |  | 188.3379 |  | -0.59891 | 0.73647
0.24004 | 0.50301 |  | 170.8592 |  | -0.54333 | 0.50301
0.24023 | 0.53403 |  | 152.1331 |  | -0.48378 | 0.53403
0.24043 | 0.44422 |  | 133.6914 |  | -0.42514 | 0.44422
0.24063 | 0.35883 |  | 113.8754 |  | -0.36212 | 0.35883
0.24082 | 0.32583 |  | 93.1339 |  | -0.29617 | 0.32583
0.24102 | 0.22874 |  | 72.517 |  | -0.2306 | 0.22874
0.24121 | 0.17139 |  | 50.9474 |  | -0.16201 | 0.17139
0.24141 | 0.10434 |  | 29.4917 |  | -0.093784 | 0.10434
0.2416 | 0.020579 |  | 7.9848 |  | -0.025392 | 0.020579
0.2418 | -0.034212 |  | -14.5044 |  | 0.046124 | -0.034212
0.24199 | -0.11254 |  | -36.5619 |  | 0.11627 | -0.11254
0.24219 | -0.16775 |  | -58.3388 |  | 0.18552 | -0.16775
0.24238 | -0.22255 |  | -80.233 |  | 0.25514 | -0.22255
0.24258 | -0.28835 |  | -101.7186 |  | 0.32347 | -0.28835
0.24277 | -0.33757 |  | -123.0517 |  | 0.3913 | -0.33757
0.24297 | -0.40136 |  | -144.1324 |  | 0.45834 | -0.40136
0.24316 | -0.45458 |  | -164.506 |  | 0.52313 | -0.45458
0.24336 | -0.50703 |  | -184.2014 |  | 0.58576 | -0.50703
0.24355 | -0.56384 |  | -203.4528 |  | 0.64698 | -0.56384
0.24375 | -0.60972 |  | -222.0166 |  | 0.70601 | -0.60972
0.24395 | -0.66322 |  | -239.7395 |  | 0.76237 | -0.66322
0.24414 | -0.70861 |  | -256.6008 |  | 0.81599 | -0.70861
0.24434 | -0.75252 |  | -272.2047 |  | 0.86561 | -0.75252
0.24453 | -0.79688 |  | -286.5864 |  | 0.91134 | -0.79688
0.24473 | -0.8326 |  | -299.7001 |  | 0.95305 | -0.8326
0.24492 | -0.87089 |  | -311.3661 |  | 0.99014 | -0.87089
0.24512 | -0.90164 |  | -321.7164 |  | 1.0231 | -0.90164
0.24531 | -0.93068 |  | -330.7487 |  | 1.0518 | -0.93068
0.24551 | -0.95797 |  | -338.5425 |  | 1.0766 | -0.95797
0.2457 | -0.97764 |  | -344.9884 |  | 1.0971 | -0.97764
0.2459 | -0.99787 |  | -350.0314 |  | 1.1131 | -0.99787
0.24609 | -1.0113 |  | -353.7189 |  | 1.1248 | -1.0113
0.24629 | -1.0211 |  | -355.8126 |  | 1.1315 | -1.0211
0.24648 | -1.0274 |  | -356.4214 |  | 1.1334 | -1.0274
0.24668 | -1.0269 |  | -355.4871 |  | 1.1304 | -1.0269
0.24688 | -1.0242 |  | -352.9601 |  | 1.1224 | -1.0242
0.24707 | -1.0144 |  | -349.3575 |  | 1.111 | -1.0144
0.24727 | -1.0024 |  | -344.8198 |  | 1.0965 | -1.0024
0.24746 | -0.98936 |  | -339.2261 |  | 1.0787 | -0.98936
0.24766 | -0.97127 |  | -332.6208 |  | 1.0577 | -0.97127
0.24785 | -0.95238 |  | -324.789 |  | 1.0328 | -0.95238
0.24805 | -0.93631 |  | -315.3236 |  | 1.0027 | -0.93631
0.24824 | -0.93516 |  | -304.3327 |  | 0.96778 | -0.93516
0.24844 | -0.94923 |  | -292.3993 |  | 0.92983 | -0.94923
0.24863 | -0.96514 |  | -279.6166 |  | 0.88918 | -0.96514
0.24883 | -1.0015 |  | -265.8481 |  | 0.8454 | -1.0015
0.24902 | -1.0882 |  | -250.9911 |  | 0.79815 | -1.0882
0.24922 | -1.1983 |  | -234.8197 |  | 0.74673 | -1.1983
0.24941 | -1.3019 |  | -217.6945 |  | 0.69227 | -1.3019
0.24961 | -1.416 |  | -199.9203 |  | 0.63575 | -1.416
0.2498 | -1.4339 |  | -181.6256 |  | 0.57757 | -1.4339
0.25 | -1.1512 |  | -163.3005 |  | 0.5193 | -1.1512
0.2502 | -0.66716 |  | -144.643 |  | 0.45996 | -0.66716
0.25039 | -0.38491 |  | -124.8458 |  | 0.39701 | -0.38491
0.25059 | -0.35173 |  | -104.2155 |  | 0.33141 | -0.35173
0.25078 | -0.27959 |  | -83.4534 |  | 0.26538 | -0.27959
0.25098 | -0.19003 |  | -62.4823 |  | 0.19869 | -0.19003
0.25117 | -0.14187 |  | -41.2383 |  | 0.13114 | -0.14187
0.25137 | -0.058551 |  | -20.0632 |  | 0.063801 | -0.058551
0.25156 | 0.0030489 |  | 1.0494 |  | -0.0033371 | 0.0030489
0.25176 | 0.058694 |  | 22.1862 |  | -0.070552 | 0.058694
0.25195 | 0.12425 |  | 43.3145 |  | -0.13774 | 0.12425
0.25215 | 0.1707 |  | 64.5231 |  | -0.20518 | 0.1707
0.25234 | 0.23323 |  | 85.6693 |  | -0.27243 | 0.23323
0.25254 | 0.28727 |  | 106.3407 |  | -0.33816 | 0.28727
0.25273 | 0.33851 |  | 126.3393 |  | -0.40176 | 0.33851
0.25293 | 0.39648 |  | 145.6519 |  | -0.46317 | 0.39648
0.25312 | 0.44144 |  | 164.118 |  | -0.5219 | 0.44144
0.25332 | 0.49348 |  | 181.7232 |  | -0.57788 | 0.49348
0.25352 | 0.53943 |  | 198.6247 |  | -0.63163 | 0.53943
0.25371 | 0.5834 |  | 215.0898 |  | -0.68399 | 0.5834
0.25391 | 0.63225 |  | 231.1649 |  | -0.7351 | 0.63225
0.2541 | 0.67154 |  | 245.7273 |  | -0.78141 | 0.67154
0.2543 | 0.7135 |  | 259.1197 |  | -0.824 | 0.7135
0.25449 | 0.75364 |  | 272.9465 |  | -0.86797 | 0.75364
0.25469 | 0.7903 |  | 285.4214 |  | -0.90764 | 0.7903
0.25488 | 0.82583 |  | 296.156 |  | -0.94178 | 0.82583
0.25508 | 0.85806 |  | 307.2997 |  | -0.97721 | 0.85806
0.25527 | 0.8899 |  | 317.0519 |  | -1.0082 | 0.8899
0.25547 | 0.91237 |  | 324.0107 |  | -1.0304 | 0.91237
0.25566 | 0.93288 |  | 330.3355 |  | -1.0505 | 0.93288
0.25586 | 0.95663 |  | 337.3541 |  | -1.0728 | 0.95663
0.25605 | 0.97284 |  | 342.7075 |  | -1.0898 | 0.97284
0.25625 | 0.98538 |  | 345.6645 |  | -1.0992 | 0.98538
0.25645 | 0.99623 |  | 348.8956 |  | -1.1095 | 0.99623
0.25664 | 0.99767 |  | 348.9544 |  | -1.1097 | 0.99767
0.25684 | 0.99244 |  | 345.844 |  | -1.0998 | 0.99244
0.25703 | 0.9874 |  | 344.0695 |  | -1.0941 | 0.9874
0.25723 | 0.97684 |  | 339.4374 |  | -1.0794 | 0.97684
0.25742 | 0.96356 |  | 333.5425 |  | -1.0607 | 0.96356
0.25762 | 0.95459 |  | 328.9494 |  | -1.0461 | 0.95459
0.25781 | 0.949 |  | 320.7459 |  | -1.02 | 0.949
0.25801 | 0.96205 |  | 312.193 |  | -0.99277 | 0.96205
0.2582 | 0.98886 |  | 303.7677 |  | -0.96598 | 0.98886
0.2584 | 1.0172 |  | 292.2993 |  | -0.92951 | 1.0172
0.25859 | 1.0989 |  | 281.1318 |  | -0.894 | 1.0989
0.25879 | 1.2506 |  | 268.9007 |  | -0.8551 | 1.2506
0.25898 | 1.4017 |  | 254.4214 |  | -0.80906 | 1.4017
0.25918 | 1.571 |  | 240.1339 |  | -0.76363 | 1.571
0.25938 | 1.7249 |  | 224.9781 |  | -0.71543 | 1.7249
0.25957 | 1.5289 |  | 209.3903 |  | -0.66586 | 1.5289
0.25977 | 0.92964 |  | 194.514 |  | -0.61855 | 0.92964
0.25996 | 0.52365 |  | 177.9925 |  | -0.56602 | 0.52365
0.26016 | 0.53373 |  | 159.3753 |  | -0.50681 | 0.53373
0.26035 | 0.49246 |  | 141.0582 |  | -0.44857 | 0.49246
0.26055 | 0.37443 |  | 121.9945 |  | -0.38794 | 0.37443
0.26074 | 0.35086 |  | 101.3257 |  | -0.32222 | 0.35086
0.26094 | 0.26529 |  | 80.927 |  | -0.25735 | 0.26529
0.26113 | 0.19007 |  | 59.8149 |  | -0.19021 | 0.19007
0.26133 | 0.13975 |  | 38.1329 |  | -0.12126 | 0.13975
0.26152 | 0.048061 |  | 16.9498 |  | -0.0539 | 0.048061
0.26172 | -0.0074505 |  | -5.2395 |  | 0.016662 | -0.0074505
0.26191 | -0.08091 |  | -27.6818 |  | 0.088028 | -0.08091
0.26211 | -0.14894 |  | -49.6261 |  | 0.15781 | -0.14894
0.2623 | -0.19627 |  | -71.6959 |  | 0.22799 | -0.19627
0.2625 | -0.26628 |  | -93.3786 |  | 0.29694 | -0.26628
0.2627 | -0.31674 |  | -114.7962 |  | 0.36505 | -0.31674
0.26289 | -0.37653 |  | -135.9046 |  | 0.43218 | -0.37653
0.26309 | -0.43593 |  | -156.4016 |  | 0.49736 | -0.43593
0.26328 | -0.48489 |  | -176.4955 |  | 0.56126 | -0.48489
0.26348 | -0.54538 |  | -196.0461 |  | 0.62343 | -0.54538
0.26367 | -0.5917 |  | -214.8786 |  | 0.68331 | -0.5917
0.26387 | -0.64335 |  | -232.9791 |  | 0.74087 | -0.64335
0.26406 | -0.693 |  | -250.3219 |  | 0.79602 | -0.693
0.26426 | -0.7344 |  | -266.4231 |  | 0.84723 | -0.7344
0.26445 | -0.78132 |  | -281.0995 |  | 0.8939 | -0.78132
0.26465 | -0.81774 |  | -294.6228 |  | 0.9369 | -0.81774
0.26484 | -0.85617 |  | -306.8223 |  | 0.97569 | -0.85617
0.26504 | -0.8907 |  | -317.7072 |  | 1.0103 | -0.8907
0.26523 | -0.91858 |  | -327.323 |  | 1.0409 | -0.91858
0.26543 | -0.94866 |  | -335.5645 |  | 1.0671 | -0.94866
0.26562 | -0.96952 |  | -342.4566 |  | 1.089 | -0.96952
0.26582 | -0.99006 |  | -347.9711 |  | 1.1065 | -0.99006
0.26602 | -1.0068 |  | -352.2239 |  | 1.1201 | -1.0068
0.26621 | -1.0172 |  | -355.05 |  | 1.1291 | -1.0172
0.26641 | -1.0262 |  | -356.2472 |  | 1.1329 | -1.0262
0.2666 | -1.0272 |  | -355.8991 |  | 1.1318 | -1.0272
0.2668 | -1.0253 |  | -353.9865 |  | 1.1257 | -1.0253
0.26699 | -1.0179 |  | -350.755 |  | 1.1154 | -1.0179
0.26719 | -1.0067 |  | -346.5682 |  | 1.1021 | -1.0067
0.26738 | -0.99485 |  | -341.4314 |  | 1.0858 | -0.99485
0.26758 | -0.97696 |  | -335.2412 |  | 1.0661 | -0.97696
0.26777 | -0.95834 |  | -327.9371 |  | 1.0428 | -0.95834
0.26797 | -0.94085 |  | -319.1321 |  | 1.0148 | -0.94085
0.26816 | -0.93308 |  | -308.609 |  | 0.98138 | -0.93308
0.26836 | -0.94245 |  | -296.9483 |  | 0.9443 | -0.94245
0.26855 | -0.95585 |  | -284.4628 |  | 0.90459 | -0.95585
0.26875 | -0.97798 |  | -271.0608 |  | 0.86197 | -0.97798
0.26895 | -1.0425 |  | -256.764 |  | 0.81651 | -1.0425
0.26914 | -1.1494 |  | -241.2094 |  | 0.76705 | -1.1494
0.26934 | -1.251 |  | -224.4915 |  | 0.71388 | -1.251
0.26953 | -1.3581 |  | -207.0417 |  | 0.65839 | -1.3581
0.26973 | -1.4555 |  | -188.8383 |  | 0.60051 | -1.4555
0.26992 | -1.3323 |  | -170.4151 |  | 0.54192 | -1.3323
0.27012 | -0.88234 |  | -151.9927 |  | 0.48334 | -0.88234
0.27031 | -0.44495 |  | -132.7536 |  | 0.42216 | -0.44495
0.27051 | -0.33904 |  | -112.4497 |  | 0.35759 | -0.33904
0.2707 | -0.32748 |  | -91.7619 |  | 0.2918 | -0.32748
0.2709 | -0.21959 |  | -71.0459 |  | 0.22593 | -0.21959
0.27109 | -0.15964 |  | -50.0285 |  | 0.15909 | -0.15964
0.27129 | -0.098981 |  | -28.7987 |  | 0.09158 | -0.098981
0.27148 | -0.014685 |  | -7.6245 |  | 0.024246 | -0.014685
0.27168 | 0.032754 |  | 13.5115 |  | -0.042967 | 0.032754
0.27187 | 0.098999 |  | 34.6057 |  | -0.11005 | 0.098999
0.27207 | 0.15365 |  | 55.7672 |  | -0.17734 | 0.15365
0.27227 | 0.20441 |  | 76.9819 |  | -0.2448 | 0.20441
0.27246 | 0.26883 |  | 97.9363 |  | -0.31144 | 0.26883
0.27266 | 0.31579 |  | 118.323 |  | -0.37627 | 0.31579
0.27285 | 0.37371 |  | 138.018 |  | -0.4389 | 0.37371
0.27305 | 0.42489 |  | 156.9857 |  | -0.49921 | 0.42489
0.27324 | 0.47083 |  | 175.0617 |  | -0.5567 | 0.47083
0.27344 | 0.52326 |  | 192.2874 |  | -0.61147 | 0.52326
0.27363 | 0.56517 |  | 208.9342 |  | -0.66441 | 0.56517
0.27383 | 0.61378 |  | 225.2103 |  | -0.71617 | 0.61378
0.27402 | 0.65732 |  | 240.4268 |  | -0.76456 | 0.65732
0.27422 | 0.6959 |  | 253.9796 |  | -0.80766 | 0.6959
0.27441 | 0.73914 |  | 267.5552 |  | -0.85083 | 0.73914
0.27461 | 0.7759 |  | 280.8209 |  | -0.89301 | 0.7759
0.2748 | 0.81223 |  | 291.9329 |  | -0.92835 | 0.81223
0.275 | 0.84556 |  | 302.8865 |  | -0.96318 | 0.84556
0.2752 | 0.87786 |  | 313.5829 |  | -0.99719 | 0.87786
0.27539 | 0.90584 |  | 321.4862 |  | -1.0223 | 0.90584
0.27559 | 0.92477 |  | 327.7091 |  | -1.0421 | 0.92477
0.27578 | 0.94793 |  | 334.5167 |  | -1.0638 | 0.94793
0.27598 | 0.96742 |  | 340.8535 |  | -1.0839 | 0.96742
0.27617 | 0.97937 |  | 344.3975 |  | -1.0952 | 0.97937
0.27637 | 0.99252 |  | 347.583 |  | -1.1053 | 0.99252
0.27656 | 0.9983 |  | 349.5358 |  | -1.1115 | 0.9983
0.27676 | 0.99407 |  | 346.972 |  | -1.1034 | 0.99407
0.27695 | 0.98903 |  | 344.7714 |  | -1.0964 | 0.98903
0.27715 | 0.98101 |  | 341.75 |  | -1.0868 | 0.98101
0.27734 | 0.96727 |  | 335.544 |  | -1.067 | 0.96727
0.27754 | 0.95675 |  | 330.9692 |  | -1.0525 | 0.95675
0.27773 | 0.94905 |  | 324.3635 |  | -1.0315 | 0.94905
0.27793 | 0.95203 |  | 315.3274 |  | -1.0027 | 0.95203
0.27813 | 0.97814 |  | 307.5229 |  | -0.97792 | 0.97814
0.27832 | 1.0087 |  | 297.0154 |  | -0.94451 | 1.0087
0.27852 | 1.0578 |  | 285.3836 |  | -0.90752 | 1.0578
0.27871 | 1.1777 |  | 274.0255 |  | -0.8714 | 1.1777
0.27891 | 1.3466 |  | 260.0193 |  | -0.82686 | 1.3466
0.2791 | 1.516 |  | 245.6325 |  | -0.78111 | 1.516
0.2793 | 1.6835 |  | 231.2208 |  | -0.73528 | 1.6835
0.27949 | 1.6589 |  | 215.5709 |  | -0.68552 | 1.6589
0.27969 | 1.1832 |  | 200.5294 |  | -0.63768 | 1.1832
0.27988 | 0.62195 |  | 184.9995 |  | -0.5883 | 0.62195
0.28008 | 0.50554 |  | 166.9221 |  | -0.53081 | 0.50554
0.28027 | 0.53254 |  | 148.2957 |  | -0.47158 | 0.53254
0.28047 | 0.41185 |  | 129.663 |  | -0.41233 | 0.41185
0.28066 | 0.35815 |  | 109.4721 |  | -0.34812 | 0.35815
0.28086 | 0.30583 |  | 88.9368 |  | -0.28282 | 0.30583
0.28105 | 0.21185 |  | 68.0931 |  | -0.21654 | 0.21185
0.28125 | 0.16289 |  | 46.3583 |  | -0.14742 | 0.16289
0.28145 | 0.081953 |  | 25.0247 |  | -0.079579 | 0.081953
0.28164 | 0.010444 |  | 3.1784 |  | -0.010107 | 0.010444
0.28184 | -0.050994 |  | -19.3394 |  | 0.061499 | -0.050994
0.28203 | -0.12714 |  | -41.2994 |  | 0.13133 | -0.12714
0.28223 | -0.17682 |  | -63.2936 |  | 0.20127 | -0.17682
0.28242 | -0.23913 |  | -85.0477 |  | 0.27045 | -0.23913
0.28262 | -0.29742 |  | -106.2288 |  | 0.33781 | -0.29742
0.28281 | -0.35052 |  | -127.395 |  | 0.40512 | -0.35052
0.28301 | -0.41323 |  | -148.1047 |  | 0.47097 | -0.41323
0.2832 | -0.46296 |  | -168.1699 |  | 0.53478 | -0.46296
0.2834 | -0.52033 |  | -187.9196 |  | 0.59758 | -0.52033
0.28359 | -0.57311 |  | -207.1362 |  | 0.65869 | -0.57311
0.28379 | -0.62132 |  | -225.5647 |  | 0.7173 | -0.62132
0.28398 | -0.67363 |  | -243.2396 |  | 0.7735 | -0.67363
0.28418 | -0.71664 |  | -259.9115 |  | 0.82652 | -0.71664
0.28437 | -0.7629 |  | -275.2281 |  | 0.87523 | -0.7629
0.28457 | -0.80379 |  | -289.2681 |  | 0.91987 | -0.80379
0.28477 | -0.84075 |  | -302.0455 |  | 0.9605 | -0.84075
0.28496 | -0.87794 |  | -313.4577 |  | 0.9968 | -0.87794
0.28516 | -0.90653 |  | -323.5186 |  | 1.0288 | -0.90653
0.28535 | -0.93634 |  | -332.2186 |  | 1.0565 | -0.93634
0.28555 | -0.96063 |  | -339.573 |  | 1.0798 | -0.96063
0.28574 | -0.98044 |  | -345.6805 |  | 1.0993 | -0.98044
0.28594 | -1 |  | -350.5811 |  | 1.1148 | -1
0.28613 | -1.0125 |  | -353.9987 |  | 1.1257 | -1.0125
0.28633 | -1.0229 |  | -355.8116 |  | 1.1315 | -1.0229
0.28652 | -1.0272 |  | -356.2069 |  | 1.1327 | -1.0272
0.28672 | -1.0257 |  | -354.9991 |  | 1.1289 | -1.0257
0.28691 | -1.0221 |  | -352.2632 |  | 1.1202 | -1.0221
0.28711 | -1.0121 |  | -348.4107 |  | 1.1079 | -1.0121
0.2873 | -0.99964 |  | -343.5802 |  | 1.0926 | -0.99964
0.2875 | -0.98486 |  | -337.8547 |  | 1.0744 | -0.98486
0.2877 | -0.96702 |  | -331.1138 |  | 1.0529 | -0.96702
0.28789 | -0.949 |  | -322.9978 |  | 1.0271 | -0.949
0.28809 | -0.9363 |  | -313.2021 |  | 0.99598 | -0.9363
0.28828 | -0.93906 |  | -301.9549 |  | 0.96022 | -0.93906
0.28848 | -0.95285 |  | -289.804 |  | 0.92158 | -0.95285
0.28867 | -0.96775 |  | -276.7691 |  | 0.88013 | -0.96775
0.28887 | -1.0086 |  | -262.7841 |  | 0.83565 | -1.0086
0.28906 | -1.108 |  | -247.6697 |  | 0.78759 | -1.108
0.28926 | -1.2269 |  | -231.2978 |  | 0.73553 | -1.2269
0.28945 | -1.3259 |  | -214.1611 |  | 0.68103 | -1.3259
0.28965 | -1.4204 |  | -196.4145 |  | 0.6246 | -1.4204
0.28984 | -1.3933 |  | -178.1031 |  | 0.56637 | -1.3933
0.29004 | -1.0701 |  | -159.6542 |  | 0.5077 | -1.0701
0.29023 | -0.59734 |  | -140.6811 |  | 0.44737 | -0.59734
0.29043 | -0.3607 |  | -120.5853 |  | 0.38346 | -0.3607
0.29063 | -0.34629 |  | -99.8568 |  | 0.31754 | -0.34629
0.29082 | -0.26047 |  | -79.1272 |  | 0.25162 | -0.26047
0.29102 | -0.17608 |  | -58.1974 |  | 0.18507 | -0.17608
0.29121 | -0.13196 |  | -37.0307 |  | 0.11776 | -0.13196
0.29141 | -0.041558 |  | -15.9348 |  | 0.050673 | -0.041558
0.2916 | 0.012541 |  | 5.193 |  | -0.016514 | 0.012541
0.2918 | 0.070635 |  | 26.3385 |  | -0.083757 | 0.070635
0.29199 | 0.13696 |  | 47.4859 |  | -0.15101 | 0.13696
0.29219 | 0.17988 |  | 68.7464 |  | -0.21861 | 0.17988
0.29238 | 0.24658 |  | 89.8065 |  | -0.28558 | 0.24658
0.29258 | 0.29663 |  | 110.3066 |  | -0.35077 | 0.29663
0.29277 | 0.34873 |  | 130.1477 |  | -0.41387 | 0.34873
0.29297 | 0.40727 |  | 149.3352 |  | -0.47489 | 0.40727
0.29316 | 0.44962 |  | 167.7345 |  | -0.5334 | 0.44962
0.29336 | 0.50385 |  | 185.2483 |  | -0.58909 | 0.50385
0.29355 | 0.54719 |  | 202.0001 |  | -0.64236 | 0.54719
0.29375 | 0.59194 |  | 218.2354 |  | -0.69399 | 0.59194
0.29395 | 0.64098 |  | 234.098 |  | -0.74443 | 0.64098
0.29414 | 0.67843 |  | 248.6217 |  | -0.79062 | 0.67843
0.29434 | 0.7219 |  | 261.7845 |  | -0.83247 | 0.7219
0.29453 | 0.76047 |  | 275.2992 |  | -0.87545 | 0.76047
0.29473 | 0.79798 |  | 287.7128 |  | -0.91493 | 0.79798
0.29492 | 0.83326 |  | 298.245 |  | -0.94842 | 0.83326
0.29512 | 0.86399 |  | 309.2608 |  | -0.98345 | 0.86399
0.29531 | 0.89622 |  | 318.789 |  | -1.0137 | 0.89622
0.29551 | 0.91592 |  | 325.0333 |  | -1.0336 | 0.91592
0.2957 | 0.9372 |  | 331.4352 |  | -1.054 | 0.9372
0.2959 | 0.96025 |  | 338.517 |  | -1.0765 | 0.96025
0.29609 | 0.97384 |  | 343.0377 |  | -1.0909 | 0.97384
0.29629 | 0.989 |  | 346.3739 |  | -1.1015 | 0.989
0.29648 | 0.9975 |  | 349.4858 |  | -1.1114 | 0.9975
0.29668 | 0.99572 |  | 348.4393 |  | -1.108 | 0.99572
0.29688 | 0.992 |  | 345.8956 |  | -1.0999 | 0.992
0.29707 | 0.9857 |  | 343.8481 |  | -1.0934 | 0.9857
0.29727 | 0.97402 |  | 338.4893 |  | -1.0764 | 0.97402
0.29746 | 0.96131 |  | 333.1818 |  | -1.0595 | 0.96131
0.29766 | 0.9529 |  | 327.7267 |  | -1.0422 | 0.9529
0.29785 | 0.95036 |  | 318.9208 |  | -1.0142 | 0.95036
0.29805 | 0.96625 |  | 310.6943 |  | -0.98801 | 0.96625
0.29824 | 0.99476 |  | 301.5327 |  | -0.95887 | 0.99476
0.29844 | 1.0337 |  | 290.013 |  | -0.92224 | 1.0337
0.29863 | 1.1252 |  | 278.8361 |  | -0.8867 | 1.1252
0.29883 | 1.2757 |  | 265.842 |  | -0.84538 | 1.2757
0.29902 | 1.4456 |  | 251.2746 |  | -0.79905 | 1.4456
0.29922 | 1.6198 |  | 236.9778 |  | -0.75359 | 1.6198
0.29941 | 1.6946 |  | 221.7391 |  | -0.70513 | 1.6946
0.29961 | 1.4068 |  | 206.3528 |  | -0.6562 | 1.4068
0.2998 | 0.83124 |  | 191.214 |  | -0.60806 | 0.83124
0.3 | 0.51856 |  | 174.161 |  | -0.55383 | 0.51856
0.3002 | 0.53053 |  | 155.644 |  | -0.49495 | 0.53053
0.30039 | 0.46447 |  | 137.357 |  | -0.4368 | 0.46447
0.30059 | 0.3723 |  | 118.0182 |  | -0.3753 | 0.3723
0.30078 | 0.3355 |  | 97.5736 |  | -0.31028 | 0.3355
0.30098 | 0.24781 |  | 76.9719 |  | -0.24477 | 0.24781
0.30117 | 0.1827 |  | 55.3786 |  | -0.1761 | 0.1827
0.30137 | 0.11835 |  | 33.7388 |  | -0.10729 | 0.11835
0.30156 | 0.036481 |  | 12.3043 |  | -0.039128 | 0.036481
0.30176 | -0.023106 |  | -10.1236 |  | 0.032193 | -0.023106
0.30195 | -0.098641 |  | -32.5235 |  | 0.10342 | -0.098641
0.30215 | -0.15858 |  | -54.5299 |  | 0.17341 | -0.15858
0.30234 | -0.21303 |  | -76.4981 |  | 0.24326 | -0.21303
0.30254 | -0.27746 |  | -98.0245 |  | 0.31172 | -0.27746
0.30273 | -0.32941 |  | -119.2622 |  | 0.37925 | -0.32941
0.30293 | -0.39006 |  | -140.1379 |  | 0.44564 | -0.39006
0.30312 | -0.44526 |  | -160.5618 |  | 0.51059 | -0.44526
0.30332 | -0.49862 |  | -180.5769 |  | 0.57423 | -0.49862
0.30352 | -0.55482 |  | -199.9655 |  | 0.63589 | -0.55482
0.30371 | -0.60247 |  | -218.7325 |  | 0.69557 | -0.60247
0.30391 | -0.65458 |  | -236.6953 |  | 0.75269 | -0.65458
0.3041 | -0.70064 |  | -253.6335 |  | 0.80655 | -0.70064
0.3043 | -0.74461 |  | -269.4127 |  | 0.85673 | -0.74461
0.30449 | -0.78877 |  | -283.833 |  | 0.90259 | -0.78877
0.30469 | -0.82539 |  | -296.9976 |  | 0.94445 | -0.82539
0.30488 | -0.86317 |  | -308.9275 |  | 0.98239 | -0.86317
0.30508 | -0.89508 |  | -319.5236 |  | 1.0161 | -0.89508
0.30527 | -0.92412 |  | -328.8604 |  | 1.0458 | -0.92412
0.30547 | -0.95162 |  | -336.9849 |  | 1.0716 | -0.95162
0.30566 | -0.97277 |  | -343.7991 |  | 1.0933 | -0.97277
0.30586 | -0.99346 |  | -349.2443 |  | 1.1106 | -0.99346
0.30605 | -1.0081 |  | -353.2208 |  | 1.1232 | -1.0081
0.30625 | -1.0183 |  | -355.5708 |  | 1.1307 | -1.0183
0.30645 | -1.0253 |  | -356.3808 |  | 1.1333 | -1.0253
0.30664 | -1.0264 |  | -355.7365 |  | 1.1312 | -1.0264
0.30684 | -1.0243 |  | -353.6362 |  | 1.1246 | -1.0243
0.30703 | -1.0161 |  | -350.2937 |  | 1.1139 | -1.0161
0.30723 | -1.0054 |  | -345.9069 |  | 1.1 | -1.0054
0.30742 | -0.99161 |  | -340.4214 |  | 1.0825 | -0.99161
0.30762 | -0.97347 |  | -333.8516 |  | 1.0616 | -0.97347
0.30781 | -0.95518 |  | -326.2019 |  | 1.0373 | -0.95518
0.30801 | -0.9372 |  | -317.0425 |  | 1.0082 | -0.9372
0.3082 | -0.93226 |  | -306.2907 |  | 0.974 | -0.93226
0.3084 | -0.94469 |  | -294.529 |  | 0.9366 | -0.94469
0.30859 | -0.96028 |  | -281.8903 |  | 0.89641 | -0.96028
0.30879 | -0.99216 |  | -268.2639 |  | 0.85308 | -0.99216
0.30898 | -1.0732 |  | -253.6138 |  | 0.80649 | -1.0732
0.30918 | -1.1873 |  | -237.6866 |  | 0.75584 | -1.1873
0.30938 | -1.2954 |  | -220.7733 |  | 0.70206 | -1.2954
0.30957 | -1.4035 |  | -203.2499 |  | 0.64633 | -1.4035
0.30977 | -1.4502 |  | -185.0781 |  | 0.58855 | -1.4502
0.30996 | -1.2292 |  | -166.8162 |  | 0.53048 | -1.2292
0.31016 | -0.74261 |  | -148.4354 |  | 0.47202 | -0.74261
0.31035 | -0.40084 |  | -128.9148 |  | 0.40995 | -0.40084
0.31055 | -0.354 |  | -108.3665 |  | 0.34461 | -0.354
0.31074 | -0.30107 |  | -87.6045 |  | 0.27858 | -0.30107
0.31094 | -0.20483 |  | -66.6672 |  | 0.212 | -0.20483
0.31113 | -0.15323 |  | -45.4992 |  | 0.14469 | -0.15323
0.31133 | -0.075576 |  | -24.3198 |  | 0.077337 | -0.075576
0.31152 | -0.0081476 |  | -3.2055 |  | 0.010193 | -0.0081476
0.31172 | 0.047136 |  | 17.923 |  | -0.056995 | 0.047136
0.31191 | 0.11279 |  | 39.1404 |  | -0.12447 | 0.11279
0.31211 | 0.16146 |  | 60.4178 |  | -0.19213 | 0.16146
0.3123 | 0.22136 |  | 81.6419 |  | -0.25962 | 0.22136
0.3125 | 0.27754 |  | 102.452 |  | -0.3258 | 0.27754
0.3127 | 0.32804 |  | 122.5018 |  | -0.38956 | 0.32804
0.31289 | 0.38569 |  | 141.8794 |  | -0.45118 | 0.38569
0.31309 | 0.43252 |  | 160.5825 |  | -0.51065 | 0.43252
0.31328 | 0.4829 |  | 178.4619 |  | -0.56751 | 0.4829
0.31348 | 0.53067 |  | 195.5774 |  | -0.62194 | 0.53067
0.31367 | 0.57465 |  | 212.0731 |  | -0.67439 | 0.57465
0.31387 | 0.62238 |  | 228.1817 |  | -0.72562 | 0.62238
0.31406 | 0.66407 |  | 243.2858 |  | -0.77365 | 0.66407
0.31426 | 0.70545 |  | 256.6898 |  | -0.81627 | 0.70545
0.31445 | 0.74512 |  | 270.0194 |  | -0.85866 | 0.74512
0.31465 | 0.78369 |  | 283.1829 |  | -0.90052 | 0.78369
0.31484 | 0.81931 |  | 294.2476 |  | -0.93571 | 0.81931
0.31504 | 0.85162 |  | 305.0778 |  | -0.97015 | 0.85162
0.31523 | 0.88553 |  | 315.706 |  | -1.0039 | 0.88553
0.31543 | 0.90925 |  | 323.0541 |  | -1.0273 | 0.90925
0.31562 | 0.92923 |  | 328.9585 |  | -1.0461 | 0.92923
0.31582 | 0.95309 |  | 336.0544 |  | -1.0687 | 0.95309
0.31602 | 0.96998 |  | 341.6591 |  | -1.0865 | 0.96998
0.31621 | 0.98199 |  | 344.9308 |  | -1.0969 | 0.98199
0.31641 | 0.99362 |  | 348.4956 |  | -1.1082 | 0.99362
0.3166 | 0.99769 |  | 349.3094 |  | -1.1108 | 0.99769
0.3168 | 0.99285 |  | 346.6113 |  | -1.1022 | 0.99285
0.31699 | 0.98841 |  | 344.7201 |  | -1.0962 | 0.98841
0.31719 | 0.97931 |  | 340.6509 |  | -1.0833 | 0.97931
0.31738 | 0.96522 |  | 334.7 |  | -1.0643 | 0.96522
0.31758 | 0.95649 |  | 330.0289 |  | -1.0495 | 0.95649
0.31777 | 0.95005 |  | 322.4868 |  | -1.0255 | 0.95005
0.31797 | 0.95814 |  | 313.8189 |  | -0.99794 | 0.95814
0.31816 | 0.98259 |  | 305.685 |  | -0.97208 | 0.98259
0.31836 | 1.0105 |  | 294.7531 |  | -0.93732 | 1.0105
0.31855 | 1.0782 |  | 283.4396 |  | -0.90134 | 1.0782
0.31875 | 1.2167 |  | 271.533 |  | -0.86347 | 1.2167
0.31895 | 1.3905 |  | 257.2711 |  | -0.81812 | 1.3905
0.31914 | 1.5759 |  | 243.0188 |  | -0.7728 | 1.5759
0.31934 | 1.7061 |  | 228.2851 |  | -0.72595 | 1.7061
0.31953 | 1.541 |  | 212.6543 |  | -0.67624 | 1.541
0.31973 | 1.0303 |  | 197.4426 |  | -0.62787 | 1.0303
0.31992 | 0.60324 |  | 181.1418 |  | -0.57603 | 0.60324
0.32012 | 0.52354 |  | 162.9316 |  | -0.51812 | 0.52354
0.32031 | 0.4996 |  | 144.5765 |  | -0.45975 | 0.4996
0.32051 | 0.40051 |  | 125.605 |  | -0.39942 | 0.40051
0.3207 | 0.35154 |  | 105.2485 |  | -0.33469 | 0.35154
0.3209 | 0.28349 |  | 84.8778 |  | -0.26991 | 0.28349
0.32109 | 0.20383 |  | 63.8874 |  | -0.20316 | 0.20383
0.32129 | 0.14765 |  | 42.1653 |  | -0.13409 | 0.14765
0.32148 | 0.066347 |  | 20.8931 |  | -0.06644 | 0.066347
0.32168 | 0.00097792 |  | -1.03 |  | 0.0032754 | 0.00097792
0.32188 | -0.066913 |  | -23.5128 |  | 0.074771 | -0.066913
0.32207 | -0.13717 |  | -45.5186 |  | 0.14475 | -0.13717
0.32227 | -0.1881 |  | -67.4937 |  | 0.21463 | -0.1881
0.32246 | -0.2518 |  | -89.1572 |  | 0.28352 | -0.2518
0.32266 | -0.30763 |  | -110.4267 |  | 0.35116 | -0.30763
0.32285 | -0.3641 |  | -131.6634 |  | 0.41869 | -0.3641
0.32305 | -0.42437 |  | -152.3954 |  | 0.48462 | -0.42437
0.32324 | -0.4757 |  | -172.5634 |  | 0.54875 | -0.4757
0.32344 | -0.53324 |  | -192.2782 |  | 0.61144 | -0.53324
0.32363 | -0.58349 |  | -211.3469 |  | 0.67208 | -0.58349
0.32383 | -0.63348 |  | -229.6952 |  | 0.73043 | -0.63348
0.32402 | -0.68401 |  | -247.0955 |  | 0.78576 | -0.68401
0.32422 | -0.72744 |  | -263.401 |  | 0.83762 | -0.72744
0.32441 | -0.77312 |  | -278.4441 |  | 0.88545 | -0.77312
0.32461 | -0.8119 |  | -292.0889 |  | 0.92884 | -0.8119
0.3248 | -0.84915 |  | -304.578 |  | 0.96856 | -0.84915
0.325 | -0.88455 |  | -315.7896 |  | 1.0042 | -0.88455
0.3252 | -0.91349 |  | -325.5821 |  | 1.0354 | -0.91349
0.32539 | -0.94283 |  | -334.1173 |  | 1.0625 | -0.94283
0.32559 | -0.96616 |  | -341.255 |  | 1.0852 | -0.96616
0.32578 | -0.9861 |  | -347.0818 |  | 1.1037 | -0.9861
0.32598 | -1.0031 |  | -351.634 |  | 1.1182 | -1.0031
0.32617 | -1.0148 |  | -354.6412 |  | 1.1278 | -1.0148
0.32637 | -1.0235 |  | -356.144 |  | 1.1325 | -1.0235
0.32656 | -1.0259 |  | -356.1148 |  | 1.1324 | -1.0259
0.32676 | -1.025 |  | -354.5503 |  | 1.1275 | -1.025
0.32695 | -1.0199 |  | -351.661 |  | 1.1183 | -1.0199
0.32715 | -1.0097 |  | -347.6462 |  | 1.1055 | -1.0097
0.32734 | -0.9975 |  | -342.6695 |  | 1.0897 | -0.9975
0.32754 | -0.98135 |  | -336.6575 |  | 1.0706 | -0.98135
0.32773 | -0.96287 |  | -329.5535 |  | 1.048 | -0.96287
0.32793 | -0.94399 |  | -321.1374 |  | 1.0212 | -0.94399
0.32812 | -0.93284 |  | -311.0219 |  | 0.98905 | -0.93284
0.32832 | -0.93944 |  | -299.6099 |  | 0.95276 | -0.93944
0.32852 | -0.95293 |  | -287.3873 |  | 0.91389 | -0.95293
0.32871 | -0.9731 |  | -274.1888 |  | 0.87192 | -0.9731
0.32891 | -1.0369 |  | -259.9811 |  | 0.82674 | -1.0369
0.3291 | -1.1428 |  | -244.6096 |  | 0.77786 | -1.1428
0.3293 | -1.2421 |  | -228.0092 |  | 0.72507 | -1.2421
0.32949 | -1.3578 |  | -210.6431 |  | 0.66985 | -1.3578
0.32969 | -1.4734 |  | -192.6035 |  | 0.61248 | -1.4734
0.32988 | -1.353 |  | -174.2872 |  | 0.55423 | -1.353
0.33008 | -0.92356 |  | -155.9562 |  | 0.49594 | -0.92356
0.33027 | -0.52179 |  | -136.7012 |  | 0.43471 | -0.52179
0.33047 | -0.3613 |  | -116.3725 |  | 0.37006 | -0.3613
0.33066 | -0.3191 |  | -95.6511 |  | 0.30417 | -0.3191
0.33086 | -0.25177 |  | -74.7947 |  | 0.23785 | -0.25177
0.33105 | -0.16525 |  | -53.8024 |  | 0.17109 | -0.16525
0.33125 | -0.10773 |  | -32.6603 |  | 0.10386 | -0.10773
0.33145 | -0.038252 |  | -11.5884 |  | 0.036851 | -0.038252
0.33164 | 0.031484 |  | 9.4463 |  | -0.030039 | 0.031484
0.33184 | 0.081011 |  | 30.5791 |  | -0.097241 | 0.081011
0.33203 | 0.1436 |  | 51.691 |  | -0.16438 | 0.1436
0.33223 | 0.19695 |  | 72.8563 |  | -0.23168 | 0.19695
0.33242 | 0.2511 |  | 93.8092 |  | -0.29831 | 0.2511
0.33262 | 0.30992 |  | 114.0976 |  | -0.36283 | 0.30992
0.33281 | 0.35817 |  | 133.7724 |  | -0.4254 | 0.35817
0.33301 | 0.41364 |  | 152.8234 |  | -0.48598 | 0.41364
0.3332 | 0.46222 |  | 171.0747 |  | -0.54402 | 0.46222
0.3334 | 0.50932 |  | 188.5449 |  | -0.59957 | 0.50932
0.33359 | 0.55899 |  | 205.4302 |  | -0.65327 | 0.55899
0.33379 | 0.6021 |  | 221.9221 |  | -0.70571 | 0.6021
0.33398 | 0.6486 |  | 237.2492 |  | -0.75445 | 0.6486
0.33418 | 0.68836 |  | 250.9587 |  | -0.79805 | 0.68836
0.33437 | 0.72876 |  | 264.8026 |  | -0.84207 | 0.72876
0.33457 | 0.77098 |  | 278.3073 |  | -0.88502 | 0.77098
0.33477 | 0.80432 |  | 289.7294 |  | -0.92134 | 0.80432
0.33496 | 0.84038 |  | 300.9399 |  | -0.95699 | 0.84038
0.33516 | 0.87327 |  | 311.8166 |  | -0.99158 | 0.87327
0.33535 | 0.90055 |  | 320.3459 |  | -1.0187 | 0.90055
0.33555 | 0.92354 |  | 327.0318 |  | -1.04 | 0.92354
0.33574 | 0.94273 |  | 333.4264 |  | -1.0603 | 0.94273
0.33594 | 0.96469 |  | 340.1588 |  | -1.0817 | 0.96469
0.33613 | 0.97838 |  | 344.3336 |  | -1.095 | 0.97838
0.33633 | 0.98916 |  | 347.1154 |  | -1.1038 | 0.98916
0.33652 | 0.99901 |  | 350.0384 |  | -1.1131 | 0.99901
0.33672 | 0.99547 |  | 348.2965 |  | -1.1076 | 0.99547
0.33691 | 0.99118 |  | 345.5006 |  | -1.0987 | 0.99118
0.33711 | 0.98481 |  | 343.145 |  | -1.0912 | 0.98481
0.3373 | 0.96941 |  | 336.8981 |  | -1.0713 | 0.96941
0.3375 | 0.95801 |  | 331.8387 |  | -1.0552 | 0.95801
0.3377 | 0.94995 |  | 326.227 |  | -1.0374 | 0.94995
0.33789 | 0.95071 |  | 317.0157 |  | -1.0081 | 0.95071
0.33809 | 0.973 |  | 309.1136 |  | -0.98298 | 0.973
0.33828 | 1.0031 |  | 299.4292 |  | -0.95218 | 1.0031
0.33848 | 1.0471 |  | 287.696 |  | -0.91487 | 1.0471
0.33867 | 1.1475 |  | 276.7095 |  | -0.87994 | 1.1475
0.33887 | 1.309 |  | 263.2541 |  | -0.83715 | 1.309
0.33906 | 1.492 |  | 248.6564 |  | -0.79073 | 1.492
0.33926 | 1.6649 |  | 234.3853 |  | -0.74535 | 1.6649
0.33945 | 1.6816 |  | 218.9089 |  | -0.69613 | 1.6816
0.33965 | 1.2871 |  | 203.6395 |  | -0.64757 | 1.2871
0.33984 | 0.71691 |  | 188.2398 |  | -0.5986 | 0.71691
0.34004 | 0.51173 |  | 170.4927 |  | -0.54217 | 0.51173
0.34023 | 0.52878 |  | 151.8311 |  | -0.48282 | 0.52878
0.34043 | 0.43951 |  | 133.3814 |  | -0.42415 | 0.43951
0.34063 | 0.36547 |  | 113.4942 |  | -0.36091 | 0.36547
0.34082 | 0.3163 |  | 92.9433 |  | -0.29556 | 0.3163
0.34102 | 0.23265 |  | 72.3634 |  | -0.23012 | 0.23265
0.34121 | 0.17044 |  | 50.7086 |  | -0.16125 | 0.17044
0.34141 | 0.09886 |  | 29.1863 |  | -0.092812 | 0.09886
0.3416 | 0.025195 |  | 7.7219 |  | -0.024556 | 0.025195
0.3418 | -0.039122 |  | -14.6262 |  | 0.046511 | -0.039122
0.34199 | -0.11089 |  | -36.731 |  | 0.1168 | -0.11089
0.34219 | -0.16796 |  | -58.6056 |  | 0.18637 | -0.16796
0.34238 | -0.2262 |  | -80.5881 |  | 0.25627 | -0.2262
0.34258 | -0.28652 |  | -102.1433 |  | 0.32482 | -0.28652
0.34277 | -0.34181 |  | -123.4373 |  | 0.39253 | -0.34181
0.34297 | -0.40146 |  | -144.4547 |  | 0.45937 | -0.40146
0.34316 | -0.45613 |  | -164.8917 |  | 0.52436 | -0.45613
0.34336 | -0.51142 |  | -184.8335 |  | 0.58777 | -0.51142
0.34355 | -0.56537 |  | -204.2634 |  | 0.64956 | -0.56537
0.34375 | -0.61503 |  | -222.8765 |  | 0.70875 | -0.61503
0.34395 | -0.66544 |  | -240.5486 |  | 0.76494 | -0.66544
0.34414 | -0.71101 |  | -257.2582 |  | 0.81808 | -0.71101
0.34434 | -0.75533 |  | -272.7186 |  | 0.86725 | -0.75533
0.34453 | -0.79684 |  | -286.8544 |  | 0.9122 | -0.79684
0.34473 | -0.83445 |  | -299.7818 |  | 0.95331 | -0.83445
0.34492 | -0.87062 |  | -311.3641 |  | 0.99014 | -0.87062
0.34512 | -0.90145 |  | -321.6877 |  | 1.023 | -0.90145
0.34531 | -0.93078 |  | -330.861 |  | 1.0521 | -0.93078
0.34551 | -0.95714 |  | -338.6063 |  | 1.0768 | -0.95714
0.3457 | -0.97824 |  | -344.8821 |  | 1.0967 | -0.97824
0.3459 | -0.99681 |  | -349.8774 |  | 1.1126 | -0.99681
0.34609 | -1.0111 |  | -353.5211 |  | 1.1242 | -1.0111
0.34629 | -1.0214 |  | -355.6305 |  | 1.1309 | -1.0214
0.34648 | -1.0267 |  | -356.2585 |  | 1.1329 | -1.0267
0.34668 | -1.0272 |  | -355.4148 |  | 1.1302 | -1.0272
0.34687 | -1.024 |  | -353.023 |  | 1.1226 | -1.024
0.34707 | -1.0155 |  | -349.3368 |  | 1.1109 | -1.0155
0.34727 | -1.0035 |  | -344.6186 |  | 1.0959 | -1.0035
0.34746 | -0.98941 |  | -338.8984 |  | 1.0777 | -0.98941
0.34766 | -0.97178 |  | -332.2314 |  | 1.0565 | -0.97178
0.34785 | -0.95222 |  | -324.4418 |  | 1.0317 | -0.95222
0.34805 | -0.93698 |  | -315.0355 |  | 1.0018 | -0.93698
0.34824 | -0.93704 |  | -304.0634 |  | 0.96692 | -0.93704
0.34844 | -0.95136 |  | -292.0779 |  | 0.92881 | -0.95136
0.34863 | -0.96728 |  | -279.1733 |  | 0.88777 | -0.96728
0.34883 | -1.0035 |  | -265.3115 |  | 0.84369 | -1.0035
0.34902 | -1.0844 |  | -250.4147 |  | 0.79632 | -1.0844
0.34922 | -1.1791 |  | -234.3117 |  | 0.74511 | -1.1791
0.34941 | -1.2837 |  | -217.3289 |  | 0.69111 | -1.2837
0.34961 | -1.4295 |  | -199.6502 |  | 0.63489 | -1.4295
0.3498 | -1.4546 |  | -181.4731 |  | 0.57708 | -1.4546
0.35 | -1.1312 |  | -163.3589 |  | 0.51948 | -1.1312
0.3502 | -0.66059 |  | -144.7438 |  | 0.46029 | -0.66059
0.35039 | -0.41154 |  | -124.8931 |  | 0.39716 | -0.41154
0.35059 | -0.33924 |  | -104.3682 |  | 0.33189 | -0.33924
0.35078 | -0.27579 |  | -83.624 |  | 0.26592 | -0.27579
0.35098 | -0.20536 |  | -62.6628 |  | 0.19927 | -0.20536
0.35117 | -0.13056 |  | -41.5406 |  | 0.1321 | -0.13056
0.35137 | -0.065289 |  | -20.3367 |  | 0.064671 | -0.065289
0.35156 | 0.00060036 |  | 0.81517 |  | -0.0025922 | 0.00060036
0.35176 | 0.06501 |  | 22.044 |  | -0.0701 | 0.06501
0.35195 | 0.11723 |  | 43.4082 |  | -0.13804 | 0.11723
0.35215 | 0.17676 |  | 64.7442 |  | -0.20589 | 0.17676
0.35234 | 0.23213 |  | 85.923 |  | -0.27324 | 0.23213
0.35254 | 0.28587 |  | 106.5754 |  | -0.33891 | 0.28587
0.35273 | 0.34236 |  | 126.5058 |  | -0.40229 | 0.34236
0.35293 | 0.39223 |  | 145.7987 |  | -0.46364 | 0.39223
0.35313 | 0.44415 |  | 164.3361 |  | -0.52259 | 0.44415
0.35332 | 0.49236 |  | 182.0484 |  | -0.57891 | 0.49236
0.35352 | 0.53862 |  | 198.9796 |  | -0.63275 | 0.53862
0.35371 | 0.58598 |  | 215.3881 |  | -0.68493 | 0.58598
0.35391 | 0.63022 |  | 231.4492 |  | -0.73601 | 0.63022
0.3541 | 0.67405 |  | 246.1258 |  | -0.78268 | 0.67405
0.3543 | 0.71321 |  | 259.4082 |  | -0.82492 | 0.71321
0.35449 | 0.75328 |  | 272.9973 |  | -0.86813 | 0.75328
0.35469 | 0.79199 |  | 285.5721 |  | -0.90812 | 0.79199
0.35488 | 0.82478 |  | 296.2904 |  | -0.9422 | 0.82478
0.35508 | 0.86026 |  | 307.3902 |  | -0.9775 | 0.86026
0.35527 | 0.89084 |  | 317.3447 |  | -1.0092 | 0.89084
0.35547 | 0.91305 |  | 324.1588 |  | -1.0308 | 0.91305
0.35566 | 0.93454 |  | 330.4541 |  | -1.0508 | 0.93454
0.35586 | 0.95705 |  | 337.5887 |  | -1.0735 | 0.95705
0.35605 | 0.97494 |  | 342.6934 |  | -1.0898 | 0.97494
0.35625 | 0.98658 |  | 345.8425 |  | -1.0998 | 0.98658
0.35645 | 0.99809 |  | 349.1855 |  | -1.1104 | 0.99809
0.35664 | 1.0003 |  | 349.0192 |  | -1.1099 | 1.0003
0.35684 | 0.99502 |  | 346.2252 |  | -1.101 | 0.99502
0.35703 | 0.99126 |  | 344.4415 |  | -1.0953 | 0.99126
0.35723 | 0.97873 |  | 339.6157 |  | -1.08 | 0.97873
0.35742 | 0.96527 |  | 333.8651 |  | -1.0617 | 0.96527
0.35762 | 0.95638 |  | 329.0377 |  | -1.0463 | 0.95638
0.35781 | 0.95021 |  | 320.8094 |  | -1.0202 | 0.95021
0.35801 | 0.96407 |  | 312.4551 |  | -0.99361 | 0.96407
0.3582 | 0.99007 |  | 303.9064 |  | -0.96642 | 0.99007
0.3584 | 1.0184 |  | 292.5028 |  | -0.93016 | 1.0184
0.35859 | 1.0895 |  | 281.3021 |  | -0.89454 | 1.0895
0.35879 | 1.2285 |  | 268.811 |  | -0.85482 | 1.2285
0.35898 | 1.3962 |  | 254.2393 |  | -0.80848 | 1.3962
0.35918 | 1.5708 |  | 239.9268 |  | -0.76297 | 1.5708
0.35938 | 1.6888 |  | 224.8253 |  | -0.71494 | 1.6888
0.35957 | 1.5068 |  | 209.1783 |  | -0.66519 | 1.5068
0.35977 | 0.97494 |  | 194.0171 |  | -0.61697 | 0.97494
0.35996 | 0.55823 |  | 177.4889 |  | -0.56441 | 0.55823
0.36016 | 0.5134 |  | 159.1822 |  | -0.5062 | 0.5134
0.36035 | 0.48973 |  | 140.8374 |  | -0.44786 | 0.48973
0.36055 | 0.38398 |  | 121.622 |  | -0.38676 | 0.38398
0.36074 | 0.34047 |  | 101.1304 |  | -0.32159 | 0.34047
0.36094 | 0.26822 |  | 80.7472 |  | -0.25678 | 0.26822
0.36113 | 0.19014 |  | 59.5767 |  | -0.18945 | 0.19014
0.36133 | 0.13381 |  | 37.9064 |  | -0.12054 | 0.13381
0.36152 | 0.050794 |  | 16.5601 |  | -0.052661 | 0.050794
0.36172 | -0.012645 |  | -5.6721 |  | 0.018037 | -0.012645
0.36191 | -0.081996 |  | -28.1338 |  | 0.089465 | -0.081996
0.36211 | -0.14934 |  | -50.0377 |  | 0.15912 | -0.14934
0.3623 | -0.19958 |  | -71.8139 |  | 0.22837 | -0.19958
0.3625 | -0.26382 |  | -93.3005 |  | 0.2967 | -0.26382
0.3627 | -0.31816 |  | -114.6113 |  | 0.36446 | -0.31816
0.36289 | -0.3756 |  | -135.717 |  | 0.43158 | -0.3756
0.36309 | -0.43459 |  | -156.3097 |  | 0.49706 | -0.43459
0.36328 | -0.48553 |  | -176.3542 |  | 0.56081 | -0.48553
0.36348 | -0.54281 |  | -195.8475 |  | 0.62279 | -0.54281
0.36367 | -0.59234 |  | -214.686 |  | 0.6827 | -0.59234
0.36387 | -0.64306 |  | -232.8562 |  | 0.74048 | -0.64306
0.36406 | -0.69289 |  | -250.3149 |  | 0.796 | -0.69289
0.36426 | -0.73691 |  | -266.5987 |  | 0.84778 | -0.73691
0.36445 | -0.78271 |  | -281.5036 |  | 0.89518 | -0.78271
0.36465 | -0.82082 |  | -295.1 |  | 0.93842 | -0.82082
0.36484 | -0.85835 |  | -307.2753 |  | 0.97714 | -0.85835
0.36504 | -0.89228 |  | -318.1013 |  | 1.0116 | -0.89228
0.36523 | -0.92054 |  | -327.6346 |  | 1.0419 | -0.92054
0.36543 | -0.94985 |  | -335.9217 |  | 1.0682 | -0.94985
0.36562 | -0.97252 |  | -342.9264 |  | 1.0905 | -0.97252
0.36582 | -0.9929 |  | -348.556 |  | 1.1084 | -0.9929
0.36602 | -1.0092 |  | -352.8132 |  | 1.1219 | -1.0092
0.36621 | -1.0192 |  | -355.4764 |  | 1.1304 | -1.0192
0.36641 | -1.0272 |  | -356.5623 |  | 1.1339 | -1.0272
0.3666 | -1.0285 |  | -356.1931 |  | 1.1327 | -1.0285
0.3668 | -1.026 |  | -354.2645 |  | 1.1266 | -1.026
0.36699 | -1.0194 |  | -351.0409 |  | 1.1163 | -1.0194
0.36719 | -1.0088 |  | -346.8214 |  | 1.1029 | -1.0088
0.36738 | -0.99566 |  | -341.6346 |  | 1.0864 | -0.99566
0.36758 | -0.97779 |  | -335.4563 |  | 1.0668 | -0.97779
0.36777 | -0.95947 |  | -328.161 |  | 1.0436 | -0.95947
0.36797 | -0.94204 |  | -319.3594 |  | 1.0156 | -0.94204
0.36816 | -0.93437 |  | -308.8403 |  | 0.98211 | -0.93437
0.36836 | -0.94376 |  | -297.1009 |  | 0.94478 | -0.94376
0.36855 | -0.95427 |  | -284.5012 |  | 0.90471 | -0.95427
0.36875 | -0.97274 |  | -271.0096 |  | 0.86181 | -0.97274
0.36895 | -1.0427 |  | -256.5789 |  | 0.81592 | -1.0427
0.36914 | -1.1568 |  | -240.9339 |  | 0.76617 | -1.1568
0.36934 | -1.2575 |  | -224.2356 |  | 0.71307 | -1.2575
0.36953 | -1.3569 |  | -206.8622 |  | 0.65782 | -1.3569
0.36973 | -1.4401 |  | -188.7714 |  | 0.60029 | -1.4401
0.36992 | -1.3186 |  | -170.3558 |  | 0.54173 | -1.3186
0.37012 | -0.8925 |  | -151.8269 |  | 0.48281 | -0.8925
0.37031 | -0.45712 |  | -132.4639 |  | 0.42124 | -0.45712
0.37051 | -0.33119 |  | -112.0702 |  | 0.35638 | -0.33119
0.3707 | -0.32426 |  | -91.3088 |  | 0.29036 | -0.32426
0.3709 | -0.22362 |  | -70.5001 |  | 0.22419 | -0.22362
0.37109 | -0.15426 |  | -49.4914 |  | 0.15738 | -0.15426
0.37129 | -0.098969 |  | -28.3495 |  | 0.090151 | -0.098969
0.37148 | -0.016234 |  | -7.2535 |  | 0.023066 | -0.016234
0.37168 | 0.03542 |  | 13.8814 |  | -0.044143 | 0.03542
0.37188 | 0.097037 |  | 35.0658 |  | -0.11151 | 0.097037
0.37207 | 0.15518 |  | 56.2636 |  | -0.17892 | 0.15518
0.37227 | 0.2053 |  | 77.4325 |  | -0.24624 | 0.2053
0.37246 | 0.26772 |  | 98.2758 |  | -0.31252 | 0.26772
0.37266 | 0.31728 |  | 118.5063 |  | -0.37685 | 0.31728
0.37285 | 0.37253 |  | 138.0339 |  | -0.43895 | 0.37253
0.37305 | 0.42483 |  | 156.8485 |  | -0.49878 | 0.42483
0.37324 | 0.47068 |  | 174.8919 |  | -0.55616 | 0.47068
0.37344 | 0.52195 |  | 192.1111 |  | -0.61091 | 0.52195
0.37363 | 0.56512 |  | 208.708 |  | -0.66369 | 0.56512
0.37383 | 0.61244 |  | 224.9802 |  | -0.71544 | 0.61244
0.37402 | 0.65712 |  | 240.3251 |  | -0.76423 | 0.65712
0.37422 | 0.69556 |  | 254.011 |  | -0.80776 | 0.69556
0.37441 | 0.73827 |  | 267.5232 |  | -0.85072 | 0.73827
0.37461 | 0.77609 |  | 280.8619 |  | -0.89314 | 0.77609
0.3748 | 0.8116 |  | 292.0588 |  | -0.92875 | 0.8116
0.375 | 0.846 |  | 302.865 |  | -0.96311 | 0.846
0.3752 | 0.87845 |  | 313.6502 |  | -0.99741 | 0.87845
0.37539 | 0.90577 |  | 321.6233 |  | -1.0228 | 0.90577
0.37559 | 0.92521 |  | 327.8352 |  | -1.0425 | 0.92521
0.37578 | 0.94763 |  | 334.8186 |  | -1.0647 | 0.94763
0.37598 | 0.96784 |  | 341.0626 |  | -1.0846 | 0.96784
0.37617 | 0.98096 |  | 344.5767 |  | -1.0958 | 0.98096
0.37637 | 0.99403 |  | 347.8849 |  | -1.1063 | 0.99403
0.37656 | 0.99945 |  | 349.7516 |  | -1.1122 | 0.99945
0.37676 | 0.99574 |  | 347.4053 |  | -1.1047 | 0.99574
0.37695 | 0.99208 |  | 345.3881 |  | -1.0983 | 0.99208
0.37715 | 0.98371 |  | 342.1638 |  | -1.0881 | 0.98371
0.37734 | 0.96961 |  | 335.8261 |  | -1.0679 | 0.96961
0.37754 | 0.95892 |  | 331.045 |  | -1.0527 | 0.95892
0.37773 | 0.95104 |  | 324.334 |  | -1.0314 | 0.95104
0.37793 | 0.95552 |  | 315.3506 |  | -1.0028 | 0.95552
0.37812 | 0.981 |  | 307.4502 |  | -0.97769 | 0.981
0.37832 | 1.0106 |  | 297.0038 |  | -0.94447 | 1.0106
0.37852 | 1.0605 |  | 285.4617 |  | -0.90777 | 1.0605
0.37871 | 1.1762 |  | 274.082 |  | -0.87158 | 1.1762
0.37891 | 1.3392 |  | 260.1345 |  | -0.82723 | 1.3392
0.3791 | 1.5034 |  | 245.7044 |  | -0.78134 | 1.5034
0.3793 | 1.6544 |  | 231.2222 |  | -0.73529 | 1.6544
0.37949 | 1.6332 |  | 215.5309 |  | -0.68539 | 1.6332
0.37969 | 1.2153 |  | 200.2843 |  | -0.6369 | 1.2153
0.37988 | 0.65759 |  | 184.6954 |  | -0.58733 | 0.65759
0.38008 | 0.48119 |  | 166.7508 |  | -0.53027 | 0.48119
0.38027 | 0.53051 |  | 148.1108 |  | -0.47099 | 0.53051
0.38047 | 0.42413 |  | 129.5381 |  | -0.41193 | 0.42413
0.38066 | 0.34393 |  | 109.425 |  | -0.34797 | 0.34393
0.38086 | 0.31282 |  | 88.8108 |  | -0.28242 | 0.31282
0.38105 | 0.2111 |  | 67.9967 |  | -0.21623 | 0.2111
0.38125 | 0.15731 |  | 46.2899 |  | -0.1472 | 0.15731
0.38145 | 0.088705 |  | 24.9596 |  | -0.079372 | 0.088705
0.38164 | 0.0049071 |  | 3.2125 |  | -0.010216 | 0.0049071
0.38184 | -0.048309 |  | -19.3169 |  | 0.061428 | -0.048309
0.38203 | -0.12696 |  | -41.2979 |  | 0.13133 | -0.12696
0.38223 | -0.18013 |  | -63.2648 |  | 0.20118 | -0.18013
0.38242 | -0.23615 |  | -85.1414 |  | 0.27075 | -0.23615
0.38262 | -0.30197 |  | -106.4913 |  | 0.33864 | -0.30197
0.38281 | -0.35011 |  | -127.7606 |  | 0.40628 | -0.35011
0.38301 | -0.41473 |  | -148.5696 |  | 0.47245 | -0.41473
0.3832 | -0.46674 |  | -168.6326 |  | 0.53625 | -0.46674
0.3834 | -0.51947 |  | -188.2328 |  | 0.59858 | -0.51947
0.38359 | -0.57651 |  | -207.443 |  | 0.65967 | -0.57651
0.38379 | -0.62181 |  | -226.0558 |  | 0.71886 | -0.62181
0.38398 | -0.67561 |  | -243.7454 |  | 0.77511 | -0.67561
0.38418 | -0.72019 |  | -260.3518 |  | 0.82792 | -0.72019
0.38438 | -0.76337 |  | -275.616 |  | 0.87646 | -0.76337
0.38457 | -0.8061 |  | -289.4819 |  | 0.92055 | -0.8061
0.38477 | -0.84053 |  | -302.2432 |  | 0.96113 | -0.84053
0.38496 | -0.87894 |  | -313.7859 |  | 0.99784 | -0.87894
0.38516 | -0.90935 |  | -323.9264 |  | 1.0301 | -0.90935
0.38535 | -0.93808 |  | -332.772 |  | 1.0582 | -0.93808
0.38555 | -0.96447 |  | -340.2069 |  | 1.0819 | -0.96447
0.38574 | -0.98345 |  | -346.3044 |  | 1.1012 | -0.98345
0.38594 | -1.0032 |  | -351.1755 |  | 1.1167 | -1.0032
0.38613 | -1.0155 |  | -354.5173 |  | 1.1274 | -1.0155
0.38633 | -1.0241 |  | -356.2645 |  | 1.1329 | -1.0241
0.38652 | -1.0292 |  | -356.544 |  | 1.1338 | -1.0292
0.38672 | -1.0277 |  | -355.3123 |  | 1.1299 | -1.0277
0.38691 | -1.0235 |  | -352.6956 |  | 1.1216 | -1.0235
0.38711 | -1.0137 |  | -348.8978 |  | 1.1095 | -1.0137
0.3873 | -1.0026 |  | -344.0352 |  | 1.094 | -1.0026
0.3875 | -0.98784 |  | -338.1167 |  | 1.0752 | -0.98784
0.3877 | -0.96865 |  | -331.1025 |  | 1.0529 | -0.96865
0.38789 | -0.94968 |  | -322.8931 |  | 1.0268 | -0.94968
0.38809 | -0.93523 |  | -313.0682 |  | 0.99556 | -0.93523
0.38828 | -0.93896 |  | -301.827 |  | 0.95981 | -0.93896
0.38848 | -0.95423 |  | -289.7435 |  | 0.92138 | -0.95423
0.38867 | -0.96826 |  | -276.7104 |  | 0.87994 | -0.96826
0.38887 | -1.0097 |  | -262.7446 |  | 0.83553 | -1.0097
0.38906 | -1.0969 |  | -247.7034 |  | 0.7877 | -1.0969
0.38926 | -1.2002 |  | -231.3341 |  | 0.73564 | -1.2002
0.38945 | -1.3176 |  | -214.1081 |  | 0.68086 | -1.3176
0.38965 | -1.4353 |  | -196.2058 |  | 0.62393 | -1.4353
0.38984 | -1.3982 |  | -177.7959 |  | 0.56539 | -1.3982
0.39004 | -1.0683 |  | -159.4062 |  | 0.50691 | -1.0683
0.39023 | -0.61774 |  | -140.5731 |  | 0.44702 | -0.61774
0.39043 | -0.36956 |  | -120.6322 |  | 0.38361 | -0.36956
0.39062 | -0.32957 |  | -99.9538 |  | 0.31785 | -0.32957
0.39082 | -0.26984 |  | -79.0187 |  | 0.25128 | -0.26984
0.39102 | -0.17765 |  | -57.8417 |  | 0.18394 | -0.17765
0.39121 | -0.12115 |  | -36.5013 |  | 0.11607 | -0.12115
0.39141 | -0.049353 |  | -15.2368 |  | 0.048453 | -0.049353
0.3916 | 0.019976 |  | 5.9005 |  | -0.018764 | 0.019976
0.3918 | 0.071918 |  | 26.9786 |  | -0.085792 | 0.071918
0.39199 | 0.13388 |  | 48.0495 |  | -0.1528 | 0.13388
0.39219 | 0.18667 |  | 69.1629 |  | -0.21994 | 0.18667
0.39238 | 0.2423 |  | 90.1397 |  | -0.28664 | 0.2423
0.39258 | 0.29962 |  | 110.6136 |  | -0.35175 | 0.29962
0.39277 | 0.34954 |  | 130.4469 |  | -0.41482 | 0.34954
0.39297 | 0.40475 |  | 149.6131 |  | -0.47577 | 0.40475
0.39316 | 0.45304 |  | 167.9947 |  | -0.53422 | 0.45304
0.39336 | 0.50079 |  | 185.5573 |  | -0.59007 | 0.50079
0.39355 | 0.54938 |  | 202.4064 |  | -0.64365 | 0.54938
0.39375 | 0.59347 |  | 218.8247 |  | -0.69586 | 0.59347
0.39395 | 0.64001 |  | 234.4759 |  | -0.74563 | 0.64001
0.39414 | 0.68036 |  | 248.4853 |  | -0.79018 | 0.68036
0.39434 | 0.72067 |  | 262.0908 |  | -0.83345 | 0.72067
0.39453 | 0.76264 |  | 275.8774 |  | -0.87729 | 0.76264
0.39473 | 0.79786 |  | 287.744 |  | -0.91503 | 0.79786
0.39492 | 0.83348 |  | 298.7169 |  | -0.94992 | 0.83348
0.39512 | 0.86702 |  | 309.9023 |  | -0.98549 | 0.86702
0.39531 | 0.89529 |  | 318.9497 |  | -1.0143 | 0.89529
0.39551 | 0.9188 |  | 325.6494 |  | -1.0356 | 0.9188
0.3957 | 0.9396 |  | 332.1094 |  | -1.0561 | 0.9396
0.3959 | 0.96167 |  | 338.9745 |  | -1.0779 | 0.96167
0.39609 | 0.97626 |  | 343.5824 |  | -1.0926 | 0.97626
0.39629 | 0.98739 |  | 346.4827 |  | -1.1018 | 0.98739
0.39648 | 0.99857 |  | 349.6019 |  | -1.1117 | 0.99857
0.39668 | 0.99695 |  | 348.5733 |  | -1.1085 | 0.99695
0.39687 | 0.99146 |  | 345.6871 |  | -1.0993 | 0.99146
0.39707 | 0.98643 |  | 343.7157 |  | -1.093 | 0.98643
0.39727 | 0.97293 |  | 338.1135 |  | -1.0752 | 0.97293
0.39746 | 0.96108 |  | 332.783 |  | -1.0582 | 0.96108
0.39766 | 0.95252 |  | 327.6616 |  | -1.042 | 0.95252
0.39785 | 0.94897 |  | 318.7755 |  | -1.0137 | 0.94897
0.39805 | 0.96638 |  | 310.7241 |  | -0.9881 | 0.96638
0.39824 | 0.99406 |  | 301.6084 |  | -0.95911 | 0.99406
0.39844 | 1.0292 |  | 289.9225 |  | -0.92195 | 1.0292
0.39863 | 1.1232 |  | 278.9217 |  | -0.88697 | 1.1232
0.39883 | 1.2846 |  | 265.9277 |  | -0.84565 | 1.2846
0.39902 | 1.4475 |  | 251.3723 |  | -0.79936 | 1.4475
0.39922 | 1.6137 |  | 237.2078 |  | -0.75432 | 1.6137
0.39941 | 1.6971 |  | 221.8102 |  | -0.70536 | 1.6971
0.39961 | 1.4026 |  | 206.3444 |  | -0.65618 | 1.4026
0.3998 | 0.83236 |  | 191.2413 |  | -0.60815 | 0.83236
0